## bus
| name | vn_kv | type | zone | in_service
0 | bus_LV_6215-3_0_3_node_0 | 0.4 | n |  | TRUE
1 | bus_LV_6215-3_0_3_node_1 | 0.4 | n |  | TRUE
2 | bus_LV_6215-3_0_3_node_3 | 0.4 | n |  | TRUE
3 | bus_LV_6215-3_0_3_node_108 | 0.4 | n |  | TRUE
4 | bus_LV_6215-3_0_3_node_6 | 0.4 | n |  | TRUE
5 | bus_LV_6215-3_0_3_node_7 | 0.4 | n |  | TRUE
6 | bus_LV_6215-3_0_3_node_52 | 0.4 | n |  | TRUE
7 | bus_LV_6215-3_0_3_node_48 | 0.4 | n |  | TRUE
8 | bus_LV_6215-3_0_3_node_51 | 0.4 | n |  | TRUE
9 | bus_LV_6215-3_0_3_node_54 | 0.4 | n |  | TRUE
10 | bus_LV_6215-3_0_3_node_46 | 0.4 | n |  | TRUE
11 | bus_LV_6215-3_0_3_node_5 | 0.4 | n |  | TRUE
12 | bus_LV_6215-3_0_3_node_4 | 0.4 | n |  | TRUE
13 | bus_LV_6215-3_0_3_node_16 | 0.4 | n |  | TRUE
14 | bus_LV_6215-3_0_3_node_10 | 0.4 | n |  | TRUE
15 | bus_LV_6215-3_0_3_node_11 | 0.4 | n |  | TRUE
16 | bus_LV_6215-3_0_3_node_12 | 0.4 | n |  | TRUE
17 | bus_LV_6215-3_0_3_node_15 | 0.4 | n |  | TRUE
18 | bus_LV_6215-3_0_3_node_13 | 0.4 | n |  | TRUE
19 | bus_LV_6215-3_0_3_node_14 | 0.4 | n |  | TRUE
20 | bus_LV_6215-3_0_3_node_8 | 0.4 | n |  | TRUE
21 | bus_LV_6215-3_0_3_node_9 | 0.4 | n |  | TRUE
22 | bus_LV_6215-3_0_3_node_34 | 0.4 | n |  | TRUE
23 | bus_LV_6215-3_0_3_node_36 | 0.4 | n |  | TRUE
24 | bus_LV_6215-3_0_3_node_32 | 0.4 | n |  | TRUE
25 | bus_LV_6215-3_0_3_node_17 | 0.4 | n |  | TRUE
26 | bus_LV_6215-3_0_3_node_111 | 0.4 | n |  | TRUE
27 | bus_LV_6215-3_0_3_node_110 | 0.4 | n |  | TRUE
28 | bus_LV_6215-3_0_3_node_103 | 0.4 | n |  | TRUE
29 | bus_LV_6215-3_0_3_node_18 | 0.4 | n |  | TRUE
30 | bus_LV_6215-3_0_3_node_19 | 0.4 | n |  | TRUE
31 | bus_LV_6215-3_0_3_node_20 | 0.4 | n |  | TRUE
32 | bus_LV_6215-3_0_3_node_21 | 0.4 | n |  | TRUE
33 | bus_LV_6215-3_0_3_node_22 | 0.4 | n |  | TRUE
34 | bus_LV_6215-3_0_3_node_23 | 0.4 | n |  | TRUE
35 | bus_LV_6215-3_0_3_node_30 | 0.4 | n |  | TRUE
36 | bus_LV_6215-3_0_3_node_27 | 0.4 | n |  | TRUE
37 | bus_LV_6215-3_0_3_node_31 | 0.4 | n |  | TRUE
38 | bus_LV_6215-3_0_3_node_28 | 0.4 | n |  | TRUE
39 | bus_LV_6215-3_0_3_node_24 | 0.4 | n |  | TRUE
40 | bus_LV_6215-3_0_3_node_25 | 0.4 | n |  | TRUE
41 | bus_LV_6215-3_0_3_node_26 | 0.4 | n |  | TRUE
42 | bus_LV_6215-3_0_3_node_29 | 0.4 | n |  | TRUE
43 | bus_LV_6215-3_0_3_node_33 | 0.4 | n |  | TRUE
44 | bus_LV_6215-3_0_3_node_35 | 0.4 | n |  | TRUE
45 | bus_LV_6215-3_0_3_node_37 | 0.4 | n |  | TRUE
46 | bus_LV_6215-3_0_3_node_109 | 0.4 | n |  | TRUE
47 | bus_LV_6215-3_0_3_node_101 | 0.4 | n |  | TRUE
48 | bus_LV_6215-3_0_3_node_38 | 0.4 | n |  | TRUE
49 | bus_LV_6215-3_0_3_node_39 | 0.4 | n |  | TRUE
50 | bus_LV_6215-3_0_3_node_40 | 0.4 | n |  | TRUE
51 | bus_LV_6215-3_0_3_node_41 | 0.4 | n |  | TRUE
52 | bus_LV_6215-3_0_3_node_42 | 0.4 | n |  | TRUE
53 | bus_LV_6215-3_0_3_node_50 | 0.4 | n |  | TRUE
54 | bus_LV_6215-3_0_3_node_47 | 0.4 | n |  | TRUE
55 | bus_LV_6215-3_0_3_node_56 | 0.4 | n |  | TRUE
56 | bus_LV_6215-3_0_3_node_49 | 0.4 | n |  | TRUE
57 | bus_LV_6215-3_0_3_node_77 | 0.4 | n |  | TRUE
58 | bus_LV_6215-3_0_3_node_84 | 0.4 | n |  | TRUE
59 | bus_LV_6215-3_0_3_node_86 | 0.4 | n |  | TRUE
60 | bus_LV_6215-3_0_3_node_45 | 0.4 | n |  | TRUE
61 | bus_LV_6215-3_0_3_node_44 | 0.4 | n |  | TRUE
62 | bus_LV_6215-3_0_3_node_73 | 0.4 | n |  | TRUE
63 | bus_LV_6215-3_0_3_node_98 | 0.4 | n |  | TRUE
64 | bus_LV_6215-3_0_3_node_43 | 0.4 | n |  | TRUE
65 | bus_LV_6215-3_0_3_node_53 | 0.4 | n |  | TRUE
66 | bus_LV_6215-3_0_3_node_55 | 0.4 | n |  | TRUE
67 | bus_LV_6215-3_0_3_node_78 | 0.4 | n |  | TRUE
68 | bus_LV_6215-3_0_3_node_75 | 0.4 | n |  | TRUE
69 | bus_LV_6215-3_0_3_node_85 | 0.4 | n |  | TRUE
70 | bus_LV_6215-3_0_3_node_107 | 0.4 | n |  | TRUE
71 | bus_LV_6215-3_0_3_node_105 | 0.4 | n |  | TRUE
72 | bus_LV_6215-3_0_3_node_104 | 0.4 | n |  | TRUE
73 | bus_LV_6215-3_0_3_node_71 | 0.4 | n |  | TRUE
74 | bus_LV_6215-3_0_3_node_57 | 0.4 | n |  | TRUE
75 | bus_LV_6215-3_0_3_node_58 | 0.4 | n |  | TRUE
76 | bus_LV_6215-3_0_3_node_59 | 0.4 | n |  | TRUE
77 | bus_LV_6215-3_0_3_node_60 | 0.4 | n |  | TRUE
78 | bus_LV_6215-3_0_3_node_61 | 0.4 | n |  | TRUE
79 | bus_LV_6215-3_0_3_node_62 | 0.4 | n |  | TRUE
80 | bus_LV_6215-3_0_3_node_82 | 0.4 | n |  | TRUE
81 | bus_LV_6215-3_0_3_node_93 | 0.4 | n |  | TRUE
82 | bus_LV_6215-3_0_3_node_80 | 0.4 | n |  | TRUE
83 | bus_LV_6215-3_0_3_node_63 | 0.4 | n |  | TRUE
84 | bus_LV_6215-3_0_3_node_64 | 0.4 | n |  | TRUE
85 | bus_LV_6215-3_0_3_node_65 | 0.4 | n |  | TRUE
86 | bus_LV_6215-3_0_3_node_66 | 0.4 | n |  | TRUE
87 | bus_LV_6215-3_0_3_node_67 | 0.4 | n |  | TRUE
88 | bus_LV_6215-3_0_3_node_68 | 0.4 | n |  | TRUE
89 | bus_LV_6215-3_0_3_node_106 | 0.4 | n |  | TRUE
90 | bus_LV_6215-3_0_3_node_69 | 0.4 | n |  | TRUE
91 | bus_LV_6215-3_0_3_node_95 | 0.4 | n |  | TRUE
92 | bus_LV_6215-3_0_3_node_70 | 0.4 | n |  | TRUE
93 | bus_LV_6215-3_0_3_node_72 | 0.4 | n |  | TRUE
94 | bus_LV_6215-3_0_3_node_74 | 0.4 | n |  | TRUE
95 | bus_LV_6215-3_0_3_node_76 | 0.4 | n |  | TRUE
96 | bus_LV_6215-3_0_3_node_92 | 0.4 | n |  | TRUE
97 | bus_LV_6215-3_0_3_node_90 | 0.4 | n |  | TRUE
98 | bus_LV_6215-3_0_3_node_89 | 0.4 | n |  | TRUE
99 | bus_LV_6215-3_0_3_node_79 | 0.4 | n |  | TRUE
100 | bus_LV_6215-3_0_3_node_81 | 0.4 | n |  | TRUE
101 | bus_LV_6215-3_0_3_node_83 | 0.4 | n |  | TRUE
102 | bus_LV_6215-3_0_3_node_96 | 0.4 | n |  | TRUE
103 | bus_LV_6215-3_0_3_node_97 | 0.4 | n |  | TRUE
104 | bus_LV_6215-3_0_3_node_94 | 0.4 | n |  | TRUE
105 | bus_LV_6215-3_0_3_node_87 | 0.4 | n |  | TRUE
106 | bus_LV_6215-3_0_3_node_88 | 0.4 | n |  | TRUE
107 | bus_LV_6215-3_0_3_node_91 | 0.4 | n |  | TRUE
108 | bus_LV_6215-3_0_3_node_99 | 0.4 | n |  | TRUE
109 | bus_LV_6215-3_0_3_node_100 | 0.4 | n |  | TRUE
110 | bus_LV_6215-3_0_3_node_102 | 0.4 | n |  | TRUE
111 | bus_MV_110_1_node_284 | 20 | n |  | TRUE

## load
| name | bus | p_mw | q_mvar | const_z_percent | const_i_percent | sn_mva | scaling | in_service | type
0 | LV_6215-3_0_3_load_0 | 0 | 0.0015412 | 0.00038627 | 0 | 0 |  | 1 | TRUE | wye
1 | LV_6215-3_0_3_load_1 | 1 | 0.0012129 | 0.00030397 | 0 | 0 |  | 1 | TRUE | wye
2 | LV_6215-3_0_3_load_3 | 2 | 0.0012391 | 0.00031055 | 0 | 0 |  | 1 | TRUE | wye
3 | LV_6215-3_0_3_load_108 | 3 | 0.001434 | 0.0003594 | 0 | 0 |  | 1 | TRUE | wye
4 | LV_6215-3_0_3_load_6 | 4 | 0.0045038 | 0.0011288 | 0 | 0 |  | 1 | TRUE | wye
5 | LV_6215-3_0_3_load_7 | 5 | 0.0026408 | 0.00066184 | 0 | 0 |  | 1 | TRUE | wye
6 | LV_6215-3_0_3_load_48 | 7 | 0.0025696 | 0.00064401 | 0 | 0 |  | 1 | TRUE | wye
7 | LV_6215-3_0_3_load_51 | 8 | 0.0012528 | 0.00031399 | 0 | 0 |  | 1 | TRUE | wye
8 | LV_6215-3_0_3_load_54 | 9 | 0.0017166 | 0.00043022 | 0 | 0 |  | 1 | TRUE | wye
9 | LV_6215-3_0_3_load_46 | 10 | 0.0020639 | 0.00051727 | 0 | 0 |  | 1 | TRUE | wye
10 | LV_6215-3_0_3_load_4 | 12 | 0.00096449 | 0.00024172 | 0 | 0 |  | 1 | TRUE | wye
11 | LV_6215-3_0_3_load_10 | 14 | 0.00088662 | 0.00022221 | 0 | 0 |  | 1 | TRUE | wye
12 | LV_6215-3_0_3_load_11 | 15 | 0.0010665 | 0.00026729 | 0 | 0 |  | 1 | TRUE | wye
13 | LV_6215-3_0_3_load_12 | 16 | 0.0011898 | 0.00029818 | 0 | 0 |  | 1 | TRUE | wye
14 | LV_6215-3_0_3_load_13 | 18 | 0.00073459 | 0.00018411 | 0 | 0 |  | 1 | TRUE | wye
15 | LV_6215-3_0_3_load_14 | 19 | 0.00063972 | 0.00016033 | 0 | 0 |  | 1 | TRUE | wye
16 | LV_6215-3_0_3_load_8 | 20 | 0.0028348 | 0.00071046 | 0 | 0 |  | 1 | TRUE | wye
17 | LV_6215-3_0_3_load_32 | 24 | 0.001891 | 0.00047392 | 0 | 0 |  | 1 | TRUE | wye
18 | LV_6215-3_0_3_load_111 | 26 | 0.0014951 | 0.00037471 | 0 | 0 |  | 1 | TRUE | wye
19 | LV_6215-3_0_3_load_110 | 27 | 0.0029287 | 0.00073401 | 0 | 0 |  | 1 | TRUE | wye
20 | LV_6215-3_0_3_load_18 | 29 | 0.0036901 | 0.00092483 | 0 | 0 |  | 1 | TRUE | wye
21 | LV_6215-3_0_3_load_19 | 30 | 0.0056224 | 0.0014091 | 0 | 0 |  | 1 | TRUE | wye
22 | LV_6215-3_0_3_load_20 | 31 | 0.0081239 | 0.002036 | 0 | 0 |  | 1 | TRUE | wye
23 | LV_6215-3_0_3_load_23 | 34 | 0.0038523 | 0.00096548 | 0 | 0 |  | 1 | TRUE | wye
24 | LV_6215-3_0_3_load_30 | 35 | 0.0047577 | 0.0011924 | 0 | 0 |  | 1 | TRUE | wye
25 | LV_6215-3_0_3_load_27 | 36 | 0.0055738 | 0.0013969 | 0 | 0 |  | 1 | TRUE | wye
26 | LV_6215-3_0_3_load_31 | 37 | 0.006081 | 0.001524 | 0 | 0 |  | 1 | TRUE | wye
27 | LV_6215-3_0_3_load_28 | 38 | 0.010235 | 0.002565 | 0 | 0 |  | 1 | TRUE | wye
28 | LV_6215-3_0_3_load_29 | 42 | 0.0050164 | 0.0012572 | 0 | 0 |  | 1 | TRUE | wye
29 | LV_6215-3_0_3_load_33 | 43 | 0.0015837 | 0.00039692 | 0 | 0 |  | 1 | TRUE | wye
30 | LV_6215-3_0_3_load_35 | 44 | 0.0026462 | 0.00066321 | 0 | 0 |  | 1 | TRUE | wye
31 | LV_6215-3_0_3_load_37 | 45 | 0.0035344 | 0.00088581 | 0 | 0 |  | 1 | TRUE | wye
32 | LV_6215-3_0_3_load_109 | 46 | 0.0039365 | 0.00098657 | 0 | 0 |  | 1 | TRUE | wye
33 | LV_6215-3_0_3_load_38 | 48 | 0.005473 | 0.0013717 | 0 | 0 |  | 1 | TRUE | wye
34 | LV_6215-3_0_3_load_39 | 49 | 0.0043478 | 0.0010897 | 0 | 0 |  | 1 | TRUE | wye
35 | LV_6215-3_0_3_load_40 | 50 | 0.0017001 | 0.0004261 | 0 | 0 |  | 1 | TRUE | wye
36 | LV_6215-3_0_3_load_42 | 52 | 0.005172 | 0.0012962 | 0 | 0 |  | 1 | TRUE | wye
37 | LV_6215-3_0_3_load_47 | 54 | 0.0024581 | 0.00061605 | 0 | 0 |  | 1 | TRUE | wye
38 | LV_6215-3_0_3_load_77 | 57 | 0.0022772 | 0.00057073 | 0 | 0 |  | 1 | TRUE | wye
39 | LV_6215-3_0_3_load_84 | 58 | 0.0056442 | 0.0014146 | 0 | 0 |  | 1 | TRUE | wye
40 | LV_6215-3_0_3_load_44 | 61 | 0.0024639 | 0.00061752 | 0 | 0 |  | 1 | TRUE | wye
41 | LV_6215-3_0_3_load_73 | 62 | 0.0055346 | 0.0013871 | 0 | 0 |  | 1 | TRUE | wye
42 | LV_6215-3_0_3_load_98 | 63 | 0.0075886 | 0.0019019 | 0 | 0 |  | 1 | TRUE | wye
43 | LV_6215-3_0_3_load_43 | 64 | 0.0016765 | 0.00042016 | 0 | 0 |  | 1 | TRUE | wye
44 | LV_6215-3_0_3_load_55 | 66 | 0.0026586 | 0.0006663 | 0 | 0 |  | 1 | TRUE | wye
45 | LV_6215-3_0_3_load_75 | 68 | 0.0096982 | 0.0024306 | 0 | 0 |  | 1 | TRUE | wye
46 | LV_6215-3_0_3_load_85 | 69 | 0.003135 | 0.0007857 | 0 | 0 |  | 1 | TRUE | wye
47 | LV_6215-3_0_3_load_107 | 70 | 0.0034044 | 0.00085322 | 0 | 0 |  | 1 | TRUE | wye
48 | LV_6215-3_0_3_load_105 | 71 | 0.0030671 | 0.00076868 | 0 | 0 |  | 1 | TRUE | wye
49 | LV_6215-3_0_3_load_104 | 72 | 0.0022899 | 0.00057392 | 0 | 0 |  | 1 | TRUE | wye
50 | LV_6215-3_0_3_load_71 | 73 | 0.0042051 | 0.0010539 | 0 | 0 |  | 1 | TRUE | wye
51 | LV_6215-3_0_3_load_57 | 74 | 0.0046191 | 0.0011577 | 0 | 0 |  | 1 | TRUE | wye
52 | LV_6215-3_0_3_load_58 | 75 | 0.0019594 | 0.00049108 | 0 | 0 |  | 1 | TRUE | wye
53 | LV_6215-3_0_3_load_59 | 76 | 0.0025226 | 0.00063222 | 0 | 0 |  | 1 | TRUE | wye
54 | LV_6215-3_0_3_load_60 | 77 | 0.0016965 | 0.00042518 | 0 | 0 |  | 1 | TRUE | wye
55 | LV_6215-3_0_3_load_61 | 78 | 0.0038249 | 0.00095861 | 0 | 0 |  | 1 | TRUE | wye
56 | LV_6215-3_0_3_load_62 | 79 | 0.0048445 | 0.0012142 | 0 | 0 |  | 1 | TRUE | wye
57 | LV_6215-3_0_3_load_80 | 82 | 0.0013529 | 0.00033907 | 0 | 0 |  | 1 | TRUE | wye
58 | LV_6215-3_0_3_load_63 | 83 | 0.0043764 | 0.0010968 | 0 | 0 |  | 1 | TRUE | wye
59 | LV_6215-3_0_3_load_64 | 84 | 0.0013215 | 0.00033121 | 0 | 0 |  | 1 | TRUE | wye
60 | LV_6215-3_0_3_load_67 | 87 | 0.0016117 | 0.00040393 | 0 | 0 |  | 1 | TRUE | wye
61 | LV_6215-3_0_3_load_68 | 88 | 0.0015946 | 0.00039964 | 0 | 0 |  | 1 | TRUE | wye
62 | LV_6215-3_0_3_load_106 | 89 | 0.0011012 | 0.00027599 | 0 | 0 |  | 1 | TRUE | wye
63 | LV_6215-3_0_3_load_69 | 90 | 0.0046745 | 0.0011715 | 0 | 0 |  | 1 | TRUE | wye
64 | LV_6215-3_0_3_load_95 | 91 | 0.0020937 | 0.00052473 | 0 | 0 |  | 1 | TRUE | wye
65 | LV_6215-3_0_3_load_70 | 92 | 0.006097 | 0.0015281 | 0 | 0 |  | 1 | TRUE | wye
66 | LV_6215-3_0_3_load_72 | 93 | 0.0045823 | 0.0011484 | 0 | 0 |  | 1 | TRUE | wye
67 | LV_6215-3_0_3_load_74 | 94 | 0.0052998 | 0.0013282 | 0 | 0 |  | 1 | TRUE | wye
68 | LV_6215-3_0_3_load_76 | 95 | 0.0059979 | 0.0015032 | 0 | 0 |  | 1 | TRUE | wye
69 | LV_6215-3_0_3_load_92 | 96 | 0.0023931 | 0.00059977 | 0 | 0 |  | 1 | TRUE | wye
70 | LV_6215-3_0_3_load_90 | 97 | 0.0035038 | 0.00087814 | 0 | 0 |  | 1 | TRUE | wye
71 | LV_6215-3_0_3_load_79 | 99 | 0.0064528 | 0.0016172 | 0 | 0 |  | 1 | TRUE | wye
72 | LV_6215-3_0_3_load_81 | 100 | 0.0021848 | 0.00054756 | 0 | 0 |  | 1 | TRUE | wye
73 | LV_6215-3_0_3_load_96 | 102 | 0.001475 | 0.00036966 | 0 | 0 |  | 1 | TRUE | wye
74 | LV_6215-3_0_3_load_97 | 103 | 0.0031238 | 0.00078291 | 0 | 0 |  | 1 | TRUE | wye
75 | LV_6215-3_0_3_load_94 | 104 | 0.0028729 | 0.00072002 | 0 | 0 |  | 1 | TRUE | wye
76 | LV_6215-3_0_3_load_87 | 105 | 0.0028704 | 0.00071939 | 0 | 0 |  | 1 | TRUE | wye
77 | LV_6215-3_0_3_load_88 | 106 | 0.0032461 | 0.00081356 | 0 | 0 |  | 1 | TRUE | wye
78 | LV_6215-3_0_3_load_91 | 107 | 0.0017677 | 0.00044302 | 0 | 0 |  | 1 | TRUE | wye
79 | LV_6215-3_0_3_load_99 | 108 | 0.0027495 | 0.00068908 | 0 | 0 |  | 1 | TRUE | wye
80 | LV_6215-3_0_3_load_100 | 109 | 0.0014563 | 0.00036498 | 0 | 0 |  | 1 | TRUE | wye
81 | LV_6215-3_0_3_load_102 | 110 | 0.0032917 | 0.00082497 | 0 | 0 |  | 1 | TRUE | wye

## ext_grid
| name | bus | vm_pu | va_degree | slack_weight | in_service
0 |  | 51 | 1 | 0 | 1 | TRUE

## line
| name | std_type | from_bus | to_bus | length_km | r_ohm_per_km | x_ohm_per_km | c_nf_per_km | g_us_per_km | max_i_ka | df | parallel | type | in_service
0 | LV_6215-3_0_3_line_0 |  | 0 | 1 | 0.015423 | 0.125 | 0.08 | 261 | 0 | 0.364 | 1 | 1 | cs | TRUE
1 | LV_6215-3_0_3_line_1 |  | 1 | 2 | 0.0092554 | 0.125 | 0.08 | 261 | 0 | 0.364 | 1 | 1 | cs | TRUE
2 | LV_6215-3_0_3_line_2 |  | 2 | 11 | 0.016944 | 0.125 | 0.08 | 261 | 0 | 0.364 | 1 | 1 | cs | TRUE
3 | LV_6215-3_0_3_line_3 |  | 3 | 4 | 0.272 | 0.125 | 0.08 | 261 | 0 | 0.364 | 1 | 1 | cs | TRUE
4 | LV_6215-3_0_3_line_4 |  | 3 | 5 | 0.21543 | 0.125 | 0.08 | 261 | 0 | 0.364 | 1 | 1 | cs | TRUE
5 | LV_6215-3_0_3_line_5 |  | 3 | 6 | 0.16268 | 0.125 | 0.08 | 261 | 0 | 0.364 | 1 | 1 | cs | TRUE
6 | LV_6215-3_0_3_line_6 |  | 4 | 13 | 0.14611 | 0.125 | 0.08 | 261 | 0 | 0.364 | 1 | 1 | cs | TRUE
7 | LV_6215-3_0_3_line_7 |  | 4 | 12 | 0.11895 | 0.125 | 0.08 | 261 | 0 | 0.364 | 1 | 1 | cs | TRUE
8 | LV_6215-3_0_3_line_8 |  | 5 | 20 | 0.021326 | 0.125 | 0.08 | 261 | 0 | 0.364 | 1 | 1 | cs | TRUE
9 | LV_6215-3_0_3_line_9 |  | 6 | 9 | 0.036185 | 0.125 | 0.08 | 261 | 0 | 0.364 | 1 | 1 | cs | TRUE
10 | LV_6215-3_0_3_line_10 |  | 6 | 65 | 0.005414 | 0.125 | 0.08 | 261 | 0 | 0.364 | 1 | 1 | cs | TRUE
11 | LV_6215-3_0_3_line_11 |  | 7 | 8 | 0.062519 | 0.125 | 0.08 | 261 | 0 | 0.364 | 1 | 1 | cs | TRUE
12 | LV_6215-3_0_3_line_12 |  | 7 | 9 | 0.05657 | 0.125 | 0.08 | 261 | 0 | 0.364 | 1 | 1 | cs | TRUE
13 | LV_6215-3_0_3_line_13 |  | 7 | 10 | 0.026628 | 0.125 | 0.08 | 261 | 0 | 0.364 | 1 | 1 | cs | TRUE
14 | LV_6215-3_0_3_line_14 |  | 8 | 41 | 0.065341 | 0.125 | 0.08 | 261 | 0 | 0.364 | 1 | 1 | cs | TRUE
15 | LV_6215-3_0_3_line_15 |  | 10 | 54 | 0.032432 | 0.125 | 0.08 | 261 | 0 | 0.364 | 1 | 1 | cs | TRUE
16 | LV_6215-3_0_3_line_16 |  | 11 | 12 | 0.029728 | 0.125 | 0.08 | 261 | 0 | 0.364 | 1 | 1 | cs | TRUE
17 | LV_6215-3_0_3_line_17 |  | 13 | 19 | 0.055777 | 0.125 | 0.08 | 261 | 0 | 0.364 | 1 | 1 | cs | TRUE
18 | LV_6215-3_0_3_line_18 |  | 14 | 15 | 0.0039773 | 0.125 | 0.08 | 261 | 0 | 0.364 | 1 | 1 | cs | TRUE
19 | LV_6215-3_0_3_line_19 |  | 15 | 16 | 0.0096272 | 0.125 | 0.08 | 261 | 0 | 0.364 | 1 | 1 | cs | TRUE
20 | LV_6215-3_0_3_line_20 |  | 16 | 17 | 0.024367 | 0.125 | 0.08 | 261 | 0 | 0.364 | 1 | 1 | cs | TRUE
21 | LV_6215-3_0_3_line_21 |  | 17 | 18 | 0.021737 | 0.125 | 0.08 | 261 | 0 | 0.364 | 1 | 1 | cs | TRUE
22 | LV_6215-3_0_3_line_22 |  | 18 | 19 | 0.05368 | 0.125 | 0.08 | 261 | 0 | 0.364 | 1 | 1 | cs | TRUE
23 | LV_6215-3_0_3_line_23 |  | 20 | 21 | 0.01678 | 0.125 | 0.08 | 261 | 0 | 0.364 | 1 | 1 | cs | TRUE
24 | LV_6215-3_0_3_line_24 |  | 21 | 25 | 0.020449 | 0.125 | 0.08 | 261 | 0 | 0.364 | 1 | 1 | cs | TRUE
25 | LV_6215-3_0_3_line_25 |  | 22 | 23 | 0.015932 | 0.125 | 0.08 | 261 | 0 | 0.364 | 1 | 1 | cs | TRUE
26 | LV_6215-3_0_3_line_26 |  | 22 | 24 | 0.015775 | 0.125 | 0.08 | 261 | 0 | 0.364 | 1 | 1 | cs | TRUE
27 | LV_6215-3_0_3_line_27 |  | 23 | 28 | 0.011593 | 0.125 | 0.08 | 261 | 0 | 0.364 | 1 | 1 | cs | TRUE
28 | LV_6215-3_0_3_line_28 |  | 23 | 46 | 0.040583 | 0.125 | 0.08 | 261 | 0 | 0.364 | 1 | 1 | cs | TRUE
29 | LV_6215-3_0_3_line_29 |  | 24 | 43 | 0.057363 | 0.125 | 0.08 | 261 | 0 | 0.364 | 1 | 1 | cs | TRUE
30 | LV_6215-3_0_3_line_30 |  | 25 | 26 | 0.036364 | 0.125 | 0.08 | 261 | 0 | 0.364 | 1 | 1 | cs | TRUE
31 | LV_6215-3_0_3_line_31 |  | 27 | 28 | 0.027999 | 0.125 | 0.08 | 261 | 0 | 0.364 | 1 | 1 | cs | TRUE
32 | LV_6215-3_0_3_line_32 |  | 28 | 47 | 0.034954 | 0.125 | 0.08 | 261 | 0 | 0.364 | 1 | 1 | cs | TRUE
33 | LV_6215-3_0_3_line_33 |  | 29 | 30 | 0.035482 | 0.125 | 0.08 | 261 | 0 | 0.364 | 1 | 1 | cs | TRUE
34 | LV_6215-3_0_3_line_34 |  | 29 | 31 | 0.017457 | 0.125 | 0.08 | 261 | 0 | 0.364 | 1 | 1 | cs | TRUE
35 | LV_6215-3_0_3_line_35 |  | 30 | 32 | 0.015414 | 0.125 | 0.08 | 261 | 0 | 0.364 | 1 | 1 | cs | TRUE
36 | LV_6215-3_0_3_line_36 |  | 31 | 33 | 0.022417 | 0.125 | 0.08 | 261 | 0 | 0.364 | 1 | 1 | cs | TRUE
37 | LV_6215-3_0_3_line_37 |  | 32 | 34 | 0.015706 | 0.125 | 0.08 | 261 | 0 | 0.364 | 1 | 1 | cs | TRUE
38 | LV_6215-3_0_3_line_38 |  | 33 | 35 | 0.0081107 | 0.125 | 0.08 | 261 | 0 | 0.364 | 1 | 1 | cs | TRUE
39 | LV_6215-3_0_3_line_39 |  | 33 | 36 | 0.01976 | 0.125 | 0.08 | 261 | 0 | 0.364 | 1 | 1 | cs | TRUE
40 | LV_6215-3_0_3_line_40 |  | 35 | 37 | 0.031542 | 0.125 | 0.08 | 261 | 0 | 0.364 | 1 | 1 | cs | TRUE
41 | LV_6215-3_0_3_line_41 |  | 36 | 38 | 0.0096758 | 0.125 | 0.08 | 261 | 0 | 0.364 | 1 | 1 | cs | TRUE
42 | LV_6215-3_0_3_line_42 |  | 38 | 42 | 0.0025875 | 0.125 | 0.08 | 261 | 0 | 0.364 | 1 | 1 | cs | TRUE
43 | LV_6215-3_0_3_line_43 |  | 39 | 40 | 0.023082 | 0.125 | 0.08 | 261 | 0 | 0.364 | 1 | 1 | cs | TRUE
44 | LV_6215-3_0_3_line_44 |  | 39 | 41 | 0.055647 | 0.125 | 0.08 | 261 | 0 | 0.364 | 1 | 1 | cs | TRUE
45 | LV_6215-3_0_3_line_45 |  | 40 | 42 | 0.011758 | 0.125 | 0.08 | 261 | 0 | 0.364 | 1 | 1 | cs | TRUE
46 | LV_6215-3_0_3_line_46 |  | 43 | 44 | 0.037276 | 0.125 | 0.08 | 261 | 0 | 0.364 | 1 | 1 | cs | TRUE
47 | LV_6215-3_0_3_line_47 |  | 44 | 45 | 0.013467 | 0.125 | 0.08 | 261 | 0 | 0.364 | 1 | 1 | cs | TRUE
48 | LV_6215-3_0_3_line_48 |  | 47 | 110 | 0.019997 | 0.125 | 0.08 | 261 | 0 | 0.364 | 1 | 1 | cs | TRUE
49 | LV_6215-3_0_3_line_49 |  | 47 | 108 | 0.015526 | 0.125 | 0.08 | 261 | 0 | 0.364 | 1 | 1 | cs | TRUE
50 | LV_6215-3_0_3_line_50 |  | 48 | 49 | 0.012706 | 0.125 | 0.08 | 261 | 0 | 0.364 | 1 | 1 | cs | TRUE
51 | LV_6215-3_0_3_line_51 |  | 48 | 50 | 0.010753 | 0.125 | 0.08 | 261 | 0 | 0.364 | 1 | 1 | cs | TRUE
52 | LV_6215-3_0_3_line_52 |  | 49 | 51 | 0.019509 | 0.125 | 0.08 | 261 | 0 | 0.364 | 1 | 1 | cs | TRUE
53 | LV_6215-3_0_3_line_53 |  | 50 | 52 | 0.027114 | 0.125 | 0.08 | 261 | 0 | 0.364 | 1 | 1 | cs | TRUE
54 | LV_6215-3_0_3_line_54 |  | 51 | 53 | 0.019608 | 0.125 | 0.08 | 261 | 0 | 0.364 | 1 | 1 | cs | TRUE
55 | LV_6215-3_0_3_line_55 |  | 51 | 54 | 0.021819 | 0.125 | 0.08 | 261 | 0 | 0.364 | 1 | 1 | cs | TRUE
56 | LV_6215-3_0_3_line_56 |  | 52 | 55 | 0.012812 | 0.125 | 0.08 | 261 | 0 | 0.364 | 1 | 1 | cs | TRUE
57 | LV_6215-3_0_3_line_57 |  | 53 | 59 | 0.024395 | 0.125 | 0.08 | 261 | 0 | 0.364 | 1 | 1 | cs | TRUE
58 | LV_6215-3_0_3_line_58 |  | 53 | 60 | 0.017011 | 0.125 | 0.08 | 261 | 0 | 0.364 | 1 | 1 | cs | TRUE
59 | LV_6215-3_0_3_line_59 |  | 55 | 62 | 0.015414 | 0.125 | 0.08 | 261 | 0 | 0.364 | 1 | 1 | cs | TRUE
60 | LV_6215-3_0_3_line_60 |  | 55 | 63 | 0.072187 | 0.125 | 0.08 | 261 | 0 | 0.364 | 1 | 1 | cs | TRUE
61 | LV_6215-3_0_3_line_61 |  | 56 | 57 | 0.01394 | 0.125 | 0.08 | 261 | 0 | 0.364 | 1 | 1 | cs | TRUE
62 | LV_6215-3_0_3_line_62 |  | 56 | 58 | 0.021494 | 0.125 | 0.08 | 261 | 0 | 0.364 | 1 | 1 | cs | TRUE
63 | LV_6215-3_0_3_line_63 |  | 57 | 67 | 0.081305 | 0.125 | 0.08 | 261 | 0 | 0.364 | 1 | 1 | cs | TRUE
64 | LV_6215-3_0_3_line_64 |  | 57 | 68 | 0.018892 | 0.125 | 0.08 | 261 | 0 | 0.364 | 1 | 1 | cs | TRUE
65 | LV_6215-3_0_3_line_65 |  | 58 | 69 | 0.01683 | 0.125 | 0.08 | 261 | 0 | 0.364 | 1 | 1 | cs | TRUE
66 | LV_6215-3_0_3_line_66 |  | 59 | 70 | 0.02124 | 0.125 | 0.08 | 261 | 0 | 0.364 | 1 | 1 | cs | TRUE
67 | LV_6215-3_0_3_line_67 |  | 59 | 69 | 0.0069881 | 0.125 | 0.08 | 261 | 0 | 0.364 | 1 | 1 | cs | TRUE
68 | LV_6215-3_0_3_line_68 |  | 60 | 61 | 0.0082714 | 0.125 | 0.08 | 261 | 0 | 0.364 | 1 | 1 | cs | TRUE
69 | LV_6215-3_0_3_line_69 |  | 61 | 64 | 0.0037436 | 0.125 | 0.08 | 261 | 0 | 0.364 | 1 | 1 | cs | TRUE
70 | LV_6215-3_0_3_line_70 |  | 62 | 73 | 0.021845 | 0.125 | 0.08 | 261 | 0 | 0.364 | 1 | 1 | cs | TRUE
71 | LV_6215-3_0_3_line_71 |  | 65 | 66 | 0.031541 | 0.125 | 0.08 | 261 | 0 | 0.364 | 1 | 1 | cs | TRUE
72 | LV_6215-3_0_3_line_72 |  | 67 | 96 | 0.039512 | 0.125 | 0.08 | 261 | 0 | 0.364 | 1 | 1 | cs | TRUE
73 | LV_6215-3_0_3_line_73 |  | 67 | 97 | 0.0031661 | 0.125 | 0.08 | 261 | 0 | 0.364 | 1 | 1 | cs | TRUE
74 | LV_6215-3_0_3_line_74 |  | 68 | 95 | 0.029158 | 0.125 | 0.08 | 261 | 0 | 0.364 | 1 | 1 | cs | TRUE
75 | LV_6215-3_0_3_line_75 |  | 70 | 71 | 0.024371 | 0.125 | 0.08 | 261 | 0 | 0.364 | 1 | 1 | cs | TRUE
76 | LV_6215-3_0_3_line_76 |  | 71 | 72 | 0.0072316 | 0.125 | 0.08 | 261 | 0 | 0.364 | 1 | 1 | cs | TRUE
77 | LV_6215-3_0_3_line_77 |  | 72 | 110 | 0.0037544 | 0.125 | 0.08 | 261 | 0 | 0.364 | 1 | 1 | cs | TRUE
78 | LV_6215-3_0_3_line_78 |  | 73 | 92 | 0.0097763 | 0.125 | 0.08 | 261 | 0 | 0.364 | 1 | 1 | cs | TRUE
79 | LV_6215-3_0_3_line_79 |  | 74 | 75 | 0.022316 | 0.125 | 0.08 | 261 | 0 | 0.364 | 1 | 1 | cs | TRUE
80 | LV_6215-3_0_3_line_80 |  | 74 | 76 | 0.0032948 | 0.125 | 0.08 | 261 | 0 | 0.364 | 1 | 1 | cs | TRUE
81 | LV_6215-3_0_3_line_81 |  | 75 | 77 | 0.01397 | 0.125 | 0.08 | 261 | 0 | 0.364 | 1 | 1 | cs | TRUE
82 | LV_6215-3_0_3_line_82 |  | 76 | 78 | 0.011657 | 0.125 | 0.08 | 261 | 0 | 0.364 | 1 | 1 | cs | TRUE
83 | LV_6215-3_0_3_line_83 |  | 77 | 79 | 0.0050247 | 0.125 | 0.08 | 261 | 0 | 0.364 | 1 | 1 | cs | TRUE
84 | LV_6215-3_0_3_line_84 |  | 78 | 80 | 0.011544 | 0.125 | 0.08 | 261 | 0 | 0.364 | 1 | 1 | cs | TRUE
85 | LV_6215-3_0_3_line_85 |  | 80 | 81 | 0.012749 | 0.125 | 0.08 | 261 | 0 | 0.364 | 1 | 1 | cs | TRUE
86 | LV_6215-3_0_3_line_86 |  | 80 | 82 | 0.040128 | 0.125 | 0.08 | 261 | 0 | 0.364 | 1 | 1 | cs | TRUE
87 | LV_6215-3_0_3_line_87 |  | 81 | 91 | 0.04148 | 0.125 | 0.08 | 261 | 0 | 0.364 | 1 | 1 | cs | TRUE
88 | LV_6215-3_0_3_line_88 |  | 81 | 104 | 0.010845 | 0.125 | 0.08 | 261 | 0 | 0.364 | 1 | 1 | cs | TRUE
89 | LV_6215-3_0_3_line_89 |  | 82 | 99 | 0.01943 | 0.125 | 0.08 | 261 | 0 | 0.364 | 1 | 1 | cs | TRUE
90 | LV_6215-3_0_3_line_90 |  | 83 | 84 | 0.019751 | 0.125 | 0.08 | 261 | 0 | 0.364 | 1 | 1 | cs | TRUE
91 | LV_6215-3_0_3_line_91 |  | 83 | 85 | 0.0090822 | 0.125 | 0.08 | 261 | 0 | 0.364 | 1 | 1 | cs | TRUE
92 | LV_6215-3_0_3_line_92 |  | 85 | 86 | 0.002741 | 0.125 | 0.08 | 261 | 0 | 0.364 | 1 | 1 | cs | TRUE
93 | LV_6215-3_0_3_line_93 |  | 85 | 87 | 0.012592 | 0.125 | 0.08 | 261 | 0 | 0.364 | 1 | 1 | cs | TRUE
94 | LV_6215-3_0_3_line_94 |  | 86 | 88 | 0.0055304 | 0.125 | 0.08 | 261 | 0 | 0.364 | 1 | 1 | cs | TRUE
95 | LV_6215-3_0_3_line_95 |  | 87 | 89 | 0.010452 | 0.125 | 0.08 | 261 | 0 | 0.364 | 1 | 1 | cs | TRUE
96 | LV_6215-3_0_3_line_96 |  | 88 | 90 | 0.026449 | 0.125 | 0.08 | 261 | 0 | 0.364 | 1 | 1 | cs | TRUE
97 | LV_6215-3_0_3_line_97 |  | 89 | 91 | 0.011868 | 0.125 | 0.08 | 261 | 0 | 0.364 | 1 | 1 | cs | TRUE
98 | LV_6215-3_0_3_line_98 |  | 92 | 93 | 0.012488 | 0.125 | 0.08 | 261 | 0 | 0.364 | 1 | 1 | cs | TRUE
99 | LV_6215-3_0_3_line_99 |  | 93 | 94 | 0.011127 | 0.125 | 0.08 | 261 | 0 | 0.364 | 1 | 1 | cs | TRUE
100 | LV_6215-3_0_3_line_100 |  | 97 | 98 | 0.019279 | 0.125 | 0.08 | 261 | 0 | 0.364 | 1 | 1 | cs | TRUE
101 | LV_6215-3_0_3_line_101 |  | 98 | 107 | 0.0010331 | 0.125 | 0.08 | 261 | 0 | 0.364 | 1 | 1 | cs | TRUE
102 | LV_6215-3_0_3_line_102 |  | 98 | 106 | 0.0073741 | 0.125 | 0.08 | 261 | 0 | 0.364 | 1 | 1 | cs | TRUE
103 | LV_6215-3_0_3_line_103 |  | 99 | 100 | 0.014908 | 0.125 | 0.08 | 261 | 0 | 0.364 | 1 | 1 | cs | TRUE
104 | LV_6215-3_0_3_line_104 |  | 100 | 101 | 0.03346 | 0.125 | 0.08 | 261 | 0 | 0.364 | 1 | 1 | cs | TRUE
105 | LV_6215-3_0_3_line_105 |  | 101 | 102 | 0.014884 | 0.125 | 0.08 | 261 | 0 | 0.364 | 1 | 1 | cs | TRUE
106 | LV_6215-3_0_3_line_106 |  | 101 | 103 | 0.032716 | 0.125 | 0.08 | 261 | 0 | 0.364 | 1 | 1 | cs | TRUE
107 | LV_6215-3_0_3_line_107 |  | 104 | 107 | 0.01104 | 0.125 | 0.08 | 261 | 0 | 0.364 | 1 | 1 | cs | TRUE
108 | LV_6215-3_0_3_line_108 |  | 105 | 106 | 0.051744 | 0.125 | 0.08 | 261 | 0 | 0.364 | 1 | 1 | cs | TRUE
109 | LV_6215-3_0_3_line_109 |  | 108 | 109 | 0.0078329 | 0.125 | 0.08 | 261 | 0 | 0.364 | 1 | 1 | cs | TRUE

## trafo
| name | std_type | hv_bus | lv_bus | sn_mva | vn_hv_kv | vn_lv_kv | vk_percent | vkr_percent | pfe_kw | i0_percent | shift_degree | tap_side | tap_neutral | tap_min | tap_max | tap_step_percent | tap_step_degree | tap_pos | tap_phase_shifter | parallel | df | in_service
0 | LV_6215-3_0_3_trafo_41 | 0.63 MVA 20/0.4 kV | 111 | 51 | 0.63 | 20 | 0.4 | 6 | 1.206 | 1.65 | 0.2619 | 150 | hv | 0 | -2 | 2 | 2.5 | 0 | 0 | FALSE | 1 | 1 | TRUE

## line_geodata
| x0 | y0 | x1 | y1 | x2 | y2 | x3 | y3 | x4 | y4 | x5 | y5 | x6 | y6 | x7 | y7 | x8 | y8 | x9 | y9
0 | 2564980.2949 | 1119723.827 | 2564977.6971 | 1119718.0957 | 2564980.0261 | 1119711.2787 | 2564981.5563 | 1119710.1084
1 | 2564981.5563 | 1119710.1084 | 2564988.9079 | 1119704.4856
2 | 2565003.1025 | 1119696.6487 | 2564999.4903 | 1119696.3917 | 2564988.9079 | 1119704.4856
3 | 2564914.452 | 1119405.6269 | 2565102.5844 | 1119602.0696
4 | 2564914.452 | 1119405.6269 | 2565098.6156 | 1119293.8587
5 | 2564824.9228 | 1119269.8011 | 2564914.452 | 1119405.6269
6 | 2565102.5844 | 1119602.0696 | 2565247.7889 | 1119618.2738
7 | 2565003.0307 | 1119667.1652 | 2565102.5844 | 1119602.0696
8 | 2565098.6156 | 1119293.8587 | 2565100.3608 | 1119289.5354 | 2565103.2257 | 1119285.9393 | 2565105.5094 | 1119283.2358 | 2565111.2729 | 1119280.5234 | 2565113.2584 | 1119279.681
9 | 2564824.9228 | 1119269.8011 | 2564820.0594 | 1119269.3848 | 2564813.7076 | 1119271.7452 | 2564805.1562 | 1119275.3302 | 2564797.5854 | 1119279.0318 | 2564791.7352 | 1119282.7233
10 | 2564824.9228 | 1119269.8011 | 2564827.7353 | 1119265.1713
11 | 2564737.7687 | 1119265.7582 | 2564777.7134 | 1119313.8519
12 | 2564737.7687 | 1119265.7582 | 2564791.7352 | 1119282.7233
13 | 2564738.6835 | 1119239.1475 | 2564738.5009 | 1119247.8829 | 2564738.0161 | 1119258.669 | 2564737.7687 | 1119265.7582
14 | 2564721.3179 | 1119345.6105 | 2564730.7768 | 1119337.5956 | 2564750.0286 | 1119324.5544 | 2564768.7455 | 1119317.6751 | 2564777.7134 | 1119313.8519
15 | 2564738.6835 | 1119239.1475 | 2564738.7422 | 1119236.3423 | 2564739.9887 | 1119229.1425 | 2564742.4132 | 1119217.5558 | 2564744.322 | 1119207.2492
16 | 2565003.1025 | 1119696.6487 | 2565003.6237 | 1119692.0656 | 2565004.9347 | 1119679.9741 | 2565003.901 | 1119672.0205 | 2565003.0307 | 1119667.1652
17 | 2565247.7889 | 1119618.2738 | 2565269.7952 | 1119617.2911 | 2565281.9285 | 1119615.4204 | 2565293.8046 | 1119607.7372 | 2565298.964 | 1119602.5349
18 | 2565384.6866 | 1119546.7125 | 2565386.9333 | 1119543.4304
19 | 2565384.6866 | 1119546.7125 | 2565379.2486 | 1119554.6567
20 | 2565366.2586 | 1119575.2603 | 2565368.9358 | 1119571.2096 | 2565375.6146 | 1119559.9656 | 2565379.2486 | 1119554.6567
21 | 2565366.2586 | 1119575.2603 | 2565361.3209 | 1119576.6338 | 2565344.8776 | 1119578.9909
22 | 2565344.8776 | 1119578.9909 | 2565341.7707 | 1119579.4363 | 2565327.1569 | 1119580.643 | 2565308.5635 | 1119592.8559 | 2565298.964 | 1119602.5349
23 | 2565128.707 | 1119273.219 | 2565124.7687 | 1119275.3428 | 2565116.7454 | 1119278.2017 | 2565113.2584 | 1119279.681
24 | 2565133.5723 | 1119256.6158 | 2565136.6431 | 1119260.589 | 2565132.6442 | 1119265.5813 | 2565128.3887 | 1119271.5422 | 2565128.707 | 1119273.219
25 | 2564892.2545 | 1119103.2139 | 2564883.1994 | 1119106.4682 | 2564877.5683 | 1119109.4025
26 | 2564892.2545 | 1119103.2139 | 2564892.6055 | 1119099.888 | 2564895.0032 | 1119095.5608 | 2564898.9489 | 1119089.4125 | 2564899.0357 | 1119089.2576
27 | 2564877.5683 | 1119109.4025 | 2564867.26 | 1119114.7651
28 | 2564850.906 | 1119079.6647 | 2564861.876 | 1119087.2381 | 2564868.9281 | 1119095.1121 | 2564874.7735 | 1119103.827 | 2564877.5683 | 1119109.4025
29 | 2564899.0357 | 1119089.2576 | 2564902.2022 | 1119083.6017 | 2564903.9066 | 1119078.1558 | 2564904.1367 | 1119073.9301 | 2564902.7165 | 1119067.2127 | 2564900.0012 | 1119062.0481 | 2564893.8201 | 1119056.6479 | 2564885.4815 | 1119051.7717 | 2564875.7689 | 1119048.1263 | 2564875.7689 | 1119048.1263
30 | 2565133.5723 | 1119256.6158 | 2565118.8113 | 1119263.1822 | 2565107.1178 | 1119265.1618 | 2565099.2656 | 1119268.2643
31 | 2564867.26 | 1119114.7651 | 2564868.4738 | 1119116.4923 | 2564867.8279 | 1119119.5309 | 2564863.2468 | 1119126.5389 | 2564861.1626 | 1119131.6869 | 2564859.4925 | 1119140.39
32 | 2564867.26 | 1119114.7651 | 2564861.8289 | 1119117.587 | 2564840.4616 | 1119129.2173 | 2564836.7582 | 1119131.918
33 | 2564632.7365 | 1119396.2897 | 2564633.2364 | 1119398.5191 | 2564636.1351 | 1119404.6941 | 2564640.4777 | 1119416.3302 | 2564645.7061 | 1119426.3824 | 2564647.5707 | 1119428.2303
34 | 2564632.7365 | 1119396.2897 | 2564631.6756 | 1119391.5581 | 2564631.1208 | 1119386.4031 | 2564630.7832 | 1119381.4693 | 2564631.0731 | 1119379.0081
35 | 2564658.5189 | 1119439.0805 | 2564647.5707 | 1119428.2303
36 | 2564635.1845 | 1119357.0089 | 2564633.8266 | 1119364.9209 | 2564631.8563 | 1119372.3584 | 2564631.0731 | 1119379.0081
37 | 2564658.5189 | 1119439.0805 | 2564665.4313 | 1119427.0673 | 2564666.3297 | 1119425.4545
38 | 2564635.1845 | 1119357.0089 | 2564630.2981 | 1119350.5354
39 | 2564635.1845 | 1119357.0089 | 2564642.6866 | 1119354.7861 | 2564654.4345 | 1119356.8962
40 | 2564640.1485 | 1119327.1981 | 2564632.9528 | 1119330.364 | 2564628.6318 | 1119332.9573 | 2564626.6839 | 1119342.896 | 2564628.1359 | 1119347.0896 | 2564629.4535 | 1119349.4164 | 2564630.2981 | 1119350.5354
41 | 2564654.4345 | 1119356.8962 | 2564659.2372 | 1119360.1364 | 2564660.9977 | 1119363.5965
42 | 2564660.9977 | 1119363.5965 | 2564662.0004 | 1119365.5674 | 2564662.1542 | 1119365.9108
43 | 2564686.843 | 1119388.9673 | 2564672.7354 | 1119380.4788 | 2564667.7483 | 1119376.0613
44 | 2564721.3179 | 1119345.6105 | 2564717.7339 | 1119348.9109 | 2564704.9248 | 1119361.9256 | 2564692.6175 | 1119378.9506 | 2564686.843 | 1119388.9673
45 | 2564667.7483 | 1119376.0613 | 2564666.011 | 1119374.5262 | 2564662.1542 | 1119365.9108
46 | 2564875.7689 | 1119048.1263 | 2564869.2645 | 1119046.8635 | 2564862.1554 | 1119045.0929 | 2564857.3852 | 1119043.4865 | 2564853.037 | 1119040.1434 | 2564850.0711 | 1119035.6695 | 2564844.712 | 1119030.5111
47 | 2564835.0097 | 1119021.1721 | 2564844.712 | 1119030.5111
48 | 2564836.7582 | 1119131.918 | 2564824.05 | 1119141.1967 | 2564821.2543 | 1119144.4133
49 | 2564836.7582 | 1119131.918 | 2564833.7965 | 1119128.1555 | 2564828.6186 | 1119124.1059 | 2564824.8032 | 1119122.4381
50 | 2564720.8998 | 1119197.5046 | 2564726.1641 | 1119197.8407 | 2564733.3699 | 1119196.0237
51 | 2564720.8998 | 1119197.5046 | 2564720.8998 | 1119197.5046 | 2564717.2165 | 1119195.6919 | 2564713.2655 | 1119190.3456
52 | 2564748.4316 | 1119185.8491 | 2564745.3496 | 1119191.8701 | 2564743.035 | 1119193.2287 | 2564734.1075 | 1119195.8377 | 2564733.3699 | 1119196.0237
53 | 2564713.2655 | 1119190.3456 | 2564713.2655 | 1119190.3456 | 2564710.7776 | 1119183.1676 | 2564708.6637 | 1119177.9329 | 2564706.8023 | 1119173.6638 | 2564703.9655 | 1119170.1453 | 2564700.6189 | 1119166.8526
54 | 2564748.4316 | 1119185.8491 | 2564749.8621 | 1119186.3743 | 2564755.8026 | 1119184.9167 | 2564762.1443 | 1119182.1338 | 2564763.9764 | 1119181.3894 | 2564766.8168 | 1119180.2389
55 | 2564748.4316 | 1119185.8491 | 2564747.5627 | 1119192.9577 | 2564746.3646 | 1119197.8783 | 2564744.8143 | 1119204.5908 | 2564744.322 | 1119207.2492
56 | 2564689.6793 | 1119160.246 | 2564691.4202 | 1119161.0695 | 2564700.0231 | 1119166.2663 | 2564700.6189 | 1119166.8526
57 | 2564780.9082 | 1119162.0698 | 2564769.2943 | 1119172.4205 | 2564766.9329 | 1119175.0134 | 2564766.2847 | 1119177.6407 | 2564766.8168 | 1119180.2389
58 | 2564765.2053 | 1119194.9669 | 2564765.6652 | 1119193.1188 | 2564765.5895 | 1119188.0834 | 2564765.3122 | 1119184.1942 | 2564763.9764 | 1119181.3894 | 2564766.8168 | 1119180.2389
59 | 2564689.6793 | 1119160.246 | 2564694.4661 | 1119154.1371 | 2564697.2957 | 1119147.0266
60 | 2564689.6793 | 1119160.246 | 2564680.495 | 1119155.8864 | 2564671.65 | 1119150.2019 | 2564661.9467 | 1119145.5007 | 2564648.9415 | 1119139.596 | 2564645.4084 | 1119138.4161 | 2564638.6533 | 1119135.1651 | 2564628.3188 | 1119129.4339 | 2564625.3105 | 1119127.8444
61 | 2564741.1215 | 1119139.0792 | 2564740.894 | 1119149.0077 | 2564740.7631 | 1119153.0105
62 | 2564740.7631 | 1119153.0105 | 2564751.0053 | 1119150.8941 | 2564758.091 | 1119148.6739 | 2564761.6418 | 1119148.9199 | 2564761.6882 | 1119148.9394
63 | 2564732.637 | 1119059.0437 | 2564735.9864 | 1119068.3845 | 2564739.1294 | 1119084.6744 | 2564741.2218 | 1119096.8016 | 2564742.8226 | 1119109.3097 | 2564742.9933 | 1119117.3906 | 2564741.2008 | 1119135.4769 | 2564741.1215 | 1119139.0792
64 | 2564741.1215 | 1119139.0792 | 2564742.8405 | 1119138.7912 | 2564743.4882 | 1119137.3867 | 2564744.4844 | 1119132.2561 | 2564745.4041 | 1119125.903 | 2564746.6463 | 1119122.1466
65 | 2564761.6882 | 1119148.9394 | 2564772.1845 | 1119153.3496 | 2564775.7073 | 1119157.5005
66 | 2564780.9082 | 1119162.0698 | 2564787.8257 | 1119166.7318 | 2564791.2361 | 1119166.7119 | 2564793.8196 | 1119163.8398 | 2564795.5456 | 1119158.4864
67 | 2564780.9082 | 1119162.0698 | 2564777.8173 | 1119159.9867 | 2564775.7073 | 1119157.5005
68 | 2564765.2053 | 1119194.9669 | 2564764.2322 | 1119198.7856 | 2564762.863 | 1119202.8941
69 | 2564761.6795 | 1119206.4457 | 2564762.863 | 1119202.8941
70 | 2564697.2957 | 1119147.0266 | 2564697.9868 | 1119145.2898 | 2564700.7137 | 1119137.9035 | 2564701.2137 | 1119132.3644 | 2564700.6846 | 1119125.8454
71 | 2564827.7353 | 1119265.1713 | 2564825.8135 | 1119262.4367 | 2564825.1934 | 1119260.6283 | 2564825.3805 | 1119258.3038 | 2564826.8664 | 1119252.4477 | 2564829.959 | 1119244.2478 | 2564834.1208 | 1119236.1001
72 | 2564732.637 | 1119059.0437 | 2564737.8159 | 1119055.3227 | 2564742.9242 | 1119050.0791 | 2564747.7532 | 1119044.5593 | 2564750.627 | 1119041.1852 | 2564752.1169 | 1119039.9759 | 2564753.5123 | 1119039.7788 | 2564754.3604 | 1119040.9856 | 2564754.4785 | 1119045.3537 | 2564754.0987 | 1119050.2147
73 | 2564732.637 | 1119059.0437 | 2564731.616 | 1119056.0467
74 | 2564746.6463 | 1119122.1466 | 2564750.4462 | 1119110.6548 | 2564753.0635 | 1119105.637 | 2564755.232 | 1119104.3681 | 2564759.7234 | 1119104.4753 | 2564763.7032 | 1119106.327
75 | 2564814.0477 | 1119152.7052 | 2564807.656 | 1119148.2513 | 2564802.6244 | 1119152.0826 | 2564796.6314 | 1119155.119 | 2564795.5456 | 1119158.4864
76 | 2564814.0477 | 1119152.7052 | 2564818.7915 | 1119147.247
77 | 2564821.2543 | 1119144.4133 | 2564818.7915 | 1119147.247
78 | 2564700.3966 | 1119116.1156 | 2564700.0758 | 1119118.5419 | 2564700.4986 | 1119123.553 | 2564700.6846 | 1119125.8454
79 | 2564712.723 | 1118977.318 | 2564712.5014 | 1118975.1411 | 2564712.0737 | 1118964.0157 | 2564710.5724 | 1118957.9992 | 2564709.2264 | 1118955.5512
80 | 2564712.723 | 1118977.318 | 2564713.0567 | 1118980.5959
81 | 2564700.9718 | 1118944.3636 | 2564706.8678 | 1118951.2619 | 2564709.2264 | 1118955.5512
82 | 2564714.612 | 1118992.1417 | 2564713.672 | 1118986.6401 | 2564713.0567 | 1118980.5959
83 | 2564700.9718 | 1118944.3636 | 2564698.0185 | 1118940.9084 | 2564697.804 | 1118940.4797
84 | 2564716.5562 | 1119003.5206 | 2564714.612 | 1118992.1417
85 | 2564716.5562 | 1119003.5206 | 2564718.2736 | 1119016.1503
86 | 2564716.5562 | 1119003.5206 | 2564719.6121 | 1118999.6119 | 2564721.6706 | 1118996.6651 | 2564725.4384 | 1118989.1393 | 2564728.3601 | 1118984.72 | 2564733.3301 | 1118976.9203 | 2564738.3123 | 1118969.8988
87 | 2564718.2736 | 1119016.1503 | 2564715.4587 | 1119015.0885 | 2564712.0927 | 1119012.1511 | 2564709.5076 | 1119009.4759 | 2564707.0452 | 1119006.6778 | 2564701.1773 | 1119002.0987 | 2564696.3245 | 1118999.5702 | 2564690.0194 | 1118998.0952 | 2564682.8663 | 1118997.6688
88 | 2564718.2736 | 1119016.1503 | 2564720.4961 | 1119026.765
89 | 2564753.3234 | 1118957.8027 | 2564749.2497 | 1118959.9188 | 2564743.6504 | 1118964.3537 | 2564738.3123 | 1118969.8988
90 | 2564639.2903 | 1118995.6586 | 2564635.0611 | 1118996.138 | 2564620.8959 | 1119002.4167
91 | 2564648.2043 | 1118993.9377 | 2564640.3354 | 1118995.5401 | 2564639.2903 | 1118995.6586
92 | 2564645.6064 | 1118993.0413 | 2564648.2043 | 1118993.9377
93 | 2564648.2043 | 1118993.9377 | 2564653.0937 | 1118994.8095 | 2564659.9214 | 1118995.9257 | 2564660.6241 | 1118996.0054
94 | 2564645.6064 | 1118993.0413 | 2564646.5154 | 1118990.1457 | 2564645.9875 | 1118988.2923 | 2564645.766 | 1118987.7689
95 | 2564660.6241 | 1118996.0054 | 2564671.0092 | 1118997.1837 | 2564671.0092 | 1118997.1837
96 | 2564642.6213 | 1118961.6096 | 2564643.3117 | 1118975.4014 | 2564645.1101 | 1118984.7178 | 2564645.3303 | 1118986.7398 | 2564645.766 | 1118987.7689
97 | 2564682.8663 | 1118997.6688 | 2564679.3211 | 1118997.4574 | 2564671.0092 | 1118997.1837
98 | 2564700.3966 | 1119116.1156 | 2564701.9748 | 1119104.179 | 2564701.9799 | 1119103.7318
99 | 2564702.1078 | 1119092.6057 | 2564701.9799 | 1119103.7318
100 | 2564725.3986 | 1119037.7975 | 2564731.616 | 1119056.0467
101 | 2564725.3986 | 1119037.7975 | 2564724.9791 | 1119036.8534
102 | 2564725.3986 | 1119037.7975 | 2564727.4531 | 1119032.8496 | 2564727.6006 | 1119030.8383
103 | 2564753.3234 | 1118957.8027 | 2564755.6348 | 1118956.6021 | 2564759.6081 | 1118955.1893 | 2564763.8459 | 1118954.1307 | 2564767.5619 | 1118953.9954
104 | 2564798.2299 | 1118966.1251 | 2564794.646 | 1118964.1895 | 2564786.8346 | 1118959.7884 | 2564780.6268 | 1118956.4562 | 2564774.6132 | 1118954.6793 | 2564769.3001 | 1118953.9321 | 2564767.5619 | 1118953.9954
105 | 2564798.2299 | 1118966.1251 | 2564800.8075 | 1118967.5108 | 2564805.926 | 1118969.293 | 2564811.4731 | 1118970.4724 | 2564812.3395 | 1118970.4832
106 | 2564767.6205 | 1118962.3128 | 2564771.6556 | 1118962.2225 | 2564776.9453 | 1118964.2372 | 2564784.3633 | 1118967.351 | 2564790.7833 | 1118968.7032 | 2564794.0858 | 1118968.6839 | 2564796.9827 | 1118967.9444 | 2564798.2299 | 1118966.1251
107 | 2564724.9791 | 1119036.8534 | 2564720.4961 | 1119026.765 | 2564720.4961 | 1119026.765
108 | 2564750.2959 | 1118996.0625 | 2564742.1255 | 1118993.9109 | 2564737.9928 | 1118994.4464 | 2564735.4385 | 1118995.7286 | 2564734.2766 | 1118997.6142 | 2564732.5937 | 1119001.437 | 2564730.5036 | 1119010.854 | 2564728.2321 | 1119022.2286 | 2564727.6006 | 1119030.8383
109 | 2564817.6261 | 1119119.3008 | 2564824.8032 | 1119122.4381

## bus_geodata
| x | y | coords
0 | 2564980.2949 | 1119723.827
1 | 2564981.5563 | 1119710.1084
2 | 2564988.9079 | 1119704.4856
3 | 2564914.452 | 1119405.6269
4 | 2565102.5844 | 1119602.0696
5 | 2565098.6156 | 1119293.8587
6 | 2564824.9228 | 1119269.8011
7 | 2564737.7687 | 1119265.7582
8 | 2564777.7134 | 1119313.8519
9 | 2564791.7352 | 1119282.7233
10 | 2564738.6835 | 1119239.1475
11 | 2565003.1025 | 1119696.6487
12 | 2565003.0306 | 1119667.1652
13 | 2565247.7889 | 1119618.2738
14 | 2565386.9333 | 1119543.4304
15 | 2565384.6866 | 1119546.7125
16 | 2565379.2486 | 1119554.6567
17 | 2565366.2586 | 1119575.2603
18 | 2565344.8776 | 1119578.9909
19 | 2565298.964 | 1119602.5349
20 | 2565113.2584 | 1119279.681
21 | 2565128.707 | 1119273.219
22 | 2564892.2545 | 1119103.2139
23 | 2564877.5683 | 1119109.4025
24 | 2564899.0357 | 1119089.2576
25 | 2565133.5723 | 1119256.6158
26 | 2565099.2656 | 1119268.2643
27 | 2564859.4925 | 1119140.39
28 | 2564867.26 | 1119114.7651
29 | 2564632.7365 | 1119396.2897
30 | 2564647.5707 | 1119428.2303
31 | 2564631.0731 | 1119379.0081
32 | 2564658.5189 | 1119439.0805
33 | 2564635.1845 | 1119357.0089
34 | 2564666.3297 | 1119425.4545
35 | 2564630.2981 | 1119350.5354
36 | 2564654.4345 | 1119356.8962
37 | 2564640.1485 | 1119327.1981
38 | 2564660.9977 | 1119363.5965
39 | 2564686.843 | 1119388.9673
40 | 2564667.7483 | 1119376.0613
41 | 2564721.3179 | 1119345.6105
42 | 2564662.1542 | 1119365.9108
43 | 2564875.7689 | 1119048.1263
44 | 2564844.712 | 1119030.5111
45 | 2564835.0097 | 1119021.1721
46 | 2564850.906 | 1119079.6647
47 | 2564836.7582 | 1119131.918
48 | 2564720.8998 | 1119197.5046
49 | 2564733.3699 | 1119196.0237
50 | 2564713.2655 | 1119190.3456
51 | 2564748.4316 | 1119185.8491
52 | 2564700.6189 | 1119166.8526
53 | 2564766.8168 | 1119180.2389
54 | 2564744.322 | 1119207.2492
55 | 2564689.6793 | 1119160.246
56 | 2564740.7631 | 1119153.0105
57 | 2564741.1215 | 1119139.0792
58 | 2564761.6882 | 1119148.9394
59 | 2564780.9082 | 1119162.0698
60 | 2564765.2053 | 1119194.9669
61 | 2564762.8631 | 1119202.8941
62 | 2564697.2957 | 1119147.0266
63 | 2564625.3105 | 1119127.8444
64 | 2564761.6795 | 1119206.4457
65 | 2564827.7353 | 1119265.1713
66 | 2564834.1208 | 1119236.1001
67 | 2564732.637 | 1119059.0437
68 | 2564746.6463 | 1119122.1466
69 | 2564775.7073 | 1119157.5005
70 | 2564795.5456 | 1119158.4864
71 | 2564814.0477 | 1119152.7052
72 | 2564818.7915 | 1119147.247
73 | 2564700.6846 | 1119125.8454
74 | 2564712.723 | 1118977.318
75 | 2564709.2264 | 1118955.5512
76 | 2564713.0567 | 1118980.5959
77 | 2564700.9718 | 1118944.3636
78 | 2564714.612 | 1118992.1417
79 | 2564697.804 | 1118940.4797
80 | 2564716.5562 | 1119003.5206
81 | 2564718.2736 | 1119016.1503
82 | 2564738.3123 | 1118969.8988
83 | 2564639.2903 | 1118995.6586
84 | 2564620.8959 | 1119002.4167
85 | 2564648.2043 | 1118993.9377
86 | 2564645.6064 | 1118993.0413
87 | 2564660.6241 | 1118996.0054
88 | 2564645.766 | 1118987.7689
89 | 2564671.0092 | 1118997.1837
90 | 2564642.6213 | 1118961.6096
91 | 2564682.8663 | 1118997.6688
92 | 2564700.3966 | 1119116.1156
93 | 2564701.9799 | 1119103.7318
94 | 2564702.1078 | 1119092.6057
95 | 2564763.7032 | 1119106.327
96 | 2564754.0987 | 1119050.2147
97 | 2564731.616 | 1119056.0467
98 | 2564725.3986 | 1119037.7975
99 | 2564753.3234 | 1118957.8027
100 | 2564767.5619 | 1118953.9954
101 | 2564798.2299 | 1118966.1251
102 | 2564812.3395 | 1118970.4832
103 | 2564767.6205 | 1118962.3128
104 | 2564720.4961 | 1119026.765
105 | 2564750.2959 | 1118996.0625
106 | 2564727.6006 | 1119030.8383
107 | 2564724.9791 | 1119036.8534
108 | 2564824.8032 | 1119122.4381
109 | 2564817.6261 | 1119119.3008
110 | 2564821.2543 | 1119144.4133
111 | 2564763.9764 | 1119181.3894

## line_std_types
| c_nf_per_km | r_ohm_per_km | x_ohm_per_km | max_i_ka | type | q_mm2 | alpha | voltage_rating
NAYY 4x50 SE | 210 | 0.642 | 0.083 | 0.142 | cs | 50 | 0.00403 | LV
NAYY 4x120 SE | 264 | 0.225 | 0.08 | 0.242 | cs | 120 | 0.00403 | LV
NAYY 4x150 SE | 261 | 0.208 | 0.08 | 0.27 | cs | 150 | 0.00403 | LV
NA2XS2Y 1x95 RM/25 12/20 kV | 216 | 0.313 | 0.132 | 0.252 | cs | 95 | 0.00403 | MV
NA2XS2Y 1x185 RM/25 12/20 kV | 273 | 0.161 | 0.117 | 0.362 | cs | 185 | 0.00403 | MV
NA2XS2Y 1x240 RM/25 12/20 kV | 304 | 0.122 | 0.112 | 0.421 | cs | 240 | 0.00403 | MV
NA2XS2Y 1x95 RM/25 6/10 kV | 315 | 0.313 | 0.123 | 0.249 | cs | 95 | 0.00403 | MV
NA2XS2Y 1x185 RM/25 6/10 kV | 406 | 0.161 | 0.11 | 0.358 | cs | 185 | 0.00403 | MV
NA2XS2Y 1x240 RM/25 6/10 kV | 456 | 0.122 | 0.105 | 0.416 | cs | 240 | 0.00403 | MV
NA2XS2Y 1x150 RM/25 12/20 kV | 250 | 0.206 | 0.116 | 0.319 | cs | 150 | 0.00403 | MV
NA2XS2Y 1x120 RM/25 12/20 kV | 230 | 0.253 | 0.119 | 0.283 | cs | 120 | 0.00403 | MV
NA2XS2Y 1x70 RM/25 12/20 kV | 190 | 0.443 | 0.132 | 0.22 | cs | 70 | 0.00403 | MV
NA2XS2Y 1x150 RM/25 6/10 kV | 360 | 0.206 | 0.11 | 0.315 | cs | 150 | 0.00403 | MV
NA2XS2Y 1x120 RM/25 6/10 kV | 340 | 0.253 | 0.113 | 0.28 | cs | 120 | 0.00403 | MV
NA2XS2Y 1x70 RM/25 6/10 kV | 280 | 0.443 | 0.123 | 0.217 | cs | 70 | 0.00403 | MV
N2XS(FL)2Y 1x120 RM/35 64/110 kV | 112 | 0.153 | 0.166 | 0.366 | cs | 120 | 0.00393 | HV
N2XS(FL)2Y 1x185 RM/35 64/110 kV | 125 | 0.099 | 0.156 | 0.457 | cs | 185 | 0.00393 | HV
N2XS(FL)2Y 1x240 RM/35 64/110 kV | 135 | 0.075 | 0.149 | 0.526 | cs | 240 | 0.00393 | HV
N2XS(FL)2Y 1x300 RM/35 64/110 kV | 144 | 0.06 | 0.144 | 0.588 | cs | 300 | 0.00393 | HV
15-AL1/3-ST1A 0.4 | 11 | 1.8769 | 0.35 | 0.105 | ol | 16 | 0.00403 | LV
24-AL1/4-ST1A 0.4 | 11.25 | 1.2012 | 0.335 | 0.14 | ol | 24 | 0.00403 | LV
48-AL1/8-ST1A 0.4 | 12.2 | 0.5939 | 0.3 | 0.21 | ol | 48 | 0.00403 | LV
94-AL1/15-ST1A 0.4 | 13.2 | 0.306 | 0.29 | 0.35 | ol | 94 | 0.00403 | LV
34-AL1/6-ST1A 10.0 | 9.7 | 0.8342 | 0.36 | 0.17 | ol | 34 | 0.00403 | MV
48-AL1/8-ST1A 10.0 | 10.1 | 0.5939 | 0.35 | 0.21 | ol | 48 | 0.00403 | MV
70-AL1/11-ST1A 10.0 | 10.4 | 0.4132 | 0.339 | 0.29 | ol | 70 | 0.00403 | MV
94-AL1/15-ST1A 10.0 | 10.75 | 0.306 | 0.33 | 0.35 | ol | 94 | 0.00403 | MV
122-AL1/20-ST1A 10.0 | 11.1 | 0.2376 | 0.323 | 0.41 | ol | 122 | 0.00403 | MV
149-AL1/24-ST1A 10.0 | 11.25 | 0.194 | 0.315 | 0.47 | ol | 149 | 0.00403 | MV
34-AL1/6-ST1A 20.0 | 9.15 | 0.8342 | 0.382 | 0.17 | ol | 34 | 0.00403 | MV
48-AL1/8-ST1A 20.0 | 9.5 | 0.5939 | 0.372 | 0.21 | ol | 48 | 0.00403 | MV
70-AL1/11-ST1A 20.0 | 9.7 | 0.4132 | 0.36 | 0.29 | ol | 70 | 0.00403 | MV
94-AL1/15-ST1A 20.0 | 10 | 0.306 | 0.35 | 0.35 | ol | 94 | 0.00403 | MV
122-AL1/20-ST1A 20.0 | 10.3 | 0.2376 | 0.344 | 0.41 | ol | 122 | 0.00403 | MV
149-AL1/24-ST1A 20.0 | 10.5 | 0.194 | 0.337 | 0.47 | ol | 149 | 0.00403 | MV
184-AL1/30-ST1A 20.0 | 10.75 | 0.1571 | 0.33 | 0.535 | ol | 184 | 0.00403 | MV
243-AL1/39-ST1A 20.0 | 11 | 0.1188 | 0.32 | 0.645 | ol | 243 | 0.00403 | MV
48-AL1/8-ST1A 110.0 | 8 | 0.5939 | 0.46 | 0.21 | ol | 48 | 0.00403 | HV
70-AL1/11-ST1A 110.0 | 8.4 | 0.4132 | 0.45 | 0.29 | ol | 70 | 0.00403 | HV
94-AL1/15-ST1A 110.0 | 8.65 | 0.306 | 0.44 | 0.35 | ol | 94 | 0.00403 | HV
122-AL1/20-ST1A 110.0 | 8.5 | 0.2376 | 0.43 | 0.41 | ol | 122 | 0.00403 | HV
149-AL1/24-ST1A 110.0 | 8.75 | 0.194 | 0.41 | 0.47 | ol | 149 | 0.00403 | HV
184-AL1/30-ST1A 110.0 | 8.8 | 0.1571 | 0.4 | 0.535 | ol | 184 | 0.00403 | HV
243-AL1/39-ST1A 110.0 | 9 | 0.1188 | 0.39 | 0.645 | ol | 243 | 0.00403 | HV
305-AL1/39-ST1A 110.0 | 9.2 | 0.0949 | 0.38 | 0.74 | ol | 305 | 0.00403 | HV
490-AL1/64-ST1A 110.0 | 9.75 | 0.059 | 0.37 | 0.96 | ol | 490 | 0.00403 | HV
679-AL1/86-ST1A 110.0 | 9.95 | 0.042 | 0.36 | 1.15 | ol | 679 | 0.00403 | HV
490-AL1/64-ST1A 220.0 | 10 | 0.059 | 0.285 | 0.96 | ol | 490 | 0.00403 | HV
679-AL1/86-ST1A 220.0 | 11.7 | 0.042 | 0.275 | 1.15 | ol | 679 | 0.00403 | HV
490-AL1/64-ST1A 380.0 | 11 | 0.059 | 0.253 | 0.96 | ol | 490 | 0.00403 | HV
679-AL1/86-ST1A 380.0 | 14.6 | 0.042 | 0.25 | 1.15 | ol | 679 | 0.00403 | HV

## trafo_std_types
| i0_percent | pfe_kw | vkr_percent | sn_mva | vn_lv_kv | vn_hv_kv | vk_percent | shift_degree | vector_group | tap_side | tap_neutral | tap_min | tap_max | tap_step_degree | tap_step_percent | tap_phase_shifter
160 MVA 380/110 kV | 0.06 | 60 | 0.25 | 160 | 110 | 380 | 12.2 | 0 | Yy0 | hv | 0 | -9 | 9 | 0 | 1.5 | FALSE
100 MVA 220/110 kV | 0.06 | 55 | 0.26 | 100 | 110 | 220 | 12 | 0 | Yy0 | hv | 0 | -9 | 9 | 0 | 1.5 | FALSE
63 MVA 110/20 kV | 0.04 | 22 | 0.32 | 63 | 20 | 110 | 18 | 150 | YNd5 | hv | 0 | -9 | 9 | 0 | 1.5 | FALSE
40 MVA 110/20 kV | 0.05 | 18 | 0.34 | 40 | 20 | 110 | 16.2 | 150 | YNd5 | hv | 0 | -9 | 9 | 0 | 1.5 | FALSE
25 MVA 110/20 kV | 0.07 | 14 | 0.41 | 25 | 20 | 110 | 12 | 150 | YNd5 | hv | 0 | -9 | 9 | 0 | 1.5 | FALSE
63 MVA 110/10 kV | 0.04 | 22 | 0.32 | 63 | 10 | 110 | 18 | 150 | YNd5 | hv | 0 | -9 | 9 | 0 | 1.5 | FALSE
40 MVA 110/10 kV | 0.05 | 18 | 0.34 | 40 | 10 | 110 | 16.2 | 150 | YNd5 | hv | 0 | -9 | 9 | 0 | 1.5 | FALSE
25 MVA 110/10 kV | 0.07 | 14 | 0.41 | 25 | 10 | 110 | 12 | 150 | YNd5 | hv | 0 | -9 | 9 | 0 | 1.5 | FALSE
0.25 MVA 20/0.4 kV | 0.32 | 0.8 | 1.44 | 0.25 | 0.4 | 20 | 6 | 150 | Yzn5 | hv | 0 | -2 | 2 | 0 | 2.5 | FALSE
0.4 MVA 20/0.4 kV | 0.3375 | 1.35 | 1.425 | 0.4 | 0.4 | 20 | 6 | 150 | Dyn5 | hv | 0 | -2 | 2 | 0 | 2.5 | FALSE
0.63 MVA 20/0.4 kV | 0.2619 | 1.65 | 1.206 | 0.63 | 0.4 | 20 | 6 | 150 | Dyn5 | hv | 0 | -2 | 2 | 0 | 2.5 | FALSE
0.25 MVA 10/0.4 kV | 0.24 | 0.6 | 1.2 | 0.25 | 0.4 | 10 | 4 | 150 | Dyn5 | hv | 0 | -2 | 2 | 0 | 2.5 | FALSE
0.4 MVA 10/0.4 kV | 0.2375 | 0.95 | 1.325 | 0.4 | 0.4 | 10 | 4 | 150 | Dyn5 | hv | 0 | -2 | 2 | 0 | 2.5 | FALSE
0.63 MVA 10/0.4 kV | 0.1873 | 1.18 | 1.0794 | 0.63 | 0.4 | 10 | 4 | 150 | Dyn5 | hv | 0 | -2 | 2 | 0 | 2.5 | FALSE

## trafo3w_std_types
| sn_hv_mva | sn_mv_mva | sn_lv_mva | vn_hv_kv | vn_mv_kv | vn_lv_kv | vk_hv_percent | vk_mv_percent | vk_lv_percent | vkr_hv_percent | vkr_mv_percent | vkr_lv_percent | pfe_kw | i0_percent | shift_mv_degree | shift_lv_degree | vector_group | tap_side | tap_neutral | tap_min | tap_max | tap_step_percent
63/25/38 MVA 110/20/10 kV | 63 | 25 | 38 | 110 | 20 | 10 | 10.4 | 10.4 | 10.4 | 0.28 | 0.32 | 0.35 | 35 | 0.89 | 0 | 0 | YN0yn0yn0 | hv | 0 | -10 | 10 | 1.2
63/25/38 MVA 110/10/10 kV | 63 | 25 | 38 | 110 | 10 | 10 | 10.4 | 10.4 | 10.4 | 0.28 | 0.32 | 0.35 | 35 | 0.89 | 0 | 0 | YN0yn0yn0 | hv | 0 | -10 | 10 | 1.2

## fuse_std_types
| fuse_type | i_rated_a | t_avg | t_min | t_total | x_avg | x_min | x_total
HV 100A | HV 100A | 100 | 0 | [10.0, 3.64, 0.854, 0.281, 0.1, 0.0531, 0.022, 0.01] | [10.0, 4.267, 1.21, 0.403, 0.1, 0.058, 0.022, 0.01] | 0 | [300.0, 350.0, 450.0, 550.0, 700.0, 850.0, 1200.0, 1752.0] | [600.0, 700.0, 900.0, 1150.0, 1665.0, 2000.0, 3000.0, 4313.0]
HV 10A | HV 10A | 10 | 0 | [10.0, 1675.0, 0.344, 0.156, 0.1, 0.0417, 0.0171, 0.01] | [10.0, 1.3, 0.3, 0.155, 0.1, 0.0555, 0.023, 0.01] | 0 | [30.0, 32.0, 35.0, 37.0, 39.0, 50.0, 70.0, 88.0] | [60.0, 70.0, 80.0, 87.0, 94.0, 110.0, 150.0, 216.0]
HV 125A | HV 125A | 125 | 0 | [10.0, 1.82, 0.344, 0.1, 0.0467, 0.0269, 0.01] | [10.0, 2.478, 0.426, 0.1, 0.0427, 0.0211, 0.01] | 0 | [375.0, 500.0, 700.0, 925.0, 1200.0, 1500.0, 2341.0] | [750.0, 1000.0, 1500.0, 2200.0, 3000.0, 4000.0, 5765.0]
HV 160A | HV 160A | 160 | 0 | [10.0, 4.15, 1.03, 0.198, 0.1, 0.051, 0.0172, 0.01] | [10.0, 2.3, 0.734, 0.274, 0.1, 0.046, 0.0177, 0.01] | 0 | [480.0, 550.0, 700.0, 1000.0, 1260.0, 1600.0, 2500.0, 3227.0] | [960.0, 1300.0, 1700.0, 2200.0, 2996.0, 4000.0, 6000.0, 7946.0]
HV 16A | HV 16A | 16 | 0 | [10.0, 0.352, 0.164, 0.1, 0.0649, 0.0342, 0.01] | [10.0, 2.34, 0.722, 0.181, 0.1, 0.055, 0.0296, 0.01] | 0 | [48.0, 60.0, 65.0, 71.0, 80.0, 100.0, 162.0] | [96.0, 110.0, 125.0, 150.0, 168.0, 200.0, 250.0, 398.0]
HV 200A | HV 200A | 200 | 0 | [10.0, 4.267, 1.21, 0.403, 0.1, 0.058, 0.022, 0.01] | [10.0, 3.73, 1.654, 0.328, 0.1, 0.0531, 0.019, 0.01] | 0 | [600.0, 700.0, 900.0, 1150.0, 1665.0, 2000.0, 3000.0, 4313.0] | [1200.0, 1500.0, 1800.0, 2700.0, 3960.0, 5000.0, 7500.0, 10620.0]
HV 20A | HV 20A | 20 | 0 | [10.0, 1.3, 0.3, 0.155, 0.1, 0.0555, 0.023, 0.01] | [10.0, 1.3, 0.161, 0.1, 0.0611, 0.0399, 0.0141, 0.01] | 0 | [60.0, 70.0, 80.0, 87.0, 94.0, 110.0, 150.0, 216.0] | [120.0, 150.0, 200.0, 223.0, 260.0, 300.0, 450.0, 532.0]
HV 25A | HV 25A | 25 | 0 | [10.0, 2.512, 0.833, 0.299, 0.1, 0.0372, 0.0223, 0.01] | [10.0, 3.125, 0.597, 0.198, 0.1, 0.0378, 0.022, 0.01] | 0 | [75.0, 82.0, 90.0, 100.0, 124.0, 170.0, 200.0, 289.0] | [150.0, 170.0, 210.0, 250.0, 294.0, 400.0, 500.0, 711.0]
HV 31.5A | HV 31.5A | 31.5 | 0 | [10.0, 2.34, 0.722, 0.181, 0.1, 0.055, 0.0296, 0.01] | [10.0, 2.84, 0.368, 0.164, 0.1, 0.0621, 0.0378, 0.0195, 0.01] | 0 | [95.0, 110.0, 125.0, 150.0, 165.0, 200.0, 250.0, 390.0] | [189.0, 220.0, 300.0, 350.0, 393.0, 450.0, 530.0, 700.0, 960.0]
HV 40A | HV 40A | 40 | 0 | [10.0, 1.3, 0.161, 0.1, 0.0611, 0.0399, 0.0141, 0.01] | [10.0, 2.05, 0.369, 0.198, 0.1, 0.051, 0.0298, 0.01] | 0 | [120.0, 150.0, 200.0, 223.0, 260.0, 300.0, 450.0, 532.0] | [240.0, 300.0, 400.0, 450.0, 530.0, 650.0, 800.0, 1311.0]
HV 50A | HV 50A | 50 | 0 | [10.0, 3.215, 0.597, 0.198, 0.1, 0.0378, 0.022, 0.01] | [10.0, 3.64, 0.854, 0.281, 0.1, 0.0531, 0.022, 0.01] | 0 | [150.0, 170.0, 210.0, 250.0, 294.0, 400.0, 500.0, 711.0] | [300.0, 350.0, 450.0, 550.0, 700.0, 850.0, 1200.0, 1752.0]
HV 6.3A | HV 6.3A | 6.3 | 0 | [10.0, 1.39, 0.344, 0.168, 0.1, 0.056, 0.0263, 0.01] | [10.0, 1.711, 0.516, 0.198, 0.1, 0.0634, 0.0303, 0.01] | 0 | [19.0, 19.5, 20.4, 20.8, 22.0, 25.0, 32.0, 48.0] | [38.0, 40.0, 43.0, 48.0, 53.0, 60.0, 75.0, 118.0]
HV 63A | HV 63A | 63 | 0 | [10.0, 2.84, 0.368, 0.164, 0.1, 0.0621, 0.0378, 0.0195, 0.01] | [10.0, 1.82, 0.344, 0.1, 0.0467, 0.0269, 0.01] | 0 | [189.0, 220.0, 300.0, 350.0, 393.0, 450.0, 530.0, 700.0, 961.0] | [378.0, 500.0, 700.0, 934.0, 1200.0, 1500.0, 2366.0]
HV 80A | HV 80A | 80 | 0 | [10.0, 2.05, 0.369, 0.198, 0.1, 0.051, 0.0298, 0.01] | [10.0, 4.15, 1.03, 0.198, 0.1, 0.051, 0.0172, 0.01] | 0 | [240.0, 300.0, 400.0, 450.0, 530.0, 650.0, 800.0, 1311.0] | [480.0, 550.0, 700.0, 1000.0, 1260.0, 1600.0, 2500.0, 3227.0]
Siemens NH-1-100 | Siemens NH-1-100 | 100 | [5400.0, 2000.0, 400.0, 20.0, 1.0, 0.2, 0.012, 0.004] | 0 | 0 | [150.0, 190.0, 250.0, 430.0, 900.0, 1250.0, 2700.0, 3600.0] | 0 | 0
Siemens NH-1-125 | Siemens NH-1-125 | 125 | [4800.0, 120.0, 7.0, 0.1, 0.004] | 0 | 0 | [180.0, 400.0, 740.0, 2000.0, 4250.0] | 0 | 0
Siemens NH-1-16 | Siemens NH-1-16 | 16 | [4000.0, 400.0, 2.0, 0.1, 0.04, 0.01] | 0 | 0 | [26.0, 35.0, 75.0, 150.0, 200.0, 300.0] | 0 | 0
Siemens NH-1-160 | Siemens NH-1-160 | 160 | [4800.0, 120.0, 7.0, 0.1, 0.004] | 0 | 0 | [210.0, 500.0, 900.0, 2300.0, 5000.0] | 0 | 0
Siemens NH-1-25 | Siemens NH-1-25 | 25 | [4000.0, 1000.0, 10.0, 0.2, 0.02, 0.01] | 0 | 0 | [40.0, 50.0, 100.0, 210.0, 400.0, 500.0] | 0 | 0
Siemens NH-1-50 | Siemens NH-1-50 | 50 | [4000.0, 40.0, 4.0, 1.0, 0.02, 0.01] | 0 | 0 | [86.0, 200.0, 300.0, 400.0, 1000.0, 1280.0] | 0 | 0
Siemens NH-1-63 | Siemens NH-1-63 | 63 | [4000.0, 100.0, 10.0, 2.0, 0.04, 0.01] | 0 | 0 | [100.0, 200.0, 300.0, 400.0, 1000.0, 1500.0] | 0 | 0
Siemens NH-1-80 | Siemens NH-1-80 | 80 | [4800.0, 120.0, 7.0, 0.1, 0.01] | 0 | 0 | [150.58, 250.0, 450.0, 1150.0, 2470.0] | 0 | 0
Siemens NH-2-1000 | Siemens NH-2-1000 | 1000 | [4800.0, 120.0, 7.0, 0.1, 0.004] | 0 | 0 | [1900.0, 3500.0, 8400.0, 24000.0, 52000.0] | 0 | 0
Siemens NH-2-200 | Siemens NH-2-200 | 200 | [4800.0, 120.0, 7.0, 0.1, 0.004] | 0 | 0 | [280.0, 650.0, 1200.0, 3000.0, 7000.0] | 0 | 0
Siemens NH-2-224 | Siemens NH-2-224 | 224 | [4800.0, 120.0, 7.0, 0.2, 0.04, 0.004] | 0 | 0 | [400.0, 750.0, 1453.0, 3025.0, 4315.0, 7600.0] | 0 | 0
Siemens NH-2-250 | Siemens NH-2-250 | 250 | [4800.0, 120.0, 7.0, 0.1, 0.004] | 0 | 0 | [450.0, 800.0, 1650.0, 4000.0, 8500.0] | 0 | 0
Siemens NH-2-315 | Siemens NH-2-315 | 315 | [4800.0, 120.0, 7.0, 0.1, 0.004] | 0 | 0 | [550.0, 920.0, 1900.0, 5000.0, 11000.0] | 0 | 0
Siemens NH-2-355 | Siemens NH-2-355 | 355 | [4800.0, 120.0, 6.0, 0.1, 0.004] | 0 | 0 | [650.0, 1116.27, 2350.0, 5840.0, 12790.0] | 0 | 0
Siemens NH-2-400 | Siemens NH-2-400 | 400 | [4800.0, 120.0, 7.0, 0.1, 0.004] | 0 | 0 | [720.0, 1350.0, 2800.0, 6500.0, 15000.0] | 0 | 0
Siemens NH-2-425 | Siemens NH-2-425 | 425 | [4800.0, 120.0, 7.0, 0.1, 0.004] | 0 | 0 | [850.0, 1500.0, 3050.0, 7500.0, 16500.0] | 0 | 0
Siemens NH-2-630 | Siemens NH-2-630 | 630 | [4800.0, 120.0, 7.0, 0.1, 0.004] | 0 | 0 | [1200.0, 2000.0, 4800.0, 12000.0, 26000.0] | 0 | 0

## dtypes
| element | column | dtype
0 | bus | name | object
1 | bus | vn_kv | float64
2 | bus | type | object
3 | bus | zone | object
4 | bus | in_service | bool
5 | load | name | object
6 | load | bus | uint32
7 | load | p_mw | float64
8 | load | q_mvar | float64
9 | load | const_z_percent | float64
10 | load | const_i_percent | float64
11 | load | sn_mva | float64
12 | load | scaling | float64
13 | load | in_service | bool
14 | load | type | object
15 | ext_grid | name | object
16 | ext_grid | bus | uint32
17 | ext_grid | vm_pu | float64
18 | ext_grid | va_degree | float64
19 | ext_grid | slack_weight | float64
20 | ext_grid | in_service | bool
21 | line | name | object
22 | line | std_type | object
23 | line | from_bus | uint32
24 | line | to_bus | uint32
25 | line | length_km | float64
26 | line | r_ohm_per_km | float64
27 | line | x_ohm_per_km | float64
28 | line | c_nf_per_km | float64
29 | line | g_us_per_km | float64
30 | line | max_i_ka | float64
31 | line | df | float64
32 | line | parallel | uint32
33 | line | type | object
34 | line | in_service | bool
35 | trafo | name | object
36 | trafo | std_type | object
37 | trafo | hv_bus | uint32
38 | trafo | lv_bus | uint32
39 | trafo | sn_mva | float64
40 | trafo | vn_hv_kv | float64
41 | trafo | vn_lv_kv | float64
42 | trafo | vk_percent | float64
43 | trafo | vkr_percent | float64
44 | trafo | pfe_kw | float64
45 | trafo | i0_percent | float64
46 | trafo | shift_degree | float64
47 | trafo | tap_side | object
48 | trafo | tap_neutral | int32
49 | trafo | tap_min | int32
50 | trafo | tap_max | int32
51 | trafo | tap_step_percent | float64
52 | trafo | tap_step_degree | float64
53 | trafo | tap_pos | int32
54 | trafo | tap_phase_shifter | bool
55 | trafo | parallel | uint32
56 | trafo | df | float64
57 | trafo | in_service | bool
58 | line_geodata | coords | object
59 | bus_geodata | x | float64
60 | bus_geodata | y | float64
61 | bus_geodata | coords | object

## parameters
| version | format_version | converged | OPF_converged | name | f_hz | sn_mva
0 | 2.14.6 | 2.14.0 | FALSE | FALSE |  | 50 | 1