## bus
| name | vn_kv | type | zone | in_service
0 | bus_LV_6219-2_0_10_node_0 | 0.4 | n |  | TRUE
1 | bus_LV_6219-2_0_10_node_1 | 0.4 | n |  | TRUE
2 | bus_LV_6219-2_0_10_node_3 | 0.4 | n |  | TRUE
3 | bus_LV_6219-2_0_10_node_2 | 0.4 | n |  | TRUE
4 | bus_LV_6219-2_0_10_node_4 | 0.4 | n |  | TRUE
5 | bus_LV_6219-2_0_10_node_5 | 0.4 | n |  | TRUE
6 | bus_LV_6219-2_0_10_node_113 | 0.4 | n |  | TRUE
7 | bus_LV_6219-2_0_10_node_11 | 0.4 | n |  | TRUE
8 | bus_LV_6219-2_0_10_node_36 | 0.4 | n |  | TRUE
9 | bus_LV_6219-2_0_10_node_38 | 0.4 | n |  | TRUE
10 | bus_LV_6219-2_0_10_node_35 | 0.4 | n |  | TRUE
11 | bus_LV_6219-2_0_10_node_10 | 0.4 | n |  | TRUE
12 | bus_LV_6219-2_0_10_node_12 | 0.4 | n |  | TRUE
13 | bus_LV_6219-2_0_10_node_32 | 0.4 | n |  | TRUE
14 | bus_LV_6219-2_0_10_node_29 | 0.4 | n |  | TRUE
15 | bus_LV_6219-2_0_10_node_31 | 0.4 | n |  | TRUE
16 | bus_LV_6219-2_0_10_node_39 | 0.4 | n |  | TRUE
17 | bus_LV_6219-2_0_10_node_6 | 0.4 | n |  | TRUE
18 | bus_LV_6219-2_0_10_node_7 | 0.4 | n |  | TRUE
19 | bus_LV_6219-2_0_10_node_8 | 0.4 | n |  | TRUE
20 | bus_LV_6219-2_0_10_node_9 | 0.4 | n |  | TRUE
21 | bus_LV_6219-2_0_10_node_33 | 0.4 | n |  | TRUE
22 | bus_LV_6219-2_0_10_node_30 | 0.4 | n |  | TRUE
23 | bus_LV_6219-2_0_10_node_13 | 0.4 | n |  | TRUE
24 | bus_LV_6219-2_0_10_node_15 | 0.4 | n |  | TRUE
25 | bus_LV_6219-2_0_10_node_24 | 0.4 | n |  | TRUE
26 | bus_LV_6219-2_0_10_node_16 | 0.4 | n |  | TRUE
27 | bus_LV_6219-2_0_10_node_117 | 0.4 | n |  | TRUE
28 | bus_LV_6219-2_0_10_node_21 | 0.4 | n |  | TRUE
29 | bus_LV_6219-2_0_10_node_17 | 0.4 | n |  | TRUE
30 | bus_LV_6219-2_0_10_node_28 | 0.4 | n |  | TRUE
31 | bus_LV_6219-2_0_10_node_26 | 0.4 | n |  | TRUE
32 | bus_LV_6219-2_0_10_node_19 | 0.4 | n |  | TRUE
33 | bus_LV_6219-2_0_10_node_20 | 0.4 | n |  | TRUE
34 | bus_LV_6219-2_0_10_node_75 | 0.4 | n |  | TRUE
35 | bus_LV_6219-2_0_10_node_49 | 0.4 | n |  | TRUE
36 | bus_LV_6219-2_0_10_node_115 | 0.4 | n |  | TRUE
37 | bus_LV_6219-2_0_10_node_22 | 0.4 | n |  | TRUE
38 | bus_LV_6219-2_0_10_node_118 | 0.4 | n |  | TRUE
39 | bus_LV_6219-2_0_10_node_73 | 0.4 | n |  | TRUE
40 | bus_LV_6219-2_0_10_node_25 | 0.4 | n |  | TRUE
41 | bus_LV_6219-2_0_10_node_27 | 0.4 | n |  | TRUE
42 | bus_LV_6219-2_0_10_node_46 | 0.4 | n |  | TRUE
43 | bus_LV_6219-2_0_10_node_45 | 0.4 | n |  | TRUE
44 | bus_LV_6219-2_0_10_node_56 | 0.4 | n |  | TRUE
45 | bus_LV_6219-2_0_10_node_41 | 0.4 | n |  | TRUE
46 | bus_LV_6219-2_0_10_node_62 | 0.4 | n |  | TRUE
47 | bus_LV_6219-2_0_10_node_34 | 0.4 | n |  | TRUE
48 | bus_LV_6219-2_0_10_node_71 | 0.4 | n |  | TRUE
49 | bus_LV_6219-2_0_10_node_70 | 0.4 | n |  | TRUE
50 | bus_LV_6219-2_0_10_node_48 | 0.4 | n |  | TRUE
51 | bus_LV_6219-2_0_10_node_72 | 0.4 | n |  | TRUE
52 | bus_LV_6219-2_0_10_node_97 | 0.4 | n |  | TRUE
53 | bus_LV_6219-2_0_10_node_95 | 0.4 | n |  | TRUE
54 | bus_LV_6219-2_0_10_node_50 | 0.4 | n |  | TRUE
55 | bus_LV_6219-2_0_10_node_119 | 0.4 | n |  | TRUE
56 | bus_LV_6219-2_0_10_node_44 | 0.4 | n |  | TRUE
57 | bus_LV_6219-2_0_10_node_58 | 0.4 | n |  | TRUE
58 | bus_LV_6219-2_0_10_node_54 | 0.4 | n |  | TRUE
59 | bus_LV_6219-2_0_10_node_37 | 0.4 | n |  | TRUE
60 | bus_LV_6219-2_0_10_node_61 | 0.4 | n |  | TRUE
61 | bus_LV_6219-2_0_10_node_114 | 0.4 | n |  | TRUE
62 | bus_LV_6219-2_0_10_node_116 | 0.4 | n |  | TRUE
63 | bus_LV_6219-2_0_10_node_59 | 0.4 | n |  | TRUE
64 | bus_LV_6219-2_0_10_node_40 | 0.4 | n |  | TRUE
65 | bus_LV_6219-2_0_10_node_63 | 0.4 | n |  | TRUE
66 | bus_LV_6219-2_0_10_node_42 | 0.4 | n |  | TRUE
67 | bus_LV_6219-2_0_10_node_43 | 0.4 | n |  | TRUE
68 | bus_LV_6219-2_0_10_node_120 | 0.4 | n |  | TRUE
69 | bus_LV_6219-2_0_10_node_47 | 0.4 | n |  | TRUE
70 | bus_LV_6219-2_0_10_node_51 | 0.4 | n |  | TRUE
71 | bus_LV_6219-2_0_10_node_52 | 0.4 | n |  | TRUE
72 | bus_LV_6219-2_0_10_node_53 | 0.4 | n |  | TRUE
73 | bus_LV_6219-2_0_10_node_55 | 0.4 | n |  | TRUE
74 | bus_LV_6219-2_0_10_node_57 | 0.4 | n |  | TRUE
75 | bus_LV_6219-2_0_10_node_60 | 0.4 | n |  | TRUE
76 | bus_LV_6219-2_0_10_node_64 | 0.4 | n |  | TRUE
77 | bus_LV_6219-2_0_10_node_65 | 0.4 | n |  | TRUE
78 | bus_LV_6219-2_0_10_node_66 | 0.4 | n |  | TRUE
79 | bus_LV_6219-2_0_10_node_67 | 0.4 | n |  | TRUE
80 | bus_LV_6219-2_0_10_node_69 | 0.4 | n |  | TRUE
81 | bus_LV_6219-2_0_10_node_86 | 0.4 | n |  | TRUE
82 | bus_LV_6219-2_0_10_node_112 | 0.4 | n |  | TRUE
83 | bus_LV_6219-2_0_10_node_111 | 0.4 | n |  | TRUE
84 | bus_LV_6219-2_0_10_node_85 | 0.4 | n |  | TRUE
85 | bus_LV_6219-2_0_10_node_74 | 0.4 | n |  | TRUE
86 | bus_LV_6219-2_0_10_node_76 | 0.4 | n |  | TRUE
87 | bus_LV_6219-2_0_10_node_77 | 0.4 | n |  | TRUE
88 | bus_LV_6219-2_0_10_node_78 | 0.4 | n |  | TRUE
89 | bus_LV_6219-2_0_10_node_104 | 0.4 | n |  | TRUE
90 | bus_LV_6219-2_0_10_node_79 | 0.4 | n |  | TRUE
91 | bus_LV_6219-2_0_10_node_105 | 0.4 | n |  | TRUE
92 | bus_LV_6219-2_0_10_node_80 | 0.4 | n |  | TRUE
93 | bus_LV_6219-2_0_10_node_81 | 0.4 | n |  | TRUE
94 | bus_LV_6219-2_0_10_node_82 | 0.4 | n |  | TRUE
95 | bus_LV_6219-2_0_10_node_83 | 0.4 | n |  | TRUE
96 | bus_LV_6219-2_0_10_node_84 | 0.4 | n |  | TRUE
97 | bus_LV_6219-2_0_10_node_87 | 0.4 | n |  | TRUE
98 | bus_LV_6219-2_0_10_node_88 | 0.4 | n |  | TRUE
99 | bus_LV_6219-2_0_10_node_90 | 0.4 | n |  | TRUE
100 | bus_LV_6219-2_0_10_node_89 | 0.4 | n |  | TRUE
101 | bus_LV_6219-2_0_10_node_91 | 0.4 | n |  | TRUE
102 | bus_LV_6219-2_0_10_node_92 | 0.4 | n |  | TRUE
103 | bus_LV_6219-2_0_10_node_93 | 0.4 | n |  | TRUE
104 | bus_LV_6219-2_0_10_node_107 | 0.4 | n |  | TRUE
105 | bus_LV_6219-2_0_10_node_108 | 0.4 | n |  | TRUE
106 | bus_LV_6219-2_0_10_node_106 | 0.4 | n |  | TRUE
107 | bus_LV_6219-2_0_10_node_94 | 0.4 | n |  | TRUE
108 | bus_LV_6219-2_0_10_node_96 | 0.4 | n |  | TRUE
109 | bus_LV_6219-2_0_10_node_98 | 0.4 | n |  | TRUE
110 | bus_LV_6219-2_0_10_node_99 | 0.4 | n |  | TRUE
111 | bus_LV_6219-2_0_10_node_100 | 0.4 | n |  | TRUE
112 | bus_LV_6219-2_0_10_node_101 | 0.4 | n |  | TRUE
113 | bus_LV_6219-2_0_10_node_102 | 0.4 | n |  | TRUE
114 | bus_LV_6219-2_0_10_node_103 | 0.4 | n |  | TRUE
115 | bus_LV_6219-2_0_10_node_109 | 0.4 | n |  | TRUE
116 | bus_LV_6219-2_0_10_node_110 | 0.4 | n |  | TRUE
117 | bus_MV_112_0_node_0 | 20 | n |  | TRUE

## load
| name | bus | p_mw | q_mvar | const_z_percent | const_i_percent | sn_mva | scaling | in_service | type
0 | LV_6219-2_0_10_load_0 | 0 | 0.0017056 | 0.00042747 | 0 | 0 |  | 1 | TRUE | wye
1 | LV_6219-2_0_10_load_1 | 1 | 0.0020424 | 0.00051188 | 0 | 0 |  | 1 | TRUE | wye
2 | LV_6219-2_0_10_load_4 | 4 | 0.0024376 | 0.00061091 | 0 | 0 |  | 1 | TRUE | wye
3 | LV_6219-2_0_10_load_5 | 5 | 0.026025 | 0.0065225 | 0 | 0 |  | 1 | TRUE | wye
4 | LV_6219-2_0_10_load_113 | 6 | 0.0014795 | 0.0003708 | 0 | 0 |  | 1 | TRUE | wye
5 | LV_6219-2_0_10_load_36 | 8 | 0.001815 | 0.00045488 | 0 | 0 |  | 1 | TRUE | wye
6 | LV_6219-2_0_10_load_38 | 9 | 0.01971 | 0.0049398 | 0 | 0 |  | 1 | TRUE | wye
7 | LV_6219-2_0_10_load_10 | 11 | 0.0035421 | 0.00088774 | 0 | 0 |  | 1 | TRUE | wye
8 | LV_6219-2_0_10_load_32 | 13 | 0.0084958 | 0.0021292 | 0 | 0 |  | 1 | TRUE | wye
9 | LV_6219-2_0_10_load_29 | 14 | 0.0069856 | 0.0017508 | 0 | 0 |  | 1 | TRUE | wye
10 | LV_6219-2_0_10_load_39 | 16 | 0.017359 | 0.0043506 | 0 | 0 |  | 1 | TRUE | wye
11 | LV_6219-2_0_10_load_6 | 17 | 0.0024916 | 0.00062446 | 0 | 0 |  | 1 | TRUE | wye
12 | LV_6219-2_0_10_load_7 | 18 | 0.0053628 | 0.001344 | 0 | 0 |  | 1 | TRUE | wye
13 | LV_6219-2_0_10_load_8 | 19 | 0.0014408 | 0.00036111 | 0 | 0 |  | 1 | TRUE | wye
14 | LV_6219-2_0_10_load_9 | 20 | 0.00089433 | 0.00022414 | 0 | 0 |  | 1 | TRUE | wye
15 | LV_6219-2_0_10_load_30 | 22 | 0.001662 | 0.00041652 | 0 | 0 |  | 1 | TRUE | wye
16 | LV_6219-2_0_10_load_13 | 23 | 0.003141 | 0.0007872 | 0 | 0 |  | 1 | TRUE | wye
17 | LV_6219-2_0_10_load_117 | 27 | 0.011208 | 0.002809 | 0 | 0 |  | 1 | TRUE | wye
18 | LV_6219-2_0_10_load_28 | 30 | 0.00087583 | 0.0002195 | 0 | 0 |  | 1 | TRUE | wye
19 | LV_6219-2_0_10_load_26 | 31 | 0.0015389 | 0.00038569 | 0 | 0 |  | 1 | TRUE | wye
20 | LV_6219-2_0_10_load_75 | 34 | 0.0018001 | 0.00045115 | 0 | 0 |  | 1 | TRUE | wye
21 | LV_6219-2_0_10_load_49 | 35 | 0.0056903 | 0.0014261 | 0 | 0 |  | 1 | TRUE | wye
22 | LV_6219-2_0_10_load_115 | 36 | 0.0028272 | 0.00070857 | 0 | 0 |  | 1 | TRUE | wye
23 | LV_6219-2_0_10_load_118 | 38 | 0.0018948 | 0.00047488 | 0 | 0 |  | 1 | TRUE | wye
24 | LV_6219-2_0_10_load_27 | 41 | 0.0010812 | 0.00027097 | 0 | 0 |  | 1 | TRUE | wye
25 | LV_6219-2_0_10_load_45 | 43 | 0.0015685 | 0.00039309 | 0 | 0 |  | 1 | TRUE | wye
26 | LV_6219-2_0_10_load_41 | 45 | 0.036583 | 0.0091685 | 0 | 0 |  | 1 | TRUE | wye
27 | LV_6219-2_0_10_load_62 | 46 | 0.057977 | 0.014531 | 0 | 0 |  | 1 | TRUE | wye
28 | LV_6219-2_0_10_load_34 | 47 | 0.0021768 | 0.00054557 | 0 | 0 |  | 1 | TRUE | wye
29 | LV_6219-2_0_10_load_71 | 48 | 0.0010975 | 0.00027505 | 0 | 0 |  | 1 | TRUE | wye
30 | LV_6219-2_0_10_load_70 | 49 | 0.0025614 | 0.00064194 | 0 | 0 |  | 1 | TRUE | wye
31 | LV_6219-2_0_10_load_72 | 51 | 0.0010723 | 0.00026873 | 0 | 0 |  | 1 | TRUE | wye
32 | LV_6219-2_0_10_load_97 | 52 | 0.0024958 | 0.00062552 | 0 | 0 |  | 1 | TRUE | wye
33 | LV_6219-2_0_10_load_95 | 53 | 0.0042072 | 0.0010544 | 0 | 0 |  | 1 | TRUE | wye
34 | LV_6219-2_0_10_load_119 | 55 | 0.0022842 | 0.00057247 | 0 | 0 |  | 1 | TRUE | wye
35 | LV_6219-2_0_10_load_44 | 56 | 0.0014873 | 0.00037275 | 0 | 0 |  | 1 | TRUE | wye
36 | LV_6219-2_0_10_load_58 | 57 | 0.00065308 | 0.00016368 | 0 | 0 |  | 1 | TRUE | wye
37 | LV_6219-2_0_10_load_37 | 59 | 0.048311 | 0.012108 | 0 | 0 |  | 1 | TRUE | wye
38 | LV_6219-2_0_10_load_61 | 60 | 0.025151 | 0.0063034 | 0 | 0 |  | 1 | TRUE | wye
39 | LV_6219-2_0_10_load_116 | 62 | 0.003356 | 0.00084108 | 0 | 0 |  | 1 | TRUE | wye
40 | LV_6219-2_0_10_load_40 | 64 | 0.036087 | 0.0090442 | 0 | 0 |  | 1 | TRUE | wye
41 | LV_6219-2_0_10_load_63 | 65 | 0.016671 | 0.0041781 | 0 | 0 |  | 1 | TRUE | wye
42 | LV_6219-2_0_10_load_42 | 66 | 0.0018153 | 0.00045495 | 0 | 0 |  | 1 | TRUE | wye
43 | LV_6219-2_0_10_load_43 | 67 | 0.0014185 | 0.00035551 | 0 | 0 |  | 1 | TRUE | wye
44 | LV_6219-2_0_10_load_120 | 68 | 0.0073602 | 0.0018446 | 0 | 0 |  | 1 | TRUE | wye
45 | LV_6219-2_0_10_load_47 | 69 | 0.0046574 | 0.0011673 | 0 | 0 |  | 1 | TRUE | wye
46 | LV_6219-2_0_10_load_51 | 70 | 0.0044925 | 0.0011259 | 0 | 0 |  | 1 | TRUE | wye
47 | LV_6219-2_0_10_load_52 | 71 | 0.0062869 | 0.0015756 | 0 | 0 |  | 1 | TRUE | wye
48 | LV_6219-2_0_10_load_53 | 72 | 0.0084006 | 0.0021054 | 0 | 0 |  | 1 | TRUE | wye
49 | LV_6219-2_0_10_load_55 | 73 | 0.011867 | 0.0029742 | 0 | 0 |  | 1 | TRUE | wye
50 | LV_6219-2_0_10_load_57 | 74 | 0.049608 | 0.012433 | 0 | 0 |  | 1 | TRUE | wye
51 | LV_6219-2_0_10_load_60 | 75 | 0.022525 | 0.0056452 | 0 | 0 |  | 1 | TRUE | wye
52 | LV_6219-2_0_10_load_64 | 76 | 0.0016504 | 0.00041364 | 0 | 0 |  | 1 | TRUE | wye
53 | LV_6219-2_0_10_load_65 | 77 | 0.0019092 | 0.00047849 | 0 | 0 |  | 1 | TRUE | wye
54 | LV_6219-2_0_10_load_67 | 79 | 0.0021581 | 0.00054087 | 0 | 0 |  | 1 | TRUE | wye
55 | LV_6219-2_0_10_load_69 | 80 | 0.00077497 | 0.00019423 | 0 | 0 |  | 1 | TRUE | wye
56 | LV_6219-2_0_10_load_86 | 81 | 0.00093639 | 0.00023468 | 0 | 0 |  | 1 | TRUE | wye
57 | LV_6219-2_0_10_load_112 | 82 | 0.0021961 | 0.00055038 | 0 | 0 |  | 1 | TRUE | wye
58 | LV_6219-2_0_10_load_111 | 83 | 0.0021854 | 0.00054771 | 0 | 0 |  | 1 | TRUE | wye
59 | LV_6219-2_0_10_load_85 | 84 | 0.0037058 | 0.00092875 | 0 | 0 |  | 1 | TRUE | wye
60 | LV_6219-2_0_10_load_76 | 86 | 0.0020894 | 0.00052366 | 0 | 0 |  | 1 | TRUE | wye
61 | LV_6219-2_0_10_load_77 | 87 | 0.0060379 | 0.0015132 | 0 | 0 |  | 1 | TRUE | wye
62 | LV_6219-2_0_10_load_78 | 88 | 0.0019688 | 0.00049344 | 0 | 0 |  | 1 | TRUE | wye
63 | LV_6219-2_0_10_load_104 | 89 | 0.0050263 | 0.0012597 | 0 | 0 |  | 1 | TRUE | wye
64 | LV_6219-2_0_10_load_79 | 90 | 0.00217 | 0.00054385 | 0 | 0 |  | 1 | TRUE | wye
65 | LV_6219-2_0_10_load_105 | 91 | 0.0027694 | 0.00069407 | 0 | 0 |  | 1 | TRUE | wye
66 | LV_6219-2_0_10_load_80 | 92 | 0.0015916 | 0.0003989 | 0 | 0 |  | 1 | TRUE | wye
67 | LV_6219-2_0_10_load_81 | 93 | 0.0025773 | 0.00064593 | 0 | 0 |  | 1 | TRUE | wye
68 | LV_6219-2_0_10_load_82 | 94 | 0.0014284 | 0.00035799 | 0 | 0 |  | 1 | TRUE | wye
69 | LV_6219-2_0_10_load_83 | 95 | 0.0026985 | 0.00067632 | 0 | 0 |  | 1 | TRUE | wye
70 | LV_6219-2_0_10_load_84 | 96 | 0.0017909 | 0.00044885 | 0 | 0 |  | 1 | TRUE | wye
71 | LV_6219-2_0_10_load_87 | 97 | 0.0039981 | 0.001002 | 0 | 0 |  | 1 | TRUE | wye
72 | LV_6219-2_0_10_load_88 | 98 | 0.0017478 | 0.00043805 | 0 | 0 |  | 1 | TRUE | wye
73 | LV_6219-2_0_10_load_90 | 99 | 0.0014354 | 0.00035974 | 0 | 0 |  | 1 | TRUE | wye
74 | LV_6219-2_0_10_load_91 | 101 | 0.0024623 | 0.00061712 | 0 | 0 |  | 1 | TRUE | wye
75 | LV_6219-2_0_10_load_92 | 102 | 0.0020322 | 0.00050931 | 0 | 0 |  | 1 | TRUE | wye
76 | LV_6219-2_0_10_load_93 | 103 | 0.0026088 | 0.00065384 | 0 | 0 |  | 1 | TRUE | wye
77 | LV_6219-2_0_10_load_108 | 105 | 0.002802 | 0.00070224 | 0 | 0 |  | 1 | TRUE | wye
78 | LV_6219-2_0_10_load_106 | 106 | 0.0028635 | 0.00071766 | 0 | 0 |  | 1 | TRUE | wye
79 | LV_6219-2_0_10_load_94 | 107 | 0.0022541 | 0.00056493 | 0 | 0 |  | 1 | TRUE | wye
80 | LV_6219-2_0_10_load_96 | 108 | 0.0020568 | 0.00051548 | 0 | 0 |  | 1 | TRUE | wye
81 | LV_6219-2_0_10_load_98 | 109 | 0.0013502 | 0.00033838 | 0 | 0 |  | 1 | TRUE | wye
82 | LV_6219-2_0_10_load_99 | 110 | 0.002264 | 0.00056742 | 0 | 0 |  | 1 | TRUE | wye
83 | LV_6219-2_0_10_load_100 | 111 | 0.0018053 | 0.00045244 | 0 | 0 |  | 1 | TRUE | wye
84 | LV_6219-2_0_10_load_101 | 112 | 0.002117 | 0.00053056 | 0 | 0 |  | 1 | TRUE | wye
85 | LV_6219-2_0_10_load_102 | 113 | 0.0034878 | 0.00087412 | 0 | 0 |  | 1 | TRUE | wye
86 | LV_6219-2_0_10_load_109 | 115 | 0.0028626 | 0.00071744 | 0 | 0 |  | 1 | TRUE | wye
87 | LV_6219-2_0_10_load_110 | 116 | 0.0031504 | 0.00078958 | 0 | 0 |  | 1 | TRUE | wye

## ext_grid
| name | bus | vm_pu | va_degree | slack_weight | in_service
0 |  | 74 | 1 | 0 | 1 | TRUE

## line
| name | std_type | from_bus | to_bus | length_km | r_ohm_per_km | x_ohm_per_km | c_nf_per_km | g_us_per_km | max_i_ka | df | parallel | type | in_service
0 | LV_6219-2_0_10_line_0 |  | 0 | 1 | 0.0414 | 0.125 | 0.08 | 261 | 0 | 0.364 | 1 | 1 | cs | TRUE
1 | LV_6219-2_0_10_line_1 |  | 1 | 2 | 0.035255 | 0.125 | 0.08 | 261 | 0 | 0.364 | 1 | 1 | cs | TRUE
2 | LV_6219-2_0_10_line_2 |  | 2 | 6 | 0.05086 | 0.125 | 0.08 | 261 | 0 | 0.364 | 1 | 5 | cs | TRUE
3 | LV_6219-2_0_10_line_3 |  | 2 | 7 | 0.45353 | 0.125 | 0.08 | 261 | 0 | 0.364 | 1 | 2 | cs | TRUE
4 | LV_6219-2_0_10_line_4 |  | 3 | 4 | 0.037085 | 0.125 | 0.08 | 261 | 0 | 0.364 | 1 | 5 | cs | TRUE
5 | LV_6219-2_0_10_line_5 |  | 3 | 5 | 0.10173 | 0.125 | 0.08 | 261 | 0 | 0.364 | 1 | 2 | cs | TRUE
6 | LV_6219-2_0_10_line_6 |  | 4 | 8 | 0.028059 | 0.125 | 0.08 | 261 | 0 | 0.364 | 1 | 5 | cs | TRUE
7 | LV_6219-2_0_10_line_7 |  | 5 | 9 | 0.022793 | 0.125 | 0.08 | 261 | 0 | 0.364 | 1 | 1 | cs | TRUE
8 | LV_6219-2_0_10_line_8 |  | 6 | 10 | 0.02979 | 0.125 | 0.08 | 261 | 0 | 0.364 | 1 | 5 | cs | TRUE
9 | LV_6219-2_0_10_line_9 |  | 7 | 11 | 0.077669 | 0.125 | 0.08 | 261 | 0 | 0.364 | 1 | 1 | cs | TRUE
10 | LV_6219-2_0_10_line_10 |  | 8 | 15 | 0.017937 | 0.125 | 0.08 | 261 | 0 | 0.364 | 1 | 5 | cs | TRUE
11 | LV_6219-2_0_10_line_11 |  | 9 | 16 | 0.0098845 | 0.125 | 0.08 | 261 | 0 | 0.364 | 1 | 1 | cs | TRUE
12 | LV_6219-2_0_10_line_12 |  | 10 | 61 | 0.044554 | 0.125 | 0.08 | 261 | 0 | 0.364 | 1 | 1 | cs | TRUE
13 | LV_6219-2_0_10_line_13 |  | 10 | 21 | 0.04724 | 0.125 | 0.08 | 261 | 0 | 0.364 | 1 | 5 | cs | TRUE
14 | LV_6219-2_0_10_line_14 |  | 11 | 20 | 0.028808 | 0.125 | 0.08 | 261 | 0 | 0.364 | 1 | 1 | cs | TRUE
15 | LV_6219-2_0_10_line_15 |  | 12 | 13 | 0.017533 | 0.125 | 0.08 | 261 | 0 | 0.364 | 1 | 5 | cs | TRUE
16 | LV_6219-2_0_10_line_16 |  | 12 | 14 | 0.0050461 | 0.125 | 0.08 | 261 | 0 | 0.364 | 1 | 5 | cs | TRUE
17 | LV_6219-2_0_10_line_17 |  | 13 | 21 | 0.065245 | 0.125 | 0.08 | 261 | 0 | 0.364 | 1 | 5 | cs | TRUE
18 | LV_6219-2_0_10_line_18 |  | 14 | 22 | 0.02052 | 0.125 | 0.08 | 261 | 0 | 0.364 | 1 | 5 | cs | TRUE
19 | LV_6219-2_0_10_line_19 |  | 15 | 59 | 0.0088772 | 0.125 | 0.08 | 261 | 0 | 0.364 | 1 | 5 | cs | TRUE
20 | LV_6219-2_0_10_line_20 |  | 15 | 22 | 0.0133 | 0.125 | 0.08 | 261 | 0 | 0.364 | 1 | 5 | cs | TRUE
21 | LV_6219-2_0_10_line_21 |  | 16 | 64 | 0.0053415 | 0.125 | 0.08 | 261 | 0 | 0.364 | 1 | 1 | cs | TRUE
22 | LV_6219-2_0_10_line_22 |  | 17 | 18 | 0.068319 | 0.125 | 0.08 | 261 | 0 | 0.364 | 1 | 1 | cs | TRUE
23 | LV_6219-2_0_10_line_23 |  | 17 | 19 | 0.0096316 | 0.125 | 0.08 | 261 | 0 | 0.364 | 1 | 1 | cs | TRUE
24 | LV_6219-2_0_10_line_24 |  | 18 | 20 | 0.02967 | 0.125 | 0.08 | 261 | 0 | 0.364 | 1 | 1 | cs | TRUE
25 | LV_6219-2_0_10_line_25 |  | 21 | 47 | 0.050769 | 0.125 | 0.08 | 261 | 0 | 0.364 | 1 | 1 | cs | TRUE
26 | LV_6219-2_0_10_line_26 |  | 23 | 24 | 0.047458 | 0.125 | 0.08 | 261 | 0 | 0.364 | 1 | 1 | cs | TRUE
27 | LV_6219-2_0_10_line_27 |  | 24 | 25 | 0.020229 | 0.125 | 0.08 | 261 | 0 | 0.364 | 1 | 1 | cs | TRUE
28 | LV_6219-2_0_10_line_28 |  | 25 | 40 | 0.14881 | 0.125 | 0.08 | 261 | 0 | 0.364 | 1 | 5 | cs | TRUE
29 | LV_6219-2_0_10_line_29 |  | 25 | 41 | 0.01567 | 0.125 | 0.08 | 261 | 0 | 0.364 | 1 | 5 | cs | TRUE
30 | LV_6219-2_0_10_line_30 |  | 26 | 27 | 0.02642 | 0.125 | 0.08 | 261 | 0 | 0.364 | 1 | 1 | cs | TRUE
31 | LV_6219-2_0_10_line_31 |  | 26 | 28 | 0.082424 | 0.125 | 0.08 | 261 | 0 | 0.364 | 1 | 1 | cs | TRUE
32 | LV_6219-2_0_10_line_32 |  | 28 | 36 | 0.054819 | 0.125 | 0.08 | 261 | 0 | 0.364 | 1 | 1 | cs | TRUE
33 | LV_6219-2_0_10_line_33 |  | 28 | 33 | 0.059001 | 0.125 | 0.08 | 261 | 0 | 0.364 | 1 | 1 | cs | TRUE
34 | LV_6219-2_0_10_line_34 |  | 29 | 30 | 0.048017 | 0.125 | 0.08 | 261 | 0 | 0.364 | 1 | 5 | cs | TRUE
35 | LV_6219-2_0_10_line_35 |  | 29 | 31 | 0.015699 | 0.125 | 0.08 | 261 | 0 | 0.364 | 1 | 5 | cs | TRUE
36 | LV_6219-2_0_10_line_36 |  | 30 | 44 | 0.006468 | 0.125 | 0.08 | 261 | 0 | 0.364 | 1 | 5 | cs | TRUE
37 | LV_6219-2_0_10_line_37 |  | 31 | 41 | 0.065637 | 0.125 | 0.08 | 261 | 0 | 0.364 | 1 | 5 | cs | TRUE
38 | LV_6219-2_0_10_line_38 |  | 32 | 33 | 0.1368 | 0.125 | 0.08 | 261 | 0 | 0.364 | 1 | 4 | cs | TRUE
39 | LV_6219-2_0_10_line_39 |  | 32 | 34 | 0.014291 | 0.125 | 0.08 | 261 | 0 | 0.364 | 1 | 2 | cs | TRUE
40 | LV_6219-2_0_10_line_40 |  | 33 | 35 | 0.03437 | 0.125 | 0.08 | 261 | 0 | 0.364 | 1 | 5 | cs | TRUE
41 | LV_6219-2_0_10_line_41 |  | 34 | 39 | 0.0033174 | 0.125 | 0.08 | 261 | 0 | 0.364 | 1 | 1 | cs | TRUE
42 | LV_6219-2_0_10_line_42 |  | 35 | 50 | 0.11894 | 0.125 | 0.08 | 261 | 0 | 0.364 | 1 | 5 | cs | TRUE
43 | LV_6219-2_0_10_line_43 |  | 37 | 38 | 0.027674 | 0.125 | 0.08 | 261 | 0 | 0.364 | 1 | 1 | cs | TRUE
44 | LV_6219-2_0_10_line_44 |  | 37 | 39 | 0.007653 | 0.125 | 0.08 | 261 | 0 | 0.364 | 1 | 1 | cs | TRUE
45 | LV_6219-2_0_10_line_45 |  | 39 | 51 | 0.0059198 | 0.125 | 0.08 | 261 | 0 | 0.364 | 1 | 1 | cs | TRUE
46 | LV_6219-2_0_10_line_46 |  | 40 | 42 | 0.014976 | 0.125 | 0.08 | 261 | 0 | 0.364 | 1 | 5 | cs | TRUE
47 | LV_6219-2_0_10_line_47 |  | 40 | 43 | 0.013871 | 0.125 | 0.08 | 261 | 0 | 0.364 | 1 | 1 | cs | TRUE
48 | LV_6219-2_0_10_line_48 |  | 42 | 54 | 0.027588 | 0.125 | 0.08 | 261 | 0 | 0.364 | 1 | 5 | cs | TRUE
49 | LV_6219-2_0_10_line_49 |  | 42 | 55 | 0.012497 | 0.125 | 0.08 | 261 | 0 | 0.364 | 1 | 1 | cs | TRUE
50 | LV_6219-2_0_10_line_50 |  | 43 | 56 | 0.0143 | 0.125 | 0.08 | 261 | 0 | 0.364 | 1 | 1 | cs | TRUE
51 | LV_6219-2_0_10_line_51 |  | 44 | 57 | 0.10711 | 0.125 | 0.08 | 261 | 0 | 0.364 | 1 | 5 | cs | TRUE
52 | LV_6219-2_0_10_line_52 |  | 44 | 58 | 0.06052 | 0.125 | 0.08 | 261 | 0 | 0.364 | 1 | 1 | cs | TRUE
53 | LV_6219-2_0_10_line_53 |  | 45 | 46 | 0.054041 | 0.125 | 0.08 | 261 | 0 | 0.364 | 1 | 1 | cs | TRUE
54 | LV_6219-2_0_10_line_54 |  | 46 | 65 | 0.06916 | 0.125 | 0.08 | 261 | 0 | 0.364 | 1 | 1 | cs | TRUE
55 | LV_6219-2_0_10_line_55 |  | 48 | 49 | 0.01392 | 0.125 | 0.08 | 261 | 0 | 0.364 | 1 | 1 | cs | TRUE
56 | LV_6219-2_0_10_line_56 |  | 49 | 79 | 0.0095159 | 0.125 | 0.08 | 261 | 0 | 0.364 | 1 | 1 | cs | TRUE
57 | LV_6219-2_0_10_line_57 |  | 50 | 54 | 0.035388 | 0.125 | 0.08 | 261 | 0 | 0.364 | 1 | 5 | cs | TRUE
58 | LV_6219-2_0_10_line_58 |  | 50 | 69 | 0.038579 | 0.125 | 0.08 | 261 | 0 | 0.364 | 1 | 1 | cs | TRUE
59 | LV_6219-2_0_10_line_59 |  | 51 | 85 | 0.039091 | 0.125 | 0.08 | 261 | 0 | 0.364 | 1 | 1 | cs | TRUE
60 | LV_6219-2_0_10_line_60 |  | 52 | 53 | 0.0057558 | 0.125 | 0.08 | 261 | 0 | 0.364 | 1 | 1 | cs | TRUE
61 | LV_6219-2_0_10_line_61 |  | 53 | 107 | 0.010925 | 0.125 | 0.08 | 261 | 0 | 0.364 | 1 | 1 | cs | TRUE
62 | LV_6219-2_0_10_line_62 |  | 54 | 68 | 0.011981 | 0.125 | 0.08 | 261 | 0 | 0.364 | 1 | 1 | cs | TRUE
63 | LV_6219-2_0_10_line_63 |  | 56 | 67 | 0.017912 | 0.125 | 0.08 | 261 | 0 | 0.364 | 1 | 1 | cs | TRUE
64 | LV_6219-2_0_10_line_64 |  | 57 | 74 | 0.028431 | 0.125 | 0.08 | 261 | 0 | 0.364 | 1 | 5 | cs | TRUE
65 | LV_6219-2_0_10_line_65 |  | 58 | 73 | 0.031807 | 0.125 | 0.08 | 261 | 0 | 0.364 | 1 | 1 | cs | TRUE
66 | LV_6219-2_0_10_line_66 |  | 58 | 72 | 0.048851 | 0.125 | 0.08 | 261 | 0 | 0.364 | 1 | 1 | cs | TRUE
67 | LV_6219-2_0_10_line_67 |  | 59 | 60 | 0.024763 | 0.125 | 0.08 | 261 | 0 | 0.364 | 1 | 5 | cs | TRUE
68 | LV_6219-2_0_10_line_68 |  | 60 | 63 | 0.10404 | 0.125 | 0.08 | 261 | 0 | 0.364 | 1 | 5 | cs | TRUE
69 | LV_6219-2_0_10_line_69 |  | 61 | 62 | 0.043857 | 0.125 | 0.08 | 261 | 0 | 0.364 | 1 | 1 | cs | TRUE
70 | LV_6219-2_0_10_line_70 |  | 63 | 75 | 0.032824 | 0.125 | 0.08 | 261 | 0 | 0.364 | 1 | 1 | cs | TRUE
71 | LV_6219-2_0_10_line_71 |  | 63 | 74 | 0.23983 | 0.125 | 0.08 | 261 | 0 | 0.364 | 1 | 5 | cs | TRUE
72 | LV_6219-2_0_10_line_72 |  | 65 | 75 | 0.010824 | 0.125 | 0.08 | 261 | 0 | 0.364 | 1 | 1 | cs | TRUE
73 | LV_6219-2_0_10_line_73 |  | 66 | 67 | 0.014329 | 0.125 | 0.08 | 261 | 0 | 0.364 | 1 | 1 | cs | TRUE
74 | LV_6219-2_0_10_line_74 |  | 70 | 71 | 0.056318 | 0.125 | 0.08 | 261 | 0 | 0.364 | 1 | 1 | cs | TRUE
75 | LV_6219-2_0_10_line_75 |  | 71 | 72 | 0.01653 | 0.125 | 0.08 | 261 | 0 | 0.364 | 1 | 1 | cs | TRUE
76 | LV_6219-2_0_10_line_76 |  | 76 | 77 | 0.0094348 | 0.125 | 0.08 | 261 | 0 | 0.364 | 1 | 1 | cs | TRUE
77 | LV_6219-2_0_10_line_77 |  | 76 | 78 | 0.010017 | 0.125 | 0.08 | 261 | 0 | 0.364 | 1 | 1 | cs | TRUE
78 | LV_6219-2_0_10_line_78 |  | 77 | 79 | 0.033139 | 0.125 | 0.08 | 261 | 0 | 0.364 | 1 | 1 | cs | TRUE
79 | LV_6219-2_0_10_line_79 |  | 78 | 80 | 0.016636 | 0.125 | 0.08 | 261 | 0 | 0.364 | 1 | 1 | cs | TRUE
80 | LV_6219-2_0_10_line_80 |  | 80 | 81 | 0.00091363 | 0.125 | 0.08 | 261 | 0 | 0.364 | 1 | 1 | cs | TRUE
81 | LV_6219-2_0_10_line_81 |  | 81 | 84 | 0.00037524 | 0.125 | 0.08 | 261 | 0 | 0.364 | 1 | 1 | cs | TRUE
82 | LV_6219-2_0_10_line_82 |  | 82 | 83 | 0.021983 | 0.125 | 0.08 | 261 | 0 | 0.364 | 1 | 1 | cs | TRUE
83 | LV_6219-2_0_10_line_83 |  | 83 | 116 | 0.008128 | 0.125 | 0.08 | 261 | 0 | 0.364 | 1 | 1 | cs | TRUE
84 | LV_6219-2_0_10_line_84 |  | 84 | 96 | 0.0016846 | 0.125 | 0.08 | 261 | 0 | 0.364 | 1 | 1 | cs | TRUE
85 | LV_6219-2_0_10_line_85 |  | 85 | 86 | 0.01354 | 0.125 | 0.08 | 261 | 0 | 0.364 | 1 | 1 | cs | TRUE
86 | LV_6219-2_0_10_line_86 |  | 85 | 87 | 0.0034087 | 0.125 | 0.08 | 261 | 0 | 0.364 | 1 | 1 | cs | TRUE
87 | LV_6219-2_0_10_line_87 |  | 86 | 88 | 0.0038752 | 0.125 | 0.08 | 261 | 0 | 0.364 | 1 | 1 | cs | TRUE
88 | LV_6219-2_0_10_line_88 |  | 87 | 89 | 0.0074297 | 0.125 | 0.08 | 261 | 0 | 0.364 | 1 | 1 | cs | TRUE
89 | LV_6219-2_0_10_line_89 |  | 88 | 90 | 0.0053679 | 0.125 | 0.08 | 261 | 0 | 0.364 | 1 | 1 | cs | TRUE
90 | LV_6219-2_0_10_line_90 |  | 89 | 91 | 0.0098497 | 0.125 | 0.08 | 261 | 0 | 0.364 | 1 | 1 | cs | TRUE
91 | LV_6219-2_0_10_line_91 |  | 90 | 92 | 0.002398 | 0.125 | 0.08 | 261 | 0 | 0.364 | 1 | 1 | cs | TRUE
92 | LV_6219-2_0_10_line_92 |  | 91 | 114 | 0.0035509 | 0.125 | 0.08 | 261 | 0 | 0.364 | 1 | 1 | cs | TRUE
93 | LV_6219-2_0_10_line_93 |  | 92 | 93 | 0.0066666 | 0.125 | 0.08 | 261 | 0 | 0.364 | 1 | 1 | cs | TRUE
94 | LV_6219-2_0_10_line_94 |  | 93 | 94 | 0.0042108 | 0.125 | 0.08 | 261 | 0 | 0.364 | 1 | 1 | cs | TRUE
95 | LV_6219-2_0_10_line_95 |  | 94 | 95 | 0.0058543 | 0.125 | 0.08 | 261 | 0 | 0.364 | 1 | 1 | cs | TRUE
96 | LV_6219-2_0_10_line_96 |  | 95 | 96 | 0.013589 | 0.125 | 0.08 | 261 | 0 | 0.364 | 1 | 1 | cs | TRUE
97 | LV_6219-2_0_10_line_97 |  | 97 | 98 | 0.0065358 | 0.125 | 0.08 | 261 | 0 | 0.364 | 1 | 1 | cs | TRUE
98 | LV_6219-2_0_10_line_98 |  | 98 | 99 | 0.0023449 | 0.125 | 0.08 | 261 | 0 | 0.364 | 1 | 1 | cs | TRUE
99 | LV_6219-2_0_10_line_99 |  | 99 | 101 | 0.012462 | 0.125 | 0.08 | 261 | 0 | 0.364 | 1 | 1 | cs | TRUE
100 | LV_6219-2_0_10_line_100 |  | 100 | 101 | 0.007222 | 0.125 | 0.08 | 261 | 0 | 0.364 | 1 | 1 | cs | TRUE
101 | LV_6219-2_0_10_line_101 |  | 100 | 102 | 0.017001 | 0.125 | 0.08 | 261 | 0 | 0.364 | 1 | 1 | cs | TRUE
102 | LV_6219-2_0_10_line_102 |  | 100 | 103 | 0.0066831 | 0.125 | 0.08 | 261 | 0 | 0.364 | 1 | 1 | cs | TRUE
103 | LV_6219-2_0_10_line_103 |  | 103 | 104 | 0.012956 | 0.125 | 0.08 | 261 | 0 | 0.364 | 1 | 1 | cs | TRUE
104 | LV_6219-2_0_10_line_104 |  | 104 | 105 | 0.0071862 | 0.125 | 0.08 | 261 | 0 | 0.364 | 1 | 1 | cs | TRUE
105 | LV_6219-2_0_10_line_105 |  | 104 | 106 | 0.0053284 | 0.125 | 0.08 | 261 | 0 | 0.364 | 1 | 1 | cs | TRUE
106 | LV_6219-2_0_10_line_106 |  | 105 | 115 | 0.0088342 | 0.125 | 0.08 | 261 | 0 | 0.364 | 1 | 1 | cs | TRUE
107 | LV_6219-2_0_10_line_107 |  | 106 | 114 | 0.017589 | 0.125 | 0.08 | 261 | 0 | 0.364 | 1 | 1 | cs | TRUE
108 | LV_6219-2_0_10_line_108 |  | 107 | 108 | 0.0022541 | 0.125 | 0.08 | 261 | 0 | 0.364 | 1 | 1 | cs | TRUE
109 | LV_6219-2_0_10_line_109 |  | 108 | 109 | 0.0058889 | 0.125 | 0.08 | 261 | 0 | 0.364 | 1 | 1 | cs | TRUE
110 | LV_6219-2_0_10_line_110 |  | 109 | 110 | 0.0043316 | 0.125 | 0.08 | 261 | 0 | 0.364 | 1 | 1 | cs | TRUE
111 | LV_6219-2_0_10_line_111 |  | 110 | 111 | 0.0076564 | 0.125 | 0.08 | 261 | 0 | 0.364 | 1 | 1 | cs | TRUE
112 | LV_6219-2_0_10_line_112 |  | 111 | 112 | 0.00087873 | 0.125 | 0.08 | 261 | 0 | 0.364 | 1 | 1 | cs | TRUE
113 | LV_6219-2_0_10_line_113 |  | 112 | 113 | 0.012452 | 0.125 | 0.08 | 261 | 0 | 0.364 | 1 | 1 | cs | TRUE
114 | LV_6219-2_0_10_line_114 |  | 113 | 114 | 0.011593 | 0.125 | 0.08 | 261 | 0 | 0.364 | 1 | 1 | cs | TRUE
115 | LV_6219-2_0_10_line_115 |  | 115 | 116 | 0.003449 | 0.125 | 0.08 | 261 | 0 | 0.364 | 1 | 1 | cs | TRUE

## trafo
| name | std_type | hv_bus | lv_bus | sn_mva | vn_hv_kv | vn_lv_kv | vk_percent | vkr_percent | pfe_kw | i0_percent | shift_degree | tap_side | tap_neutral | tap_min | tap_max | tap_step_percent | tap_step_degree | tap_pos | tap_phase_shifter | parallel | df | in_service
0 | LV_6219-2_0_10_trafo_57 | 0.63 MVA 20/0.4 kV | 117 | 74 | 0.63 | 20 | 0.4 | 6 | 1.206 | 1.65 | 0.2619 | 150 | hv | 0 | -2 | 2 | 2.5 | 0 | 0 | FALSE | 1 | 1 | TRUE

## line_geodata
| x0 | y0 | x1 | y1 | x2 | y2 | x3 | y3 | x4 | y4 | x5 | y5 | x6 | y6 | x7 | y7 | x8 | y8 | x9 | y9 | x10 | y10 | x11 | y11 | x12 | y12 | x13 | y13 | x14 | y14 | x15 | y15 | x16 | y16 | x17 | y17 | x18 | y18 | x19 | y19 | x20 | y20
0 | 2568946.9597 | 1109848.1922 | 2568918.8242 | 1109817.8212
1 | 2568894.8654 | 1109791.9587 | 2568918.8242 | 1109817.8212
2 | 2568894.8654 | 1109791.9587 | 2568923.3237 | 1109749.8055
3 | 2568894.8654 | 1109791.9587 | 2568888.8921 | 1109801.0274 | 2568880.585 | 1109813.1096 | 2568929.4618 | 1109853.3565 | 2569025.4264 | 1109933.4604 | 2569058.942 | 1109957.7456 | 2569078.9302 | 1109967.6928 | 2569110.6697 | 1109980.1925 | 2569144.4257 | 1109988.1131 | 2569185.9649 | 1109991.792 | 2569184.052 | 1109986.4212 | 2569175.7478 | 1109983.9845 | 2569164.754 | 1109979.9385 | 2569155.4154 | 1109977.7184 | 2569149.609 | 1109977.1255 | 2569148.9714 | 1109974.8498 | 2569151.8738 | 1109974.2236 | 2569156.0125 | 1109973.5799 | 2569163.2665 | 1109973.1316 | 2569166.9466 | 1109971.9678 | 2569167.6409 | 1109968.707
4 | 2568898.8236 | 1109856.838 | 2568866.0777 | 1109839.4305
5 | 2568898.8236 | 1109856.838 | 2568859.7356 | 1109916.6695 | 2568861.6756 | 1109924.2189 | 2568881.4693 | 1109934.8542
6 | 2568841.3019 | 1109826.2599 | 2568866.0777 | 1109839.4305
7 | 2568881.4693 | 1109934.8542 | 2568894.1986 | 1109941.6937 | 2568898.4863 | 1109934.5377
8 | 2568939.9926 | 1109725.1151 | 2568923.3237 | 1109749.8055
9 | 2569167.6409 | 1109968.707 | 2569140.4131 | 1109966.5337 | 2569124.7716 | 1109964.8683 | 2569105.9786 | 1109958.939 | 2569092.3137 | 1109952.9528
10 | 2568825.4636 | 1109817.8404 | 2568841.3019 | 1109826.2599
11 | 2568898.4863 | 1109934.5377 | 2568903.5667 | 1109926.0587
12 | 2568939.9926 | 1109725.1151 | 2568984.6714 | 1109724.2965
13 | 2568939.9926 | 1109725.1151 | 2568893.3354 | 1109716.8952
14 | 2569067.149 | 1109939.0836 | 2569082.124 | 1109948.489 | 2569092.3137 | 1109952.9528
15 | 2568847.1982 | 1109785.6231 | 2568856.9702 | 1109771.0663
16 | 2568847.1982 | 1109785.6231 | 2568844.4027 | 1109789.8242
17 | 2568893.3354 | 1109716.8952 | 2568856.9702 | 1109771.0663
18 | 2568833.0348 | 1109806.9079 | 2568844.4027 | 1109789.8242
19 | 2568825.4636 | 1109817.8404 | 2568820.6135 | 1109825.2755
20 | 2568825.4636 | 1109817.8404 | 2568830.2816 | 1109811.0454 | 2568833.0348 | 1109806.9079
21 | 2568906.3121 | 1109921.4767 | 2568903.5667 | 1109926.0587
22 | 2569009.9079 | 1109884.0916 | 2568999.5153 | 1109900.2763 | 2569023.0189 | 1109917.5646 | 2569037.2676 | 1109921.8716 | 2569041.8729 | 1109923.8753
23 | 2569009.9079 | 1109884.0916 | 2569015.1121 | 1109875.987
24 | 2569067.149 | 1109939.0836 | 2569065.0063 | 1109937.7377 | 2569052.5716 | 1109928.53 | 2569041.8729 | 1109923.8753
25 | 2568893.3354 | 1109716.8952 | 2568842.6094 | 1109718.9788
26 | 2568472.1042 | 1110402.18 | 2568464.8007 | 1110401.918 | 2568460.5043 | 1110413.7464 | 2568439.434 | 1110408.0868 | 2568434.9075 | 1110404.5443
27 | 2568478.9902 | 1110383.1567 | 2568472.1042 | 1110402.18
28 | 2568478.9902 | 1110383.1567 | 2568485.015 | 1110385.671 | 2568489.6715 | 1110388.0591 | 2568491.1808 | 1110390.03 | 2568515.8752 | 1110394.1923 | 2568525.0433 | 1110396.4013 | 2568529.1745 | 1110398.8366 | 2568532.4859 | 1110402.6213 | 2568534.8851 | 1110409.2788 | 2568541.0343 | 1110462.4294 | 2568544.4409 | 1110491.9155
29 | 2568478.9902 | 1110383.1567 | 2568484.3224 | 1110368.4214
30 | 2568349.6569 | 1110610.9812 | 2568366.9226 | 1110601.3971 | 2568373.2543 | 1110599.1073
31 | 2568373.2543 | 1110599.1073 | 2568377.3721 | 1110600.4642 | 2568427.0963 | 1110617.1239 | 2568429.2422 | 1110591.5664
32 | 2568429.2422 | 1110591.5664 | 2568483.3275 | 1110601.4226
33 | 2568425.1068 | 1110650.4179 | 2568426.5268 | 1110627.9101 | 2568427.0963 | 1110617.1239 | 2568429.2422 | 1110591.5664
34 | 2568517.239 | 1110294.0567 | 2568529.279 | 1110270.5154 | 2568539.3636 | 1110251.4415
35 | 2568517.239 | 1110294.0567 | 2568514.5306 | 1110299.2623 | 2568510.5953 | 1110308.2718
36 | 2568542.3868 | 1110245.7235 | 2568539.3636 | 1110251.4415
37 | 2568484.3224 | 1110368.4214 | 2568510.5953 | 1110308.2718
38 | 2568397.4995 | 1110776.1036 | 2568403.2345 | 1110738.0321 | 2568410.9955 | 1110726.8748 | 2568424.3122 | 1110720.1685 | 2568423.4667 | 1110682.5761 | 2568425.1068 | 1110650.4179
39 | 2568397.4995 | 1110776.1036 | 2568394.9455 | 1110790.1649
40 | 2568425.1068 | 1110650.4179 | 2568435.716 | 1110650.4958 | 2568455.6976 | 1110653.4709 | 2568459.2423 | 1110653.7871
41 | 2568394.3526 | 1110793.4289 | 2568394.9455 | 1110790.1649
42 | 2568521.5042 | 1110565.5055 | 2568517.6638 | 1110574.3856 | 2568485.7117 | 1110648.1895 | 2568482.233 | 1110652.3097 | 2568478.3318 | 1110653.9642 | 2568472.0627 | 1110654.9307 | 2568459.2423 | 1110653.7871
43 | 2568402.026 | 1110793.6 | 2568406.5387 | 1110808.4506 | 2568400.8928 | 1110819.2189
44 | 2568402.026 | 1110793.6 | 2568394.3526 | 1110793.4289
45 | 2568394.3526 | 1110793.4289 | 2568393.4297 | 1110799.2763
46 | 2568544.4409 | 1110491.9155 | 2568543.7306 | 1110506.8712
47 | 2568544.4409 | 1110491.9155 | 2568530.8924 | 1110488.9435
48 | 2568543.7306 | 1110506.8712 | 2568536.7685 | 1110533.5654
49 | 2568531.3571 | 1110504.879 | 2568543.7306 | 1110506.8712
50 | 2568516.9249 | 1110485.8796 | 2568530.8924 | 1110488.9435
51 | 2568542.3868 | 1110245.7235 | 2568553.9301 | 1110227.6654 | 2568601.4108 | 1110156.3462
52 | 2568602.3903 | 1110254.8607 | 2568542.3868 | 1110245.7235
53 | 2568688.2749 | 1109810.1128 | 2568685.4201 | 1109817.8973 | 2568682.1645 | 1109842.8379 | 2568682.4873 | 1109863.4328
54 | 2568682.4873 | 1109863.4328 | 2568683.0534 | 1109899.551 | 2568694.7355 | 1109912.5527 | 2568709.3213 | 1109917.9661
55 | 2568341.2063 | 1110761.8472 | 2568354.0678 | 1110767.1707 | 2568354.0678 | 1110767.1707
56 | 2568331.7821 | 1110760.8668 | 2568337.2612 | 1110761.0556 | 2568340.7801 | 1110761.6708 | 2568341.2063 | 1110761.8472
57 | 2568536.7685 | 1110533.5654 | 2568529.0484 | 1110549.7249 | 2568521.5042 | 1110565.5055
58 | 2568521.5042 | 1110565.5055 | 2568483.5928 | 1110558.3607
59 | 2568388.2654 | 1110837.9944 | 2568389.0053 | 1110827.3073 | 2568393.4297 | 1110799.2763
60 | 2568412.968 | 1110920.0822 | 2568410.6214 | 1110914.8265
61 | 2568406.1673 | 1110904.8507 | 2568410.6214 | 1110914.8265
62 | 2568524.958 | 1110531.3591 | 2568536.7685 | 1110533.5654
63 | 2568499.4288 | 1110482.0417 | 2568516.9249 | 1110485.8796
64 | 2568617.1812 | 1110132.6905 | 2568604.0601 | 1110152.3667 | 2568601.4108 | 1110156.3462
65 | 2568602.3903 | 1110254.8607 | 2568618.7565 | 1110227.5871
66 | 2568602.3903 | 1110254.8607 | 2568640.9957 | 1110265.2768 | 2568648.0937 | 1110270.5871
67 | 2568807.0842 | 1109846.0156 | 2568820.6135 | 1109825.2755
68 | 2568750.242 | 1109933.1538 | 2568807.0842 | 1109846.0156
69 | 2568984.6714 | 1109724.2965 | 2568973.9392 | 1109766.8175
70 | 2568750.242 | 1109933.1538 | 2568719.4688 | 1109921.7324
71 | 2568750.242 | 1109933.1538 | 2568617.1812 | 1110132.6905
72 | 2568719.4688 | 1109921.7324 | 2568709.3213 | 1109917.9661
73 | 2568485.4329 | 1110478.9715 | 2568499.4288 | 1110482.0417
74 | 2568630.3841 | 1110341.0562 | 2568645.5047 | 1110286.8059
75 | 2568645.5047 | 1110286.8059 | 2568647.7193 | 1110278.8599 | 2568648.0937 | 1110270.5871 | 2568648.0937 | 1110270.5871
76 | 2568321.468 | 1110790.0159 | 2568318.6145 | 1110781.0229
77 | 2568324.4978 | 1110799.5642 | 2568321.468 | 1110790.0159
78 | 2568318.6145 | 1110781.0229 | 2568315.0072 | 1110769.6543 | 2568315.1052 | 1110767.7083 | 2568315.8391 | 1110766.2037 | 2568318.2701 | 1110764.19 | 2568322.2348 | 1110761.4122 | 2568327.7403 | 1110760.7275 | 2568331.7821 | 1110760.8668
79 | 2568324.4978 | 1110799.5642 | 2568327.0084 | 1110803.8866 | 2568329.9844 | 1110805.6163 | 2568337.1483 | 1110809.5962
80 | 2568337.947 | 1110810.0399 | 2568337.1483 | 1110809.5962
81 | 2568338.275 | 1110810.2221 | 2568337.947 | 1110810.0399
82 | 2568347.2516 | 1110846.9759 | 2568344.8985 | 1110845.7808 | 2568344.2218 | 1110844.9172 | 2568344.4434 | 1110842.9818 | 2568345.4373 | 1110840.9644 | 2568345.5907 | 1110839.2628 | 2568344.1692 | 1110837.8361 | 2568333.9653 | 1110836.2424
83 | 2568347.2516 | 1110846.9759 | 2568354.4985 | 1110850.6567
84 | 2568339.7476 | 1110811.0402 | 2568338.275 | 1110810.2221
85 | 2568388.2654 | 1110837.9944 | 2568376.429 | 1110831.4187
86 | 2568388.2654 | 1110837.9944 | 2568388.9826 | 1110841.3268
87 | 2568373.0415 | 1110829.5367 | 2568376.429 | 1110831.4187
88 | 2568388.9826 | 1110841.3268 | 2568390.5458 | 1110848.5902
89 | 2568373.0415 | 1110829.5367 | 2568368.3491 | 1110826.9299
90 | 2568392.6181 | 1110858.2194 | 2568390.5458 | 1110848.5902
91 | 2568366.2529 | 1110825.7653 | 2568368.3491 | 1110826.9299
92 | 2568393.3652 | 1110861.6909 | 2568392.6181 | 1110858.2194
93 | 2568366.2529 | 1110825.7653 | 2568360.4252 | 1110822.5277
94 | 2568356.7443 | 1110820.4828 | 2568360.4252 | 1110822.5277
95 | 2568356.7443 | 1110820.4828 | 2568351.6267 | 1110817.6397
96 | 2568339.7476 | 1110811.0402 | 2568351.6267 | 1110817.6397
97 | 2568363.8162 | 1110887.1633 | 2568367.219 | 1110892.7434 | 2568367.219 | 1110892.7434
98 | 2568367.219 | 1110892.7434 | 2568369.486 | 1110893.3429
99 | 2568369.486 | 1110893.3429 | 2568369.486 | 1110893.3429 | 2568375.4374 | 1110889.2986 | 2568376.0199 | 1110885.4492 | 2568375.3571 | 1110884.247
100 | 2568371.87 | 1110877.9226 | 2568375.3571 | 1110884.247
101 | 2568371.87 | 1110877.9226 | 2568376.0199 | 1110885.4492 | 2568375.4374 | 1110889.2986 | 2568371.7044 | 1110891.8354
102 | 2568371.87 | 1110877.9226 | 2568371.6845 | 1110876.4339 | 2568368.8753 | 1110872.0784
103 | 2568370.4484 | 1110861.6996 | 2568365.8033 | 1110867.3156 | 2568368.8753 | 1110872.0784
104 | 2568370.4484 | 1110861.6996 | 2568364.7641 | 1110857.303
105 | 2568370.4484 | 1110861.6996 | 2568375.7767 | 1110861.7271
106 | 2568357.5736 | 1110852.2185 | 2568359.3701 | 1110853.131 | 2568364.7641 | 1110857.303
107 | 2568393.3652 | 1110861.6909 | 2568382.2162 | 1110861.7603 | 2568375.7767 | 1110861.7271
108 | 2568406.1673 | 1110904.8507 | 2568405.2483 | 1110902.7925
109 | 2568405.2483 | 1110902.7925 | 2568404.5904 | 1110901.319 | 2568403.4252 | 1110897.2056
110 | 2568402.2447 | 1110893.038 | 2568403.4252 | 1110897.2056
111 | 2568402.2447 | 1110893.038 | 2568400.158 | 1110885.6714
112 | 2568400.158 | 1110885.6714 | 2568399.9185 | 1110884.8259
113 | 2568399.9185 | 1110884.8259 | 2568396.5247 | 1110872.8449
114 | 2568393.3652 | 1110861.6909 | 2568396.5247 | 1110872.8449
115 | 2568357.5736 | 1110852.2185 | 2568354.4985 | 1110850.6567

## bus_geodata
| x | y | coords
0 | 2568946.9597 | 1109848.1922
1 | 2568918.8242 | 1109817.8212
2 | 2568894.8654 | 1109791.9587
3 | 2568898.8236 | 1109856.838
4 | 2568866.0777 | 1109839.4305
5 | 2568881.4693 | 1109934.8542
6 | 2568923.3237 | 1109749.8055
7 | 2569167.6409 | 1109968.707
8 | 2568841.3019 | 1109826.2599
9 | 2568898.4863 | 1109934.5377
10 | 2568939.9926 | 1109725.1151
11 | 2569092.3137 | 1109952.9528
12 | 2568847.1982 | 1109785.6231
13 | 2568856.9702 | 1109771.0663
14 | 2568844.4027 | 1109789.8242
15 | 2568825.4636 | 1109817.8404
16 | 2568903.5667 | 1109926.0587
17 | 2569009.9079 | 1109884.0916
18 | 2569041.8729 | 1109923.8753
19 | 2569015.1121 | 1109875.987
20 | 2569067.149 | 1109939.0836
21 | 2568893.3354 | 1109716.8952
22 | 2568833.0348 | 1109806.9079
23 | 2568434.9075 | 1110404.5443
24 | 2568472.1042 | 1110402.18
25 | 2568478.9902 | 1110383.1567
26 | 2568373.2543 | 1110599.1073
27 | 2568349.6569 | 1110610.9812
28 | 2568429.2422 | 1110591.5664
29 | 2568517.239 | 1110294.0567
30 | 2568539.3636 | 1110251.4415
31 | 2568510.5953 | 1110308.2718
32 | 2568397.4995 | 1110776.1036
33 | 2568425.1068 | 1110650.4179
34 | 2568394.9455 | 1110790.1649
35 | 2568459.2423 | 1110653.7871
36 | 2568483.3275 | 1110601.4226
37 | 2568402.026 | 1110793.6
38 | 2568400.8928 | 1110819.2189
39 | 2568394.3526 | 1110793.4289
40 | 2568544.4409 | 1110491.9155
41 | 2568484.3224 | 1110368.4214
42 | 2568543.7306 | 1110506.8712
43 | 2568530.8924 | 1110488.9435
44 | 2568542.3868 | 1110245.7235
45 | 2568688.2749 | 1109810.1128
46 | 2568682.4873 | 1109863.4328
47 | 2568842.6094 | 1109718.9788
48 | 2568354.0678 | 1110767.1707
49 | 2568341.2063 | 1110761.8472
50 | 2568521.5042 | 1110565.5055
51 | 2568393.4297 | 1110799.2763
52 | 2568412.968 | 1110920.0822
53 | 2568410.6214 | 1110914.8265
54 | 2568536.7685 | 1110533.5654
55 | 2568531.3571 | 1110504.879
56 | 2568516.9249 | 1110485.8796
57 | 2568601.4108 | 1110156.3462
58 | 2568602.3903 | 1110254.8607
59 | 2568820.6135 | 1109825.2755
60 | 2568807.0842 | 1109846.0156
61 | 2568984.6714 | 1109724.2965
62 | 2568973.9392 | 1109766.8175
63 | 2568750.242 | 1109933.1538
64 | 2568906.3121 | 1109921.4767
65 | 2568709.3213 | 1109917.9661
66 | 2568485.4329 | 1110478.9715
67 | 2568499.4288 | 1110482.0417
68 | 2568524.958 | 1110531.3591
69 | 2568483.5928 | 1110558.3607
70 | 2568630.3841 | 1110341.0562
71 | 2568645.5047 | 1110286.8059
72 | 2568648.0937 | 1110270.5871
73 | 2568618.7565 | 1110227.5871
74 | 2568617.1812 | 1110132.6905
75 | 2568719.4688 | 1109921.7324
76 | 2568321.468 | 1110790.0159
77 | 2568318.6145 | 1110781.0229
78 | 2568324.4978 | 1110799.5642
79 | 2568331.7821 | 1110760.8668
80 | 2568337.1483 | 1110809.5962
81 | 2568337.947 | 1110810.0399
82 | 2568333.9653 | 1110836.2424
83 | 2568347.2516 | 1110846.9759
84 | 2568338.275 | 1110810.2221
85 | 2568388.2654 | 1110837.9944
86 | 2568376.429 | 1110831.4187
87 | 2568388.9826 | 1110841.3268
88 | 2568373.0415 | 1110829.5367
89 | 2568390.5458 | 1110848.5902
90 | 2568368.3491 | 1110826.9299
91 | 2568392.6181 | 1110858.2194
92 | 2568366.2529 | 1110825.7653
93 | 2568360.4252 | 1110822.5277
94 | 2568356.7443 | 1110820.4828
95 | 2568351.6267 | 1110817.6397
96 | 2568339.7476 | 1110811.0402
97 | 2568363.8162 | 1110887.1633
98 | 2568367.219 | 1110892.7434
99 | 2568369.486 | 1110893.3429
100 | 2568371.87 | 1110877.9226
101 | 2568375.3571 | 1110884.247
102 | 2568371.7044 | 1110891.8354
103 | 2568368.8753 | 1110872.0784
104 | 2568370.4484 | 1110861.6996
105 | 2568364.7641 | 1110857.303
106 | 2568375.7767 | 1110861.7271
107 | 2568406.1673 | 1110904.8507
108 | 2568405.2483 | 1110902.7925
109 | 2568403.4252 | 1110897.2056
110 | 2568402.2447 | 1110893.038
111 | 2568400.158 | 1110885.6714
112 | 2568399.9185 | 1110884.8259
113 | 2568396.5247 | 1110872.8449
114 | 2568393.3652 | 1110861.6909
115 | 2568357.5736 | 1110852.2185
116 | 2568354.4985 | 1110850.6567
117 | 2568630.8848 | 1110112.1408

## line_std_types
| c_nf_per_km | r_ohm_per_km | x_ohm_per_km | max_i_ka | type | q_mm2 | alpha | voltage_rating
NAYY 4x50 SE | 210 | 0.642 | 0.083 | 0.142 | cs | 50 | 0.00403 | LV
NAYY 4x120 SE | 264 | 0.225 | 0.08 | 0.242 | cs | 120 | 0.00403 | LV
NAYY 4x150 SE | 261 | 0.208 | 0.08 | 0.27 | cs | 150 | 0.00403 | LV
NA2XS2Y 1x95 RM/25 12/20 kV | 216 | 0.313 | 0.132 | 0.252 | cs | 95 | 0.00403 | MV
NA2XS2Y 1x185 RM/25 12/20 kV | 273 | 0.161 | 0.117 | 0.362 | cs | 185 | 0.00403 | MV
NA2XS2Y 1x240 RM/25 12/20 kV | 304 | 0.122 | 0.112 | 0.421 | cs | 240 | 0.00403 | MV
NA2XS2Y 1x95 RM/25 6/10 kV | 315 | 0.313 | 0.123 | 0.249 | cs | 95 | 0.00403 | MV
NA2XS2Y 1x185 RM/25 6/10 kV | 406 | 0.161 | 0.11 | 0.358 | cs | 185 | 0.00403 | MV
NA2XS2Y 1x240 RM/25 6/10 kV | 456 | 0.122 | 0.105 | 0.416 | cs | 240 | 0.00403 | MV
NA2XS2Y 1x150 RM/25 12/20 kV | 250 | 0.206 | 0.116 | 0.319 | cs | 150 | 0.00403 | MV
NA2XS2Y 1x120 RM/25 12/20 kV | 230 | 0.253 | 0.119 | 0.283 | cs | 120 | 0.00403 | MV
NA2XS2Y 1x70 RM/25 12/20 kV | 190 | 0.443 | 0.132 | 0.22 | cs | 70 | 0.00403 | MV
NA2XS2Y 1x150 RM/25 6/10 kV | 360 | 0.206 | 0.11 | 0.315 | cs | 150 | 0.00403 | MV
NA2XS2Y 1x120 RM/25 6/10 kV | 340 | 0.253 | 0.113 | 0.28 | cs | 120 | 0.00403 | MV
NA2XS2Y 1x70 RM/25 6/10 kV | 280 | 0.443 | 0.123 | 0.217 | cs | 70 | 0.00403 | MV
N2XS(FL)2Y 1x120 RM/35 64/110 kV | 112 | 0.153 | 0.166 | 0.366 | cs | 120 | 0.00393 | HV
N2XS(FL)2Y 1x185 RM/35 64/110 kV | 125 | 0.099 | 0.156 | 0.457 | cs | 185 | 0.00393 | HV
N2XS(FL)2Y 1x240 RM/35 64/110 kV | 135 | 0.075 | 0.149 | 0.526 | cs | 240 | 0.00393 | HV
N2XS(FL)2Y 1x300 RM/35 64/110 kV | 144 | 0.06 | 0.144 | 0.588 | cs | 300 | 0.00393 | HV
15-AL1/3-ST1A 0.4 | 11 | 1.8769 | 0.35 | 0.105 | ol | 16 | 0.00403 | LV
24-AL1/4-ST1A 0.4 | 11.25 | 1.2012 | 0.335 | 0.14 | ol | 24 | 0.00403 | LV
48-AL1/8-ST1A 0.4 | 12.2 | 0.5939 | 0.3 | 0.21 | ol | 48 | 0.00403 | LV
94-AL1/15-ST1A 0.4 | 13.2 | 0.306 | 0.29 | 0.35 | ol | 94 | 0.00403 | LV
34-AL1/6-ST1A 10.0 | 9.7 | 0.8342 | 0.36 | 0.17 | ol | 34 | 0.00403 | MV
48-AL1/8-ST1A 10.0 | 10.1 | 0.5939 | 0.35 | 0.21 | ol | 48 | 0.00403 | MV
70-AL1/11-ST1A 10.0 | 10.4 | 0.4132 | 0.339 | 0.29 | ol | 70 | 0.00403 | MV
94-AL1/15-ST1A 10.0 | 10.75 | 0.306 | 0.33 | 0.35 | ol | 94 | 0.00403 | MV
122-AL1/20-ST1A 10.0 | 11.1 | 0.2376 | 0.323 | 0.41 | ol | 122 | 0.00403 | MV
149-AL1/24-ST1A 10.0 | 11.25 | 0.194 | 0.315 | 0.47 | ol | 149 | 0.00403 | MV
34-AL1/6-ST1A 20.0 | 9.15 | 0.8342 | 0.382 | 0.17 | ol | 34 | 0.00403 | MV
48-AL1/8-ST1A 20.0 | 9.5 | 0.5939 | 0.372 | 0.21 | ol | 48 | 0.00403 | MV
70-AL1/11-ST1A 20.0 | 9.7 | 0.4132 | 0.36 | 0.29 | ol | 70 | 0.00403 | MV
94-AL1/15-ST1A 20.0 | 10 | 0.306 | 0.35 | 0.35 | ol | 94 | 0.00403 | MV
122-AL1/20-ST1A 20.0 | 10.3 | 0.2376 | 0.344 | 0.41 | ol | 122 | 0.00403 | MV
149-AL1/24-ST1A 20.0 | 10.5 | 0.194 | 0.337 | 0.47 | ol | 149 | 0.00403 | MV
184-AL1/30-ST1A 20.0 | 10.75 | 0.1571 | 0.33 | 0.535 | ol | 184 | 0.00403 | MV
243-AL1/39-ST1A 20.0 | 11 | 0.1188 | 0.32 | 0.645 | ol | 243 | 0.00403 | MV
48-AL1/8-ST1A 110.0 | 8 | 0.5939 | 0.46 | 0.21 | ol | 48 | 0.00403 | HV
70-AL1/11-ST1A 110.0 | 8.4 | 0.4132 | 0.45 | 0.29 | ol | 70 | 0.00403 | HV
94-AL1/15-ST1A 110.0 | 8.65 | 0.306 | 0.44 | 0.35 | ol | 94 | 0.00403 | HV
122-AL1/20-ST1A 110.0 | 8.5 | 0.2376 | 0.43 | 0.41 | ol | 122 | 0.00403 | HV
149-AL1/24-ST1A 110.0 | 8.75 | 0.194 | 0.41 | 0.47 | ol | 149 | 0.00403 | HV
184-AL1/30-ST1A 110.0 | 8.8 | 0.1571 | 0.4 | 0.535 | ol | 184 | 0.00403 | HV
243-AL1/39-ST1A 110.0 | 9 | 0.1188 | 0.39 | 0.645 | ol | 243 | 0.00403 | HV
305-AL1/39-ST1A 110.0 | 9.2 | 0.0949 | 0.38 | 0.74 | ol | 305 | 0.00403 | HV
490-AL1/64-ST1A 110.0 | 9.75 | 0.059 | 0.37 | 0.96 | ol | 490 | 0.00403 | HV
679-AL1/86-ST1A 110.0 | 9.95 | 0.042 | 0.36 | 1.15 | ol | 679 | 0.00403 | HV
490-AL1/64-ST1A 220.0 | 10 | 0.059 | 0.285 | 0.96 | ol | 490 | 0.00403 | HV
679-AL1/86-ST1A 220.0 | 11.7 | 0.042 | 0.275 | 1.15 | ol | 679 | 0.00403 | HV
490-AL1/64-ST1A 380.0 | 11 | 0.059 | 0.253 | 0.96 | ol | 490 | 0.00403 | HV
679-AL1/86-ST1A 380.0 | 14.6 | 0.042 | 0.25 | 1.15 | ol | 679 | 0.00403 | HV

## trafo_std_types
| i0_percent | pfe_kw | vkr_percent | sn_mva | vn_lv_kv | vn_hv_kv | vk_percent | shift_degree | vector_group | tap_side | tap_neutral | tap_min | tap_max | tap_step_degree | tap_step_percent | tap_phase_shifter
160 MVA 380/110 kV | 0.06 | 60 | 0.25 | 160 | 110 | 380 | 12.2 | 0 | Yy0 | hv | 0 | -9 | 9 | 0 | 1.5 | FALSE
100 MVA 220/110 kV | 0.06 | 55 | 0.26 | 100 | 110 | 220 | 12 | 0 | Yy0 | hv | 0 | -9 | 9 | 0 | 1.5 | FALSE
63 MVA 110/20 kV | 0.04 | 22 | 0.32 | 63 | 20 | 110 | 18 | 150 | YNd5 | hv | 0 | -9 | 9 | 0 | 1.5 | FALSE
40 MVA 110/20 kV | 0.05 | 18 | 0.34 | 40 | 20 | 110 | 16.2 | 150 | YNd5 | hv | 0 | -9 | 9 | 0 | 1.5 | FALSE
25 MVA 110/20 kV | 0.07 | 14 | 0.41 | 25 | 20 | 110 | 12 | 150 | YNd5 | hv | 0 | -9 | 9 | 0 | 1.5 | FALSE
63 MVA 110/10 kV | 0.04 | 22 | 0.32 | 63 | 10 | 110 | 18 | 150 | YNd5 | hv | 0 | -9 | 9 | 0 | 1.5 | FALSE
40 MVA 110/10 kV | 0.05 | 18 | 0.34 | 40 | 10 | 110 | 16.2 | 150 | YNd5 | hv | 0 | -9 | 9 | 0 | 1.5 | FALSE
25 MVA 110/10 kV | 0.07 | 14 | 0.41 | 25 | 10 | 110 | 12 | 150 | YNd5 | hv | 0 | -9 | 9 | 0 | 1.5 | FALSE
0.25 MVA 20/0.4 kV | 0.32 | 0.8 | 1.44 | 0.25 | 0.4 | 20 | 6 | 150 | Yzn5 | hv | 0 | -2 | 2 | 0 | 2.5 | FALSE
0.4 MVA 20/0.4 kV | 0.3375 | 1.35 | 1.425 | 0.4 | 0.4 | 20 | 6 | 150 | Dyn5 | hv | 0 | -2 | 2 | 0 | 2.5 | FALSE
0.63 MVA 20/0.4 kV | 0.2619 | 1.65 | 1.206 | 0.63 | 0.4 | 20 | 6 | 150 | Dyn5 | hv | 0 | -2 | 2 | 0 | 2.5 | FALSE
0.25 MVA 10/0.4 kV | 0.24 | 0.6 | 1.2 | 0.25 | 0.4 | 10 | 4 | 150 | Dyn5 | hv | 0 | -2 | 2 | 0 | 2.5 | FALSE
0.4 MVA 10/0.4 kV | 0.2375 | 0.95 | 1.325 | 0.4 | 0.4 | 10 | 4 | 150 | Dyn5 | hv | 0 | -2 | 2 | 0 | 2.5 | FALSE
0.63 MVA 10/0.4 kV | 0.1873 | 1.18 | 1.0794 | 0.63 | 0.4 | 10 | 4 | 150 | Dyn5 | hv | 0 | -2 | 2 | 0 | 2.5 | FALSE

## trafo3w_std_types
| sn_hv_mva | sn_mv_mva | sn_lv_mva | vn_hv_kv | vn_mv_kv | vn_lv_kv | vk_hv_percent | vk_mv_percent | vk_lv_percent | vkr_hv_percent | vkr_mv_percent | vkr_lv_percent | pfe_kw | i0_percent | shift_mv_degree | shift_lv_degree | vector_group | tap_side | tap_neutral | tap_min | tap_max | tap_step_percent
63/25/38 MVA 110/20/10 kV | 63 | 25 | 38 | 110 | 20 | 10 | 10.4 | 10.4 | 10.4 | 0.28 | 0.32 | 0.35 | 35 | 0.89 | 0 | 0 | YN0yn0yn0 | hv | 0 | -10 | 10 | 1.2
63/25/38 MVA 110/10/10 kV | 63 | 25 | 38 | 110 | 10 | 10 | 10.4 | 10.4 | 10.4 | 0.28 | 0.32 | 0.35 | 35 | 0.89 | 0 | 0 | YN0yn0yn0 | hv | 0 | -10 | 10 | 1.2

## fuse_std_types
| fuse_type | i_rated_a | t_avg | t_min | t_total | x_avg | x_min | x_total
HV 100A | HV 100A | 100 | 0 | [10.0, 3.64, 0.854, 0.281, 0.1, 0.0531, 0.022, 0.01] | [10.0, 4.267, 1.21, 0.403, 0.1, 0.058, 0.022, 0.01] | 0 | [300.0, 350.0, 450.0, 550.0, 700.0, 850.0, 1200.0, 1752.0] | [600.0, 700.0, 900.0, 1150.0, 1665.0, 2000.0, 3000.0, 4313.0]
HV 10A | HV 10A | 10 | 0 | [10.0, 1675.0, 0.344, 0.156, 0.1, 0.0417, 0.0171, 0.01] | [10.0, 1.3, 0.3, 0.155, 0.1, 0.0555, 0.023, 0.01] | 0 | [30.0, 32.0, 35.0, 37.0, 39.0, 50.0, 70.0, 88.0] | [60.0, 70.0, 80.0, 87.0, 94.0, 110.0, 150.0, 216.0]
HV 125A | HV 125A | 125 | 0 | [10.0, 1.82, 0.344, 0.1, 0.0467, 0.0269, 0.01] | [10.0, 2.478, 0.426, 0.1, 0.0427, 0.0211, 0.01] | 0 | [375.0, 500.0, 700.0, 925.0, 1200.0, 1500.0, 2341.0] | [750.0, 1000.0, 1500.0, 2200.0, 3000.0, 4000.0, 5765.0]
HV 160A | HV 160A | 160 | 0 | [10.0, 4.15, 1.03, 0.198, 0.1, 0.051, 0.0172, 0.01] | [10.0, 2.3, 0.734, 0.274, 0.1, 0.046, 0.0177, 0.01] | 0 | [480.0, 550.0, 700.0, 1000.0, 1260.0, 1600.0, 2500.0, 3227.0] | [960.0, 1300.0, 1700.0, 2200.0, 2996.0, 4000.0, 6000.0, 7946.0]
HV 16A | HV 16A | 16 | 0 | [10.0, 0.352, 0.164, 0.1, 0.0649, 0.0342, 0.01] | [10.0, 2.34, 0.722, 0.181, 0.1, 0.055, 0.0296, 0.01] | 0 | [48.0, 60.0, 65.0, 71.0, 80.0, 100.0, 162.0] | [96.0, 110.0, 125.0, 150.0, 168.0, 200.0, 250.0, 398.0]
HV 200A | HV 200A | 200 | 0 | [10.0, 4.267, 1.21, 0.403, 0.1, 0.058, 0.022, 0.01] | [10.0, 3.73, 1.654, 0.328, 0.1, 0.0531, 0.019, 0.01] | 0 | [600.0, 700.0, 900.0, 1150.0, 1665.0, 2000.0, 3000.0, 4313.0] | [1200.0, 1500.0, 1800.0, 2700.0, 3960.0, 5000.0, 7500.0, 10620.0]
HV 20A | HV 20A | 20 | 0 | [10.0, 1.3, 0.3, 0.155, 0.1, 0.0555, 0.023, 0.01] | [10.0, 1.3, 0.161, 0.1, 0.0611, 0.0399, 0.0141, 0.01] | 0 | [60.0, 70.0, 80.0, 87.0, 94.0, 110.0, 150.0, 216.0] | [120.0, 150.0, 200.0, 223.0, 260.0, 300.0, 450.0, 532.0]
HV 25A | HV 25A | 25 | 0 | [10.0, 2.512, 0.833, 0.299, 0.1, 0.0372, 0.0223, 0.01] | [10.0, 3.125, 0.597, 0.198, 0.1, 0.0378, 0.022, 0.01] | 0 | [75.0, 82.0, 90.0, 100.0, 124.0, 170.0, 200.0, 289.0] | [150.0, 170.0, 210.0, 250.0, 294.0, 400.0, 500.0, 711.0]
HV 31.5A | HV 31.5A | 31.5 | 0 | [10.0, 2.34, 0.722, 0.181, 0.1, 0.055, 0.0296, 0.01] | [10.0, 2.84, 0.368, 0.164, 0.1, 0.0621, 0.0378, 0.0195, 0.01] | 0 | [95.0, 110.0, 125.0, 150.0, 165.0, 200.0, 250.0, 390.0] | [189.0, 220.0, 300.0, 350.0, 393.0, 450.0, 530.0, 700.0, 960.0]
HV 40A | HV 40A | 40 | 0 | [10.0, 1.3, 0.161, 0.1, 0.0611, 0.0399, 0.0141, 0.01] | [10.0, 2.05, 0.369, 0.198, 0.1, 0.051, 0.0298, 0.01] | 0 | [120.0, 150.0, 200.0, 223.0, 260.0, 300.0, 450.0, 532.0] | [240.0, 300.0, 400.0, 450.0, 530.0, 650.0, 800.0, 1311.0]
HV 50A | HV 50A | 50 | 0 | [10.0, 3.215, 0.597, 0.198, 0.1, 0.0378, 0.022, 0.01] | [10.0, 3.64, 0.854, 0.281, 0.1, 0.0531, 0.022, 0.01] | 0 | [150.0, 170.0, 210.0, 250.0, 294.0, 400.0, 500.0, 711.0] | [300.0, 350.0, 450.0, 550.0, 700.0, 850.0, 1200.0, 1752.0]
HV 6.3A | HV 6.3A | 6.3 | 0 | [10.0, 1.39, 0.344, 0.168, 0.1, 0.056, 0.0263, 0.01] | [10.0, 1.711, 0.516, 0.198, 0.1, 0.0634, 0.0303, 0.01] | 0 | [19.0, 19.5, 20.4, 20.8, 22.0, 25.0, 32.0, 48.0] | [38.0, 40.0, 43.0, 48.0, 53.0, 60.0, 75.0, 118.0]
HV 63A | HV 63A | 63 | 0 | [10.0, 2.84, 0.368, 0.164, 0.1, 0.0621, 0.0378, 0.0195, 0.01] | [10.0, 1.82, 0.344, 0.1, 0.0467, 0.0269, 0.01] | 0 | [189.0, 220.0, 300.0, 350.0, 393.0, 450.0, 530.0, 700.0, 961.0] | [378.0, 500.0, 700.0, 934.0, 1200.0, 1500.0, 2366.0]
HV 80A | HV 80A | 80 | 0 | [10.0, 2.05, 0.369, 0.198, 0.1, 0.051, 0.0298, 0.01] | [10.0, 4.15, 1.03, 0.198, 0.1, 0.051, 0.0172, 0.01] | 0 | [240.0, 300.0, 400.0, 450.0, 530.0, 650.0, 800.0, 1311.0] | [480.0, 550.0, 700.0, 1000.0, 1260.0, 1600.0, 2500.0, 3227.0]
Siemens NH-1-100 | Siemens NH-1-100 | 100 | [5400.0, 2000.0, 400.0, 20.0, 1.0, 0.2, 0.012, 0.004] | 0 | 0 | [150.0, 190.0, 250.0, 430.0, 900.0, 1250.0, 2700.0, 3600.0] | 0 | 0
Siemens NH-1-125 | Siemens NH-1-125 | 125 | [4800.0, 120.0, 7.0, 0.1, 0.004] | 0 | 0 | [180.0, 400.0, 740.0, 2000.0, 4250.0] | 0 | 0
Siemens NH-1-16 | Siemens NH-1-16 | 16 | [4000.0, 400.0, 2.0, 0.1, 0.04, 0.01] | 0 | 0 | [26.0, 35.0, 75.0, 150.0, 200.0, 300.0] | 0 | 0
Siemens NH-1-160 | Siemens NH-1-160 | 160 | [4800.0, 120.0, 7.0, 0.1, 0.004] | 0 | 0 | [210.0, 500.0, 900.0, 2300.0, 5000.0] | 0 | 0
Siemens NH-1-25 | Siemens NH-1-25 | 25 | [4000.0, 1000.0, 10.0, 0.2, 0.02, 0.01] | 0 | 0 | [40.0, 50.0, 100.0, 210.0, 400.0, 500.0] | 0 | 0
Siemens NH-1-50 | Siemens NH-1-50 | 50 | [4000.0, 40.0, 4.0, 1.0, 0.02, 0.01] | 0 | 0 | [86.0, 200.0, 300.0, 400.0, 1000.0, 1280.0] | 0 | 0
Siemens NH-1-63 | Siemens NH-1-63 | 63 | [4000.0, 100.0, 10.0, 2.0, 0.04, 0.01] | 0 | 0 | [100.0, 200.0, 300.0, 400.0, 1000.0, 1500.0] | 0 | 0
Siemens NH-1-80 | Siemens NH-1-80 | 80 | [4800.0, 120.0, 7.0, 0.1, 0.01] | 0 | 0 | [150.58, 250.0, 450.0, 1150.0, 2470.0] | 0 | 0
Siemens NH-2-1000 | Siemens NH-2-1000 | 1000 | [4800.0, 120.0, 7.0, 0.1, 0.004] | 0 | 0 | [1900.0, 3500.0, 8400.0, 24000.0, 52000.0] | 0 | 0
Siemens NH-2-200 | Siemens NH-2-200 | 200 | [4800.0, 120.0, 7.0, 0.1, 0.004] | 0 | 0 | [280.0, 650.0, 1200.0, 3000.0, 7000.0] | 0 | 0
Siemens NH-2-224 | Siemens NH-2-224 | 224 | [4800.0, 120.0, 7.0, 0.2, 0.04, 0.004] | 0 | 0 | [400.0, 750.0, 1453.0, 3025.0, 4315.0, 7600.0] | 0 | 0
Siemens NH-2-250 | Siemens NH-2-250 | 250 | [4800.0, 120.0, 7.0, 0.1, 0.004] | 0 | 0 | [450.0, 800.0, 1650.0, 4000.0, 8500.0] | 0 | 0
Siemens NH-2-315 | Siemens NH-2-315 | 315 | [4800.0, 120.0, 7.0, 0.1, 0.004] | 0 | 0 | [550.0, 920.0, 1900.0, 5000.0, 11000.0] | 0 | 0
Siemens NH-2-355 | Siemens NH-2-355 | 355 | [4800.0, 120.0, 6.0, 0.1, 0.004] | 0 | 0 | [650.0, 1116.27, 2350.0, 5840.0, 12790.0] | 0 | 0
Siemens NH-2-400 | Siemens NH-2-400 | 400 | [4800.0, 120.0, 7.0, 0.1, 0.004] | 0 | 0 | [720.0, 1350.0, 2800.0, 6500.0, 15000.0] | 0 | 0
Siemens NH-2-425 | Siemens NH-2-425 | 425 | [4800.0, 120.0, 7.0, 0.1, 0.004] | 0 | 0 | [850.0, 1500.0, 3050.0, 7500.0, 16500.0] | 0 | 0
Siemens NH-2-630 | Siemens NH-2-630 | 630 | [4800.0, 120.0, 7.0, 0.1, 0.004] | 0 | 0 | [1200.0, 2000.0, 4800.0, 12000.0, 26000.0] | 0 | 0

## dtypes
| element | column | dtype
0 | bus | name | object
1 | bus | vn_kv | float64
2 | bus | type | object
3 | bus | zone | object
4 | bus | in_service | bool
5 | load | name | object
6 | load | bus | uint32
7 | load | p_mw | float64
8 | load | q_mvar | float64
9 | load | const_z_percent | float64
10 | load | const_i_percent | float64
11 | load | sn_mva | float64
12 | load | scaling | float64
13 | load | in_service | bool
14 | load | type | object
15 | ext_grid | name | object
16 | ext_grid | bus | uint32
17 | ext_grid | vm_pu | float64
18 | ext_grid | va_degree | float64
19 | ext_grid | slack_weight | float64
20 | ext_grid | in_service | bool
21 | line | name | object
22 | line | std_type | object
23 | line | from_bus | uint32
24 | line | to_bus | uint32
25 | line | length_km | float64
26 | line | r_ohm_per_km | float64
27 | line | x_ohm_per_km | float64
28 | line | c_nf_per_km | float64
29 | line | g_us_per_km | float64
30 | line | max_i_ka | float64
31 | line | df | float64
32 | line | parallel | uint32
33 | line | type | object
34 | line | in_service | bool
35 | trafo | name | object
36 | trafo | std_type | object
37 | trafo | hv_bus | uint32
38 | trafo | lv_bus | uint32
39 | trafo | sn_mva | float64
40 | trafo | vn_hv_kv | float64
41 | trafo | vn_lv_kv | float64
42 | trafo | vk_percent | float64
43 | trafo | vkr_percent | float64
44 | trafo | pfe_kw | float64
45 | trafo | i0_percent | float64
46 | trafo | shift_degree | float64
47 | trafo | tap_side | object
48 | trafo | tap_neutral | int32
49 | trafo | tap_min | int32
50 | trafo | tap_max | int32
51 | trafo | tap_step_percent | float64
52 | trafo | tap_step_degree | float64
53 | trafo | tap_pos | int32
54 | trafo | tap_phase_shifter | bool
55 | trafo | parallel | uint32
56 | trafo | df | float64
57 | trafo | in_service | bool
58 | line_geodata | coords | object
59 | bus_geodata | x | float64
60 | bus_geodata | y | float64
61 | bus_geodata | coords | object

## parameters
| version | format_version | converged | OPF_converged | name | f_hz | sn_mva
0 | 2.14.6 | 2.14.0 | FALSE | FALSE |  | 50 | 1