## bus
| name | vn_kv | type | zone | in_service
0 | bus_LV_6232-20_0_11_node_0 | 0.4 | n |  | TRUE
1 | bus_LV_6232-20_0_11_node_1 | 0.4 | n |  | TRUE
2 | bus_LV_6232-20_0_11_node_2 | 0.4 | n |  | TRUE
3 | bus_LV_6232-20_0_11_node_3 | 0.4 | n |  | TRUE
4 | bus_LV_6232-20_0_11_node_6 | 0.4 | n |  | TRUE
5 | bus_LV_6232-20_0_11_node_68 | 0.4 | n |  | TRUE
6 | bus_LV_6232-20_0_11_node_69 | 0.4 | n |  | TRUE
7 | bus_LV_6232-20_0_11_node_70 | 0.4 | n |  | TRUE
8 | bus_LV_6232-20_0_11_node_71 | 0.4 | n |  | TRUE
9 | bus_LV_6232-20_0_11_node_72 | 0.4 | n |  | TRUE
10 | bus_LV_6232-20_0_11_node_74 | 0.4 | n |  | TRUE
11 | bus_LV_6232-20_0_11_node_114 | 0.4 | n |  | TRUE
12 | bus_LV_6232-20_0_11_node_73 | 0.4 | n |  | TRUE
13 | bus_LV_6232-20_0_11_node_75 | 0.4 | n |  | TRUE
14 | bus_LV_6232-20_0_11_node_80 | 0.4 | n |  | TRUE
15 | bus_LV_6232-20_0_11_node_107 | 0.4 | n |  | TRUE
16 | bus_LV_6232-20_0_11_node_76 | 0.4 | n |  | TRUE
17 | bus_LV_6232-20_0_11_node_77 | 0.4 | n |  | TRUE
18 | bus_LV_6232-20_0_11_node_78 | 0.4 | n |  | TRUE
19 | bus_LV_6232-20_0_11_node_79 | 0.4 | n |  | TRUE
20 | bus_LV_6232-20_0_11_node_81 | 0.4 | n |  | TRUE
21 | bus_LV_6232-20_0_11_node_88 | 0.4 | n |  | TRUE
22 | bus_LV_6232-20_0_11_node_110 | 0.4 | n |  | TRUE
23 | bus_LV_6232-20_0_11_node_103 | 0.4 | n |  | TRUE
24 | bus_LV_6232-20_0_11_node_85 | 0.4 | n |  | TRUE
25 | bus_LV_6232-20_0_11_node_106 | 0.4 | n |  | TRUE
26 | bus_LV_6232-20_0_11_node_5 | 0.4 | n |  | TRUE
27 | bus_LV_6232-20_0_11_node_4 | 0.4 | n |  | TRUE
28 | bus_LV_6232-20_0_11_node_7 | 0.4 | n |  | TRUE
29 | bus_LV_6232-20_0_11_node_113 | 0.4 | n |  | TRUE
30 | bus_LV_6232-20_0_11_node_57 | 0.4 | n |  | TRUE
31 | bus_LV_6232-20_0_11_node_55 | 0.4 | n |  | TRUE
32 | bus_LV_6232-20_0_11_node_8 | 0.4 | n |  | TRUE
33 | bus_LV_6232-20_0_11_node_9 | 0.4 | n |  | TRUE
34 | bus_LV_6232-20_0_11_node_10 | 0.4 | n |  | TRUE
35 | bus_LV_6232-20_0_11_node_11 | 0.4 | n |  | TRUE
36 | bus_LV_6232-20_0_11_node_12 | 0.4 | n |  | TRUE
37 | bus_LV_6232-20_0_11_node_31 | 0.4 | n |  | TRUE
38 | bus_LV_6232-20_0_11_node_56 | 0.4 | n |  | TRUE
39 | bus_LV_6232-20_0_11_node_30 | 0.4 | n |  | TRUE
40 | bus_LV_6232-20_0_11_node_58 | 0.4 | n |  | TRUE
41 | bus_LV_6232-20_0_11_node_54 | 0.4 | n |  | TRUE
42 | bus_LV_6232-20_0_11_node_13 | 0.4 | n |  | TRUE
43 | bus_LV_6232-20_0_11_node_14 | 0.4 | n |  | TRUE
44 | bus_LV_6232-20_0_11_node_15 | 0.4 | n |  | TRUE
45 | bus_LV_6232-20_0_11_node_16 | 0.4 | n |  | TRUE
46 | bus_LV_6232-20_0_11_node_17 | 0.4 | n |  | TRUE
47 | bus_LV_6232-20_0_11_node_23 | 0.4 | n |  | TRUE
48 | bus_LV_6232-20_0_11_node_42 | 0.4 | n |  | TRUE
49 | bus_LV_6232-20_0_11_node_29 | 0.4 | n |  | TRUE
50 | bus_LV_6232-20_0_11_node_21 | 0.4 | n |  | TRUE
51 | bus_LV_6232-20_0_11_node_50 | 0.4 | n |  | TRUE
52 | bus_LV_6232-20_0_11_node_18 | 0.4 | n |  | TRUE
53 | bus_LV_6232-20_0_11_node_19 | 0.4 | n |  | TRUE
54 | bus_LV_6232-20_0_11_node_20 | 0.4 | n |  | TRUE
55 | bus_LV_6232-20_0_11_node_22 | 0.4 | n |  | TRUE
56 | bus_LV_6232-20_0_11_node_38 | 0.4 | n |  | TRUE
57 | bus_LV_6232-20_0_11_node_35 | 0.4 | n |  | TRUE
58 | bus_LV_6232-20_0_11_node_63 | 0.4 | n |  | TRUE
59 | bus_LV_6232-20_0_11_node_104 | 0.4 | n |  | TRUE
60 | bus_LV_6232-20_0_11_node_24 | 0.4 | n |  | TRUE
61 | bus_LV_6232-20_0_11_node_25 | 0.4 | n |  | TRUE
62 | bus_LV_6232-20_0_11_node_26 | 0.4 | n |  | TRUE
63 | bus_LV_6232-20_0_11_node_27 | 0.4 | n |  | TRUE
64 | bus_LV_6232-20_0_11_node_28 | 0.4 | n |  | TRUE
65 | bus_LV_6232-20_0_11_node_67 | 0.4 | n |  | TRUE
66 | bus_LV_6232-20_0_11_node_43 | 0.4 | n |  | TRUE
67 | bus_LV_6232-20_0_11_node_52 | 0.4 | n |  | TRUE
68 | bus_LV_6232-20_0_11_node_66 | 0.4 | n |  | TRUE
69 | bus_LV_6232-20_0_11_node_87 | 0.4 | n |  | TRUE
70 | bus_LV_6232-20_0_11_node_82 | 0.4 | n |  | TRUE
71 | bus_LV_6232-20_0_11_node_83 | 0.4 | n |  | TRUE
72 | bus_LV_6232-20_0_11_node_84 | 0.4 | n |  | TRUE
73 | bus_LV_6232-20_0_11_node_86 | 0.4 | n |  | TRUE
74 | bus_LV_6232-20_0_11_node_89 | 0.4 | n |  | TRUE
75 | bus_LV_6232-20_0_11_node_95 | 0.4 | n |  | TRUE
76 | bus_LV_6232-20_0_11_node_94 | 0.4 | n |  | TRUE
77 | bus_LV_6232-20_0_11_node_90 | 0.4 | n |  | TRUE
78 | bus_LV_6232-20_0_11_node_91 | 0.4 | n |  | TRUE
79 | bus_LV_6232-20_0_11_node_92 | 0.4 | n |  | TRUE
80 | bus_LV_6232-20_0_11_node_93 | 0.4 | n |  | TRUE
81 | bus_LV_6232-20_0_11_node_99 | 0.4 | n |  | TRUE
82 | bus_LV_6232-20_0_11_node_97 | 0.4 | n |  | TRUE
83 | bus_LV_6232-20_0_11_node_44 | 0.4 | n |  | TRUE
84 | bus_LV_6232-20_0_11_node_53 | 0.4 | n |  | TRUE
85 | bus_LV_6232-20_0_11_node_61 | 0.4 | n |  | TRUE
86 | bus_LV_6232-20_0_11_node_59 | 0.4 | n |  | TRUE
87 | bus_LV_6232-20_0_11_node_32 | 0.4 | n |  | TRUE
88 | bus_LV_6232-20_0_11_node_33 | 0.4 | n |  | TRUE
89 | bus_LV_6232-20_0_11_node_34 | 0.4 | n |  | TRUE
90 | bus_LV_6232-20_0_11_node_36 | 0.4 | n |  | TRUE
91 | bus_LV_6232-20_0_11_node_37 | 0.4 | n |  | TRUE
92 | bus_LV_6232-20_0_11_node_108 | 0.4 | n |  | TRUE
93 | bus_LV_6232-20_0_11_node_39 | 0.4 | n |  | TRUE
94 | bus_LV_6232-20_0_11_node_40 | 0.4 | n |  | TRUE
95 | bus_LV_6232-20_0_11_node_41 | 0.4 | n |  | TRUE
96 | bus_LV_6232-20_0_11_node_60 | 0.4 | n |  | TRUE
97 | bus_LV_6232-20_0_11_node_105 | 0.4 | n |  | TRUE
98 | bus_LV_6232-20_0_11_node_51 | 0.4 | n |  | TRUE
99 | bus_LV_6232-20_0_11_node_45 | 0.4 | n |  | TRUE
100 | bus_LV_6232-20_0_11_node_46 | 0.4 | n |  | TRUE
101 | bus_LV_6232-20_0_11_node_47 | 0.4 | n |  | TRUE
102 | bus_LV_6232-20_0_11_node_48 | 0.4 | n |  | TRUE
103 | bus_LV_6232-20_0_11_node_49 | 0.4 | n |  | TRUE
104 | bus_LV_6232-20_0_11_node_111 | 0.4 | n |  | TRUE
105 | bus_LV_6232-20_0_11_node_112 | 0.4 | n |  | TRUE
106 | bus_LV_6232-20_0_11_node_62 | 0.4 | n |  | TRUE
107 | bus_LV_6232-20_0_11_node_64 | 0.4 | n |  | TRUE
108 | bus_LV_6232-20_0_11_node_65 | 0.4 | n |  | TRUE
109 | bus_LV_6232-20_0_11_node_96 | 0.4 | n |  | TRUE
110 | bus_LV_6232-20_0_11_node_98 | 0.4 | n |  | TRUE
111 | bus_LV_6232-20_0_11_node_102 | 0.4 | n |  | TRUE
112 | bus_LV_6232-20_0_11_node_100 | 0.4 | n |  | TRUE
113 | bus_LV_6232-20_0_11_node_101 | 0.4 | n |  | TRUE
114 | bus_MV_115_0_node_52 | 20 | n |  | TRUE

## load
| name | bus | p_mw | q_mvar | const_z_percent | const_i_percent | sn_mva | scaling | in_service | type
0 | LV_6232-20_0_11_load_0 | 0 | 0.0013854 | 0.0003472 | 0 | 0 |  | 1 | TRUE | wye
1 | LV_6232-20_0_11_load_1 | 1 | 0.0018555 | 0.00046504 | 0 | 0 |  | 1 | TRUE | wye
2 | LV_6232-20_0_11_load_2 | 2 | 0.00092125 | 0.00023089 | 0 | 0 |  | 1 | TRUE | wye
3 | LV_6232-20_0_11_load_3 | 3 | 0.0020029 | 0.00050198 | 0 | 0 |  | 1 | TRUE | wye
4 | LV_6232-20_0_11_load_68 | 5 | 0.026011 | 0.006519 | 0 | 0 |  | 1 | TRUE | wye
5 | LV_6232-20_0_11_load_69 | 6 | 0.014214 | 0.0035624 | 0 | 0 |  | 1 | TRUE | wye
6 | LV_6232-20_0_11_load_71 | 8 | 0.0066371 | 0.0016634 | 0 | 0 |  | 1 | TRUE | wye
7 | LV_6232-20_0_11_load_114 | 11 | 0.014402 | 0.0036095 | 0 | 0 |  | 1 | TRUE | wye
8 | LV_6232-20_0_11_load_75 | 13 | 0.015417 | 0.0038639 | 0 | 0 |  | 1 | TRUE | wye
9 | LV_6232-20_0_11_load_107 | 15 | 0.010807 | 0.0027084 | 0 | 0 |  | 1 | TRUE | wye
10 | LV_6232-20_0_11_load_76 | 16 | 0.09743 | 0.024418 | 0 | 0 |  | 1 | TRUE | wye
11 | LV_6232-20_0_11_load_78 | 18 | 0.0086042 | 0.0021564 | 0 | 0 |  | 1 | TRUE | wye
12 | LV_6232-20_0_11_load_79 | 19 | 0.038954 | 0.0097629 | 0 | 0 |  | 1 | TRUE | wye
13 | LV_6232-20_0_11_load_110 | 22 | 0.0056087 | 0.0014057 | 0 | 0 |  | 1 | TRUE | wye
14 | LV_6232-20_0_11_load_103 | 23 | 0.0039159 | 0.00098141 | 0 | 0 |  | 1 | TRUE | wye
15 | LV_6232-20_0_11_load_106 | 25 | 0.016389 | 0.0041075 | 0 | 0 |  | 1 | TRUE | wye
16 | LV_6232-20_0_11_load_4 | 27 | 0.0022977 | 0.00057585 | 0 | 0 |  | 1 | TRUE | wye
17 | LV_6232-20_0_11_load_113 | 29 | 0.0013826 | 0.00034651 | 0 | 0 |  | 1 | TRUE | wye
18 | LV_6232-20_0_11_load_55 | 31 | 0.00083173 | 0.00020845 | 0 | 0 |  | 1 | TRUE | wye
19 | LV_6232-20_0_11_load_8 | 32 | 0.0013447 | 0.00033702 | 0 | 0 |  | 1 | TRUE | wye
20 | LV_6232-20_0_11_load_10 | 34 | 0.00072799 | 0.00018245 | 0 | 0 |  | 1 | TRUE | wye
21 | LV_6232-20_0_11_load_11 | 35 | 0.0023483 | 0.00058853 | 0 | 0 |  | 1 | TRUE | wye
22 | LV_6232-20_0_11_load_31 | 37 | 0.00076515 | 0.00019177 | 0 | 0 |  | 1 | TRUE | wye
23 | LV_6232-20_0_11_load_30 | 39 | 0.0011105 | 0.00027831 | 0 | 0 |  | 1 | TRUE | wye
24 | LV_6232-20_0_11_load_58 | 40 | 0.0010501 | 0.00026318 | 0 | 0 |  | 1 | TRUE | wye
25 | LV_6232-20_0_11_load_54 | 41 | 0.00053824 | 0.0001349 | 0 | 0 |  | 1 | TRUE | wye
26 | LV_6232-20_0_11_load_13 | 42 | 0.0010755 | 0.00026955 | 0 | 0 |  | 1 | TRUE | wye
27 | LV_6232-20_0_11_load_14 | 43 | 0.0013472 | 0.00033763 | 0 | 0 |  | 1 | TRUE | wye
28 | LV_6232-20_0_11_load_15 | 44 | 0.0013643 | 0.00034194 | 0 | 0 |  | 1 | TRUE | wye
29 | LV_6232-20_0_11_load_16 | 45 | 0.000855 | 0.00021428 | 0 | 0 |  | 1 | TRUE | wye
30 | LV_6232-20_0_11_load_17 | 46 | 0.0013402 | 0.00033589 | 0 | 0 |  | 1 | TRUE | wye
31 | LV_6232-20_0_11_load_42 | 48 | 0.0018441 | 0.00046217 | 0 | 0 |  | 1 | TRUE | wye
32 | LV_6232-20_0_11_load_21 | 50 | 0.0012193 | 0.00030558 | 0 | 0 |  | 1 | TRUE | wye
33 | LV_6232-20_0_11_load_50 | 51 | 0.0013449 | 0.00033706 | 0 | 0 |  | 1 | TRUE | wye
34 | LV_6232-20_0_11_load_18 | 52 | 0.00086593 | 0.00021702 | 0 | 0 |  | 1 | TRUE | wye
35 | LV_6232-20_0_11_load_19 | 53 | 0.00081198 | 0.0002035 | 0 | 0 |  | 1 | TRUE | wye
36 | LV_6232-20_0_11_load_38 | 56 | 0.0013838 | 0.00034682 | 0 | 0 |  | 1 | TRUE | wye
37 | LV_6232-20_0_11_load_104 | 59 | 0.0010935 | 0.00027405 | 0 | 0 |  | 1 | TRUE | wye
38 | LV_6232-20_0_11_load_24 | 60 | 0.00077519 | 0.00019428 | 0 | 0 |  | 1 | TRUE | wye
39 | LV_6232-20_0_11_load_26 | 62 | 0.0022245 | 0.00055752 | 0 | 0 |  | 1 | TRUE | wye
40 | LV_6232-20_0_11_load_27 | 63 | 0.00061567 | 0.0001543 | 0 | 0 |  | 1 | TRUE | wye
41 | LV_6232-20_0_11_load_28 | 64 | 0.00094659 | 0.00023724 | 0 | 0 |  | 1 | TRUE | wye
42 | LV_6232-20_0_11_load_67 | 65 | 0.00037056 | 9.2871e-05 | 0 | 0 |  | 1 | TRUE | wye
43 | LV_6232-20_0_11_load_43 | 66 | 0.00092404 | 0.00023159 | 0 | 0 |  | 1 | TRUE | wye
44 | LV_6232-20_0_11_load_52 | 67 | 0.00098863 | 0.00024777 | 0 | 0 |  | 1 | TRUE | wye
45 | LV_6232-20_0_11_load_66 | 68 | 0.0019598 | 0.00049118 | 0 | 0 |  | 1 | TRUE | wye
46 | LV_6232-20_0_11_load_82 | 70 | 0.0064753 | 0.0016229 | 0 | 0 |  | 1 | TRUE | wye
47 | LV_6232-20_0_11_load_83 | 71 | 0.0060392 | 0.0015136 | 0 | 0 |  | 1 | TRUE | wye
48 | LV_6232-20_0_11_load_84 | 72 | 0.0051406 | 0.0012884 | 0 | 0 |  | 1 | TRUE | wye
49 | LV_6232-20_0_11_load_89 | 74 | 0.0055311 | 0.0013862 | 0 | 0 |  | 1 | TRUE | wye
50 | LV_6232-20_0_11_load_94 | 76 | 0.002523 | 0.00063233 | 0 | 0 |  | 1 | TRUE | wye
51 | LV_6232-20_0_11_load_90 | 77 | 0.0026607 | 0.00066684 | 0 | 0 |  | 1 | TRUE | wye
52 | LV_6232-20_0_11_load_92 | 79 | 0.0031965 | 0.00080112 | 0 | 0 |  | 1 | TRUE | wye
53 | LV_6232-20_0_11_load_93 | 80 | 0.0020329 | 0.00050949 | 0 | 0 |  | 1 | TRUE | wye
54 | LV_6232-20_0_11_load_97 | 82 | 0.0042762 | 0.0010717 | 0 | 0 |  | 1 | TRUE | wye
55 | LV_6232-20_0_11_load_44 | 83 | 0.0011367 | 0.00028488 | 0 | 0 |  | 1 | TRUE | wye
56 | LV_6232-20_0_11_load_61 | 85 | 0.0018783 | 0.00047074 | 0 | 0 |  | 1 | TRUE | wye
57 | LV_6232-20_0_11_load_59 | 86 | 0.00093986 | 0.00023555 | 0 | 0 |  | 1 | TRUE | wye
58 | LV_6232-20_0_11_load_32 | 87 | 0.0015611 | 0.00039125 | 0 | 0 |  | 1 | TRUE | wye
59 | LV_6232-20_0_11_load_33 | 88 | 0.0011844 | 0.00029685 | 0 | 0 |  | 1 | TRUE | wye
60 | LV_6232-20_0_11_load_37 | 91 | 0.0017301 | 0.00043361 | 0 | 0 |  | 1 | TRUE | wye
61 | LV_6232-20_0_11_load_108 | 92 | 0.002179 | 0.0005461 | 0 | 0 |  | 1 | TRUE | wye
62 | LV_6232-20_0_11_load_39 | 93 | 0.0030711 | 0.0007697 | 0 | 0 |  | 1 | TRUE | wye
63 | LV_6232-20_0_11_load_40 | 94 | 0.004048 | 0.0010145 | 0 | 0 |  | 1 | TRUE | wye
64 | LV_6232-20_0_11_load_60 | 96 | 0.00089053 | 0.00022319 | 0 | 0 |  | 1 | TRUE | wye
65 | LV_6232-20_0_11_load_105 | 97 | 0.00077243 | 0.00019359 | 0 | 0 |  | 1 | TRUE | wye
66 | LV_6232-20_0_11_load_51 | 98 | 0.003104 | 0.00077792 | 0 | 0 |  | 1 | TRUE | wye
67 | LV_6232-20_0_11_load_45 | 99 | 0.00044796 | 0.00011227 | 0 | 0 |  | 1 | TRUE | wye
68 | LV_6232-20_0_11_load_46 | 100 | 0.0013038 | 0.00032677 | 0 | 0 |  | 1 | TRUE | wye
69 | LV_6232-20_0_11_load_47 | 101 | 0.0016293 | 0.00040835 | 0 | 0 |  | 1 | TRUE | wye
70 | LV_6232-20_0_11_load_48 | 102 | 0.0013601 | 0.00034088 | 0 | 0 |  | 1 | TRUE | wye
71 | LV_6232-20_0_11_load_111 | 104 | 0.00072276 | 0.00018114 | 0 | 0 |  | 1 | TRUE | wye
72 | LV_6232-20_0_11_load_112 | 105 | 0.00091846 | 0.00023019 | 0 | 0 |  | 1 | TRUE | wye
73 | LV_6232-20_0_11_load_62 | 106 | 0.002802 | 0.00070225 | 0 | 0 |  | 1 | TRUE | wye
74 | LV_6232-20_0_11_load_64 | 107 | 0.0020829 | 0.00052202 | 0 | 0 |  | 1 | TRUE | wye
75 | LV_6232-20_0_11_load_65 | 108 | 0.0046112 | 0.0011557 | 0 | 0 |  | 1 | TRUE | wye
76 | LV_6232-20_0_11_load_96 | 109 | 0.0056031 | 0.0014043 | 0 | 0 |  | 1 | TRUE | wye
77 | LV_6232-20_0_11_load_98 | 110 | 0.0013406 | 0.00033597 | 0 | 0 |  | 1 | TRUE | wye
78 | LV_6232-20_0_11_load_100 | 112 | 0.005062 | 0.0012687 | 0 | 0 |  | 1 | TRUE | wye
79 | LV_6232-20_0_11_load_101 | 113 | 0.0019958 | 0.00050018 | 0 | 0 |  | 1 | TRUE | wye

## ext_grid
| name | bus | vm_pu | va_degree | slack_weight | in_service
0 |  | 20 | 1 | 0 | 1 | TRUE

## line
| name | std_type | from_bus | to_bus | length_km | r_ohm_per_km | x_ohm_per_km | c_nf_per_km | g_us_per_km | max_i_ka | df | parallel | type | in_service
0 | LV_6232-20_0_11_line_0 |  | 0 | 1 | 0.020379 | 0.125 | 0.08 | 261 | 0 | 0.364 | 1 | 1 | cs | TRUE
1 | LV_6232-20_0_11_line_1 |  | 0 | 2 | 0.022445 | 0.125 | 0.08 | 261 | 0 | 0.364 | 1 | 1 | cs | TRUE
2 | LV_6232-20_0_11_line_2 |  | 1 | 3 | 0.017807 | 0.125 | 0.08 | 261 | 0 | 0.364 | 1 | 1 | cs | TRUE
3 | LV_6232-20_0_11_line_3 |  | 3 | 4 | 0.015666 | 0.125 | 0.08 | 261 | 0 | 0.364 | 1 | 1 | cs | TRUE
4 | LV_6232-20_0_11_line_4 |  | 4 | 26 | 0.039273 | 0.125 | 0.08 | 261 | 0 | 0.364 | 1 | 1 | cs | TRUE
5 | LV_6232-20_0_11_line_5 |  | 5 | 6 | 0.01053 | 0.125 | 0.08 | 261 | 0 | 0.364 | 1 | 1 | cs | TRUE
6 | LV_6232-20_0_11_line_6 |  | 5 | 7 | 0.025363 | 0.125 | 0.08 | 261 | 0 | 0.364 | 1 | 1 | cs | TRUE
7 | LV_6232-20_0_11_line_7 |  | 6 | 8 | 0.027828 | 0.125 | 0.08 | 261 | 0 | 0.364 | 1 | 1 | cs | TRUE
8 | LV_6232-20_0_11_line_8 |  | 7 | 9 | 0.025638 | 0.125 | 0.08 | 261 | 0 | 0.364 | 1 | 1 | cs | TRUE
9 | LV_6232-20_0_11_line_9 |  | 7 | 10 | 0.16399 | 0.125 | 0.08 | 261 | 0 | 0.364 | 1 | 1 | cs | TRUE
10 | LV_6232-20_0_11_line_10 |  | 9 | 11 | 0.010229 | 0.125 | 0.08 | 261 | 0 | 0.364 | 1 | 1 | cs | TRUE
11 | LV_6232-20_0_11_line_11 |  | 9 | 12 | 0.025787 | 0.125 | 0.08 | 261 | 0 | 0.364 | 1 | 1 | cs | TRUE
12 | LV_6232-20_0_11_line_12 |  | 10 | 14 | 0.1388 | 0.125 | 0.08 | 261 | 0 | 0.364 | 1 | 2 | cs | TRUE
13 | LV_6232-20_0_11_line_13 |  | 10 | 15 | 0.066881 | 0.125 | 0.08 | 261 | 0 | 0.364 | 1 | 1 | cs | TRUE
14 | LV_6232-20_0_11_line_14 |  | 12 | 13 | 0.020363 | 0.125 | 0.08 | 261 | 0 | 0.364 | 1 | 1 | cs | TRUE
15 | LV_6232-20_0_11_line_15 |  | 14 | 20 | 0.16753 | 0.125 | 0.08 | 261 | 0 | 0.364 | 1 | 5 | cs | TRUE
16 | LV_6232-20_0_11_line_16 |  | 14 | 18 | 0.025695 | 0.125 | 0.08 | 261 | 0 | 0.364 | 1 | 2 | cs | TRUE
17 | LV_6232-20_0_11_line_17 |  | 15 | 25 | 0.0365 | 0.125 | 0.08 | 261 | 0 | 0.364 | 1 | 1 | cs | TRUE
18 | LV_6232-20_0_11_line_18 |  | 16 | 17 | 0.070788 | 0.125 | 0.08 | 261 | 0 | 0.364 | 1 | 1 | cs | TRUE
19 | LV_6232-20_0_11_line_19 |  | 17 | 18 | 0.013927 | 0.125 | 0.08 | 261 | 0 | 0.364 | 1 | 1 | cs | TRUE
20 | LV_6232-20_0_11_line_20 |  | 17 | 19 | 0.060968 | 0.125 | 0.08 | 261 | 0 | 0.364 | 1 | 1 | cs | TRUE
21 | LV_6232-20_0_11_line_21 |  | 20 | 21 | 0.090979 | 0.125 | 0.08 | 261 | 0 | 0.364 | 1 | 5 | cs | TRUE
22 | LV_6232-20_0_11_line_22 |  | 20 | 22 | 0.03291 | 0.125 | 0.08 | 261 | 0 | 0.364 | 1 | 1 | cs | TRUE
23 | LV_6232-20_0_11_line_23 |  | 21 | 23 | 0.039514 | 0.125 | 0.08 | 261 | 0 | 0.364 | 1 | 1 | cs | TRUE
24 | LV_6232-20_0_11_line_24 |  | 21 | 24 | 0.14536 | 0.125 | 0.08 | 261 | 0 | 0.364 | 1 | 5 | cs | TRUE
25 | LV_6232-20_0_11_line_25 |  | 24 | 73 | 0.1176 | 0.125 | 0.08 | 261 | 0 | 0.364 | 1 | 5 | cs | TRUE
26 | LV_6232-20_0_11_line_26 |  | 24 | 71 | 0.030991 | 0.125 | 0.08 | 261 | 0 | 0.364 | 1 | 1 | cs | TRUE
27 | LV_6232-20_0_11_line_27 |  | 26 | 28 | 0.1249 | 0.125 | 0.08 | 261 | 0 | 0.364 | 1 | 1 | cs | TRUE
28 | LV_6232-20_0_11_line_28 |  | 26 | 27 | 0.028231 | 0.125 | 0.08 | 261 | 0 | 0.364 | 1 | 1 | cs | TRUE
29 | LV_6232-20_0_11_line_29 |  | 28 | 29 | 0.031792 | 0.125 | 0.08 | 261 | 0 | 0.364 | 1 | 1 | cs | TRUE
30 | LV_6232-20_0_11_line_30 |  | 28 | 30 | 0.060477 | 0.125 | 0.08 | 261 | 0 | 0.364 | 1 | 1 | cs | TRUE
31 | LV_6232-20_0_11_line_31 |  | 30 | 31 | 0.14887 | 0.125 | 0.08 | 261 | 0 | 0.364 | 1 | 1 | cs | TRUE
32 | LV_6232-20_0_11_line_32 |  | 31 | 41 | 0.011606 | 0.125 | 0.08 | 261 | 0 | 0.364 | 1 | 1 | cs | TRUE
33 | LV_6232-20_0_11_line_33 |  | 32 | 33 | 0.021072 | 0.125 | 0.08 | 261 | 0 | 0.364 | 1 | 1 | cs | TRUE
34 | LV_6232-20_0_11_line_34 |  | 32 | 34 | 0.027942 | 0.125 | 0.08 | 261 | 0 | 0.364 | 1 | 1 | cs | TRUE
35 | LV_6232-20_0_11_line_35 |  | 33 | 35 | 0.066641 | 0.125 | 0.08 | 261 | 0 | 0.364 | 1 | 1 | cs | TRUE
36 | LV_6232-20_0_11_line_36 |  | 33 | 36 | 0.040762 | 0.125 | 0.08 | 261 | 0 | 0.364 | 1 | 1 | cs | TRUE
37 | LV_6232-20_0_11_line_37 |  | 36 | 37 | 0.022512 | 0.125 | 0.08 | 261 | 0 | 0.364 | 1 | 1 | cs | TRUE
38 | LV_6232-20_0_11_line_38 |  | 36 | 38 | 0.079221 | 0.125 | 0.08 | 261 | 0 | 0.364 | 1 | 1 | cs | TRUE
39 | LV_6232-20_0_11_line_39 |  | 37 | 39 | 0.027398 | 0.125 | 0.08 | 261 | 0 | 0.364 | 1 | 1 | cs | TRUE
40 | LV_6232-20_0_11_line_40 |  | 38 | 40 | 0.027324 | 0.125 | 0.08 | 261 | 0 | 0.364 | 1 | 1 | cs | TRUE
41 | LV_6232-20_0_11_line_41 |  | 38 | 41 | 0.0467 | 0.125 | 0.08 | 261 | 0 | 0.364 | 1 | 1 | cs | TRUE
42 | LV_6232-20_0_11_line_42 |  | 39 | 87 | 0.0047664 | 0.125 | 0.08 | 261 | 0 | 0.364 | 1 | 1 | cs | TRUE
43 | LV_6232-20_0_11_line_43 |  | 40 | 84 | 0.011671 | 0.125 | 0.08 | 261 | 0 | 0.364 | 1 | 1 | cs | TRUE
44 | LV_6232-20_0_11_line_44 |  | 42 | 43 | 0.017565 | 0.125 | 0.08 | 261 | 0 | 0.364 | 1 | 5 | cs | TRUE
45 | LV_6232-20_0_11_line_45 |  | 42 | 44 | 0.0076613 | 0.125 | 0.08 | 261 | 0 | 0.364 | 1 | 5 | cs | TRUE
46 | LV_6232-20_0_11_line_46 |  | 43 | 45 | 0.011259 | 0.125 | 0.08 | 261 | 0 | 0.364 | 1 | 5 | cs | TRUE
47 | LV_6232-20_0_11_line_47 |  | 44 | 46 | 0.0042447 | 0.125 | 0.08 | 261 | 0 | 0.364 | 1 | 5 | cs | TRUE
48 | LV_6232-20_0_11_line_48 |  | 45 | 47 | 0.0057236 | 0.125 | 0.08 | 261 | 0 | 0.364 | 1 | 5 | cs | TRUE
49 | LV_6232-20_0_11_line_49 |  | 46 | 48 | 0.037425 | 0.125 | 0.08 | 261 | 0 | 0.364 | 1 | 5 | cs | TRUE
50 | LV_6232-20_0_11_line_50 |  | 47 | 49 | 0.1099 | 0.125 | 0.08 | 261 | 0 | 0.364 | 1 | 5 | cs | TRUE
51 | LV_6232-20_0_11_line_51 |  | 47 | 50 | 0.02843 | 0.125 | 0.08 | 261 | 0 | 0.364 | 1 | 5 | cs | TRUE
52 | LV_6232-20_0_11_line_52 |  | 48 | 51 | 0.007734 | 0.125 | 0.08 | 261 | 0 | 0.364 | 1 | 5 | cs | TRUE
53 | LV_6232-20_0_11_line_53 |  | 49 | 58 | 0.14867 | 0.125 | 0.08 | 261 | 0 | 0.364 | 1 | 5 | cs | TRUE
54 | LV_6232-20_0_11_line_54 |  | 49 | 59 | 0.057894 | 0.125 | 0.08 | 261 | 0 | 0.364 | 1 | 1 | cs | TRUE
55 | LV_6232-20_0_11_line_55 |  | 50 | 53 | 0.0060599 | 0.125 | 0.08 | 261 | 0 | 0.364 | 1 | 5 | cs | TRUE
56 | LV_6232-20_0_11_line_56 |  | 51 | 98 | 0.063799 | 0.125 | 0.08 | 261 | 0 | 0.364 | 1 | 5 | cs | TRUE
57 | LV_6232-20_0_11_line_57 |  | 52 | 53 | 0.00025555 | 0.125 | 0.08 | 261 | 0 | 0.364 | 1 | 5 | cs | TRUE
58 | LV_6232-20_0_11_line_58 |  | 52 | 54 | 0.097138 | 0.125 | 0.08 | 261 | 0 | 0.364 | 1 | 5 | cs | TRUE
59 | LV_6232-20_0_11_line_59 |  | 54 | 55 | 0.13805 | 0.125 | 0.08 | 261 | 0 | 0.364 | 1 | 2 | cs | TRUE
60 | LV_6232-20_0_11_line_60 |  | 55 | 56 | 0.053386 | 0.125 | 0.08 | 261 | 0 | 0.364 | 1 | 1 | cs | TRUE
61 | LV_6232-20_0_11_line_61 |  | 56 | 57 | 0.05051 | 0.125 | 0.08 | 261 | 0 | 0.364 | 1 | 1 | cs | TRUE
62 | LV_6232-20_0_11_line_62 |  | 57 | 91 | 0.032326 | 0.125 | 0.08 | 261 | 0 | 0.364 | 1 | 1 | cs | TRUE
63 | LV_6232-20_0_11_line_63 |  | 57 | 88 | 0.074784 | 0.125 | 0.08 | 261 | 0 | 0.364 | 1 | 1 | cs | TRUE
64 | LV_6232-20_0_11_line_64 |  | 58 | 85 | 0.016986 | 0.125 | 0.08 | 261 | 0 | 0.364 | 1 | 2 | cs | TRUE
65 | LV_6232-20_0_11_line_65 |  | 59 | 86 | 0.035948 | 0.125 | 0.08 | 261 | 0 | 0.364 | 1 | 1 | cs | TRUE
66 | LV_6232-20_0_11_line_66 |  | 60 | 61 | 0.15753 | 0.125 | 0.08 | 261 | 0 | 0.364 | 1 | 5 | cs | TRUE
67 | LV_6232-20_0_11_line_67 |  | 60 | 62 | 0.012622 | 0.125 | 0.08 | 261 | 0 | 0.364 | 1 | 5 | cs | TRUE
68 | LV_6232-20_0_11_line_68 |  | 61 | 63 | 0.026263 | 0.125 | 0.08 | 261 | 0 | 0.364 | 1 | 1 | cs | TRUE
69 | LV_6232-20_0_11_line_69 |  | 61 | 64 | 0.031077 | 0.125 | 0.08 | 261 | 0 | 0.364 | 1 | 5 | cs | TRUE
70 | LV_6232-20_0_11_line_70 |  | 62 | 65 | 0.55769 | 0.125 | 0.08 | 261 | 0 | 0.364 | 1 | 5 | cs | TRUE
71 | LV_6232-20_0_11_line_71 |  | 63 | 66 | 0.040905 | 0.125 | 0.08 | 261 | 0 | 0.364 | 1 | 1 | cs | TRUE
72 | LV_6232-20_0_11_line_72 |  | 64 | 67 | 0.013786 | 0.125 | 0.08 | 261 | 0 | 0.364 | 1 | 5 | cs | TRUE
73 | LV_6232-20_0_11_line_73 |  | 65 | 68 | 0.0065516 | 0.125 | 0.08 | 261 | 0 | 0.364 | 1 | 5 | cs | TRUE
74 | LV_6232-20_0_11_line_74 |  | 66 | 83 | 0.018494 | 0.125 | 0.08 | 261 | 0 | 0.364 | 1 | 1 | cs | TRUE
75 | LV_6232-20_0_11_line_75 |  | 67 | 84 | 0.021472 | 0.125 | 0.08 | 261 | 0 | 0.364 | 1 | 5 | cs | TRUE
76 | LV_6232-20_0_11_line_76 |  | 68 | 69 | 0.29833 | 0.125 | 0.08 | 261 | 0 | 0.364 | 1 | 5 | cs | TRUE
77 | LV_6232-20_0_11_line_77 |  | 69 | 75 | 0.038681 | 0.125 | 0.08 | 261 | 0 | 0.364 | 1 | 1 | cs | TRUE
78 | LV_6232-20_0_11_line_78 |  | 69 | 76 | 0.03709 | 0.125 | 0.08 | 261 | 0 | 0.364 | 1 | 1 | cs | TRUE
79 | LV_6232-20_0_11_line_79 |  | 69 | 73 | 0.038759 | 0.125 | 0.08 | 261 | 0 | 0.364 | 1 | 5 | cs | TRUE
80 | LV_6232-20_0_11_line_80 |  | 70 | 71 | 0.0011391 | 0.125 | 0.08 | 261 | 0 | 0.364 | 1 | 1 | cs | TRUE
81 | LV_6232-20_0_11_line_81 |  | 70 | 72 | 0.016929 | 0.125 | 0.08 | 261 | 0 | 0.364 | 1 | 1 | cs | TRUE
82 | LV_6232-20_0_11_line_82 |  | 73 | 74 | 0.069129 | 0.125 | 0.08 | 261 | 0 | 0.364 | 1 | 1 | cs | TRUE
83 | LV_6232-20_0_11_line_83 |  | 74 | 77 | 0.024123 | 0.125 | 0.08 | 261 | 0 | 0.364 | 1 | 1 | cs | TRUE
84 | LV_6232-20_0_11_line_84 |  | 75 | 81 | 0.031091 | 0.125 | 0.08 | 261 | 0 | 0.364 | 1 | 1 | cs | TRUE
85 | LV_6232-20_0_11_line_85 |  | 75 | 82 | 0.029827 | 0.125 | 0.08 | 261 | 0 | 0.364 | 1 | 1 | cs | TRUE
86 | LV_6232-20_0_11_line_86 |  | 76 | 78 | 0.019212 | 0.125 | 0.08 | 261 | 0 | 0.364 | 1 | 1 | cs | TRUE
87 | LV_6232-20_0_11_line_87 |  | 78 | 79 | 0.016432 | 0.125 | 0.08 | 261 | 0 | 0.364 | 1 | 1 | cs | TRUE
88 | LV_6232-20_0_11_line_88 |  | 79 | 80 | 0.0025885 | 0.125 | 0.08 | 261 | 0 | 0.364 | 1 | 1 | cs | TRUE
89 | LV_6232-20_0_11_line_89 |  | 81 | 111 | 0.062762 | 0.125 | 0.08 | 261 | 0 | 0.364 | 1 | 1 | cs | TRUE
90 | LV_6232-20_0_11_line_90 |  | 81 | 112 | 0.046643 | 0.125 | 0.08 | 261 | 0 | 0.364 | 1 | 1 | cs | TRUE
91 | LV_6232-20_0_11_line_91 |  | 82 | 109 | 0.013168 | 0.125 | 0.08 | 261 | 0 | 0.364 | 1 | 1 | cs | TRUE
92 | LV_6232-20_0_11_line_92 |  | 84 | 103 | 0.05781 | 0.125 | 0.08 | 261 | 0 | 0.364 | 1 | 5 | cs | TRUE
93 | LV_6232-20_0_11_line_93 |  | 85 | 106 | 0.027043 | 0.125 | 0.08 | 261 | 0 | 0.364 | 1 | 1 | cs | TRUE
94 | LV_6232-20_0_11_line_94 |  | 86 | 95 | 0.011741 | 0.125 | 0.08 | 261 | 0 | 0.364 | 1 | 1 | cs | TRUE
95 | LV_6232-20_0_11_line_95 |  | 88 | 89 | 0.09469 | 0.125 | 0.08 | 261 | 0 | 0.364 | 1 | 1 | cs | TRUE
96 | LV_6232-20_0_11_line_96 |  | 89 | 90 | 0.15096 | 0.125 | 0.08 | 261 | 0 | 0.364 | 1 | 1 | cs | TRUE
97 | LV_6232-20_0_11_line_97 |  | 90 | 92 | 0.15343 | 0.125 | 0.08 | 261 | 0 | 0.364 | 1 | 1 | cs | TRUE
98 | LV_6232-20_0_11_line_98 |  | 93 | 94 | 0.027484 | 0.125 | 0.08 | 261 | 0 | 0.364 | 1 | 1 | cs | TRUE
99 | LV_6232-20_0_11_line_99 |  | 94 | 95 | 0.024293 | 0.125 | 0.08 | 261 | 0 | 0.364 | 1 | 1 | cs | TRUE
100 | LV_6232-20_0_11_line_100 |  | 95 | 96 | 0.051014 | 0.125 | 0.08 | 261 | 0 | 0.364 | 1 | 1 | cs | TRUE
101 | LV_6232-20_0_11_line_101 |  | 96 | 97 | 0.0051153 | 0.125 | 0.08 | 261 | 0 | 0.364 | 1 | 1 | cs | TRUE
102 | LV_6232-20_0_11_line_102 |  | 98 | 103 | 0.080854 | 0.125 | 0.08 | 261 | 0 | 0.364 | 1 | 5 | cs | TRUE
103 | LV_6232-20_0_11_line_103 |  | 99 | 100 | 0.0063559 | 0.125 | 0.08 | 261 | 0 | 0.364 | 1 | 1 | cs | TRUE
104 | LV_6232-20_0_11_line_104 |  | 99 | 101 | 0.012428 | 0.125 | 0.08 | 261 | 0 | 0.364 | 1 | 1 | cs | TRUE
105 | LV_6232-20_0_11_line_105 |  | 100 | 102 | 0.0020195 | 0.125 | 0.08 | 261 | 0 | 0.364 | 1 | 1 | cs | TRUE
106 | LV_6232-20_0_11_line_106 |  | 101 | 103 | 0.024622 | 0.125 | 0.08 | 261 | 0 | 0.364 | 1 | 1 | cs | TRUE
107 | LV_6232-20_0_11_line_107 |  | 103 | 104 | 0.010589 | 0.125 | 0.08 | 261 | 0 | 0.364 | 1 | 1 | cs | TRUE
108 | LV_6232-20_0_11_line_108 |  | 104 | 105 | 0.012832 | 0.125 | 0.08 | 261 | 0 | 0.364 | 1 | 1 | cs | TRUE
109 | LV_6232-20_0_11_line_109 |  | 106 | 107 | 0.057211 | 0.125 | 0.08 | 261 | 0 | 0.364 | 1 | 1 | cs | TRUE
110 | LV_6232-20_0_11_line_110 |  | 107 | 108 | 0.056982 | 0.125 | 0.08 | 261 | 0 | 0.364 | 1 | 1 | cs | TRUE
111 | LV_6232-20_0_11_line_111 |  | 109 | 110 | 0.034412 | 0.125 | 0.08 | 261 | 0 | 0.364 | 1 | 1 | cs | TRUE
112 | LV_6232-20_0_11_line_112 |  | 111 | 113 | 0.028378 | 0.125 | 0.08 | 261 | 0 | 0.364 | 1 | 1 | cs | TRUE

## trafo
| name | std_type | hv_bus | lv_bus | sn_mva | vn_hv_kv | vn_lv_kv | vk_percent | vkr_percent | pfe_kw | i0_percent | shift_degree | tap_side | tap_neutral | tap_min | tap_max | tap_step_percent | tap_step_degree | tap_pos | tap_phase_shifter | parallel | df | in_service
0 | LV_6232-20_0_11_trafo_81 | 0.63 MVA 20/0.4 kV | 114 | 20 | 0.63 | 20 | 0.4 | 6 | 1.206 | 1.65 | 0.2619 | 150 | hv | 0 | -2 | 2 | 2.5 | 0 | 0 | FALSE | 1 | 1 | TRUE

## line_geodata
| x0 | y0 | x1 | y1 | x2 | y2 | x3 | y3 | x4 | y4 | x5 | y5 | x6 | y6 | x7 | y7 | x8 | y8 | x9 | y9 | x10 | y10 | x11 | y11 | x12 | y12 | x13 | y13
0 | 2607057.4907 | 1123956.1298 | 2607062.6191 | 1123957.0017 | 2607077.3027 | 1123960.8386
1 | 2607035.3633 | 1123952.3679 | 2607057.4907 | 1123956.1298
2 | 2607077.3027 | 1123960.8386 | 2607078.5577 | 1123961.1666 | 2607093.3367 | 1123968.0982 | 2607093.5227 | 1123968.0851
3 | 2607109.1503 | 1123966.9827 | 2607093.5227 | 1123968.0851
4 | 2607118.264 | 1123933.1546 | 2607113.5771 | 1123939.2299 | 2607107.2242 | 1123946.0369 | 2607104.5248 | 1123953.5819 | 2607105.7432 | 1123959.9198 | 2607109.1503 | 1123966.9827
5 | 2606269.6207 | 1124527.7973 | 2606278.2766 | 1124533.794 | 2606278.2766 | 1124533.794
6 | 2606248.7725 | 1124513.3538 | 2606269.6207 | 1124527.7973
7 | 2606258.9781 | 1124539.8452 | 2606269.4755 | 1124546.4578 | 2606278.2766 | 1124533.794
8 | 2606248.7725 | 1124513.3538 | 2606237.8551 | 1124530.1397 | 2606235.2992 | 1124526.6799 | 2606234.568 | 1124525.5897
9 | 2606248.7725 | 1124513.3538 | 2606252.9651 | 1124506.9105 | 2606260.8884 | 1124493.2341 | 2606263.2826 | 1124488.8789 | 2606264.9061 | 1124484.3895 | 2606265.9119 | 1124480.8777 | 2606266.0086 | 1124476.7313 | 2606272.007 | 1124475.9371 | 2606279.4694 | 1124475.7446 | 2606286.0667 | 1124477.3077 | 2606318.4199 | 1124493.3711 | 2606339.2147 | 1124504.4647 | 2606340.2163 | 1124504.9994 | 2606376.4804 | 1124525.8584
10 | 2606231.9876 | 1124515.9602 | 2606232.0375 | 1124519.9399 | 2606233.1594 | 1124523.4761 | 2606234.568 | 1124525.5897
11 | 2606234.568 | 1124525.5897 | 2606235.2992 | 1124526.6799 | 2606237.8551 | 1124530.1397 | 2606230.5201 | 1124541.4155 | 2606236.0821 | 1124545.1897
12 | 2606458.9824 | 1124611.7647 | 2606465.9544 | 1124601.3892 | 2606471.4056 | 1124593.1243 | 2606449.1297 | 1124576.1702 | 2606444.0226 | 1124572.4408 | 2606413.3265 | 1124550.042 | 2606407.0714 | 1124545.7556 | 2606395.3239 | 1124537.6949 | 2606376.4804 | 1124525.8584
13 | 2606376.4804 | 1124525.8584 | 2606377.9552 | 1124523.5032 | 2606378.2508 | 1124520.9801 | 2606377.4197 | 1124504.749 | 2606373.0663 | 1124487.9252 | 2606368.315 | 1124468.2773 | 2606364.848 | 1124461.3822
14 | 2606236.0821 | 1124545.1897 | 2606253.186 | 1124556.2403
15 | 2606458.9824 | 1124611.7647 | 2606465.9544 | 1124601.3892 | 2606471.4056 | 1124593.1243 | 2606571.8767 | 1124669.6132 | 2606561.3915 | 1124685.2874
16 | 2606458.9824 | 1124611.7647 | 2606444.3142 | 1124632.8616
17 | 2606346.967 | 1124429.6091 | 2606356.537 | 1124444.8536 | 2606364.848 | 1124461.3822
18 | 2606435.0494 | 1124638.5525 | 2606379.011 | 1124597.685 | 2606378.1698 | 1124598.8422
19 | 2606435.0494 | 1124638.5525 | 2606438.8629 | 1124640.702 | 2606444.3142 | 1124632.8616
20 | 2606395.2333 | 1124653.7626 | 2606416.8797 | 1124668.1145 | 2606423.9202 | 1124658.4283 | 2606424.487 | 1124654.5159 | 2606435.0494 | 1124638.5525
21 | 2606629.2205 | 1124713.352 | 2606571.8767 | 1124669.6132 | 2606561.3915 | 1124685.2874
22 | 2606561.3915 | 1124685.2874 | 2606587.9485 | 1124704.7248
23 | 2606629.2205 | 1124713.352 | 2606605.2155 | 1124744.7388
24 | 2606629.2205 | 1124713.352 | 2606650.4016 | 1124729.5052 | 2606728.9866 | 1124789.4538 | 2606721.6127 | 1124800.5511 | 2606717.845 | 1124805.9162
25 | 2606717.845 | 1124805.9162 | 2606721.6127 | 1124800.5511 | 2606735.3086 | 1124809.5039 | 2606742.3658 | 1124798.9843 | 2606777.4204 | 1124823.2015 | 2606802.1092 | 1124838.3808 | 2606796.2489 | 1124847.0007
26 | 2606717.845 | 1124805.9162 | 2606700.428 | 1124831.5497
27 | 2607118.264 | 1123933.1546 | 2607128.9165 | 1123941.649 | 2607140.5515 | 1123947.2208 | 2607192.5908 | 1123947.671 | 2607239.1606 | 1123944.5134
28 | 2607118.264 | 1123933.1546 | 2607109.193 | 1123917.1251 | 2607105.7159 | 1123907.9494
29 | 2607239.1606 | 1123944.5134 | 2607224.2543 | 1123934.5797 | 2607210.4721 | 1123932.3957
30 | 2607239.1606 | 1123944.5134 | 2607290.3644 | 1123941.0392 | 2607299.6926 | 1123941.3505
31 | 2607299.6926 | 1123941.3505 | 2607296.2634 | 1123946.4934 | 2607296.5875 | 1123952.719 | 2607302.2616 | 1123959.3179 | 2607311.5933 | 1123963.1532 | 2607331.0803 | 1123971.9364 | 2607340.6338 | 1123977.2505 | 2607376.2063 | 1124002.3278 | 2607398.7058 | 1124018.8742 | 2607409.921 | 1124027.0941
32 | 2607419.0701 | 1124034.2055 | 2607417.4079 | 1124032.5814 | 2607409.921 | 1124027.0941
33 | 2607330.5192 | 1124034.6997 | 2607325.326 | 1124055.122
34 | 2607306.1926 | 1124063.1289 | 2607322.5331 | 1124066.1055 | 2607325.326 | 1124055.122
35 | 2607265.6365 | 1124021.3712 | 2607296.087 | 1124023.1306 | 2607330.5192 | 1124034.6997
36 | 2607369.5997 | 1124046.6637 | 2607332.2301 | 1124035.2687 | 2607330.5192 | 1124034.6997
37 | 2607369.5997 | 1124046.6637 | 2607363.7646 | 1124068.4068
38 | 2607369.5997 | 1124046.6637 | 2607412.4235 | 1124061.2782 | 2607444.3574 | 1124072.8672
39 | 2607356.6631 | 1124094.8689 | 2607363.7646 | 1124068.4068
40 | 2607444.3574 | 1124072.8672 | 2607447.2685 | 1124081.764 | 2607447.9485 | 1124099.4401 | 2607448.0902 | 1124099.6747
41 | 2607444.3574 | 1124072.8672 | 2607436.8607 | 1124056.4834 | 2607428.173 | 1124043.0996 | 2607419.0701 | 1124034.2055
42 | 2607355.4277 | 1124099.4724 | 2607356.6631 | 1124094.8689
43 | 2607454.1266 | 1124109.6637 | 2607448.0902 | 1124099.6747
44 | 2607681.7455 | 1124227.936 | 2607699.0263 | 1124231.0838
45 | 2607681.7455 | 1124227.936 | 2607674.2082 | 1124226.563
46 | 2607710.1035 | 1124233.1016 | 2607699.0263 | 1124231.0838
47 | 2607674.2082 | 1124226.563 | 2607672.4723 | 1124226.2468 | 2607670.0663 | 1124225.6445
48 | 2607715.7344 | 1124234.1274 | 2607710.1035 | 1124233.1016
49 | 2607670.0663 | 1124225.6445 | 2607633.761 | 1124216.5573
50 | 2607715.7344 | 1124234.1274 | 2607728.2067 | 1124241.2133 | 2607753.3665 | 1124261.9331 | 2607761.0883 | 1124282.3418 | 2607751.5391 | 1124286.4094 | 2607736.3643 | 1124313.1699
51 | 2607715.7344 | 1124234.1274 | 2607720.0366 | 1124221.6267 | 2607730.8192 | 1124210.8995
52 | 2607626.2585 | 1124214.6794 | 2607633.761 | 1124216.5573
53 | 2607736.3643 | 1124313.1699 | 2607718.9362 | 1124384.4715 | 2607717.3424 | 1124389.0606 | 2607708.638 | 1124414.1508 | 2607703.9926 | 1124417.8022 | 2607685.4327 | 1124421.1805 | 2607666.2368 | 1124421.5343
54 | 2607736.3643 | 1124313.1699 | 2607727.8128 | 1124314.8599 | 2607714.1312 | 1124319.2225 | 2607699.2301 | 1124324.8064 | 2607688.9705 | 1124323.8263 | 2607681.3651 | 1124319.8164
55 | 2607735.6737 | 1124207.3372 | 2607732.3793 | 1124209.3474 | 2607730.8192 | 1124210.8995
56 | 2607626.2585 | 1124214.6794 | 2607612.8829 | 1124211.3315 | 2607597.1807 | 1124203.8528 | 2607570.4434 | 1124185.1682
57 | 2607735.8918 | 1124207.2041 | 2607735.6737 | 1124207.3372
58 | 2607826.6081 | 1124174.6506 | 2607782.8918 | 1124184.1327 | 2607743.9599 | 1124202.2809 | 2607735.8918 | 1124207.2041
59 | 2607826.6081 | 1124174.6506 | 2607837.1725 | 1124154.6099 | 2607851.6683 | 1124122.8908 | 2607854.2106 | 1124106.3416 | 2607847.4918 | 1124091.3812 | 2607833.5597 | 1124080.2912 | 2607807.4342 | 1124072.8875 | 2607804.9525 | 1124072.2951
60 | 2607804.9525 | 1124072.2951 | 2607756.2665 | 1124060.8052 | 2607752.9486 | 1124060.2605
61 | 2607703.1053 | 1124052.078 | 2607752.9486 | 1124060.2605
62 | 2607703.1053 | 1124052.078 | 2607703.2709 | 1124067.4413 | 2607702.0083 | 1124084.348
63 | 2607703.1053 | 1124052.078 | 2607679.6347 | 1124048.2244 | 2607659.2881 | 1124043.0963 | 2607640.8353 | 1124033.9687 | 2607632.3788 | 1124029.7978
64 | 2607666.2368 | 1124421.5343 | 2607650.6422 | 1124414.8003
65 | 2607649.1933 | 1124303.811 | 2607649.1933 | 1124303.811 | 2607662.1296 | 1124309.6745 | 2607681.3651 | 1124319.8164
66 | 2607473.996 | 1124170.8179 | 2607490.4644 | 1124188.5801 | 2607498.7539 | 1124199.5401 | 2607501.6714 | 1124209.2817 | 2607502.6257 | 1124229.4817 | 2607504.0731 | 1124243.6015 | 2607501.6223 | 1124249.2012 | 2607493.0683 | 1124252.8369 | 2607454.7272 | 1124255.469 | 2607433.6235 | 1124256.8147
67 | 2607421.0275 | 1124257.6179 | 2607433.6235 | 1124256.8147
68 | 2607473.996 | 1124170.8179 | 2607477.8074 | 1124180.9497 | 2607480.7321 | 1124191.1805 | 2607478.7686 | 1124195.5581
69 | 2607473.996 | 1124170.8179 | 2607461.728 | 1124153.9169 | 2607459.0659 | 1124144.0773
70 | 2607421.0275 | 1124257.6179 | 2606969.1603 | 1124584.4669
71 | 2607478.7686 | 1124195.5581 | 2607478.7686 | 1124195.5581 | 2607470.2219 | 1124199.4495 | 2607465.5809 | 1124199.4438 | 2607457.5238 | 1124193.8312 | 2607442.4458 | 1124185.8635
72 | 2607459.0659 | 1124144.0773 | 2607458.566 | 1124142.2295 | 2607458.5791 | 1124131.5132 | 2607458.5335 | 1124130.3585
73 | 2606968.5304 | 1124590.9882 | 2606969.1603 | 1124584.4669
74 | 2607426.388 | 1124176.6999 | 2607436.2907 | 1124182.611 | 2607442.4458 | 1124185.8635
75 | 2607454.1266 | 1124109.6637 | 2607458.108 | 1124119.5846 | 2607458.5335 | 1124130.3585
76 | 2606826.2587 | 1124853.2039 | 2606968.5304 | 1124590.9882
77 | 2606860.2089 | 1124871.9177 | 2606826.2587 | 1124853.2039
78 | 2606826.2587 | 1124853.2039 | 2606804.4097 | 1124883.1757
79 | 2606826.2587 | 1124853.2039 | 2606802.1092 | 1124838.3808 | 2606796.2489 | 1124847.0007
80 | 2606699.7878 | 1124832.4919 | 2606700.428 | 1124831.5497
81 | 2606690.2735 | 1124846.4947 | 2606699.7878 | 1124832.4919
82 | 2606796.2489 | 1124847.0007 | 2606782.7078 | 1124844.5734 | 2606753.2674 | 1124825.2758 | 2606742.479 | 1124842.3187
83 | 2606729.5765 | 1124862.7013 | 2606742.479 | 1124842.3187
84 | 2606887.9509 | 1124886.1114 | 2606860.2089 | 1124871.9177
85 | 2606860.2089 | 1124871.9177 | 2606843.5128 | 1124896.6341
86 | 2606793.0926 | 1124898.7002 | 2606804.4097 | 1124883.1757
87 | 2606793.0926 | 1124898.7002 | 2606783.4106 | 1124911.9772
88 | 2606783.4106 | 1124911.9772 | 2606781.8854 | 1124914.0687
89 | 2606943.9508 | 1124914.7666 | 2606887.9509 | 1124886.1114
90 | 2606887.9509 | 1124886.1114 | 2606886.0884 | 1124890.3669 | 2606881.6677 | 1124907.4481 | 2606870.3703 | 1124929.0232
91 | 2606836.1417 | 1124907.5461 | 2606843.5128 | 1124896.6341
92 | 2607504.171 | 1124138.8504 | 2607454.1266 | 1124109.6637
93 | 2607650.6422 | 1124414.8003 | 2607642.4543 | 1124415.5349 | 2607632.0899 | 1124412.1536 | 2607624.9208 | 1124408.787
94 | 2607637.4745 | 1124304.53 | 2607649.1933 | 1124303.811
95 | 2607543.7056 | 1124000.9095 | 2607551.7475 | 1124006.4444 | 2607565.2323 | 1124005.8497 | 2607596.4136 | 1124015.0707 | 2607620.3407 | 1124023.8604 | 2607632.3788 | 1124029.7978
96 | 2607570.3901 | 1123931.1307 | 2607531.0328 | 1123912.1061 | 2607537.3193 | 1123922.0298 | 2607541.2225 | 1123945.3238 | 2607547.6082 | 1123962.2399 | 2607560.2083 | 1123972.5606 | 2607551.7179 | 1123986.7681 | 2607551.8487 | 1123999.4522 | 2607543.7056 | 1124000.9095
97 | 2607570.3901 | 1123931.1307 | 2607584.0346 | 1123926.2008 | 2607600.0045 | 1123923.5638 | 2607619.9648 | 1123923.5887 | 2607643.2547 | 1123924.2848 | 2607652.548 | 1123940.2154 | 2607667.1675 | 1123950.8389 | 2607674.4808 | 1123959.4745 | 2607686.4413 | 1123969.4389 | 2607702.5148 | 1123969.4592
98 | 2607608.5557 | 1124334.8751 | 2607621.5609 | 1124336.8815 | 2607627.9083 | 1124334.6994 | 2607630.5124 | 1124327.5452
99 | 2607637.4745 | 1124304.53 | 2607633.8041 | 1124311.3398 | 2607631.0954 | 1124325.9436 | 2607630.5124 | 1124327.5452
100 | 2607637.4745 | 1124304.53 | 2607618.6638 | 1124292.4895 | 2607604.4077 | 1124281.5441 | 2607595.7402 | 1124275.2597
101 | 2607591.5989 | 1124272.257 | 2607595.7402 | 1124275.2597
102 | 2607504.171 | 1124138.8504 | 2607526.1546 | 1124154.2183 | 2607570.4434 | 1124185.1682
103 | 2607525.4365 | 1124108.5116 | 2607529.0846 | 1124103.307
104 | 2607525.4365 | 1124108.5116 | 2607518.3032 | 1124118.6885
105 | 2607530.2438 | 1124101.6532 | 2607529.0846 | 1124103.307
106 | 2607504.171 | 1124138.8504 | 2607518.3032 | 1124118.6885
107 | 2607504.171 | 1124138.8504 | 2607498.0956 | 1124147.5227
108 | 2607490.7332 | 1124158.0322 | 2607498.0956 | 1124147.5227
109 | 2607583.4157 | 1124416.6098 | 2607584.2584 | 1124415.9625 | 2607588.7407 | 1124407.086 | 2607590.0368 | 1124400.1175 | 2607593.6958 | 1124396.1646 | 2607609.1901 | 1124403.065 | 2607620.3406 | 1124406.6362 | 2607624.9208 | 1124408.787
110 | 2607558.7367 | 1124419.9106 | 2607564.6136 | 1124411.5249 | 2607569.4577 | 1124403.0823 | 2607572.3532 | 1124399.3285 | 2607574.4311 | 1124402.188 | 2607573.3978 | 1124408.6788 | 2607571.7703 | 1124415.5468 | 2607573.809 | 1124418.9843 | 2607578.4789 | 1124420.4019 | 2607583.4157 | 1124416.6098
111 | 2606836.1417 | 1124907.5461 | 2606822.1356 | 1124928.2804 | 2606829.9028 | 1124933.5581
112 | 2606943.9508 | 1124914.7666 | 2606931.4823 | 1124940.2589

## bus_geodata
| x | y | coords
0 | 2607057.4907 | 1123956.1298
1 | 2607077.3027 | 1123960.8386
2 | 2607035.3633 | 1123952.3679
3 | 2607093.5227 | 1123968.0851
4 | 2607109.1503 | 1123966.9827
5 | 2606269.6207 | 1124527.7973
6 | 2606278.2766 | 1124533.794
7 | 2606248.7725 | 1124513.3538
8 | 2606258.9781 | 1124539.8452
9 | 2606234.568 | 1124525.5897
10 | 2606376.4804 | 1124525.8584
11 | 2606231.9876 | 1124515.9602
12 | 2606236.0821 | 1124545.1897
13 | 2606253.186 | 1124556.2403
14 | 2606458.9824 | 1124611.7647
15 | 2606364.848 | 1124461.3822
16 | 2606378.1698 | 1124598.8422
17 | 2606435.0494 | 1124638.5525
18 | 2606444.3142 | 1124632.8616
19 | 2606395.2333 | 1124653.7626
20 | 2606561.3915 | 1124685.2874
21 | 2606629.2205 | 1124713.352
22 | 2606587.9485 | 1124704.7248
23 | 2606605.2155 | 1124744.7388
24 | 2606717.845 | 1124805.9162
25 | 2606346.967 | 1124429.6091
26 | 2607118.264 | 1123933.1546
27 | 2607105.7159 | 1123907.9494
28 | 2607239.1606 | 1123944.5134
29 | 2607210.4721 | 1123932.3957
30 | 2607299.6926 | 1123941.3505
31 | 2607409.921 | 1124027.0941
32 | 2607325.326 | 1124055.122
33 | 2607330.5192 | 1124034.6997
34 | 2607306.1926 | 1124063.1289
35 | 2607265.6365 | 1124021.3712
36 | 2607369.5997 | 1124046.6637
37 | 2607363.7646 | 1124068.4068
38 | 2607444.3574 | 1124072.8672
39 | 2607356.6631 | 1124094.8689
40 | 2607448.0902 | 1124099.6747
41 | 2607419.0701 | 1124034.2055
42 | 2607681.7455 | 1124227.936
43 | 2607699.0263 | 1124231.0838
44 | 2607674.2082 | 1124226.563
45 | 2607710.1035 | 1124233.1016
46 | 2607670.0663 | 1124225.6445
47 | 2607715.7344 | 1124234.1274
48 | 2607633.761 | 1124216.5573
49 | 2607736.3643 | 1124313.1699
50 | 2607730.8192 | 1124210.8995
51 | 2607626.2585 | 1124214.6794
52 | 2607735.8918 | 1124207.2041
53 | 2607735.6737 | 1124207.3372
54 | 2607826.6081 | 1124174.6506
55 | 2607804.9525 | 1124072.2951
56 | 2607752.9486 | 1124060.2605
57 | 2607703.1053 | 1124052.0781
58 | 2607666.2368 | 1124421.5343
59 | 2607681.3651 | 1124319.8164
60 | 2607433.6235 | 1124256.8147
61 | 2607473.996 | 1124170.8179
62 | 2607421.0275 | 1124257.6179
63 | 2607478.7686 | 1124195.5581
64 | 2607459.0659 | 1124144.0773
65 | 2606969.1603 | 1124584.4669
66 | 2607442.4458 | 1124185.8635
67 | 2607458.5335 | 1124130.3585
68 | 2606968.5304 | 1124590.9882
69 | 2606826.2587 | 1124853.2039
70 | 2606699.7878 | 1124832.4919
71 | 2606700.428 | 1124831.5497
72 | 2606690.2735 | 1124846.4947
73 | 2606796.2489 | 1124847.0007
74 | 2606742.479 | 1124842.3187
75 | 2606860.2089 | 1124871.9177
76 | 2606804.4097 | 1124883.1757
77 | 2606729.5765 | 1124862.7013
78 | 2606793.0926 | 1124898.7002
79 | 2606783.4106 | 1124911.9772
80 | 2606781.8854 | 1124914.0687
81 | 2606887.9509 | 1124886.1114
82 | 2606843.5128 | 1124896.6341
83 | 2607426.388 | 1124176.6999
84 | 2607454.1266 | 1124109.6637
85 | 2607650.6422 | 1124414.8003
86 | 2607649.1933 | 1124303.811
87 | 2607355.4277 | 1124099.4724
88 | 2607632.3788 | 1124029.7978
89 | 2607543.7056 | 1124000.9095
90 | 2607570.3901 | 1123931.1307
91 | 2607702.0083 | 1124084.348
92 | 2607702.5148 | 1123969.4592
93 | 2607608.5557 | 1124334.8751
94 | 2607630.5124 | 1124327.5452
95 | 2607637.4745 | 1124304.53
96 | 2607595.7402 | 1124275.2597
97 | 2607591.5989 | 1124272.257
98 | 2607570.4434 | 1124185.1682
99 | 2607525.4365 | 1124108.5116
100 | 2607529.0846 | 1124103.307
101 | 2607518.3032 | 1124118.6885
102 | 2607530.2438 | 1124101.6532
103 | 2607504.171 | 1124138.8504
104 | 2607498.0956 | 1124147.5227
105 | 2607490.7332 | 1124158.0322
106 | 2607624.9208 | 1124408.787
107 | 2607583.4157 | 1124416.6098
108 | 2607558.7367 | 1124419.9106
109 | 2606836.1417 | 1124907.5461
110 | 2606829.9028 | 1124933.5581
111 | 2606943.9508 | 1124914.7666
112 | 2606870.3703 | 1124929.0232
113 | 2606931.4823 | 1124940.2589
114 | 2606571.8767 | 1124669.6132

## line_std_types
| c_nf_per_km | r_ohm_per_km | x_ohm_per_km | max_i_ka | type | q_mm2 | alpha | voltage_rating
NAYY 4x50 SE | 210 | 0.642 | 0.083 | 0.142 | cs | 50 | 0.00403 | LV
NAYY 4x120 SE | 264 | 0.225 | 0.08 | 0.242 | cs | 120 | 0.00403 | LV
NAYY 4x150 SE | 261 | 0.208 | 0.08 | 0.27 | cs | 150 | 0.00403 | LV
NA2XS2Y 1x95 RM/25 12/20 kV | 216 | 0.313 | 0.132 | 0.252 | cs | 95 | 0.00403 | MV
NA2XS2Y 1x185 RM/25 12/20 kV | 273 | 0.161 | 0.117 | 0.362 | cs | 185 | 0.00403 | MV
NA2XS2Y 1x240 RM/25 12/20 kV | 304 | 0.122 | 0.112 | 0.421 | cs | 240 | 0.00403 | MV
NA2XS2Y 1x95 RM/25 6/10 kV | 315 | 0.313 | 0.123 | 0.249 | cs | 95 | 0.00403 | MV
NA2XS2Y 1x185 RM/25 6/10 kV | 406 | 0.161 | 0.11 | 0.358 | cs | 185 | 0.00403 | MV
NA2XS2Y 1x240 RM/25 6/10 kV | 456 | 0.122 | 0.105 | 0.416 | cs | 240 | 0.00403 | MV
NA2XS2Y 1x150 RM/25 12/20 kV | 250 | 0.206 | 0.116 | 0.319 | cs | 150 | 0.00403 | MV
NA2XS2Y 1x120 RM/25 12/20 kV | 230 | 0.253 | 0.119 | 0.283 | cs | 120 | 0.00403 | MV
NA2XS2Y 1x70 RM/25 12/20 kV | 190 | 0.443 | 0.132 | 0.22 | cs | 70 | 0.00403 | MV
NA2XS2Y 1x150 RM/25 6/10 kV | 360 | 0.206 | 0.11 | 0.315 | cs | 150 | 0.00403 | MV
NA2XS2Y 1x120 RM/25 6/10 kV | 340 | 0.253 | 0.113 | 0.28 | cs | 120 | 0.00403 | MV
NA2XS2Y 1x70 RM/25 6/10 kV | 280 | 0.443 | 0.123 | 0.217 | cs | 70 | 0.00403 | MV
N2XS(FL)2Y 1x120 RM/35 64/110 kV | 112 | 0.153 | 0.166 | 0.366 | cs | 120 | 0.00393 | HV
N2XS(FL)2Y 1x185 RM/35 64/110 kV | 125 | 0.099 | 0.156 | 0.457 | cs | 185 | 0.00393 | HV
N2XS(FL)2Y 1x240 RM/35 64/110 kV | 135 | 0.075 | 0.149 | 0.526 | cs | 240 | 0.00393 | HV
N2XS(FL)2Y 1x300 RM/35 64/110 kV | 144 | 0.06 | 0.144 | 0.588 | cs | 300 | 0.00393 | HV
15-AL1/3-ST1A 0.4 | 11 | 1.8769 | 0.35 | 0.105 | ol | 16 | 0.00403 | LV
24-AL1/4-ST1A 0.4 | 11.25 | 1.2012 | 0.335 | 0.14 | ol | 24 | 0.00403 | LV
48-AL1/8-ST1A 0.4 | 12.2 | 0.5939 | 0.3 | 0.21 | ol | 48 | 0.00403 | LV
94-AL1/15-ST1A 0.4 | 13.2 | 0.306 | 0.29 | 0.35 | ol | 94 | 0.00403 | LV
34-AL1/6-ST1A 10.0 | 9.7 | 0.8342 | 0.36 | 0.17 | ol | 34 | 0.00403 | MV
48-AL1/8-ST1A 10.0 | 10.1 | 0.5939 | 0.35 | 0.21 | ol | 48 | 0.00403 | MV
70-AL1/11-ST1A 10.0 | 10.4 | 0.4132 | 0.339 | 0.29 | ol | 70 | 0.00403 | MV
94-AL1/15-ST1A 10.0 | 10.75 | 0.306 | 0.33 | 0.35 | ol | 94 | 0.00403 | MV
122-AL1/20-ST1A 10.0 | 11.1 | 0.2376 | 0.323 | 0.41 | ol | 122 | 0.00403 | MV
149-AL1/24-ST1A 10.0 | 11.25 | 0.194 | 0.315 | 0.47 | ol | 149 | 0.00403 | MV
34-AL1/6-ST1A 20.0 | 9.15 | 0.8342 | 0.382 | 0.17 | ol | 34 | 0.00403 | MV
48-AL1/8-ST1A 20.0 | 9.5 | 0.5939 | 0.372 | 0.21 | ol | 48 | 0.00403 | MV
70-AL1/11-ST1A 20.0 | 9.7 | 0.4132 | 0.36 | 0.29 | ol | 70 | 0.00403 | MV
94-AL1/15-ST1A 20.0 | 10 | 0.306 | 0.35 | 0.35 | ol | 94 | 0.00403 | MV
122-AL1/20-ST1A 20.0 | 10.3 | 0.2376 | 0.344 | 0.41 | ol | 122 | 0.00403 | MV
149-AL1/24-ST1A 20.0 | 10.5 | 0.194 | 0.337 | 0.47 | ol | 149 | 0.00403 | MV
184-AL1/30-ST1A 20.0 | 10.75 | 0.1571 | 0.33 | 0.535 | ol | 184 | 0.00403 | MV
243-AL1/39-ST1A 20.0 | 11 | 0.1188 | 0.32 | 0.645 | ol | 243 | 0.00403 | MV
48-AL1/8-ST1A 110.0 | 8 | 0.5939 | 0.46 | 0.21 | ol | 48 | 0.00403 | HV
70-AL1/11-ST1A 110.0 | 8.4 | 0.4132 | 0.45 | 0.29 | ol | 70 | 0.00403 | HV
94-AL1/15-ST1A 110.0 | 8.65 | 0.306 | 0.44 | 0.35 | ol | 94 | 0.00403 | HV
122-AL1/20-ST1A 110.0 | 8.5 | 0.2376 | 0.43 | 0.41 | ol | 122 | 0.00403 | HV
149-AL1/24-ST1A 110.0 | 8.75 | 0.194 | 0.41 | 0.47 | ol | 149 | 0.00403 | HV
184-AL1/30-ST1A 110.0 | 8.8 | 0.1571 | 0.4 | 0.535 | ol | 184 | 0.00403 | HV
243-AL1/39-ST1A 110.0 | 9 | 0.1188 | 0.39 | 0.645 | ol | 243 | 0.00403 | HV
305-AL1/39-ST1A 110.0 | 9.2 | 0.0949 | 0.38 | 0.74 | ol | 305 | 0.00403 | HV
490-AL1/64-ST1A 110.0 | 9.75 | 0.059 | 0.37 | 0.96 | ol | 490 | 0.00403 | HV
679-AL1/86-ST1A 110.0 | 9.95 | 0.042 | 0.36 | 1.15 | ol | 679 | 0.00403 | HV
490-AL1/64-ST1A 220.0 | 10 | 0.059 | 0.285 | 0.96 | ol | 490 | 0.00403 | HV
679-AL1/86-ST1A 220.0 | 11.7 | 0.042 | 0.275 | 1.15 | ol | 679 | 0.00403 | HV
490-AL1/64-ST1A 380.0 | 11 | 0.059 | 0.253 | 0.96 | ol | 490 | 0.00403 | HV
679-AL1/86-ST1A 380.0 | 14.6 | 0.042 | 0.25 | 1.15 | ol | 679 | 0.00403 | HV

## trafo_std_types
| i0_percent | pfe_kw | vkr_percent | sn_mva | vn_lv_kv | vn_hv_kv | vk_percent | shift_degree | vector_group | tap_side | tap_neutral | tap_min | tap_max | tap_step_degree | tap_step_percent | tap_phase_shifter
160 MVA 380/110 kV | 0.06 | 60 | 0.25 | 160 | 110 | 380 | 12.2 | 0 | Yy0 | hv | 0 | -9 | 9 | 0 | 1.5 | FALSE
100 MVA 220/110 kV | 0.06 | 55 | 0.26 | 100 | 110 | 220 | 12 | 0 | Yy0 | hv | 0 | -9 | 9 | 0 | 1.5 | FALSE
63 MVA 110/20 kV | 0.04 | 22 | 0.32 | 63 | 20 | 110 | 18 | 150 | YNd5 | hv | 0 | -9 | 9 | 0 | 1.5 | FALSE
40 MVA 110/20 kV | 0.05 | 18 | 0.34 | 40 | 20 | 110 | 16.2 | 150 | YNd5 | hv | 0 | -9 | 9 | 0 | 1.5 | FALSE
25 MVA 110/20 kV | 0.07 | 14 | 0.41 | 25 | 20 | 110 | 12 | 150 | YNd5 | hv | 0 | -9 | 9 | 0 | 1.5 | FALSE
63 MVA 110/10 kV | 0.04 | 22 | 0.32 | 63 | 10 | 110 | 18 | 150 | YNd5 | hv | 0 | -9 | 9 | 0 | 1.5 | FALSE
40 MVA 110/10 kV | 0.05 | 18 | 0.34 | 40 | 10 | 110 | 16.2 | 150 | YNd5 | hv | 0 | -9 | 9 | 0 | 1.5 | FALSE
25 MVA 110/10 kV | 0.07 | 14 | 0.41 | 25 | 10 | 110 | 12 | 150 | YNd5 | hv | 0 | -9 | 9 | 0 | 1.5 | FALSE
0.25 MVA 20/0.4 kV | 0.32 | 0.8 | 1.44 | 0.25 | 0.4 | 20 | 6 | 150 | Yzn5 | hv | 0 | -2 | 2 | 0 | 2.5 | FALSE
0.4 MVA 20/0.4 kV | 0.3375 | 1.35 | 1.425 | 0.4 | 0.4 | 20 | 6 | 150 | Dyn5 | hv | 0 | -2 | 2 | 0 | 2.5 | FALSE
0.63 MVA 20/0.4 kV | 0.2619 | 1.65 | 1.206 | 0.63 | 0.4 | 20 | 6 | 150 | Dyn5 | hv | 0 | -2 | 2 | 0 | 2.5 | FALSE
0.25 MVA 10/0.4 kV | 0.24 | 0.6 | 1.2 | 0.25 | 0.4 | 10 | 4 | 150 | Dyn5 | hv | 0 | -2 | 2 | 0 | 2.5 | FALSE
0.4 MVA 10/0.4 kV | 0.2375 | 0.95 | 1.325 | 0.4 | 0.4 | 10 | 4 | 150 | Dyn5 | hv | 0 | -2 | 2 | 0 | 2.5 | FALSE
0.63 MVA 10/0.4 kV | 0.1873 | 1.18 | 1.0794 | 0.63 | 0.4 | 10 | 4 | 150 | Dyn5 | hv | 0 | -2 | 2 | 0 | 2.5 | FALSE

## trafo3w_std_types
| sn_hv_mva | sn_mv_mva | sn_lv_mva | vn_hv_kv | vn_mv_kv | vn_lv_kv | vk_hv_percent | vk_mv_percent | vk_lv_percent | vkr_hv_percent | vkr_mv_percent | vkr_lv_percent | pfe_kw | i0_percent | shift_mv_degree | shift_lv_degree | vector_group | tap_side | tap_neutral | tap_min | tap_max | tap_step_percent
63/25/38 MVA 110/20/10 kV | 63 | 25 | 38 | 110 | 20 | 10 | 10.4 | 10.4 | 10.4 | 0.28 | 0.32 | 0.35 | 35 | 0.89 | 0 | 0 | YN0yn0yn0 | hv | 0 | -10 | 10 | 1.2
63/25/38 MVA 110/10/10 kV | 63 | 25 | 38 | 110 | 10 | 10 | 10.4 | 10.4 | 10.4 | 0.28 | 0.32 | 0.35 | 35 | 0.89 | 0 | 0 | YN0yn0yn0 | hv | 0 | -10 | 10 | 1.2

## fuse_std_types
| fuse_type | i_rated_a | t_avg | t_min | t_total | x_avg | x_min | x_total
HV 100A | HV 100A | 100 | 0 | [10.0, 3.64, 0.854, 0.281, 0.1, 0.0531, 0.022, 0.01] | [10.0, 4.267, 1.21, 0.403, 0.1, 0.058, 0.022, 0.01] | 0 | [300.0, 350.0, 450.0, 550.0, 700.0, 850.0, 1200.0, 1752.0] | [600.0, 700.0, 900.0, 1150.0, 1665.0, 2000.0, 3000.0, 4313.0]
HV 10A | HV 10A | 10 | 0 | [10.0, 1675.0, 0.344, 0.156, 0.1, 0.0417, 0.0171, 0.01] | [10.0, 1.3, 0.3, 0.155, 0.1, 0.0555, 0.023, 0.01] | 0 | [30.0, 32.0, 35.0, 37.0, 39.0, 50.0, 70.0, 88.0] | [60.0, 70.0, 80.0, 87.0, 94.0, 110.0, 150.0, 216.0]
HV 125A | HV 125A | 125 | 0 | [10.0, 1.82, 0.344, 0.1, 0.0467, 0.0269, 0.01] | [10.0, 2.478, 0.426, 0.1, 0.0427, 0.0211, 0.01] | 0 | [375.0, 500.0, 700.0, 925.0, 1200.0, 1500.0, 2341.0] | [750.0, 1000.0, 1500.0, 2200.0, 3000.0, 4000.0, 5765.0]
HV 160A | HV 160A | 160 | 0 | [10.0, 4.15, 1.03, 0.198, 0.1, 0.051, 0.0172, 0.01] | [10.0, 2.3, 0.734, 0.274, 0.1, 0.046, 0.0177, 0.01] | 0 | [480.0, 550.0, 700.0, 1000.0, 1260.0, 1600.0, 2500.0, 3227.0] | [960.0, 1300.0, 1700.0, 2200.0, 2996.0, 4000.0, 6000.0, 7946.0]
HV 16A | HV 16A | 16 | 0 | [10.0, 0.352, 0.164, 0.1, 0.0649, 0.0342, 0.01] | [10.0, 2.34, 0.722, 0.181, 0.1, 0.055, 0.0296, 0.01] | 0 | [48.0, 60.0, 65.0, 71.0, 80.0, 100.0, 162.0] | [96.0, 110.0, 125.0, 150.0, 168.0, 200.0, 250.0, 398.0]
HV 200A | HV 200A | 200 | 0 | [10.0, 4.267, 1.21, 0.403, 0.1, 0.058, 0.022, 0.01] | [10.0, 3.73, 1.654, 0.328, 0.1, 0.0531, 0.019, 0.01] | 0 | [600.0, 700.0, 900.0, 1150.0, 1665.0, 2000.0, 3000.0, 4313.0] | [1200.0, 1500.0, 1800.0, 2700.0, 3960.0, 5000.0, 7500.0, 10620.0]
HV 20A | HV 20A | 20 | 0 | [10.0, 1.3, 0.3, 0.155, 0.1, 0.0555, 0.023, 0.01] | [10.0, 1.3, 0.161, 0.1, 0.0611, 0.0399, 0.0141, 0.01] | 0 | [60.0, 70.0, 80.0, 87.0, 94.0, 110.0, 150.0, 216.0] | [120.0, 150.0, 200.0, 223.0, 260.0, 300.0, 450.0, 532.0]
HV 25A | HV 25A | 25 | 0 | [10.0, 2.512, 0.833, 0.299, 0.1, 0.0372, 0.0223, 0.01] | [10.0, 3.125, 0.597, 0.198, 0.1, 0.0378, 0.022, 0.01] | 0 | [75.0, 82.0, 90.0, 100.0, 124.0, 170.0, 200.0, 289.0] | [150.0, 170.0, 210.0, 250.0, 294.0, 400.0, 500.0, 711.0]
HV 31.5A | HV 31.5A | 31.5 | 0 | [10.0, 2.34, 0.722, 0.181, 0.1, 0.055, 0.0296, 0.01] | [10.0, 2.84, 0.368, 0.164, 0.1, 0.0621, 0.0378, 0.0195, 0.01] | 0 | [95.0, 110.0, 125.0, 150.0, 165.0, 200.0, 250.0, 390.0] | [189.0, 220.0, 300.0, 350.0, 393.0, 450.0, 530.0, 700.0, 960.0]
HV 40A | HV 40A | 40 | 0 | [10.0, 1.3, 0.161, 0.1, 0.0611, 0.0399, 0.0141, 0.01] | [10.0, 2.05, 0.369, 0.198, 0.1, 0.051, 0.0298, 0.01] | 0 | [120.0, 150.0, 200.0, 223.0, 260.0, 300.0, 450.0, 532.0] | [240.0, 300.0, 400.0, 450.0, 530.0, 650.0, 800.0, 1311.0]
HV 50A | HV 50A | 50 | 0 | [10.0, 3.215, 0.597, 0.198, 0.1, 0.0378, 0.022, 0.01] | [10.0, 3.64, 0.854, 0.281, 0.1, 0.0531, 0.022, 0.01] | 0 | [150.0, 170.0, 210.0, 250.0, 294.0, 400.0, 500.0, 711.0] | [300.0, 350.0, 450.0, 550.0, 700.0, 850.0, 1200.0, 1752.0]
HV 6.3A | HV 6.3A | 6.3 | 0 | [10.0, 1.39, 0.344, 0.168, 0.1, 0.056, 0.0263, 0.01] | [10.0, 1.711, 0.516, 0.198, 0.1, 0.0634, 0.0303, 0.01] | 0 | [19.0, 19.5, 20.4, 20.8, 22.0, 25.0, 32.0, 48.0] | [38.0, 40.0, 43.0, 48.0, 53.0, 60.0, 75.0, 118.0]
HV 63A | HV 63A | 63 | 0 | [10.0, 2.84, 0.368, 0.164, 0.1, 0.0621, 0.0378, 0.0195, 0.01] | [10.0, 1.82, 0.344, 0.1, 0.0467, 0.0269, 0.01] | 0 | [189.0, 220.0, 300.0, 350.0, 393.0, 450.0, 530.0, 700.0, 961.0] | [378.0, 500.0, 700.0, 934.0, 1200.0, 1500.0, 2366.0]
HV 80A | HV 80A | 80 | 0 | [10.0, 2.05, 0.369, 0.198, 0.1, 0.051, 0.0298, 0.01] | [10.0, 4.15, 1.03, 0.198, 0.1, 0.051, 0.0172, 0.01] | 0 | [240.0, 300.0, 400.0, 450.0, 530.0, 650.0, 800.0, 1311.0] | [480.0, 550.0, 700.0, 1000.0, 1260.0, 1600.0, 2500.0, 3227.0]
Siemens NH-1-100 | Siemens NH-1-100 | 100 | [5400.0, 2000.0, 400.0, 20.0, 1.0, 0.2, 0.012, 0.004] | 0 | 0 | [150.0, 190.0, 250.0, 430.0, 900.0, 1250.0, 2700.0, 3600.0] | 0 | 0
Siemens NH-1-125 | Siemens NH-1-125 | 125 | [4800.0, 120.0, 7.0, 0.1, 0.004] | 0 | 0 | [180.0, 400.0, 740.0, 2000.0, 4250.0] | 0 | 0
Siemens NH-1-16 | Siemens NH-1-16 | 16 | [4000.0, 400.0, 2.0, 0.1, 0.04, 0.01] | 0 | 0 | [26.0, 35.0, 75.0, 150.0, 200.0, 300.0] | 0 | 0
Siemens NH-1-160 | Siemens NH-1-160 | 160 | [4800.0, 120.0, 7.0, 0.1, 0.004] | 0 | 0 | [210.0, 500.0, 900.0, 2300.0, 5000.0] | 0 | 0
Siemens NH-1-25 | Siemens NH-1-25 | 25 | [4000.0, 1000.0, 10.0, 0.2, 0.02, 0.01] | 0 | 0 | [40.0, 50.0, 100.0, 210.0, 400.0, 500.0] | 0 | 0
Siemens NH-1-50 | Siemens NH-1-50 | 50 | [4000.0, 40.0, 4.0, 1.0, 0.02, 0.01] | 0 | 0 | [86.0, 200.0, 300.0, 400.0, 1000.0, 1280.0] | 0 | 0
Siemens NH-1-63 | Siemens NH-1-63 | 63 | [4000.0, 100.0, 10.0, 2.0, 0.04, 0.01] | 0 | 0 | [100.0, 200.0, 300.0, 400.0, 1000.0, 1500.0] | 0 | 0
Siemens NH-1-80 | Siemens NH-1-80 | 80 | [4800.0, 120.0, 7.0, 0.1, 0.01] | 0 | 0 | [150.58, 250.0, 450.0, 1150.0, 2470.0] | 0 | 0
Siemens NH-2-1000 | Siemens NH-2-1000 | 1000 | [4800.0, 120.0, 7.0, 0.1, 0.004] | 0 | 0 | [1900.0, 3500.0, 8400.0, 24000.0, 52000.0] | 0 | 0
Siemens NH-2-200 | Siemens NH-2-200 | 200 | [4800.0, 120.0, 7.0, 0.1, 0.004] | 0 | 0 | [280.0, 650.0, 1200.0, 3000.0, 7000.0] | 0 | 0
Siemens NH-2-224 | Siemens NH-2-224 | 224 | [4800.0, 120.0, 7.0, 0.2, 0.04, 0.004] | 0 | 0 | [400.0, 750.0, 1453.0, 3025.0, 4315.0, 7600.0] | 0 | 0
Siemens NH-2-250 | Siemens NH-2-250 | 250 | [4800.0, 120.0, 7.0, 0.1, 0.004] | 0 | 0 | [450.0, 800.0, 1650.0, 4000.0, 8500.0] | 0 | 0
Siemens NH-2-315 | Siemens NH-2-315 | 315 | [4800.0, 120.0, 7.0, 0.1, 0.004] | 0 | 0 | [550.0, 920.0, 1900.0, 5000.0, 11000.0] | 0 | 0
Siemens NH-2-355 | Siemens NH-2-355 | 355 | [4800.0, 120.0, 6.0, 0.1, 0.004] | 0 | 0 | [650.0, 1116.27, 2350.0, 5840.0, 12790.0] | 0 | 0
Siemens NH-2-400 | Siemens NH-2-400 | 400 | [4800.0, 120.0, 7.0, 0.1, 0.004] | 0 | 0 | [720.0, 1350.0, 2800.0, 6500.0, 15000.0] | 0 | 0
Siemens NH-2-425 | Siemens NH-2-425 | 425 | [4800.0, 120.0, 7.0, 0.1, 0.004] | 0 | 0 | [850.0, 1500.0, 3050.0, 7500.0, 16500.0] | 0 | 0
Siemens NH-2-630 | Siemens NH-2-630 | 630 | [4800.0, 120.0, 7.0, 0.1, 0.004] | 0 | 0 | [1200.0, 2000.0, 4800.0, 12000.0, 26000.0] | 0 | 0

## dtypes
| element | column | dtype
0 | bus | name | object
1 | bus | vn_kv | float64
2 | bus | type | object
3 | bus | zone | object
4 | bus | in_service | bool
5 | load | name | object
6 | load | bus | uint32
7 | load | p_mw | float64
8 | load | q_mvar | float64
9 | load | const_z_percent | float64
10 | load | const_i_percent | float64
11 | load | sn_mva | float64
12 | load | scaling | float64
13 | load | in_service | bool
14 | load | type | object
15 | ext_grid | name | object
16 | ext_grid | bus | uint32
17 | ext_grid | vm_pu | float64
18 | ext_grid | va_degree | float64
19 | ext_grid | slack_weight | float64
20 | ext_grid | in_service | bool
21 | line | name | object
22 | line | std_type | object
23 | line | from_bus | uint32
24 | line | to_bus | uint32
25 | line | length_km | float64
26 | line | r_ohm_per_km | float64
27 | line | x_ohm_per_km | float64
28 | line | c_nf_per_km | float64
29 | line | g_us_per_km | float64
30 | line | max_i_ka | float64
31 | line | df | float64
32 | line | parallel | uint32
33 | line | type | object
34 | line | in_service | bool
35 | trafo | name | object
36 | trafo | std_type | object
37 | trafo | hv_bus | uint32
38 | trafo | lv_bus | uint32
39 | trafo | sn_mva | float64
40 | trafo | vn_hv_kv | float64
41 | trafo | vn_lv_kv | float64
42 | trafo | vk_percent | float64
43 | trafo | vkr_percent | float64
44 | trafo | pfe_kw | float64
45 | trafo | i0_percent | float64
46 | trafo | shift_degree | float64
47 | trafo | tap_side | object
48 | trafo | tap_neutral | int32
49 | trafo | tap_min | int32
50 | trafo | tap_max | int32
51 | trafo | tap_step_percent | float64
52 | trafo | tap_step_degree | float64
53 | trafo | tap_pos | int32
54 | trafo | tap_phase_shifter | bool
55 | trafo | parallel | uint32
56 | trafo | df | float64
57 | trafo | in_service | bool
58 | line_geodata | coords | object
59 | bus_geodata | x | float64
60 | bus_geodata | y | float64
61 | bus_geodata | coords | object

## parameters
| version | format_version | converged | OPF_converged | name | f_hz | sn_mva
0 | 2.14.6 | 2.14.0 | FALSE | FALSE |  | 50 | 1