## bus
| name | vn_kv | type | zone | in_service
0 | bus_LV_6232-3_0_5_node_0 | 0.4 | n |  | TRUE
1 | bus_LV_6232-3_0_5_node_1 | 0.4 | n |  | TRUE
2 | bus_LV_6232-3_0_5_node_2 | 0.4 | n |  | TRUE
3 | bus_LV_6232-3_0_5_node_3 | 0.4 | n |  | TRUE
4 | bus_LV_6232-3_0_5_node_4 | 0.4 | n |  | TRUE
5 | bus_LV_6232-3_0_5_node_20 | 0.4 | n |  | TRUE
6 | bus_LV_6232-3_0_5_node_17 | 0.4 | n |  | TRUE
7 | bus_LV_6232-3_0_5_node_5 | 0.4 | n |  | TRUE
8 | bus_LV_6232-3_0_5_node_18 | 0.4 | n |  | TRUE
9 | bus_LV_6232-3_0_5_node_6 | 0.4 | n |  | TRUE
10 | bus_LV_6232-3_0_5_node_7 | 0.4 | n |  | TRUE
11 | bus_LV_6232-3_0_5_node_8 | 0.4 | n |  | TRUE
12 | bus_LV_6232-3_0_5_node_13 | 0.4 | n |  | TRUE
13 | bus_LV_6232-3_0_5_node_24 | 0.4 | n |  | TRUE
14 | bus_LV_6232-3_0_5_node_26 | 0.4 | n |  | TRUE
15 | bus_LV_6232-3_0_5_node_11 | 0.4 | n |  | TRUE
16 | bus_LV_6232-3_0_5_node_23 | 0.4 | n |  | TRUE
17 | bus_LV_6232-3_0_5_node_9 | 0.4 | n |  | TRUE
18 | bus_LV_6232-3_0_5_node_10 | 0.4 | n |  | TRUE
19 | bus_LV_6232-3_0_5_node_12 | 0.4 | n |  | TRUE
20 | bus_LV_6232-3_0_5_node_14 | 0.4 | n |  | TRUE
21 | bus_LV_6232-3_0_5_node_15 | 0.4 | n |  | TRUE
22 | bus_LV_6232-3_0_5_node_16 | 0.4 | n |  | TRUE
23 | bus_LV_6232-3_0_5_node_27 | 0.4 | n |  | TRUE
24 | bus_LV_6232-3_0_5_node_62 | 0.4 | n |  | TRUE
25 | bus_LV_6232-3_0_5_node_76 | 0.4 | n |  | TRUE
26 | bus_LV_6232-3_0_5_node_63 | 0.4 | n |  | TRUE
27 | bus_LV_6232-3_0_5_node_75 | 0.4 | n |  | TRUE
28 | bus_LV_6232-3_0_5_node_19 | 0.4 | n |  | TRUE
29 | bus_LV_6232-3_0_5_node_33 | 0.4 | n |  | TRUE
30 | bus_LV_6232-3_0_5_node_31 | 0.4 | n |  | TRUE
31 | bus_LV_6232-3_0_5_node_21 | 0.4 | n |  | TRUE
32 | bus_LV_6232-3_0_5_node_22 | 0.4 | n |  | TRUE
33 | bus_LV_6232-3_0_5_node_25 | 0.4 | n |  | TRUE
34 | bus_LV_6232-3_0_5_node_61 | 0.4 | n |  | TRUE
35 | bus_LV_6232-3_0_5_node_28 | 0.4 | n |  | TRUE
36 | bus_LV_6232-3_0_5_node_77 | 0.4 | n |  | TRUE
37 | bus_LV_6232-3_0_5_node_78 | 0.4 | n |  | TRUE
38 | bus_LV_6232-3_0_5_node_73 | 0.4 | n |  | TRUE
39 | bus_LV_6232-3_0_5_node_71 | 0.4 | n |  | TRUE
40 | bus_LV_6232-3_0_5_node_29 | 0.4 | n |  | TRUE
41 | bus_LV_6232-3_0_5_node_30 | 0.4 | n |  | TRUE
42 | bus_LV_6232-3_0_5_node_32 | 0.4 | n |  | TRUE
43 | bus_LV_6232-3_0_5_node_36 | 0.4 | n |  | TRUE
44 | bus_LV_6232-3_0_5_node_37 | 0.4 | n |  | TRUE
45 | bus_LV_6232-3_0_5_node_35 | 0.4 | n |  | TRUE
46 | bus_LV_6232-3_0_5_node_34 | 0.4 | n |  | TRUE
47 | bus_LV_6232-3_0_5_node_42 | 0.4 | n |  | TRUE
48 | bus_LV_6232-3_0_5_node_46 | 0.4 | n |  | TRUE
49 | bus_LV_6232-3_0_5_node_38 | 0.4 | n |  | TRUE
50 | bus_LV_6232-3_0_5_node_39 | 0.4 | n |  | TRUE
51 | bus_LV_6232-3_0_5_node_41 | 0.4 | n |  | TRUE
52 | bus_LV_6232-3_0_5_node_66 | 0.4 | n |  | TRUE
53 | bus_LV_6232-3_0_5_node_45 | 0.4 | n |  | TRUE
54 | bus_LV_6232-3_0_5_node_47 | 0.4 | n |  | TRUE
55 | bus_LV_6232-3_0_5_node_48 | 0.4 | n |  | TRUE
56 | bus_LV_6232-3_0_5_node_43 | 0.4 | n |  | TRUE
57 | bus_LV_6232-3_0_5_node_44 | 0.4 | n |  | TRUE
58 | bus_LV_6232-3_0_5_node_49 | 0.4 | n |  | TRUE
59 | bus_LV_6232-3_0_5_node_87 | 0.4 | n |  | TRUE
60 | bus_LV_6232-3_0_5_node_50 | 0.4 | n |  | TRUE
61 | bus_LV_6232-3_0_5_node_86 | 0.4 | n |  | TRUE
62 | bus_LV_6232-3_0_5_node_51 | 0.4 | n |  | TRUE
63 | bus_LV_6232-3_0_5_node_52 | 0.4 | n |  | TRUE
64 | bus_LV_6232-3_0_5_node_89 | 0.4 | n |  | TRUE
65 | bus_LV_6232-3_0_5_node_69 | 0.4 | n |  | TRUE
66 | bus_LV_6232-3_0_5_node_53 | 0.4 | n |  | TRUE
67 | bus_LV_6232-3_0_5_node_56 | 0.4 | n |  | TRUE
68 | bus_LV_6232-3_0_5_node_133 | 0.4 | n |  | TRUE
69 | bus_LV_6232-3_0_5_node_114 | 0.4 | n |  | TRUE
70 | bus_LV_6232-3_0_5_node_54 | 0.4 | n |  | TRUE
71 | bus_LV_6232-3_0_5_node_55 | 0.4 | n |  | TRUE
72 | bus_LV_6232-3_0_5_node_109 | 0.4 | n |  | TRUE
73 | bus_LV_6232-3_0_5_node_113 | 0.4 | n |  | TRUE
74 | bus_LV_6232-3_0_5_node_57 | 0.4 | n |  | TRUE
75 | bus_LV_6232-3_0_5_node_131 | 0.4 | n |  | TRUE
76 | bus_LV_6232-3_0_5_node_58 | 0.4 | n |  | TRUE
77 | bus_LV_6232-3_0_5_node_130 | 0.4 | n |  | TRUE
78 | bus_LV_6232-3_0_5_node_59 | 0.4 | n |  | TRUE
79 | bus_LV_6232-3_0_5_node_115 | 0.4 | n |  | TRUE
80 | bus_LV_6232-3_0_5_node_112 | 0.4 | n |  | TRUE
81 | bus_LV_6232-3_0_5_node_60 | 0.4 | n |  | TRUE
82 | bus_LV_6232-3_0_5_node_120 | 0.4 | n |  | TRUE
83 | bus_LV_6232-3_0_5_node_117 | 0.4 | n |  | TRUE
84 | bus_LV_6232-3_0_5_node_101 | 0.4 | n |  | TRUE
85 | bus_LV_6232-3_0_5_node_67 | 0.4 | n |  | TRUE
86 | bus_LV_6232-3_0_5_node_134 | 0.4 | n |  | TRUE
87 | bus_LV_6232-3_0_5_node_136 | 0.4 | n |  | TRUE
88 | bus_LV_6232-3_0_5_node_108 | 0.4 | n |  | TRUE
89 | bus_LV_6232-3_0_5_node_110 | 0.4 | n |  | TRUE
90 | bus_LV_6232-3_0_5_node_132 | 0.4 | n |  | TRUE
91 | bus_LV_6232-3_0_5_node_116 | 0.4 | n |  | TRUE
92 | bus_LV_6232-3_0_5_node_64 | 0.4 | n |  | TRUE
93 | bus_LV_6232-3_0_5_node_65 | 0.4 | n |  | TRUE
94 | bus_LV_6232-3_0_5_node_84 | 0.4 | n |  | TRUE
95 | bus_LV_6232-3_0_5_node_85 | 0.4 | n |  | TRUE
96 | bus_LV_6232-3_0_5_node_68 | 0.4 | n |  | TRUE
97 | bus_LV_6232-3_0_5_node_70 | 0.4 | n |  | TRUE
98 | bus_LV_6232-3_0_5_node_72 | 0.4 | n |  | TRUE
99 | bus_LV_6232-3_0_5_node_74 | 0.4 | n |  | TRUE
100 | bus_LV_6232-3_0_5_node_79 | 0.4 | n |  | TRUE
101 | bus_LV_6232-3_0_5_node_80 | 0.4 | n |  | TRUE
102 | bus_LV_6232-3_0_5_node_81 | 0.4 | n |  | TRUE
103 | bus_LV_6232-3_0_5_node_82 | 0.4 | n |  | TRUE
104 | bus_LV_6232-3_0_5_node_83 | 0.4 | n |  | TRUE
105 | bus_LV_6232-3_0_5_node_94 | 0.4 | n |  | TRUE
106 | bus_LV_6232-3_0_5_node_90 | 0.4 | n |  | TRUE
107 | bus_LV_6232-3_0_5_node_145 | 0.4 | n |  | TRUE
108 | bus_LV_6232-3_0_5_node_91 | 0.4 | n |  | TRUE
109 | bus_LV_6232-3_0_5_node_88 | 0.4 | n |  | TRUE
110 | bus_LV_6232-3_0_5_node_102 | 0.4 | n |  | TRUE
111 | bus_LV_6232-3_0_5_node_92 | 0.4 | n |  | TRUE
112 | bus_LV_6232-3_0_5_node_93 | 0.4 | n |  | TRUE
113 | bus_LV_6232-3_0_5_node_129 | 0.4 | n |  | TRUE
114 | bus_LV_6232-3_0_5_node_140 | 0.4 | n |  | TRUE
115 | bus_LV_6232-3_0_5_node_128 | 0.4 | n |  | TRUE
116 | bus_LV_6232-3_0_5_node_125 | 0.4 | n |  | TRUE
117 | bus_LV_6232-3_0_5_node_141 | 0.4 | n |  | TRUE
118 | bus_LV_6232-3_0_5_node_95 | 0.4 | n |  | TRUE
119 | bus_LV_6232-3_0_5_node_96 | 0.4 | n |  | TRUE
120 | bus_LV_6232-3_0_5_node_97 | 0.4 | n |  | TRUE
121 | bus_LV_6232-3_0_5_node_98 | 0.4 | n |  | TRUE
122 | bus_LV_6232-3_0_5_node_99 | 0.4 | n |  | TRUE
123 | bus_LV_6232-3_0_5_node_126 | 0.4 | n |  | TRUE
124 | bus_LV_6232-3_0_5_node_100 | 0.4 | n |  | TRUE
125 | bus_LV_6232-3_0_5_node_124 | 0.4 | n |  | TRUE
126 | bus_LV_6232-3_0_5_node_127 | 0.4 | n |  | TRUE
127 | bus_LV_6232-3_0_5_node_122 | 0.4 | n |  | TRUE
128 | bus_LV_6232-3_0_5_node_135 | 0.4 | n |  | TRUE
129 | bus_LV_6232-3_0_5_node_103 | 0.4 | n |  | TRUE
130 | bus_LV_6232-3_0_5_node_104 | 0.4 | n |  | TRUE
131 | bus_LV_6232-3_0_5_node_105 | 0.4 | n |  | TRUE
132 | bus_LV_6232-3_0_5_node_106 | 0.4 | n |  | TRUE
133 | bus_LV_6232-3_0_5_node_107 | 0.4 | n |  | TRUE
134 | bus_LV_6232-3_0_5_node_111 | 0.4 | n |  | TRUE
135 | bus_LV_6232-3_0_5_node_137 | 0.4 | n |  | TRUE
136 | bus_LV_6232-3_0_5_node_118 | 0.4 | n |  | TRUE
137 | bus_LV_6232-3_0_5_node_119 | 0.4 | n |  | TRUE
138 | bus_LV_6232-3_0_5_node_121 | 0.4 | n |  | TRUE
139 | bus_LV_6232-3_0_5_node_123 | 0.4 | n |  | TRUE
140 | bus_LV_6232-3_0_5_node_138 | 0.4 | n |  | TRUE
141 | bus_LV_6232-3_0_5_node_139 | 0.4 | n |  | TRUE
142 | bus_LV_6232-3_0_5_node_142 | 0.4 | n |  | TRUE
143 | bus_LV_6232-3_0_5_node_143 | 0.4 | n |  | TRUE
144 | bus_LV_6232-3_0_5_node_144 | 0.4 | n |  | TRUE
145 | bus_MV_113_0_node_19 | 20 | n |  | TRUE

## load
| name | bus | p_mw | q_mvar | const_z_percent | const_i_percent | sn_mva | scaling | in_service | type
0 | LV_6232-3_0_5_load_0 | 0 | 0.0051876 | 0.0013001 | 0 | 0 |  | 1 | TRUE | wye
1 | LV_6232-3_0_5_load_2 | 2 | 0.0094755 | 0.0023748 | 0 | 0 |  | 1 | TRUE | wye
2 | LV_6232-3_0_5_load_4 | 4 | 0.0039191 | 0.00098221 | 0 | 0 |  | 1 | TRUE | wye
3 | LV_6232-3_0_5_load_20 | 5 | 0.0032121 | 0.00080502 | 0 | 0 |  | 1 | TRUE | wye
4 | LV_6232-3_0_5_load_17 | 6 | 0.0036603 | 0.00091736 | 0 | 0 |  | 1 | TRUE | wye
5 | LV_6232-3_0_5_load_5 | 7 | 0.0069937 | 0.0017528 | 0 | 0 |  | 1 | TRUE | wye
6 | LV_6232-3_0_5_load_18 | 8 | 0.0044377 | 0.0011122 | 0 | 0 |  | 1 | TRUE | wye
7 | LV_6232-3_0_5_load_7 | 10 | 0.0066988 | 0.0016789 | 0 | 0 |  | 1 | TRUE | wye
8 | LV_6232-3_0_5_load_8 | 11 | 0.0043109 | 0.0010804 | 0 | 0 |  | 1 | TRUE | wye
9 | LV_6232-3_0_5_load_24 | 13 | 0.0074022 | 0.0018552 | 0 | 0 |  | 1 | TRUE | wye
10 | LV_6232-3_0_5_load_26 | 14 | 0.007287 | 0.0018263 | 0 | 0 |  | 1 | TRUE | wye
11 | LV_6232-3_0_5_load_11 | 15 | 0.008859 | 0.0022203 | 0 | 0 |  | 1 | TRUE | wye
12 | LV_6232-3_0_5_load_9 | 17 | 0.0061723 | 0.0015469 | 0 | 0 |  | 1 | TRUE | wye
13 | LV_6232-3_0_5_load_10 | 18 | 0.0041893 | 0.0010499 | 0 | 0 |  | 1 | TRUE | wye
14 | LV_6232-3_0_5_load_12 | 19 | 0.0041447 | 0.0010388 | 0 | 0 |  | 1 | TRUE | wye
15 | LV_6232-3_0_5_load_15 | 21 | 0.0075182 | 0.0018842 | 0 | 0 |  | 1 | TRUE | wye
16 | LV_6232-3_0_5_load_16 | 22 | 0.0042023 | 0.0010532 | 0 | 0 |  | 1 | TRUE | wye
17 | LV_6232-3_0_5_load_62 | 24 | 0.0094915 | 0.0023788 | 0 | 0 |  | 1 | TRUE | wye
18 | LV_6232-3_0_5_load_76 | 25 | 0.0031993 | 0.00080183 | 0 | 0 |  | 1 | TRUE | wye
19 | LV_6232-3_0_5_load_75 | 27 | 0.0032873 | 0.00082386 | 0 | 0 |  | 1 | TRUE | wye
20 | LV_6232-3_0_5_load_19 | 28 | 0.0025339 | 0.00063507 | 0 | 0 |  | 1 | TRUE | wye
21 | LV_6232-3_0_5_load_33 | 29 | 0.0030499 | 0.00076439 | 0 | 0 |  | 1 | TRUE | wye
22 | LV_6232-3_0_5_load_31 | 30 | 0.001688 | 0.00042305 | 0 | 0 |  | 1 | TRUE | wye
23 | LV_6232-3_0_5_load_21 | 31 | 0.0064418 | 0.0016145 | 0 | 0 |  | 1 | TRUE | wye
24 | LV_6232-3_0_5_load_22 | 32 | 0.0039289 | 0.00098468 | 0 | 0 |  | 1 | TRUE | wye
25 | LV_6232-3_0_5_load_25 | 33 | 0.0023722 | 0.00059452 | 0 | 0 |  | 1 | TRUE | wye
26 | LV_6232-3_0_5_load_61 | 34 | 0.0047674 | 0.0011948 | 0 | 0 |  | 1 | TRUE | wye
27 | LV_6232-3_0_5_load_28 | 35 | 0.0046204 | 0.001158 | 0 | 0 |  | 1 | TRUE | wye
28 | LV_6232-3_0_5_load_77 | 36 | 0.0038674 | 0.00096926 | 0 | 0 |  | 1 | TRUE | wye
29 | LV_6232-3_0_5_load_73 | 38 | 0.017399 | 0.0043606 | 0 | 0 |  | 1 | TRUE | wye
30 | LV_6232-3_0_5_load_71 | 39 | 0.0056663 | 0.0014201 | 0 | 0 |  | 1 | TRUE | wye
31 | LV_6232-3_0_5_load_29 | 40 | 0.004334 | 0.0010862 | 0 | 0 |  | 1 | TRUE | wye
32 | LV_6232-3_0_5_load_30 | 41 | 0.0026856 | 0.00067308 | 0 | 0 |  | 1 | TRUE | wye
33 | LV_6232-3_0_5_load_32 | 42 | 0.0027223 | 0.00068228 | 0 | 0 |  | 1 | TRUE | wye
34 | LV_6232-3_0_5_load_37 | 44 | 0.0016714 | 0.00041888 | 0 | 0 |  | 1 | TRUE | wye
35 | LV_6232-3_0_5_load_35 | 45 | 0.0038525 | 0.00096552 | 0 | 0 |  | 1 | TRUE | wye
36 | LV_6232-3_0_5_load_34 | 46 | 0.0028002 | 0.00070181 | 0 | 0 |  | 1 | TRUE | wye
37 | LV_6232-3_0_5_load_46 | 48 | 0.0038206 | 0.00095754 | 0 | 0 |  | 1 | TRUE | wye
38 | LV_6232-3_0_5_load_38 | 49 | 0.010144 | 0.0025422 | 0 | 0 |  | 1 | TRUE | wye
39 | LV_6232-3_0_5_load_39 | 50 | 0.0054395 | 0.0013633 | 0 | 0 |  | 1 | TRUE | wye
40 | LV_6232-3_0_5_load_66 | 52 | 0.0068046 | 0.0017054 | 0 | 0 |  | 1 | TRUE | wye
41 | LV_6232-3_0_5_load_47 | 54 | 0.0053757 | 0.0013473 | 0 | 0 |  | 1 | TRUE | wye
42 | LV_6232-3_0_5_load_48 | 55 | 0.0047394 | 0.0011878 | 0 | 0 |  | 1 | TRUE | wye
43 | LV_6232-3_0_5_load_43 | 56 | 0.011539 | 0.002892 | 0 | 0 |  | 1 | TRUE | wye
44 | LV_6232-3_0_5_load_44 | 57 | 0.0066441 | 0.0016652 | 0 | 0 |  | 1 | TRUE | wye
45 | LV_6232-3_0_5_load_49 | 58 | 0.0047522 | 0.001191 | 0 | 0 |  | 1 | TRUE | wye
46 | LV_6232-3_0_5_load_87 | 59 | 0.011161 | 0.0027971 | 0 | 0 |  | 1 | TRUE | wye
47 | LV_6232-3_0_5_load_86 | 61 | 0.0034636 | 0.00086807 | 0 | 0 |  | 1 | TRUE | wye
48 | LV_6232-3_0_5_load_89 | 64 | 0.01158 | 0.0029021 | 0 | 0 |  | 1 | TRUE | wye
49 | LV_6232-3_0_5_load_69 | 65 | 0.0041169 | 0.0010318 | 0 | 0 |  | 1 | TRUE | wye
50 | LV_6232-3_0_5_load_133 | 68 | 0.0067936 | 0.0017026 | 0 | 0 |  | 1 | TRUE | wye
51 | LV_6232-3_0_5_load_109 | 72 | 0.0036939 | 0.00092579 | 0 | 0 |  | 1 | TRUE | wye
52 | LV_6232-3_0_5_load_113 | 73 | 0.0049488 | 0.0012403 | 0 | 0 |  | 1 | TRUE | wye
53 | LV_6232-3_0_5_load_131 | 75 | 0.010123 | 0.0025371 | 0 | 0 |  | 1 | TRUE | wye
54 | LV_6232-3_0_5_load_130 | 77 | 0.0044856 | 0.0011242 | 0 | 0 |  | 1 | TRUE | wye
55 | LV_6232-3_0_5_load_115 | 79 | 0.018955 | 0.0047507 | 0 | 0 |  | 1 | TRUE | wye
56 | LV_6232-3_0_5_load_112 | 80 | 0.010002 | 0.0025066 | 0 | 0 |  | 1 | TRUE | wye
57 | LV_6232-3_0_5_load_117 | 83 | 0.0080061 | 0.0020065 | 0 | 0 |  | 1 | TRUE | wye
58 | LV_6232-3_0_5_load_101 | 84 | 0.0063034 | 0.0015798 | 0 | 0 |  | 1 | TRUE | wye
59 | LV_6232-3_0_5_load_67 | 85 | 0.004043 | 0.0010133 | 0 | 0 |  | 1 | TRUE | wye
60 | LV_6232-3_0_5_load_134 | 86 | 0.0030223 | 0.00075745 | 0 | 0 |  | 1 | TRUE | wye
61 | LV_6232-3_0_5_load_136 | 87 | 0.0063408 | 0.0015891 | 0 | 0 |  | 1 | TRUE | wye
62 | LV_6232-3_0_5_load_108 | 88 | 0.0044443 | 0.0011139 | 0 | 0 |  | 1 | TRUE | wye
63 | LV_6232-3_0_5_load_110 | 89 | 0.0061926 | 0.001552 | 0 | 0 |  | 1 | TRUE | wye
64 | LV_6232-3_0_5_load_132 | 90 | 0.0067848 | 0.0017004 | 0 | 0 |  | 1 | TRUE | wye
65 | LV_6232-3_0_5_load_116 | 91 | 0.01062 | 0.0026616 | 0 | 0 |  | 1 | TRUE | wye
66 | LV_6232-3_0_5_load_64 | 92 | 0.0067915 | 0.0017021 | 0 | 0 |  | 1 | TRUE | wye
67 | LV_6232-3_0_5_load_65 | 93 | 0.006251 | 0.0015666 | 0 | 0 |  | 1 | TRUE | wye
68 | LV_6232-3_0_5_load_84 | 94 | 0.002417 | 0.00060575 | 0 | 0 |  | 1 | TRUE | wye
69 | LV_6232-3_0_5_load_85 | 95 | 0.0029745 | 0.00074548 | 0 | 0 |  | 1 | TRUE | wye
70 | LV_6232-3_0_5_load_68 | 96 | 0.0042314 | 0.0010605 | 0 | 0 |  | 1 | TRUE | wye
71 | LV_6232-3_0_5_load_70 | 97 | 0.0020691 | 0.00051857 | 0 | 0 |  | 1 | TRUE | wye
72 | LV_6232-3_0_5_load_72 | 98 | 0.0048503 | 0.0012156 | 0 | 0 |  | 1 | TRUE | wye
73 | LV_6232-3_0_5_load_74 | 99 | 0.0048463 | 0.0012146 | 0 | 0 |  | 1 | TRUE | wye
74 | LV_6232-3_0_5_load_79 | 100 | 0.0036895 | 0.00092467 | 0 | 0 |  | 1 | TRUE | wye
75 | LV_6232-3_0_5_load_80 | 101 | 0.0041532 | 0.0010409 | 0 | 0 |  | 1 | TRUE | wye
76 | LV_6232-3_0_5_load_81 | 102 | 0.0046087 | 0.0011551 | 0 | 0 |  | 1 | TRUE | wye
77 | LV_6232-3_0_5_load_82 | 103 | 0.0093155 | 0.0023347 | 0 | 0 |  | 1 | TRUE | wye
78 | LV_6232-3_0_5_load_94 | 105 | 0.0061816 | 0.0015493 | 0 | 0 |  | 1 | TRUE | wye
79 | LV_6232-3_0_5_load_90 | 106 | 0.0041466 | 0.0010392 | 0 | 0 |  | 1 | TRUE | wye
80 | LV_6232-3_0_5_load_145 | 107 | 0.0049095 | 0.0012304 | 0 | 0 |  | 1 | TRUE | wye
81 | LV_6232-3_0_5_load_88 | 109 | 0.010003 | 0.002507 | 0 | 0 |  | 1 | TRUE | wye
82 | LV_6232-3_0_5_load_102 | 110 | 0.0028037 | 0.00070267 | 0 | 0 |  | 1 | TRUE | wye
83 | LV_6232-3_0_5_load_92 | 111 | 0.0044792 | 0.0011226 | 0 | 0 |  | 1 | TRUE | wye
84 | LV_6232-3_0_5_load_93 | 112 | 0.0019417 | 0.00048663 | 0 | 0 |  | 1 | TRUE | wye
85 | LV_6232-3_0_5_load_128 | 115 | 0.0044867 | 0.0011245 | 0 | 0 |  | 1 | TRUE | wye
86 | LV_6232-3_0_5_load_141 | 117 | 0.0021418 | 0.00053679 | 0 | 0 |  | 1 | TRUE | wye
87 | LV_6232-3_0_5_load_95 | 118 | 0.0035028 | 0.00087788 | 0 | 0 |  | 1 | TRUE | wye
88 | LV_6232-3_0_5_load_96 | 119 | 0.0028785 | 0.00072143 | 0 | 0 |  | 1 | TRUE | wye
89 | LV_6232-3_0_5_load_98 | 121 | 0.0055435 | 0.0013893 | 0 | 0 |  | 1 | TRUE | wye
90 | LV_6232-3_0_5_load_99 | 122 | 0.0020357 | 0.00051021 | 0 | 0 |  | 1 | TRUE | wye
91 | LV_6232-3_0_5_load_126 | 123 | 0.0068179 | 0.0017087 | 0 | 0 |  | 1 | TRUE | wye
92 | LV_6232-3_0_5_load_100 | 124 | 0.0031468 | 0.00078866 | 0 | 0 |  | 1 | TRUE | wye
93 | LV_6232-3_0_5_load_124 | 125 | 0.005131 | 0.0012859 | 0 | 0 |  | 1 | TRUE | wye
94 | LV_6232-3_0_5_load_127 | 126 | 0.0066111 | 0.0016569 | 0 | 0 |  | 1 | TRUE | wye
95 | LV_6232-3_0_5_load_122 | 127 | 0.0058966 | 0.0014778 | 0 | 0 |  | 1 | TRUE | wye
96 | LV_6232-3_0_5_load_135 | 128 | 0.0070296 | 0.0017618 | 0 | 0 |  | 1 | TRUE | wye
97 | LV_6232-3_0_5_load_103 | 129 | 0.0087314 | 0.0021883 | 0 | 0 |  | 1 | TRUE | wye
98 | LV_6232-3_0_5_load_104 | 130 | 0.0059073 | 0.0014805 | 0 | 0 |  | 1 | TRUE | wye
99 | LV_6232-3_0_5_load_105 | 131 | 0.0052782 | 0.0013228 | 0 | 0 |  | 1 | TRUE | wye
100 | LV_6232-3_0_5_load_106 | 132 | 0.0045036 | 0.0011287 | 0 | 0 |  | 1 | TRUE | wye
101 | LV_6232-3_0_5_load_107 | 133 | 0.005274 | 0.0013218 | 0 | 0 |  | 1 | TRUE | wye
102 | LV_6232-3_0_5_load_111 | 134 | 0.0044208 | 0.001108 | 0 | 0 |  | 1 | TRUE | wye
103 | LV_6232-3_0_5_load_137 | 135 | 0.0072294 | 0.0018118 | 0 | 0 |  | 1 | TRUE | wye
104 | LV_6232-3_0_5_load_121 | 138 | 0.0033902 | 0.00084966 | 0 | 0 |  | 1 | TRUE | wye
105 | LV_6232-3_0_5_load_123 | 139 | 0.0036882 | 0.00092435 | 0 | 0 |  | 1 | TRUE | wye
106 | LV_6232-3_0_5_load_138 | 140 | 0.006687 | 0.0016759 | 0 | 0 |  | 1 | TRUE | wye
107 | LV_6232-3_0_5_load_139 | 141 | 0.0097201 | 0.0024361 | 0 | 0 |  | 1 | TRUE | wye
108 | LV_6232-3_0_5_load_142 | 142 | 0.0020671 | 0.00051807 | 0 | 0 |  | 1 | TRUE | wye
109 | LV_6232-3_0_5_load_144 | 144 | 0.0050193 | 0.001258 | 0 | 0 |  | 1 | TRUE | wye

## ext_grid
| name | bus | vm_pu | va_degree | slack_weight | in_service
0 |  | 97 | 1 | 0 | 1 | TRUE

## line
| name | std_type | from_bus | to_bus | length_km | r_ohm_per_km | x_ohm_per_km | c_nf_per_km | g_us_per_km | max_i_ka | df | parallel | type | in_service
0 | LV_6232-3_0_5_line_0 |  | 0 | 1 | 0.011971 | 0.125 | 0.08 | 261 | 0 | 0.364 | 1 | 1 | cs | TRUE
1 | LV_6232-3_0_5_line_1 |  | 0 | 2 | 0.014582 | 0.125 | 0.08 | 261 | 0 | 0.364 | 1 | 1 | cs | TRUE
2 | LV_6232-3_0_5_line_2 |  | 1 | 3 | 0.002456 | 0.125 | 0.08 | 261 | 0 | 0.364 | 1 | 1 | cs | TRUE
3 | LV_6232-3_0_5_line_3 |  | 1 | 4 | 0.012735 | 0.125 | 0.08 | 261 | 0 | 0.364 | 1 | 1 | cs | TRUE
4 | LV_6232-3_0_5_line_4 |  | 3 | 5 | 0.015293 | 0.125 | 0.08 | 261 | 0 | 0.364 | 1 | 1 | cs | TRUE
5 | LV_6232-3_0_5_line_5 |  | 3 | 6 | 0.011557 | 0.125 | 0.08 | 261 | 0 | 0.364 | 1 | 1 | cs | TRUE
6 | LV_6232-3_0_5_line_6 |  | 4 | 7 | 0.023584 | 0.125 | 0.08 | 261 | 0 | 0.364 | 1 | 1 | cs | TRUE
7 | LV_6232-3_0_5_line_7 |  | 6 | 8 | 0.013159 | 0.125 | 0.08 | 261 | 0 | 0.364 | 1 | 1 | cs | TRUE
8 | LV_6232-3_0_5_line_8 |  | 7 | 9 | 0.0093743 | 0.125 | 0.08 | 261 | 0 | 0.364 | 1 | 1 | cs | TRUE
9 | LV_6232-3_0_5_line_9 |  | 8 | 28 | 0.0067951 | 0.125 | 0.08 | 261 | 0 | 0.364 | 1 | 1 | cs | TRUE
10 | LV_6232-3_0_5_line_10 |  | 9 | 10 | 0.019756 | 0.125 | 0.08 | 261 | 0 | 0.364 | 1 | 1 | cs | TRUE
11 | LV_6232-3_0_5_line_11 |  | 9 | 11 | 0.0075281 | 0.125 | 0.08 | 261 | 0 | 0.364 | 1 | 1 | cs | TRUE
12 | LV_6232-3_0_5_line_12 |  | 10 | 12 | 0.011863 | 0.125 | 0.08 | 261 | 0 | 0.364 | 1 | 1 | cs | TRUE
13 | LV_6232-3_0_5_line_13 |  | 11 | 13 | 0.0053741 | 0.125 | 0.08 | 261 | 0 | 0.364 | 1 | 1 | cs | TRUE
14 | LV_6232-3_0_5_line_14 |  | 12 | 14 | 0.0061064 | 0.125 | 0.08 | 261 | 0 | 0.364 | 1 | 1 | cs | TRUE
15 | LV_6232-3_0_5_line_15 |  | 12 | 15 | 0.009494 | 0.125 | 0.08 | 261 | 0 | 0.364 | 1 | 1 | cs | TRUE
16 | LV_6232-3_0_5_line_16 |  | 13 | 16 | 0.032158 | 0.125 | 0.08 | 261 | 0 | 0.364 | 1 | 1 | cs | TRUE
17 | LV_6232-3_0_5_line_17 |  | 14 | 23 | 0.073775 | 0.125 | 0.08 | 261 | 0 | 0.364 | 1 | 1 | cs | TRUE
18 | LV_6232-3_0_5_line_18 |  | 15 | 17 | 0.0099301 | 0.125 | 0.08 | 261 | 0 | 0.364 | 1 | 1 | cs | TRUE
19 | LV_6232-3_0_5_line_19 |  | 16 | 33 | 0.0098744 | 0.125 | 0.08 | 261 | 0 | 0.364 | 1 | 1 | cs | TRUE
20 | LV_6232-3_0_5_line_20 |  | 16 | 31 | 0.0033519 | 0.125 | 0.08 | 261 | 0 | 0.364 | 1 | 1 | cs | TRUE
21 | LV_6232-3_0_5_line_21 |  | 17 | 18 | 0.013663 | 0.125 | 0.08 | 261 | 0 | 0.364 | 1 | 1 | cs | TRUE
22 | LV_6232-3_0_5_line_22 |  | 18 | 19 | 0.00069107 | 0.125 | 0.08 | 261 | 0 | 0.364 | 1 | 1 | cs | TRUE
23 | LV_6232-3_0_5_line_23 |  | 20 | 21 | 0.0033556 | 0.125 | 0.08 | 261 | 0 | 0.364 | 1 | 1 | cs | TRUE
24 | LV_6232-3_0_5_line_24 |  | 20 | 22 | 0.010517 | 0.125 | 0.08 | 261 | 0 | 0.364 | 1 | 1 | cs | TRUE
25 | LV_6232-3_0_5_line_25 |  | 21 | 24 | 0.012258 | 0.125 | 0.08 | 261 | 0 | 0.364 | 1 | 1 | cs | TRUE
26 | LV_6232-3_0_5_line_26 |  | 22 | 25 | 6.6244e-05 | 0.125 | 0.08 | 261 | 0 | 0.364 | 1 | 1 | cs | TRUE
27 | LV_6232-3_0_5_line_27 |  | 23 | 35 | 0.022842 | 0.125 | 0.08 | 261 | 0 | 0.364 | 1 | 1 | cs | TRUE
28 | LV_6232-3_0_5_line_28 |  | 24 | 26 | 0.021255 | 0.125 | 0.08 | 261 | 0 | 0.364 | 1 | 1 | cs | TRUE
29 | LV_6232-3_0_5_line_29 |  | 25 | 27 | 0.0089887 | 0.125 | 0.08 | 261 | 0 | 0.364 | 1 | 1 | cs | TRUE
30 | LV_6232-3_0_5_line_30 |  | 26 | 92 | 0.024504 | 0.125 | 0.08 | 261 | 0 | 0.364 | 1 | 1 | cs | TRUE
31 | LV_6232-3_0_5_line_31 |  | 26 | 93 | 0.021452 | 0.125 | 0.08 | 261 | 0 | 0.364 | 1 | 1 | cs | TRUE
32 | LV_6232-3_0_5_line_32 |  | 27 | 99 | 0.0027975 | 0.125 | 0.08 | 261 | 0 | 0.364 | 1 | 1 | cs | TRUE
33 | LV_6232-3_0_5_line_33 |  | 28 | 29 | 0.0029666 | 0.125 | 0.08 | 261 | 0 | 0.364 | 1 | 1 | cs | TRUE
34 | LV_6232-3_0_5_line_34 |  | 29 | 30 | 0.0053053 | 0.125 | 0.08 | 261 | 0 | 0.364 | 1 | 1 | cs | TRUE
35 | LV_6232-3_0_5_line_35 |  | 30 | 40 | 0.00080973 | 0.125 | 0.08 | 261 | 0 | 0.364 | 1 | 1 | cs | TRUE
36 | LV_6232-3_0_5_line_36 |  | 31 | 32 | 0.029159 | 0.125 | 0.08 | 261 | 0 | 0.364 | 1 | 1 | cs | TRUE
37 | LV_6232-3_0_5_line_37 |  | 33 | 34 | 0.0095199 | 0.125 | 0.08 | 261 | 0 | 0.364 | 1 | 1 | cs | TRUE
38 | LV_6232-3_0_5_line_38 |  | 35 | 36 | 0.018894 | 0.125 | 0.08 | 261 | 0 | 0.364 | 1 | 1 | cs | TRUE
39 | LV_6232-3_0_5_line_39 |  | 36 | 37 | 0.1765 | 0.125 | 0.08 | 261 | 0 | 0.364 | 1 | 1 | cs | TRUE
40 | LV_6232-3_0_5_line_40 |  | 37 | 100 | 0.054976 | 0.125 | 0.08 | 261 | 0 | 0.364 | 1 | 1 | cs | TRUE
41 | LV_6232-3_0_5_line_41 |  | 38 | 39 | 0.019106 | 0.125 | 0.08 | 261 | 0 | 0.364 | 1 | 1 | cs | TRUE
42 | LV_6232-3_0_5_line_42 |  | 39 | 98 | 0.018769 | 0.125 | 0.08 | 261 | 0 | 0.364 | 1 | 1 | cs | TRUE
43 | LV_6232-3_0_5_line_43 |  | 40 | 41 | 0.003282 | 0.125 | 0.08 | 261 | 0 | 0.364 | 1 | 1 | cs | TRUE
44 | LV_6232-3_0_5_line_44 |  | 41 | 42 | 0.00040744 | 0.125 | 0.08 | 261 | 0 | 0.364 | 1 | 1 | cs | TRUE
45 | LV_6232-3_0_5_line_45 |  | 42 | 43 | 0.024277 | 0.125 | 0.08 | 261 | 0 | 0.364 | 1 | 1 | cs | TRUE
46 | LV_6232-3_0_5_line_46 |  | 43 | 44 | 0.011653 | 0.125 | 0.08 | 261 | 0 | 0.364 | 1 | 2 | cs | TRUE
47 | LV_6232-3_0_5_line_47 |  | 43 | 45 | 0.0073671 | 0.125 | 0.08 | 261 | 0 | 0.364 | 1 | 1 | cs | TRUE
48 | LV_6232-3_0_5_line_48 |  | 44 | 47 | 0.019328 | 0.125 | 0.08 | 261 | 0 | 0.364 | 1 | 2 | cs | TRUE
49 | LV_6232-3_0_5_line_49 |  | 45 | 46 | 0.013223 | 0.125 | 0.08 | 261 | 0 | 0.364 | 1 | 1 | cs | TRUE
50 | LV_6232-3_0_5_line_50 |  | 47 | 48 | 0.027755 | 0.125 | 0.08 | 261 | 0 | 0.364 | 1 | 4 | cs | TRUE
51 | LV_6232-3_0_5_line_51 |  | 48 | 57 | 0.013506 | 0.125 | 0.08 | 261 | 0 | 0.364 | 1 | 4 | cs | TRUE
52 | LV_6232-3_0_5_line_52 |  | 49 | 50 | 0.017349 | 0.125 | 0.08 | 261 | 0 | 0.364 | 1 | 1 | cs | TRUE
53 | LV_6232-3_0_5_line_53 |  | 50 | 51 | 0.0055445 | 0.125 | 0.08 | 261 | 0 | 0.364 | 1 | 1 | cs | TRUE
54 | LV_6232-3_0_5_line_54 |  | 51 | 52 | 0.0085778 | 0.125 | 0.08 | 261 | 0 | 0.364 | 1 | 1 | cs | TRUE
55 | LV_6232-3_0_5_line_55 |  | 51 | 53 | 0.002862 | 0.125 | 0.08 | 261 | 0 | 0.364 | 1 | 1 | cs | TRUE
56 | LV_6232-3_0_5_line_56 |  | 53 | 54 | 0.010098 | 0.125 | 0.08 | 261 | 0 | 0.364 | 1 | 4 | cs | TRUE
57 | LV_6232-3_0_5_line_57 |  | 53 | 55 | 0.028385 | 0.125 | 0.08 | 261 | 0 | 0.364 | 1 | 1 | cs | TRUE
58 | LV_6232-3_0_5_line_58 |  | 53 | 56 | 0.013943 | 0.125 | 0.08 | 261 | 0 | 0.364 | 1 | 4 | cs | TRUE
59 | LV_6232-3_0_5_line_59 |  | 54 | 58 | 0.018738 | 0.125 | 0.08 | 261 | 0 | 0.364 | 1 | 4 | cs | TRUE
60 | LV_6232-3_0_5_line_60 |  | 55 | 59 | 0.022771 | 0.125 | 0.08 | 261 | 0 | 0.364 | 1 | 1 | cs | TRUE
61 | LV_6232-3_0_5_line_61 |  | 56 | 57 | 0.01564 | 0.125 | 0.08 | 261 | 0 | 0.364 | 1 | 4 | cs | TRUE
62 | LV_6232-3_0_5_line_62 |  | 58 | 60 | 0.022415 | 0.125 | 0.08 | 261 | 0 | 0.364 | 1 | 4 | cs | TRUE
63 | LV_6232-3_0_5_line_63 |  | 59 | 61 | 0.0033377 | 0.125 | 0.08 | 261 | 0 | 0.364 | 1 | 1 | cs | TRUE
64 | LV_6232-3_0_5_line_64 |  | 60 | 62 | 0.024159 | 0.125 | 0.08 | 261 | 0 | 0.364 | 1 | 4 | cs | TRUE
65 | LV_6232-3_0_5_line_65 |  | 60 | 63 | 0.004128 | 0.125 | 0.08 | 261 | 0 | 0.364 | 1 | 2 | cs | TRUE
66 | LV_6232-3_0_5_line_66 |  | 61 | 109 | 0.0010478 | 0.125 | 0.08 | 261 | 0 | 0.364 | 1 | 1 | cs | TRUE
67 | LV_6232-3_0_5_line_67 |  | 62 | 64 | 0.017722 | 0.125 | 0.08 | 261 | 0 | 0.364 | 1 | 1 | cs | TRUE
68 | LV_6232-3_0_5_line_68 |  | 62 | 65 | 0.024964 | 0.125 | 0.08 | 261 | 0 | 0.364 | 1 | 4 | cs | TRUE
69 | LV_6232-3_0_5_line_69 |  | 63 | 66 | 0.020801 | 0.125 | 0.08 | 261 | 0 | 0.364 | 1 | 1 | cs | TRUE
70 | LV_6232-3_0_5_line_70 |  | 63 | 67 | 0.013772 | 0.125 | 0.08 | 261 | 0 | 0.364 | 1 | 1 | cs | TRUE
71 | LV_6232-3_0_5_line_71 |  | 63 | 68 | 0.020641 | 0.125 | 0.08 | 261 | 0 | 0.364 | 1 | 1 | cs | TRUE
72 | LV_6232-3_0_5_line_72 |  | 64 | 84 | 0.0043041 | 0.125 | 0.08 | 261 | 0 | 0.364 | 1 | 1 | cs | TRUE
73 | LV_6232-3_0_5_line_73 |  | 65 | 85 | 0.0016298 | 0.125 | 0.08 | 261 | 0 | 0.364 | 1 | 4 | cs | TRUE
74 | LV_6232-3_0_5_line_74 |  | 66 | 69 | 0.003745 | 0.125 | 0.08 | 261 | 0 | 0.364 | 1 | 1 | cs | TRUE
75 | LV_6232-3_0_5_line_75 |  | 67 | 71 | 0.0075575 | 0.125 | 0.08 | 261 | 0 | 0.364 | 1 | 1 | cs | TRUE
76 | LV_6232-3_0_5_line_76 |  | 68 | 86 | 0.010424 | 0.125 | 0.08 | 261 | 0 | 0.364 | 1 | 1 | cs | TRUE
77 | LV_6232-3_0_5_line_77 |  | 69 | 87 | 0.0077206 | 0.125 | 0.08 | 261 | 0 | 0.364 | 1 | 1 | cs | TRUE
78 | LV_6232-3_0_5_line_78 |  | 70 | 71 | 0.005696 | 0.125 | 0.08 | 261 | 0 | 0.364 | 1 | 1 | cs | TRUE
79 | LV_6232-3_0_5_line_79 |  | 70 | 72 | 0.010076 | 0.125 | 0.08 | 261 | 0 | 0.364 | 1 | 1 | cs | TRUE
80 | LV_6232-3_0_5_line_80 |  | 71 | 73 | 0.015373 | 0.125 | 0.08 | 261 | 0 | 0.364 | 1 | 1 | cs | TRUE
81 | LV_6232-3_0_5_line_81 |  | 72 | 88 | 0.0057891 | 0.125 | 0.08 | 261 | 0 | 0.364 | 1 | 1 | cs | TRUE
82 | LV_6232-3_0_5_line_82 |  | 73 | 78 | 0.0069196 | 0.125 | 0.08 | 261 | 0 | 0.364 | 1 | 1 | cs | TRUE
83 | LV_6232-3_0_5_line_83 |  | 74 | 75 | 0.0086523 | 0.125 | 0.08 | 261 | 0 | 0.364 | 1 | 1 | cs | TRUE
84 | LV_6232-3_0_5_line_84 |  | 74 | 76 | 0.0071489 | 0.125 | 0.08 | 261 | 0 | 0.364 | 1 | 1 | cs | TRUE
85 | LV_6232-3_0_5_line_85 |  | 74 | 77 | 0.0033214 | 0.125 | 0.08 | 261 | 0 | 0.364 | 1 | 1 | cs | TRUE
86 | LV_6232-3_0_5_line_86 |  | 76 | 78 | 0.004985 | 0.125 | 0.08 | 261 | 0 | 0.364 | 1 | 1 | cs | TRUE
87 | LV_6232-3_0_5_line_87 |  | 76 | 79 | 0.021726 | 0.125 | 0.08 | 261 | 0 | 0.364 | 1 | 1 | cs | TRUE
88 | LV_6232-3_0_5_line_88 |  | 77 | 82 | 0.010735 | 0.125 | 0.08 | 261 | 0 | 0.364 | 1 | 1 | cs | TRUE
89 | LV_6232-3_0_5_line_89 |  | 78 | 80 | 0.015195 | 0.125 | 0.08 | 261 | 0 | 0.364 | 1 | 1 | cs | TRUE
90 | LV_6232-3_0_5_line_90 |  | 80 | 89 | 0.011195 | 0.125 | 0.08 | 261 | 0 | 0.364 | 1 | 1 | cs | TRUE
91 | LV_6232-3_0_5_line_91 |  | 81 | 82 | 0.003168 | 0.125 | 0.08 | 261 | 0 | 0.364 | 1 | 1 | cs | TRUE
92 | LV_6232-3_0_5_line_92 |  | 81 | 83 | 0.0093316 | 0.125 | 0.08 | 261 | 0 | 0.364 | 1 | 1 | cs | TRUE
93 | LV_6232-3_0_5_line_93 |  | 82 | 90 | 0.012182 | 0.125 | 0.08 | 261 | 0 | 0.364 | 1 | 1 | cs | TRUE
94 | LV_6232-3_0_5_line_94 |  | 83 | 91 | 0.012408 | 0.125 | 0.08 | 261 | 0 | 0.364 | 1 | 1 | cs | TRUE
95 | LV_6232-3_0_5_line_95 |  | 84 | 110 | 0.003534 | 0.125 | 0.08 | 261 | 0 | 0.364 | 1 | 1 | cs | TRUE
96 | LV_6232-3_0_5_line_96 |  | 85 | 96 | 0.012586 | 0.125 | 0.08 | 261 | 0 | 0.364 | 1 | 4 | cs | TRUE
97 | LV_6232-3_0_5_line_97 |  | 86 | 126 | 0.0080305 | 0.125 | 0.08 | 261 | 0 | 0.364 | 1 | 1 | cs | TRUE
98 | LV_6232-3_0_5_line_98 |  | 87 | 135 | 0.024088 | 0.125 | 0.08 | 261 | 0 | 0.364 | 1 | 1 | cs | TRUE
99 | LV_6232-3_0_5_line_99 |  | 88 | 133 | 0.032479 | 0.125 | 0.08 | 261 | 0 | 0.364 | 1 | 1 | cs | TRUE
100 | LV_6232-3_0_5_line_100 |  | 89 | 134 | 0.027429 | 0.125 | 0.08 | 261 | 0 | 0.364 | 1 | 1 | cs | TRUE
101 | LV_6232-3_0_5_line_101 |  | 91 | 136 | 0.024237 | 0.125 | 0.08 | 261 | 0 | 0.364 | 1 | 1 | cs | TRUE
102 | LV_6232-3_0_5_line_102 |  | 93 | 94 | 0.012316 | 0.125 | 0.08 | 261 | 0 | 0.364 | 1 | 1 | cs | TRUE
103 | LV_6232-3_0_5_line_103 |  | 94 | 95 | 0.0080727 | 0.125 | 0.08 | 261 | 0 | 0.364 | 1 | 1 | cs | TRUE
104 | LV_6232-3_0_5_line_104 |  | 95 | 97 | 0.0085148 | 0.125 | 0.08 | 261 | 0 | 0.364 | 1 | 1 | cs | TRUE
105 | LV_6232-3_0_5_line_105 |  | 96 | 97 | 7.9563e-05 | 0.125 | 0.08 | 261 | 0 | 0.364 | 1 | 4 | cs | TRUE
106 | LV_6232-3_0_5_line_106 |  | 98 | 99 | 0.01369 | 0.125 | 0.08 | 261 | 0 | 0.364 | 1 | 1 | cs | TRUE
107 | LV_6232-3_0_5_line_107 |  | 101 | 102 | 0.010673 | 0.125 | 0.08 | 261 | 0 | 0.364 | 1 | 1 | cs | TRUE
108 | LV_6232-3_0_5_line_108 |  | 101 | 103 | 0.021944 | 0.125 | 0.08 | 261 | 0 | 0.364 | 1 | 1 | cs | TRUE
109 | LV_6232-3_0_5_line_109 |  | 102 | 104 | 0.017741 | 0.125 | 0.08 | 261 | 0 | 0.364 | 1 | 1 | cs | TRUE
110 | LV_6232-3_0_5_line_110 |  | 104 | 105 | 0.035813 | 0.125 | 0.08 | 261 | 0 | 0.364 | 1 | 1 | cs | TRUE
111 | LV_6232-3_0_5_line_111 |  | 104 | 106 | 0.0025779 | 0.125 | 0.08 | 261 | 0 | 0.364 | 1 | 1 | cs | TRUE
112 | LV_6232-3_0_5_line_112 |  | 105 | 107 | 0.015387 | 0.125 | 0.08 | 261 | 0 | 0.364 | 1 | 1 | cs | TRUE
113 | LV_6232-3_0_5_line_113 |  | 106 | 108 | 0.030949 | 0.125 | 0.08 | 261 | 0 | 0.364 | 1 | 1 | cs | TRUE
114 | LV_6232-3_0_5_line_114 |  | 108 | 111 | 0.01167 | 0.125 | 0.08 | 261 | 0 | 0.364 | 1 | 1 | cs | TRUE
115 | LV_6232-3_0_5_line_115 |  | 108 | 112 | 0.019328 | 0.125 | 0.08 | 261 | 0 | 0.364 | 1 | 1 | cs | TRUE
116 | LV_6232-3_0_5_line_116 |  | 110 | 128 | 0.014948 | 0.125 | 0.08 | 261 | 0 | 0.364 | 1 | 1 | cs | TRUE
117 | LV_6232-3_0_5_line_117 |  | 111 | 113 | 0.0068923 | 0.125 | 0.08 | 261 | 0 | 0.364 | 1 | 1 | cs | TRUE
118 | LV_6232-3_0_5_line_118 |  | 112 | 114 | 0.0089694 | 0.125 | 0.08 | 261 | 0 | 0.364 | 1 | 1 | cs | TRUE
119 | LV_6232-3_0_5_line_119 |  | 113 | 115 | 0.0081115 | 0.125 | 0.08 | 261 | 0 | 0.364 | 1 | 1 | cs | TRUE
120 | LV_6232-3_0_5_line_120 |  | 113 | 116 | 0.015818 | 0.125 | 0.08 | 261 | 0 | 0.364 | 1 | 1 | cs | TRUE
121 | LV_6232-3_0_5_line_121 |  | 114 | 117 | 0.0022756 | 0.125 | 0.08 | 261 | 0 | 0.364 | 1 | 1 | cs | TRUE
122 | LV_6232-3_0_5_line_122 |  | 115 | 122 | 0.0070408 | 0.125 | 0.08 | 261 | 0 | 0.364 | 1 | 1 | cs | TRUE
123 | LV_6232-3_0_5_line_123 |  | 116 | 139 | 0.010653 | 0.125 | 0.08 | 261 | 0 | 0.364 | 1 | 1 | cs | TRUE
124 | LV_6232-3_0_5_line_124 |  | 117 | 142 | 0.0076139 | 0.125 | 0.08 | 261 | 0 | 0.364 | 1 | 1 | cs | TRUE
125 | LV_6232-3_0_5_line_125 |  | 118 | 119 | 0.0040316 | 0.125 | 0.08 | 261 | 0 | 0.364 | 1 | 1 | cs | TRUE
126 | LV_6232-3_0_5_line_126 |  | 118 | 120 | 0.0090682 | 0.125 | 0.08 | 261 | 0 | 0.364 | 1 | 1 | cs | TRUE
127 | LV_6232-3_0_5_line_127 |  | 119 | 121 | 0.0055713 | 0.125 | 0.08 | 261 | 0 | 0.364 | 1 | 1 | cs | TRUE
128 | LV_6232-3_0_5_line_128 |  | 120 | 122 | 0.0015372 | 0.125 | 0.08 | 261 | 0 | 0.364 | 1 | 1 | cs | TRUE
129 | LV_6232-3_0_5_line_129 |  | 121 | 123 | 0.0027161 | 0.125 | 0.08 | 261 | 0 | 0.364 | 1 | 1 | cs | TRUE
130 | LV_6232-3_0_5_line_130 |  | 123 | 126 | 0.0069811 | 0.125 | 0.08 | 261 | 0 | 0.364 | 1 | 1 | cs | TRUE
131 | LV_6232-3_0_5_line_131 |  | 124 | 125 | 0.00093521 | 0.125 | 0.08 | 261 | 0 | 0.364 | 1 | 1 | cs | TRUE
132 | LV_6232-3_0_5_line_132 |  | 125 | 127 | 0.0015588 | 0.125 | 0.08 | 261 | 0 | 0.364 | 1 | 1 | cs | TRUE
133 | LV_6232-3_0_5_line_133 |  | 127 | 139 | 0.0070787 | 0.125 | 0.08 | 261 | 0 | 0.364 | 1 | 1 | cs | TRUE
134 | LV_6232-3_0_5_line_134 |  | 129 | 130 | 0.010795 | 0.125 | 0.08 | 261 | 0 | 0.364 | 1 | 1 | cs | TRUE
135 | LV_6232-3_0_5_line_135 |  | 130 | 131 | 0.013363 | 0.125 | 0.08 | 261 | 0 | 0.364 | 1 | 1 | cs | TRUE
136 | LV_6232-3_0_5_line_136 |  | 131 | 132 | 0.011721 | 0.125 | 0.08 | 261 | 0 | 0.364 | 1 | 1 | cs | TRUE
137 | LV_6232-3_0_5_line_137 |  | 132 | 133 | 0.0050419 | 0.125 | 0.08 | 261 | 0 | 0.364 | 1 | 1 | cs | TRUE
138 | LV_6232-3_0_5_line_138 |  | 135 | 140 | 0.010031 | 0.125 | 0.08 | 261 | 0 | 0.364 | 1 | 1 | cs | TRUE
139 | LV_6232-3_0_5_line_139 |  | 136 | 137 | 0.028345 | 0.125 | 0.08 | 261 | 0 | 0.364 | 1 | 1 | cs | TRUE
140 | LV_6232-3_0_5_line_140 |  | 137 | 138 | 0.049146 | 0.125 | 0.08 | 261 | 0 | 0.364 | 1 | 1 | cs | TRUE
141 | LV_6232-3_0_5_line_141 |  | 140 | 141 | 0.0078056 | 0.125 | 0.08 | 261 | 0 | 0.364 | 1 | 1 | cs | TRUE
142 | LV_6232-3_0_5_line_142 |  | 142 | 143 | 0.049231 | 0.125 | 0.08 | 261 | 0 | 0.364 | 1 | 1 | cs | TRUE
143 | LV_6232-3_0_5_line_143 |  | 143 | 144 | 0.067571 | 0.125 | 0.08 | 261 | 0 | 0.364 | 1 | 1 | cs | TRUE

## trafo
| name | std_type | hv_bus | lv_bus | sn_mva | vn_hv_kv | vn_lv_kv | vk_percent | vkr_percent | pfe_kw | i0_percent | shift_degree | tap_side | tap_neutral | tap_min | tap_max | tap_step_percent | tap_step_degree | tap_pos | tap_phase_shifter | parallel | df | in_service
0 | LV_6232-3_0_5_trafo_70 | 0.63 MVA 20/0.4 kV | 145 | 97 | 0.63 | 20 | 0.4 | 6 | 1.206 | 1.65 | 0.2619 | 150 | hv | 0 | -2 | 2 | 2.5 | 0 | 0 | FALSE | 1 | 1 | TRUE

## line_geodata
| x0 | y0 | x1 | y1 | x2 | y2 | x3 | y3 | x4 | y4 | x5 | y5 | x6 | y6 | x7 | y7
0 | 2604248.5511 | 1123214.5407 | 2604260.5163 | 1123214.1731
1 | 2604275.0913 | 1123213.7254 | 2604260.5163 | 1123214.1731
2 | 2604248.5511 | 1123214.5407 | 2604248.3258 | 1123216.9862
3 | 2604248.5511 | 1123214.5407 | 2604248.8462 | 1123201.8091
4 | 2604248.3258 | 1123216.9862 | 2604233.2537 | 1123214.1522
5 | 2604248.3258 | 1123216.9862 | 2604247.2602 | 1123228.4942
6 | 2604249.3772 | 1123178.2312 | 2604249.0597 | 1123192.597 | 2604248.8462 | 1123201.8091
7 | 2604246.0469 | 1123241.5973 | 2604247.2602 | 1123228.4942
8 | 2604249.9012 | 1123168.8749 | 2604249.4577 | 1123174.5885 | 2604249.3772 | 1123178.2312
9 | 2604245.4204 | 1123248.3634 | 2604246.0469 | 1123241.5973
10 | 2604249.9012 | 1123168.8749 | 2604259.7432 | 1123152.9072 | 2604260.2669 | 1123152.057
11 | 2604249.9012 | 1123168.8749 | 2604243.4491 | 1123172.7534
12 | 2604265.2335 | 1123141.3721 | 2604263.3636 | 1123147.0291 | 2604260.2669 | 1123152.057
13 | 2604238.8431 | 1123175.5222 | 2604243.4491 | 1123172.7534
14 | 2604265.2335 | 1123141.3721 | 2604265.3791 | 1123135.2674
15 | 2604265.2335 | 1123141.3721 | 2604271.2292 | 1123148.7333
16 | 2604212.0487 | 1123193.1163 | 2604216.7628 | 1123188.7952 | 2604238.8431 | 1123175.5222
17 | 2604265.3791 | 1123135.2674 | 2604244.9923 | 1123064.3649
18 | 2604271.2292 | 1123148.7333 | 2604272.2365 | 1123149.97 | 2604276.0119 | 1123154.0302 | 2604277.3096 | 1123156.5009
19 | 2604212.0487 | 1123193.1163 | 2604205.1602 | 1123186.0414
20 | 2604212.0487 | 1123193.1163 | 2604209.5775 | 1123195.3809
21 | 2604284.2021 | 1123167.9837 | 2604281.9482 | 1123166.307 | 2604279.2537 | 1123160.2021 | 2604277.3096 | 1123156.5009
22 | 2604284.7566 | 1123168.3962 | 2604284.2021 | 1123167.9837
23 | 2604307.2794 | 1123185.6786 | 2604308.3599 | 1123188.8554
24 | 2604307.2794 | 1123185.6786 | 2604308.0034 | 1123175.7742 | 2604308.0235 | 1123175.1881
25 | 2604312.3285 | 1123200.4527 | 2604312.1732 | 1123200.0668 | 2604308.3599 | 1123188.8554
26 | 2604308.0235 | 1123175.1881 | 2604308.0258 | 1123175.1219
27 | 2604244.9923 | 1123064.3649 | 2604239.8285 | 1123049.7209 | 2604238.9832 | 1123042.4552
28 | 2604320.2629 | 1123220.1712 | 2604312.3285 | 1123200.4527
29 | 2604308.3342 | 1123166.1385 | 2604308.0258 | 1123175.1219
30 | 2604320.2629 | 1123220.1712 | 2604335.6849 | 1123218.8369 | 2604344.3056 | 1123216.1692
31 | 2604320.2629 | 1123220.1712 | 2604330.8292 | 1123238.8401
32 | 2604308.3342 | 1123166.1385 | 2604308.4302 | 1123163.3426
33 | 2604245.4204 | 1123248.3634 | 2604245.1469 | 1123251.3174
34 | 2604244.6577 | 1123256.6002 | 2604245.1469 | 1123251.3174
35 | 2604244.5831 | 1123257.4064 | 2604244.6577 | 1123256.6002
36 | 2604193.0515 | 1123218.6154 | 2604194.4755 | 1123216.8269 | 2604199.5034 | 1123204.6133 | 2604209.5775 | 1123195.3809
37 | 2604196.229 | 1123182.7455 | 2604205.1602 | 1123186.0414 | 2604205.1602 | 1123186.0414
38 | 2604236.7999 | 1123023.6878 | 2604238.9832 | 1123042.4552
39 | 2604236.7999 | 1123023.6878 | 2604239.5671 | 1122847.2107
40 | 2604239.5671 | 1122847.2107 | 2604242.1547 | 1122829.6484 | 2604253.08 | 1122809.1126 | 2604260.1903 | 1122808.1281 | 2604267.0224 | 1122808.0106
41 | 2604302.7119 | 1123112.5508 | 2604301.6384 | 1123126.0789 | 2604303.0597 | 1123131.4291
42 | 2604303.0597 | 1123131.4291 | 2604306.1988 | 1123143.246 | 2604306.9746 | 1123149.7422
43 | 2604244.5831 | 1123257.4064 | 2604244.4804 | 1123258.5149 | 2604244.3071 | 1123260.6767
44 | 2604244.2745 | 1123261.0829 | 2604244.3071 | 1123260.6767
45 | 2604242.3339 | 1123285.2821 | 2604244.2745 | 1123261.0829
46 | 2604242.3339 | 1123285.2821 | 2604241.16 | 1123296.8763
47 | 2604242.3339 | 1123285.2821 | 2604235.2528 | 1123283.2489
48 | 2604239.213 | 1123316.1061 | 2604241.16 | 1123296.8763
49 | 2604222.5866 | 1123279.4644 | 2604223.5242 | 1123279.7442 | 2604225.4128 | 1123280.4236 | 2604235.2528 | 1123283.2489
50 | 2604239.213 | 1123316.1061 | 2604263.8928 | 1123317.8907 | 2604266.8937 | 1123318.136
51 | 2604280.3771 | 1123318.8088 | 2604276.1517 | 1123318.7774 | 2604270.8857 | 1123318.4625 | 2604266.8937 | 1123318.136
52 | 2604287.3678 | 1123321.9593 | 2604297.2528 | 1123322.0604 | 2604304.7075 | 1123321.6956
53 | 2604310.2453 | 1123321.4247 | 2604304.7075 | 1123321.6956
54 | 2604310.2453 | 1123321.4247 | 2604318.8071 | 1123320.9003
55 | 2604310.2453 | 1123321.4247 | 2604309.9466 | 1123318.5787
56 | 2604309.9466 | 1123318.5787 | 2604311.3885 | 1123318.4463 | 2604319.9977 | 1123317.6065
57 | 2604309.9466 | 1123318.5787 | 2604308.6751 | 1123306.5052 | 2604306.2005 | 1123294.8645 | 2604305.4035 | 1123290.5942
58 | 2604309.9466 | 1123318.5787 | 2604302.1356 | 1123319.0178 | 2604296.9543 | 1123318.9698 | 2604296.0165 | 1123318.9581
59 | 2604338.668 | 1123316.0953 | 2604338.1299 | 1123316.0861 | 2604333.5189 | 1123316.3052 | 2604326.6639 | 1123316.9563 | 2604319.9977 | 1123317.6065
60 | 2604304.4614 | 1123267.9112 | 2604304.4491 | 1123285.4809 | 2604305.4035 | 1123290.5942
61 | 2604296.0165 | 1123318.9581 | 2604289.3442 | 1123318.8755 | 2604280.3771 | 1123318.8088
62 | 2604359.5831 | 1123322.9602 | 2604355.1437 | 1123320.3447 | 2604352.6079 | 1123319.0423 | 2604352.3073 | 1123318.8864 | 2604348.9389 | 1123317.5389 | 2604348.6536 | 1123317.4276 | 2604343.6119 | 1123316.1789 | 2604338.668 | 1123316.0953
63 | 2604304.4614 | 1123267.9112 | 2604304.4637 | 1123264.5735
64 | 2604361.6971 | 1123299.2724 | 2604362.494 | 1123306.2986 | 2604361.9704 | 1123316.1919 | 2604359.5831 | 1123322.9602
65 | 2604362.7116 | 1123325.6638 | 2604360.6773 | 1123323.8726 | 2604359.5831 | 1123322.9602
66 | 2604304.4645 | 1123263.5257 | 2604304.4637 | 1123264.5735
67 | 2604361.6971 | 1123299.2724 | 2604369.7501 | 1123294.6425 | 2604377.0626 | 1123290.4416
68 | 2604361.6971 | 1123299.2724 | 2604361.2603 | 1123295.4702 | 2604354.6551 | 1123280.9362 | 2604352.1072 | 1123276.4346
69 | 2604343.9326 | 1123320.6147 | 2604349.3676 | 1123321.8636 | 2604353.4992 | 1123323.5006 | 2604358.7858 | 1123327.3173 | 2604362.7116 | 1123325.6638
70 | 2604362.7116 | 1123325.6638 | 2604363.9444 | 1123326.8652 | 2604368.0127 | 1123330.8478 | 2604372.6975 | 1123335.1755
71 | 2604362.7116 | 1123325.6638 | 2604376.2877 | 1123317.4805 | 2604380.942 | 1123316.351
72 | 2604377.0626 | 1123290.4416 | 2604380.2637 | 1123288.6026 | 2604380.7991 | 1123288.3054
73 | 2604351.3044 | 1123275.0162 | 2604352.1072 | 1123276.4346
74 | 2604343.9326 | 1123320.6147 | 2604343.6755 | 1123324.3496
75 | 2604367.6586 | 1123340.808 | 2604369.9581 | 1123338.2417 | 2604372.6975 | 1123335.1755
76 | 2604380.942 | 1123316.351 | 2604386.2899 | 1123315.0531 | 2604391.0499 | 1123313.8065
77 | 2604343.6755 | 1123324.3496 | 2604343.4808 | 1123327.2065 | 2604341.576 | 1123331.6745
78 | 2604367.6586 | 1123340.808 | 2604363.4592 | 1123336.9476
79 | 2604363.4592 | 1123336.9476 | 2604360.627 | 1123340.3917 | 2604357.3368 | 1123344.9435
80 | 2604367.6586 | 1123340.808 | 2604370.3632 | 1123343.2333 | 2604373.7461 | 1123346.0038 | 2604377.2601 | 1123348.7743 | 2604379.7402 | 1123350.2639
81 | 2604353.9454 | 1123349.6352 | 2604357.3368 | 1123344.9435
82 | 2604385.6916 | 1123353.7938 | 2604381.5221 | 1123351.3341 | 2604379.7402 | 1123350.2639
83 | 2604392.7577 | 1123349.0855 | 2604389.42 | 1123347.7713 | 2604386.6915 | 1123346.4354 | 2604384.9444 | 1123345.4071
84 | 2604390.2702 | 1123355.787 | 2604391.6683 | 1123352.1529 | 2604392.7577 | 1123349.0855
85 | 2604392.7577 | 1123349.0855 | 2604395.8933 | 1123350.1808
86 | 2604385.6916 | 1123353.7938 | 2604389.4993 | 1123355.5196 | 2604390.2702 | 1123355.787
87 | 2604390.2702 | 1123355.787 | 2604410.7595 | 1123363.0115
88 | 2604406.0394 | 1123353.6861 | 2604404.3974 | 1123353.1513 | 2604395.8933 | 1123350.1808
89 | 2604385.6916 | 1123353.7938 | 2604385.2978 | 1123354.594 | 2604384.3463 | 1123359.0844 | 2604383.9651 | 1123363.842 | 2604384.1774 | 1123368.7779
90 | 2604386.5863 | 1123379.7101 | 2604386.2908 | 1123378.4952 | 2604384.1774 | 1123368.7779
91 | 2604405.058 | 1123356.698 | 2604406.0394 | 1123353.6861
92 | 2604405.058 | 1123356.698 | 2604409.4287 | 1123358.1796 | 2604413.8534 | 1123359.8132
93 | 2604406.0394 | 1123353.6861 | 2604411.113 | 1123342.6066
94 | 2604425.4931 | 1123364.1105 | 2604413.8534 | 1123359.8132
95 | 2604383.8888 | 1123286.59 | 2604380.7991 | 1123288.3054
96 | 2604351.3044 | 1123275.0162 | 2604345.1052 | 1123264.0633
97 | 2604391.0499 | 1123313.8065 | 2604398.0581 | 1123311.9712 | 2604398.7994 | 1123311.7098
98 | 2604341.576 | 1123331.6745 | 2604341.2256 | 1123332.4963 | 2604336.4159 | 1123341.1527 | 2604329.2157 | 1123352.3248
99 | 2604336.659 | 1123377.0573 | 2604339.6179 | 1123370.8695 | 2604350.3467 | 1123354.6136 | 2604353.9454 | 1123349.6352
100 | 2604386.5863 | 1123379.7101 | 2604388.4972 | 1123387.5679 | 2604390.7497 | 1123396.8073 | 2604392.9557 | 1123406.389
101 | 2604448.2786 | 1123372.3701 | 2604431.8444 | 1123366.4553 | 2604425.4931 | 1123364.1105
102 | 2604336.8956 | 1123249.5583 | 2604330.8292 | 1123238.8401
103 | 2604336.8956 | 1123249.5583 | 2604340.8719 | 1123256.5838
104 | 2604345.066 | 1123263.994 | 2604340.8719 | 1123256.5838
105 | 2604345.066 | 1123263.994 | 2604345.1052 | 1123264.0633
106 | 2604306.9746 | 1123149.7422 | 2604308.4678 | 1123162.2457 | 2604308.4302 | 1123163.3426
107 | 2604450.1791 | 1123245.4838 | 2604455.0198 | 1123241.5889 | 2604458.09 | 1123238.3539
108 | 2604465.0128 | 1123220.0412 | 2604467.2593 | 1123226.9129 | 2604463.2223 | 1123232.9462 | 2604458.09 | 1123238.3539
109 | 2604436.3572 | 1123256.605 | 2604450.1791 | 1123245.4838
110 | 2604436.3572 | 1123256.605 | 2604424.7484 | 1123222.7258
111 | 2604436.3572 | 1123256.605 | 2604437.787 | 1123258.75
112 | 2604419.7605 | 1123208.1694 | 2604424.7484 | 1123222.7258
113 | 2604455.413 | 1123284.1878 | 2604447.988 | 1123273.3104 | 2604438.7295 | 1123260.164 | 2604437.787 | 1123258.75
114 | 2604455.413 | 1123284.1878 | 2604446.4086 | 1123291.6109
115 | 2604455.413 | 1123284.1878 | 2604470.405 | 1123271.9893
116 | 2604392.0088 | 1123274.9488 | 2604388.2626 | 1123284.1617 | 2604383.8888 | 1123286.59
117 | 2604440.8704 | 1123295.7051 | 2604444.581 | 1123293.1176 | 2604446.4086 | 1123291.6109
118 | 2604477.3622 | 1123266.3283 | 2604470.405 | 1123271.9893
119 | 2604440.8704 | 1123295.7051 | 2604433.5264 | 1123299.149
120 | 2604440.8704 | 1123295.7051 | 2604450.5997 | 1123308.196
121 | 2604477.3622 | 1123266.3283 | 2604479.2433 | 1123265.0478
122 | 2604433.5264 | 1123299.149 | 2604430.1956 | 1123300.711 | 2604427.0095 | 1123301.7843
123 | 2604450.5997 | 1123308.196 | 2604441.8762 | 1123314.3105
124 | 2604479.2433 | 1123265.0478 | 2604485.4854 | 1123260.7982 | 2604485.5388 | 1123260.7655
125 | 2604417.0008 | 1123305.2909 | 2604413.1987 | 1123306.6318
126 | 2604425.5528 | 1123302.275 | 2604417.0008 | 1123305.2909
127 | 2604407.9445 | 1123308.4847 | 2604413.1987 | 1123306.6318
128 | 2604425.5528 | 1123302.275 | 2604427.0095 | 1123301.7843
129 | 2604407.9445 | 1123308.4847 | 2604405.383 | 1123309.388
130 | 2604398.7994 | 1123311.7098 | 2604405.383 | 1123309.388
131 | 2604434.0352 | 1123316.3872 | 2604434.5169 | 1123317.1888 | 2604434.5169 | 1123317.1888
132 | 2604435.8734 | 1123317.9568 | 2604434.5169 | 1123317.1888
133 | 2604435.8734 | 1123317.9568 | 2604435.8734 | 1123317.9568 | 2604437.3387 | 1123317.491 | 2604441.8762 | 1123314.3105
134 | 2604325.2876 | 1123416.3099 | 2604327.7727 | 1123406.712 | 2604327.9882 | 1123405.8585
135 | 2604327.9882 | 1123405.8585 | 2604331.2594 | 1123392.9025
136 | 2604331.2594 | 1123392.9025 | 2604332.2262 | 1123389.0732 | 2604334.8486 | 1123381.758
137 | 2604334.8486 | 1123381.758 | 2604336.1585 | 1123378.1039 | 2604336.659 | 1123377.0573
138 | 2604323.6541 | 1123360.6632 | 2604324.5212 | 1123359.6089 | 2604329.2157 | 1123352.3248
139 | 2604448.2786 | 1123372.3701 | 2604463.6646 | 1123377.7061 | 2604471.2495 | 1123380.5686 | 2604472.5784 | 1123376.8455
140 | 2604472.5784 | 1123376.8455 | 2604453.161 | 1123369.9836 | 2604426.2648 | 1123360.4015
141 | 2604323.6541 | 1123360.6632 | 2604318.6958 | 1123366.6917
142 | 2604530.1443 | 1123240.1098 | 2604519.3694 | 1123244.6707 | 2604493.2842 | 1123256.0238 | 2604485.5388 | 1123260.7655
143 | 2604530.1443 | 1123240.1098 | 2604502.5097 | 1123219.3349 | 2604488.8952 | 1123205.5738 | 2604478.7913 | 1123196.4096

## bus_geodata
| x | y | coords
0 | 2604260.5163 | 1123214.1731
1 | 2604248.5511 | 1123214.5407
2 | 2604275.0913 | 1123213.7254
3 | 2604248.3258 | 1123216.9862
4 | 2604248.8462 | 1123201.8091
5 | 2604233.2537 | 1123214.1522
6 | 2604247.2602 | 1123228.4942
7 | 2604249.3772 | 1123178.2312
8 | 2604246.0469 | 1123241.5973
9 | 2604249.9012 | 1123168.8749
10 | 2604260.2669 | 1123152.057
11 | 2604243.4491 | 1123172.7534
12 | 2604265.2335 | 1123141.3721
13 | 2604238.8431 | 1123175.5222
14 | 2604265.3791 | 1123135.2674
15 | 2604271.2292 | 1123148.7333
16 | 2604212.0487 | 1123193.1163
17 | 2604277.3096 | 1123156.5009
18 | 2604284.2021 | 1123167.9837
19 | 2604284.7566 | 1123168.3962
20 | 2604307.2794 | 1123185.6786
21 | 2604308.3599 | 1123188.8554
22 | 2604308.0235 | 1123175.1881
23 | 2604244.9923 | 1123064.3649
24 | 2604312.3285 | 1123200.4527
25 | 2604308.0258 | 1123175.1219
26 | 2604320.2629 | 1123220.1712
27 | 2604308.3342 | 1123166.1385
28 | 2604245.4204 | 1123248.3634
29 | 2604245.1469 | 1123251.3174
30 | 2604244.6577 | 1123256.6002
31 | 2604209.5775 | 1123195.3809
32 | 2604193.0515 | 1123218.6154
33 | 2604205.1602 | 1123186.0414
34 | 2604196.229 | 1123182.7455
35 | 2604238.9832 | 1123042.4552
36 | 2604236.7999 | 1123023.6878
37 | 2604239.5671 | 1122847.2107
38 | 2604302.7119 | 1123112.5508
39 | 2604303.0597 | 1123131.4291
40 | 2604244.5831 | 1123257.4064
41 | 2604244.3071 | 1123260.6767
42 | 2604244.2745 | 1123261.0829
43 | 2604242.3339 | 1123285.2821
44 | 2604241.16 | 1123296.8763
45 | 2604235.2528 | 1123283.2489
46 | 2604222.5866 | 1123279.4644
47 | 2604239.213 | 1123316.1061
48 | 2604266.8937 | 1123318.136
49 | 2604287.3678 | 1123321.9593
50 | 2604304.7075 | 1123321.6956
51 | 2604310.2453 | 1123321.4247
52 | 2604318.8071 | 1123320.9003
53 | 2604309.9466 | 1123318.5787
54 | 2604319.9977 | 1123317.6065
55 | 2604305.4035 | 1123290.5942
56 | 2604296.0165 | 1123318.9581
57 | 2604280.3771 | 1123318.8088
58 | 2604338.668 | 1123316.0953
59 | 2604304.4614 | 1123267.9112
60 | 2604359.5831 | 1123322.9602
61 | 2604304.4637 | 1123264.5735
62 | 2604361.6971 | 1123299.2724
63 | 2604362.7116 | 1123325.6638
64 | 2604377.0626 | 1123290.4416
65 | 2604352.1072 | 1123276.4346
66 | 2604343.9326 | 1123320.6147
67 | 2604372.6975 | 1123335.1755
68 | 2604380.942 | 1123316.351
69 | 2604343.6755 | 1123324.3496
70 | 2604363.4592 | 1123336.9476
71 | 2604367.6586 | 1123340.808
72 | 2604357.3368 | 1123344.9435
73 | 2604379.7402 | 1123350.2639
74 | 2604392.7577 | 1123349.0855
75 | 2604384.9444 | 1123345.4071
76 | 2604390.2702 | 1123355.787
77 | 2604395.8933 | 1123350.1808
78 | 2604385.6916 | 1123353.7938
79 | 2604410.7595 | 1123363.0115
80 | 2604384.1774 | 1123368.7779
81 | 2604405.058 | 1123356.698
82 | 2604406.0394 | 1123353.6861
83 | 2604413.8534 | 1123359.8132
84 | 2604380.7991 | 1123288.3054
85 | 2604351.3044 | 1123275.0162
86 | 2604391.0499 | 1123313.8065
87 | 2604341.576 | 1123331.6745
88 | 2604353.9454 | 1123349.6352
89 | 2604386.5863 | 1123379.7101
90 | 2604411.113 | 1123342.6066
91 | 2604425.4931 | 1123364.1105
92 | 2604344.3056 | 1123216.1692
93 | 2604330.8292 | 1123238.8401
94 | 2604336.8956 | 1123249.5583
95 | 2604340.8719 | 1123256.5838
96 | 2604345.1052 | 1123264.0633
97 | 2604345.066 | 1123263.994
98 | 2604306.9746 | 1123149.7422
99 | 2604308.4302 | 1123163.3426
100 | 2604267.0224 | 1122808.0106
101 | 2604458.09 | 1123238.3539
102 | 2604450.1791 | 1123245.4838
103 | 2604465.0128 | 1123220.0412
104 | 2604436.3572 | 1123256.605
105 | 2604424.7484 | 1123222.7258
106 | 2604437.787 | 1123258.75
107 | 2604419.7605 | 1123208.1694
108 | 2604455.413 | 1123284.1878
109 | 2604304.4645 | 1123263.5257
110 | 2604383.8888 | 1123286.59
111 | 2604446.4086 | 1123291.6109
112 | 2604470.405 | 1123271.9893
113 | 2604440.8704 | 1123295.7051
114 | 2604477.3622 | 1123266.3283
115 | 2604433.5264 | 1123299.149
116 | 2604450.5997 | 1123308.196
117 | 2604479.2433 | 1123265.0478
118 | 2604417.0008 | 1123305.2909
119 | 2604413.1987 | 1123306.6318
120 | 2604425.5528 | 1123302.275
121 | 2604407.9445 | 1123308.4847
122 | 2604427.0095 | 1123301.7843
123 | 2604405.383 | 1123309.388
124 | 2604434.0352 | 1123316.3872
125 | 2604434.5169 | 1123317.1888
126 | 2604398.7994 | 1123311.7098
127 | 2604435.8734 | 1123317.9568
128 | 2604392.0088 | 1123274.9488
129 | 2604325.2876 | 1123416.3099
130 | 2604327.9882 | 1123405.8585
131 | 2604331.2594 | 1123392.9025
132 | 2604334.8486 | 1123381.758
133 | 2604336.659 | 1123377.0573
134 | 2604392.9557 | 1123406.389
135 | 2604329.2157 | 1123352.3248
136 | 2604448.2786 | 1123372.3701
137 | 2604472.5784 | 1123376.8455
138 | 2604426.2648 | 1123360.4015
139 | 2604441.8762 | 1123314.3105
140 | 2604323.6541 | 1123360.6632
141 | 2604318.6958 | 1123366.6917
142 | 2604485.5388 | 1123260.7655
143 | 2604530.1443 | 1123240.1098
144 | 2604478.7913 | 1123196.4096
145 | 2604361.6971 | 1123299.2724

## line_std_types
| c_nf_per_km | r_ohm_per_km | x_ohm_per_km | max_i_ka | type | q_mm2 | alpha | voltage_rating
NAYY 4x50 SE | 210 | 0.642 | 0.083 | 0.142 | cs | 50 | 0.00403 | LV
NAYY 4x120 SE | 264 | 0.225 | 0.08 | 0.242 | cs | 120 | 0.00403 | LV
NAYY 4x150 SE | 261 | 0.208 | 0.08 | 0.27 | cs | 150 | 0.00403 | LV
NA2XS2Y 1x95 RM/25 12/20 kV | 216 | 0.313 | 0.132 | 0.252 | cs | 95 | 0.00403 | MV
NA2XS2Y 1x185 RM/25 12/20 kV | 273 | 0.161 | 0.117 | 0.362 | cs | 185 | 0.00403 | MV
NA2XS2Y 1x240 RM/25 12/20 kV | 304 | 0.122 | 0.112 | 0.421 | cs | 240 | 0.00403 | MV
NA2XS2Y 1x95 RM/25 6/10 kV | 315 | 0.313 | 0.123 | 0.249 | cs | 95 | 0.00403 | MV
NA2XS2Y 1x185 RM/25 6/10 kV | 406 | 0.161 | 0.11 | 0.358 | cs | 185 | 0.00403 | MV
NA2XS2Y 1x240 RM/25 6/10 kV | 456 | 0.122 | 0.105 | 0.416 | cs | 240 | 0.00403 | MV
NA2XS2Y 1x150 RM/25 12/20 kV | 250 | 0.206 | 0.116 | 0.319 | cs | 150 | 0.00403 | MV
NA2XS2Y 1x120 RM/25 12/20 kV | 230 | 0.253 | 0.119 | 0.283 | cs | 120 | 0.00403 | MV
NA2XS2Y 1x70 RM/25 12/20 kV | 190 | 0.443 | 0.132 | 0.22 | cs | 70 | 0.00403 | MV
NA2XS2Y 1x150 RM/25 6/10 kV | 360 | 0.206 | 0.11 | 0.315 | cs | 150 | 0.00403 | MV
NA2XS2Y 1x120 RM/25 6/10 kV | 340 | 0.253 | 0.113 | 0.28 | cs | 120 | 0.00403 | MV
NA2XS2Y 1x70 RM/25 6/10 kV | 280 | 0.443 | 0.123 | 0.217 | cs | 70 | 0.00403 | MV
N2XS(FL)2Y 1x120 RM/35 64/110 kV | 112 | 0.153 | 0.166 | 0.366 | cs | 120 | 0.00393 | HV
N2XS(FL)2Y 1x185 RM/35 64/110 kV | 125 | 0.099 | 0.156 | 0.457 | cs | 185 | 0.00393 | HV
N2XS(FL)2Y 1x240 RM/35 64/110 kV | 135 | 0.075 | 0.149 | 0.526 | cs | 240 | 0.00393 | HV
N2XS(FL)2Y 1x300 RM/35 64/110 kV | 144 | 0.06 | 0.144 | 0.588 | cs | 300 | 0.00393 | HV
15-AL1/3-ST1A 0.4 | 11 | 1.8769 | 0.35 | 0.105 | ol | 16 | 0.00403 | LV
24-AL1/4-ST1A 0.4 | 11.25 | 1.2012 | 0.335 | 0.14 | ol | 24 | 0.00403 | LV
48-AL1/8-ST1A 0.4 | 12.2 | 0.5939 | 0.3 | 0.21 | ol | 48 | 0.00403 | LV
94-AL1/15-ST1A 0.4 | 13.2 | 0.306 | 0.29 | 0.35 | ol | 94 | 0.00403 | LV
34-AL1/6-ST1A 10.0 | 9.7 | 0.8342 | 0.36 | 0.17 | ol | 34 | 0.00403 | MV
48-AL1/8-ST1A 10.0 | 10.1 | 0.5939 | 0.35 | 0.21 | ol | 48 | 0.00403 | MV
70-AL1/11-ST1A 10.0 | 10.4 | 0.4132 | 0.339 | 0.29 | ol | 70 | 0.00403 | MV
94-AL1/15-ST1A 10.0 | 10.75 | 0.306 | 0.33 | 0.35 | ol | 94 | 0.00403 | MV
122-AL1/20-ST1A 10.0 | 11.1 | 0.2376 | 0.323 | 0.41 | ol | 122 | 0.00403 | MV
149-AL1/24-ST1A 10.0 | 11.25 | 0.194 | 0.315 | 0.47 | ol | 149 | 0.00403 | MV
34-AL1/6-ST1A 20.0 | 9.15 | 0.8342 | 0.382 | 0.17 | ol | 34 | 0.00403 | MV
48-AL1/8-ST1A 20.0 | 9.5 | 0.5939 | 0.372 | 0.21 | ol | 48 | 0.00403 | MV
70-AL1/11-ST1A 20.0 | 9.7 | 0.4132 | 0.36 | 0.29 | ol | 70 | 0.00403 | MV
94-AL1/15-ST1A 20.0 | 10 | 0.306 | 0.35 | 0.35 | ol | 94 | 0.00403 | MV
122-AL1/20-ST1A 20.0 | 10.3 | 0.2376 | 0.344 | 0.41 | ol | 122 | 0.00403 | MV
149-AL1/24-ST1A 20.0 | 10.5 | 0.194 | 0.337 | 0.47 | ol | 149 | 0.00403 | MV
184-AL1/30-ST1A 20.0 | 10.75 | 0.1571 | 0.33 | 0.535 | ol | 184 | 0.00403 | MV
243-AL1/39-ST1A 20.0 | 11 | 0.1188 | 0.32 | 0.645 | ol | 243 | 0.00403 | MV
48-AL1/8-ST1A 110.0 | 8 | 0.5939 | 0.46 | 0.21 | ol | 48 | 0.00403 | HV
70-AL1/11-ST1A 110.0 | 8.4 | 0.4132 | 0.45 | 0.29 | ol | 70 | 0.00403 | HV
94-AL1/15-ST1A 110.0 | 8.65 | 0.306 | 0.44 | 0.35 | ol | 94 | 0.00403 | HV
122-AL1/20-ST1A 110.0 | 8.5 | 0.2376 | 0.43 | 0.41 | ol | 122 | 0.00403 | HV
149-AL1/24-ST1A 110.0 | 8.75 | 0.194 | 0.41 | 0.47 | ol | 149 | 0.00403 | HV
184-AL1/30-ST1A 110.0 | 8.8 | 0.1571 | 0.4 | 0.535 | ol | 184 | 0.00403 | HV
243-AL1/39-ST1A 110.0 | 9 | 0.1188 | 0.39 | 0.645 | ol | 243 | 0.00403 | HV
305-AL1/39-ST1A 110.0 | 9.2 | 0.0949 | 0.38 | 0.74 | ol | 305 | 0.00403 | HV
490-AL1/64-ST1A 110.0 | 9.75 | 0.059 | 0.37 | 0.96 | ol | 490 | 0.00403 | HV
679-AL1/86-ST1A 110.0 | 9.95 | 0.042 | 0.36 | 1.15 | ol | 679 | 0.00403 | HV
490-AL1/64-ST1A 220.0 | 10 | 0.059 | 0.285 | 0.96 | ol | 490 | 0.00403 | HV
679-AL1/86-ST1A 220.0 | 11.7 | 0.042 | 0.275 | 1.15 | ol | 679 | 0.00403 | HV
490-AL1/64-ST1A 380.0 | 11 | 0.059 | 0.253 | 0.96 | ol | 490 | 0.00403 | HV
679-AL1/86-ST1A 380.0 | 14.6 | 0.042 | 0.25 | 1.15 | ol | 679 | 0.00403 | HV

## trafo_std_types
| i0_percent | pfe_kw | vkr_percent | sn_mva | vn_lv_kv | vn_hv_kv | vk_percent | shift_degree | vector_group | tap_side | tap_neutral | tap_min | tap_max | tap_step_degree | tap_step_percent | tap_phase_shifter
160 MVA 380/110 kV | 0.06 | 60 | 0.25 | 160 | 110 | 380 | 12.2 | 0 | Yy0 | hv | 0 | -9 | 9 | 0 | 1.5 | FALSE
100 MVA 220/110 kV | 0.06 | 55 | 0.26 | 100 | 110 | 220 | 12 | 0 | Yy0 | hv | 0 | -9 | 9 | 0 | 1.5 | FALSE
63 MVA 110/20 kV | 0.04 | 22 | 0.32 | 63 | 20 | 110 | 18 | 150 | YNd5 | hv | 0 | -9 | 9 | 0 | 1.5 | FALSE
40 MVA 110/20 kV | 0.05 | 18 | 0.34 | 40 | 20 | 110 | 16.2 | 150 | YNd5 | hv | 0 | -9 | 9 | 0 | 1.5 | FALSE
25 MVA 110/20 kV | 0.07 | 14 | 0.41 | 25 | 20 | 110 | 12 | 150 | YNd5 | hv | 0 | -9 | 9 | 0 | 1.5 | FALSE
63 MVA 110/10 kV | 0.04 | 22 | 0.32 | 63 | 10 | 110 | 18 | 150 | YNd5 | hv | 0 | -9 | 9 | 0 | 1.5 | FALSE
40 MVA 110/10 kV | 0.05 | 18 | 0.34 | 40 | 10 | 110 | 16.2 | 150 | YNd5 | hv | 0 | -9 | 9 | 0 | 1.5 | FALSE
25 MVA 110/10 kV | 0.07 | 14 | 0.41 | 25 | 10 | 110 | 12 | 150 | YNd5 | hv | 0 | -9 | 9 | 0 | 1.5 | FALSE
0.25 MVA 20/0.4 kV | 0.32 | 0.8 | 1.44 | 0.25 | 0.4 | 20 | 6 | 150 | Yzn5 | hv | 0 | -2 | 2 | 0 | 2.5 | FALSE
0.4 MVA 20/0.4 kV | 0.3375 | 1.35 | 1.425 | 0.4 | 0.4 | 20 | 6 | 150 | Dyn5 | hv | 0 | -2 | 2 | 0 | 2.5 | FALSE
0.63 MVA 20/0.4 kV | 0.2619 | 1.65 | 1.206 | 0.63 | 0.4 | 20 | 6 | 150 | Dyn5 | hv | 0 | -2 | 2 | 0 | 2.5 | FALSE
0.25 MVA 10/0.4 kV | 0.24 | 0.6 | 1.2 | 0.25 | 0.4 | 10 | 4 | 150 | Dyn5 | hv | 0 | -2 | 2 | 0 | 2.5 | FALSE
0.4 MVA 10/0.4 kV | 0.2375 | 0.95 | 1.325 | 0.4 | 0.4 | 10 | 4 | 150 | Dyn5 | hv | 0 | -2 | 2 | 0 | 2.5 | FALSE
0.63 MVA 10/0.4 kV | 0.1873 | 1.18 | 1.0794 | 0.63 | 0.4 | 10 | 4 | 150 | Dyn5 | hv | 0 | -2 | 2 | 0 | 2.5 | FALSE

## trafo3w_std_types
| sn_hv_mva | sn_mv_mva | sn_lv_mva | vn_hv_kv | vn_mv_kv | vn_lv_kv | vk_hv_percent | vk_mv_percent | vk_lv_percent | vkr_hv_percent | vkr_mv_percent | vkr_lv_percent | pfe_kw | i0_percent | shift_mv_degree | shift_lv_degree | vector_group | tap_side | tap_neutral | tap_min | tap_max | tap_step_percent
63/25/38 MVA 110/20/10 kV | 63 | 25 | 38 | 110 | 20 | 10 | 10.4 | 10.4 | 10.4 | 0.28 | 0.32 | 0.35 | 35 | 0.89 | 0 | 0 | YN0yn0yn0 | hv | 0 | -10 | 10 | 1.2
63/25/38 MVA 110/10/10 kV | 63 | 25 | 38 | 110 | 10 | 10 | 10.4 | 10.4 | 10.4 | 0.28 | 0.32 | 0.35 | 35 | 0.89 | 0 | 0 | YN0yn0yn0 | hv | 0 | -10 | 10 | 1.2

## fuse_std_types
| fuse_type | i_rated_a | t_avg | t_min | t_total | x_avg | x_min | x_total
HV 100A | HV 100A | 100 | 0 | [10.0, 3.64, 0.854, 0.281, 0.1, 0.0531, 0.022, 0.01] | [10.0, 4.267, 1.21, 0.403, 0.1, 0.058, 0.022, 0.01] | 0 | [300.0, 350.0, 450.0, 550.0, 700.0, 850.0, 1200.0, 1752.0] | [600.0, 700.0, 900.0, 1150.0, 1665.0, 2000.0, 3000.0, 4313.0]
HV 10A | HV 10A | 10 | 0 | [10.0, 1675.0, 0.344, 0.156, 0.1, 0.0417, 0.0171, 0.01] | [10.0, 1.3, 0.3, 0.155, 0.1, 0.0555, 0.023, 0.01] | 0 | [30.0, 32.0, 35.0, 37.0, 39.0, 50.0, 70.0, 88.0] | [60.0, 70.0, 80.0, 87.0, 94.0, 110.0, 150.0, 216.0]
HV 125A | HV 125A | 125 | 0 | [10.0, 1.82, 0.344, 0.1, 0.0467, 0.0269, 0.01] | [10.0, 2.478, 0.426, 0.1, 0.0427, 0.0211, 0.01] | 0 | [375.0, 500.0, 700.0, 925.0, 1200.0, 1500.0, 2341.0] | [750.0, 1000.0, 1500.0, 2200.0, 3000.0, 4000.0, 5765.0]
HV 160A | HV 160A | 160 | 0 | [10.0, 4.15, 1.03, 0.198, 0.1, 0.051, 0.0172, 0.01] | [10.0, 2.3, 0.734, 0.274, 0.1, 0.046, 0.0177, 0.01] | 0 | [480.0, 550.0, 700.0, 1000.0, 1260.0, 1600.0, 2500.0, 3227.0] | [960.0, 1300.0, 1700.0, 2200.0, 2996.0, 4000.0, 6000.0, 7946.0]
HV 16A | HV 16A | 16 | 0 | [10.0, 0.352, 0.164, 0.1, 0.0649, 0.0342, 0.01] | [10.0, 2.34, 0.722, 0.181, 0.1, 0.055, 0.0296, 0.01] | 0 | [48.0, 60.0, 65.0, 71.0, 80.0, 100.0, 162.0] | [96.0, 110.0, 125.0, 150.0, 168.0, 200.0, 250.0, 398.0]
HV 200A | HV 200A | 200 | 0 | [10.0, 4.267, 1.21, 0.403, 0.1, 0.058, 0.022, 0.01] | [10.0, 3.73, 1.654, 0.328, 0.1, 0.0531, 0.019, 0.01] | 0 | [600.0, 700.0, 900.0, 1150.0, 1665.0, 2000.0, 3000.0, 4313.0] | [1200.0, 1500.0, 1800.0, 2700.0, 3960.0, 5000.0, 7500.0, 10620.0]
HV 20A | HV 20A | 20 | 0 | [10.0, 1.3, 0.3, 0.155, 0.1, 0.0555, 0.023, 0.01] | [10.0, 1.3, 0.161, 0.1, 0.0611, 0.0399, 0.0141, 0.01] | 0 | [60.0, 70.0, 80.0, 87.0, 94.0, 110.0, 150.0, 216.0] | [120.0, 150.0, 200.0, 223.0, 260.0, 300.0, 450.0, 532.0]
HV 25A | HV 25A | 25 | 0 | [10.0, 2.512, 0.833, 0.299, 0.1, 0.0372, 0.0223, 0.01] | [10.0, 3.125, 0.597, 0.198, 0.1, 0.0378, 0.022, 0.01] | 0 | [75.0, 82.0, 90.0, 100.0, 124.0, 170.0, 200.0, 289.0] | [150.0, 170.0, 210.0, 250.0, 294.0, 400.0, 500.0, 711.0]
HV 31.5A | HV 31.5A | 31.5 | 0 | [10.0, 2.34, 0.722, 0.181, 0.1, 0.055, 0.0296, 0.01] | [10.0, 2.84, 0.368, 0.164, 0.1, 0.0621, 0.0378, 0.0195, 0.01] | 0 | [95.0, 110.0, 125.0, 150.0, 165.0, 200.0, 250.0, 390.0] | [189.0, 220.0, 300.0, 350.0, 393.0, 450.0, 530.0, 700.0, 960.0]
HV 40A | HV 40A | 40 | 0 | [10.0, 1.3, 0.161, 0.1, 0.0611, 0.0399, 0.0141, 0.01] | [10.0, 2.05, 0.369, 0.198, 0.1, 0.051, 0.0298, 0.01] | 0 | [120.0, 150.0, 200.0, 223.0, 260.0, 300.0, 450.0, 532.0] | [240.0, 300.0, 400.0, 450.0, 530.0, 650.0, 800.0, 1311.0]
HV 50A | HV 50A | 50 | 0 | [10.0, 3.215, 0.597, 0.198, 0.1, 0.0378, 0.022, 0.01] | [10.0, 3.64, 0.854, 0.281, 0.1, 0.0531, 0.022, 0.01] | 0 | [150.0, 170.0, 210.0, 250.0, 294.0, 400.0, 500.0, 711.0] | [300.0, 350.0, 450.0, 550.0, 700.0, 850.0, 1200.0, 1752.0]
HV 6.3A | HV 6.3A | 6.3 | 0 | [10.0, 1.39, 0.344, 0.168, 0.1, 0.056, 0.0263, 0.01] | [10.0, 1.711, 0.516, 0.198, 0.1, 0.0634, 0.0303, 0.01] | 0 | [19.0, 19.5, 20.4, 20.8, 22.0, 25.0, 32.0, 48.0] | [38.0, 40.0, 43.0, 48.0, 53.0, 60.0, 75.0, 118.0]
HV 63A | HV 63A | 63 | 0 | [10.0, 2.84, 0.368, 0.164, 0.1, 0.0621, 0.0378, 0.0195, 0.01] | [10.0, 1.82, 0.344, 0.1, 0.0467, 0.0269, 0.01] | 0 | [189.0, 220.0, 300.0, 350.0, 393.0, 450.0, 530.0, 700.0, 961.0] | [378.0, 500.0, 700.0, 934.0, 1200.0, 1500.0, 2366.0]
HV 80A | HV 80A | 80 | 0 | [10.0, 2.05, 0.369, 0.198, 0.1, 0.051, 0.0298, 0.01] | [10.0, 4.15, 1.03, 0.198, 0.1, 0.051, 0.0172, 0.01] | 0 | [240.0, 300.0, 400.0, 450.0, 530.0, 650.0, 800.0, 1311.0] | [480.0, 550.0, 700.0, 1000.0, 1260.0, 1600.0, 2500.0, 3227.0]
Siemens NH-1-100 | Siemens NH-1-100 | 100 | [5400.0, 2000.0, 400.0, 20.0, 1.0, 0.2, 0.012, 0.004] | 0 | 0 | [150.0, 190.0, 250.0, 430.0, 900.0, 1250.0, 2700.0, 3600.0] | 0 | 0
Siemens NH-1-125 | Siemens NH-1-125 | 125 | [4800.0, 120.0, 7.0, 0.1, 0.004] | 0 | 0 | [180.0, 400.0, 740.0, 2000.0, 4250.0] | 0 | 0
Siemens NH-1-16 | Siemens NH-1-16 | 16 | [4000.0, 400.0, 2.0, 0.1, 0.04, 0.01] | 0 | 0 | [26.0, 35.0, 75.0, 150.0, 200.0, 300.0] | 0 | 0
Siemens NH-1-160 | Siemens NH-1-160 | 160 | [4800.0, 120.0, 7.0, 0.1, 0.004] | 0 | 0 | [210.0, 500.0, 900.0, 2300.0, 5000.0] | 0 | 0
Siemens NH-1-25 | Siemens NH-1-25 | 25 | [4000.0, 1000.0, 10.0, 0.2, 0.02, 0.01] | 0 | 0 | [40.0, 50.0, 100.0, 210.0, 400.0, 500.0] | 0 | 0
Siemens NH-1-50 | Siemens NH-1-50 | 50 | [4000.0, 40.0, 4.0, 1.0, 0.02, 0.01] | 0 | 0 | [86.0, 200.0, 300.0, 400.0, 1000.0, 1280.0] | 0 | 0
Siemens NH-1-63 | Siemens NH-1-63 | 63 | [4000.0, 100.0, 10.0, 2.0, 0.04, 0.01] | 0 | 0 | [100.0, 200.0, 300.0, 400.0, 1000.0, 1500.0] | 0 | 0
Siemens NH-1-80 | Siemens NH-1-80 | 80 | [4800.0, 120.0, 7.0, 0.1, 0.01] | 0 | 0 | [150.58, 250.0, 450.0, 1150.0, 2470.0] | 0 | 0
Siemens NH-2-1000 | Siemens NH-2-1000 | 1000 | [4800.0, 120.0, 7.0, 0.1, 0.004] | 0 | 0 | [1900.0, 3500.0, 8400.0, 24000.0, 52000.0] | 0 | 0
Siemens NH-2-200 | Siemens NH-2-200 | 200 | [4800.0, 120.0, 7.0, 0.1, 0.004] | 0 | 0 | [280.0, 650.0, 1200.0, 3000.0, 7000.0] | 0 | 0
Siemens NH-2-224 | Siemens NH-2-224 | 224 | [4800.0, 120.0, 7.0, 0.2, 0.04, 0.004] | 0 | 0 | [400.0, 750.0, 1453.0, 3025.0, 4315.0, 7600.0] | 0 | 0
Siemens NH-2-250 | Siemens NH-2-250 | 250 | [4800.0, 120.0, 7.0, 0.1, 0.004] | 0 | 0 | [450.0, 800.0, 1650.0, 4000.0, 8500.0] | 0 | 0
Siemens NH-2-315 | Siemens NH-2-315 | 315 | [4800.0, 120.0, 7.0, 0.1, 0.004] | 0 | 0 | [550.0, 920.0, 1900.0, 5000.0, 11000.0] | 0 | 0
Siemens NH-2-355 | Siemens NH-2-355 | 355 | [4800.0, 120.0, 6.0, 0.1, 0.004] | 0 | 0 | [650.0, 1116.27, 2350.0, 5840.0, 12790.0] | 0 | 0
Siemens NH-2-400 | Siemens NH-2-400 | 400 | [4800.0, 120.0, 7.0, 0.1, 0.004] | 0 | 0 | [720.0, 1350.0, 2800.0, 6500.0, 15000.0] | 0 | 0
Siemens NH-2-425 | Siemens NH-2-425 | 425 | [4800.0, 120.0, 7.0, 0.1, 0.004] | 0 | 0 | [850.0, 1500.0, 3050.0, 7500.0, 16500.0] | 0 | 0
Siemens NH-2-630 | Siemens NH-2-630 | 630 | [4800.0, 120.0, 7.0, 0.1, 0.004] | 0 | 0 | [1200.0, 2000.0, 4800.0, 12000.0, 26000.0] | 0 | 0

## dtypes
| element | column | dtype
0 | bus | name | object
1 | bus | vn_kv | float64
2 | bus | type | object
3 | bus | zone | object
4 | bus | in_service | bool
5 | load | name | object
6 | load | bus | uint32
7 | load | p_mw | float64
8 | load | q_mvar | float64
9 | load | const_z_percent | float64
10 | load | const_i_percent | float64
11 | load | sn_mva | float64
12 | load | scaling | float64
13 | load | in_service | bool
14 | load | type | object
15 | ext_grid | name | object
16 | ext_grid | bus | uint32
17 | ext_grid | vm_pu | float64
18 | ext_grid | va_degree | float64
19 | ext_grid | slack_weight | float64
20 | ext_grid | in_service | bool
21 | line | name | object
22 | line | std_type | object
23 | line | from_bus | uint32
24 | line | to_bus | uint32
25 | line | length_km | float64
26 | line | r_ohm_per_km | float64
27 | line | x_ohm_per_km | float64
28 | line | c_nf_per_km | float64
29 | line | g_us_per_km | float64
30 | line | max_i_ka | float64
31 | line | df | float64
32 | line | parallel | uint32
33 | line | type | object
34 | line | in_service | bool
35 | trafo | name | object
36 | trafo | std_type | object
37 | trafo | hv_bus | uint32
38 | trafo | lv_bus | uint32
39 | trafo | sn_mva | float64
40 | trafo | vn_hv_kv | float64
41 | trafo | vn_lv_kv | float64
42 | trafo | vk_percent | float64
43 | trafo | vkr_percent | float64
44 | trafo | pfe_kw | float64
45 | trafo | i0_percent | float64
46 | trafo | shift_degree | float64
47 | trafo | tap_side | object
48 | trafo | tap_neutral | int32
49 | trafo | tap_min | int32
50 | trafo | tap_max | int32
51 | trafo | tap_step_percent | float64
52 | trafo | tap_step_degree | float64
53 | trafo | tap_pos | int32
54 | trafo | tap_phase_shifter | bool
55 | trafo | parallel | uint32
56 | trafo | df | float64
57 | trafo | in_service | bool
58 | line_geodata | coords | object
59 | bus_geodata | x | float64
60 | bus_geodata | y | float64
61 | bus_geodata | coords | object

## parameters
| version | format_version | converged | OPF_converged | name | f_hz | sn_mva
0 | 2.14.6 | 2.14.0 | FALSE | FALSE |  | 50 | 1