## bus
| name | vn_kv | type | zone | in_service
0 | bus_LV_628-2_0_5_node_0 | 0.4 | n |  | TRUE
1 | bus_LV_628-2_0_5_node_1 | 0.4 | n |  | TRUE
2 | bus_LV_628-2_0_5_node_2 | 0.4 | n |  | TRUE
3 | bus_LV_628-2_0_5_node_149 | 0.4 | n |  | TRUE
4 | bus_LV_628-2_0_5_node_4 | 0.4 | n |  | TRUE
5 | bus_LV_628-2_0_5_node_5 | 0.4 | n |  | TRUE
6 | bus_LV_628-2_0_5_node_150 | 0.4 | n |  | TRUE
7 | bus_LV_628-2_0_5_node_13 | 0.4 | n |  | TRUE
8 | bus_LV_628-2_0_5_node_121 | 0.4 | n |  | TRUE
9 | bus_LV_628-2_0_5_node_15 | 0.4 | n |  | TRUE
10 | bus_LV_628-2_0_5_node_11 | 0.4 | n |  | TRUE
11 | bus_LV_628-2_0_5_node_6 | 0.4 | n |  | TRUE
12 | bus_LV_628-2_0_5_node_7 | 0.4 | n |  | TRUE
13 | bus_LV_628-2_0_5_node_8 | 0.4 | n |  | TRUE
14 | bus_LV_628-2_0_5_node_37 | 0.4 | n |  | TRUE
15 | bus_LV_628-2_0_5_node_119 | 0.4 | n |  | TRUE
16 | bus_LV_628-2_0_5_node_38 | 0.4 | n |  | TRUE
17 | bus_LV_628-2_0_5_node_36 | 0.4 | n |  | TRUE
18 | bus_LV_628-2_0_5_node_118 | 0.4 | n |  | TRUE
19 | bus_LV_628-2_0_5_node_9 | 0.4 | n |  | TRUE
20 | bus_LV_628-2_0_5_node_10 | 0.4 | n |  | TRUE
21 | bus_LV_628-2_0_5_node_146 | 0.4 | n |  | TRUE
22 | bus_LV_628-2_0_5_node_76 | 0.4 | n |  | TRUE
23 | bus_LV_628-2_0_5_node_91 | 0.4 | n |  | TRUE
24 | bus_LV_628-2_0_5_node_145 | 0.4 | n |  | TRUE
25 | bus_LV_628-2_0_5_node_147 | 0.4 | n |  | TRUE
26 | bus_LV_628-2_0_5_node_75 | 0.4 | n |  | TRUE
27 | bus_LV_628-2_0_5_node_90 | 0.4 | n |  | TRUE
28 | bus_LV_628-2_0_5_node_12 | 0.4 | n |  | TRUE
29 | bus_LV_628-2_0_5_node_14 | 0.4 | n |  | TRUE
30 | bus_LV_628-2_0_5_node_106 | 0.4 | n |  | TRUE
31 | bus_LV_628-2_0_5_node_101 | 0.4 | n |  | TRUE
32 | bus_LV_628-2_0_5_node_21 | 0.4 | n |  | TRUE
33 | bus_LV_628-2_0_5_node_98 | 0.4 | n |  | TRUE
34 | bus_LV_628-2_0_5_node_16 | 0.4 | n |  | TRUE
35 | bus_LV_628-2_0_5_node_17 | 0.4 | n |  | TRUE
36 | bus_LV_628-2_0_5_node_18 | 0.4 | n |  | TRUE
37 | bus_LV_628-2_0_5_node_19 | 0.4 | n |  | TRUE
38 | bus_LV_628-2_0_5_node_20 | 0.4 | n |  | TRUE
39 | bus_LV_628-2_0_5_node_26 | 0.4 | n |  | TRUE
40 | bus_LV_628-2_0_5_node_27 | 0.4 | n |  | TRUE
41 | bus_LV_628-2_0_5_node_24 | 0.4 | n |  | TRUE
42 | bus_LV_628-2_0_5_node_103 | 0.4 | n |  | TRUE
43 | bus_LV_628-2_0_5_node_25 | 0.4 | n |  | TRUE
44 | bus_LV_628-2_0_5_node_22 | 0.4 | n |  | TRUE
45 | bus_LV_628-2_0_5_node_23 | 0.4 | n |  | TRUE
46 | bus_LV_628-2_0_5_node_33 | 0.4 | n |  | TRUE
47 | bus_LV_628-2_0_5_node_34 | 0.4 | n |  | TRUE
48 | bus_LV_628-2_0_5_node_28 | 0.4 | n |  | TRUE
49 | bus_LV_628-2_0_5_node_30 | 0.4 | n |  | TRUE
50 | bus_LV_628-2_0_5_node_32 | 0.4 | n |  | TRUE
51 | bus_LV_628-2_0_5_node_140 | 0.4 | n |  | TRUE
52 | bus_LV_628-2_0_5_node_139 | 0.4 | n |  | TRUE
53 | bus_LV_628-2_0_5_node_35 | 0.4 | n |  | TRUE
54 | bus_LV_628-2_0_5_node_72 | 0.4 | n |  | TRUE
55 | bus_LV_628-2_0_5_node_73 | 0.4 | n |  | TRUE
56 | bus_LV_628-2_0_5_node_44 | 0.4 | n |  | TRUE
57 | bus_LV_628-2_0_5_node_70 | 0.4 | n |  | TRUE
58 | bus_LV_628-2_0_5_node_68 | 0.4 | n |  | TRUE
59 | bus_LV_628-2_0_5_node_116 | 0.4 | n |  | TRUE
60 | bus_LV_628-2_0_5_node_41 | 0.4 | n |  | TRUE
61 | bus_LV_628-2_0_5_node_143 | 0.4 | n |  | TRUE
62 | bus_LV_628-2_0_5_node_39 | 0.4 | n |  | TRUE
63 | bus_LV_628-2_0_5_node_40 | 0.4 | n |  | TRUE
64 | bus_LV_628-2_0_5_node_42 | 0.4 | n |  | TRUE
65 | bus_LV_628-2_0_5_node_43 | 0.4 | n |  | TRUE
66 | bus_LV_628-2_0_5_node_45 | 0.4 | n |  | TRUE
67 | bus_LV_628-2_0_5_node_65 | 0.4 | n |  | TRUE
68 | bus_LV_628-2_0_5_node_64 | 0.4 | n |  | TRUE
69 | bus_LV_628-2_0_5_node_46 | 0.4 | n |  | TRUE
70 | bus_LV_628-2_0_5_node_47 | 0.4 | n |  | TRUE
71 | bus_LV_628-2_0_5_node_48 | 0.4 | n |  | TRUE
72 | bus_LV_628-2_0_5_node_49 | 0.4 | n |  | TRUE
73 | bus_LV_628-2_0_5_node_51 | 0.4 | n |  | TRUE
74 | bus_LV_628-2_0_5_node_53 | 0.4 | n |  | TRUE
75 | bus_LV_628-2_0_5_node_52 | 0.4 | n |  | TRUE
76 | bus_LV_628-2_0_5_node_58 | 0.4 | n |  | TRUE
77 | bus_LV_628-2_0_5_node_127 | 0.4 | n |  | TRUE
78 | bus_LV_628-2_0_5_node_54 | 0.4 | n |  | TRUE
79 | bus_LV_628-2_0_5_node_57 | 0.4 | n |  | TRUE
80 | bus_LV_628-2_0_5_node_128 | 0.4 | n |  | TRUE
81 | bus_LV_628-2_0_5_node_126 | 0.4 | n |  | TRUE
82 | bus_LV_628-2_0_5_node_55 | 0.4 | n |  | TRUE
83 | bus_LV_628-2_0_5_node_56 | 0.4 | n |  | TRUE
84 | bus_LV_628-2_0_5_node_61 | 0.4 | n |  | TRUE
85 | bus_LV_628-2_0_5_node_62 | 0.4 | n |  | TRUE
86 | bus_LV_628-2_0_5_node_59 | 0.4 | n |  | TRUE
87 | bus_LV_628-2_0_5_node_60 | 0.4 | n |  | TRUE
88 | bus_LV_628-2_0_5_node_148 | 0.4 | n |  | TRUE
89 | bus_LV_628-2_0_5_node_144 | 0.4 | n |  | TRUE
90 | bus_LV_628-2_0_5_node_63 | 0.4 | n |  | TRUE
91 | bus_LV_628-2_0_5_node_66 | 0.4 | n |  | TRUE
92 | bus_LV_628-2_0_5_node_67 | 0.4 | n |  | TRUE
93 | bus_LV_628-2_0_5_node_69 | 0.4 | n |  | TRUE
94 | bus_LV_628-2_0_5_node_71 | 0.4 | n |  | TRUE
95 | bus_LV_628-2_0_5_node_88 | 0.4 | n |  | TRUE
96 | bus_LV_628-2_0_5_node_74 | 0.4 | n |  | TRUE
97 | bus_LV_628-2_0_5_node_89 | 0.4 | n |  | TRUE
98 | bus_LV_628-2_0_5_node_85 | 0.4 | n |  | TRUE
99 | bus_LV_628-2_0_5_node_86 | 0.4 | n |  | TRUE
100 | bus_LV_628-2_0_5_node_77 | 0.4 | n |  | TRUE
101 | bus_LV_628-2_0_5_node_78 | 0.4 | n |  | TRUE
102 | bus_LV_628-2_0_5_node_83 | 0.4 | n |  | TRUE
103 | bus_LV_628-2_0_5_node_93 | 0.4 | n |  | TRUE
104 | bus_LV_628-2_0_5_node_81 | 0.4 | n |  | TRUE
105 | bus_LV_628-2_0_5_node_79 | 0.4 | n |  | TRUE
106 | bus_LV_628-2_0_5_node_80 | 0.4 | n |  | TRUE
107 | bus_LV_628-2_0_5_node_82 | 0.4 | n |  | TRUE
108 | bus_LV_628-2_0_5_node_84 | 0.4 | n |  | TRUE
109 | bus_LV_628-2_0_5_node_92 | 0.4 | n |  | TRUE
110 | bus_LV_628-2_0_5_node_87 | 0.4 | n |  | TRUE
111 | bus_LV_628-2_0_5_node_94 | 0.4 | n |  | TRUE
112 | bus_LV_628-2_0_5_node_99 | 0.4 | n |  | TRUE
113 | bus_LV_628-2_0_5_node_104 | 0.4 | n |  | TRUE
114 | bus_LV_628-2_0_5_node_115 | 0.4 | n |  | TRUE
115 | bus_LV_628-2_0_5_node_97 | 0.4 | n |  | TRUE
116 | bus_LV_628-2_0_5_node_108 | 0.4 | n |  | TRUE
117 | bus_LV_628-2_0_5_node_95 | 0.4 | n |  | TRUE
118 | bus_LV_628-2_0_5_node_96 | 0.4 | n |  | TRUE
119 | bus_LV_628-2_0_5_node_100 | 0.4 | n |  | TRUE
120 | bus_LV_628-2_0_5_node_102 | 0.4 | n |  | TRUE
121 | bus_LV_628-2_0_5_node_105 | 0.4 | n |  | TRUE
122 | bus_LV_628-2_0_5_node_113 | 0.4 | n |  | TRUE
123 | bus_LV_628-2_0_5_node_109 | 0.4 | n |  | TRUE
124 | bus_LV_628-2_0_5_node_110 | 0.4 | n |  | TRUE
125 | bus_LV_628-2_0_5_node_111 | 0.4 | n |  | TRUE
126 | bus_LV_628-2_0_5_node_112 | 0.4 | n |  | TRUE
127 | bus_LV_628-2_0_5_node_114 | 0.4 | n |  | TRUE
128 | bus_LV_628-2_0_5_node_141 | 0.4 | n |  | TRUE
129 | bus_LV_628-2_0_5_node_117 | 0.4 | n |  | TRUE
130 | bus_LV_628-2_0_5_node_120 | 0.4 | n |  | TRUE
131 | bus_LV_628-2_0_5_node_122 | 0.4 | n |  | TRUE
132 | bus_LV_628-2_0_5_node_123 | 0.4 | n |  | TRUE
133 | bus_LV_628-2_0_5_node_124 | 0.4 | n |  | TRUE
134 | bus_LV_628-2_0_5_node_125 | 0.4 | n |  | TRUE
135 | bus_LV_628-2_0_5_node_129 | 0.4 | n |  | TRUE
136 | bus_LV_628-2_0_5_node_130 | 0.4 | n |  | TRUE
137 | bus_LV_628-2_0_5_node_137 | 0.4 | n |  | TRUE
138 | bus_LV_628-2_0_5_node_138 | 0.4 | n |  | TRUE
139 | bus_LV_628-2_0_5_node_131 | 0.4 | n |  | TRUE
140 | bus_LV_628-2_0_5_node_132 | 0.4 | n |  | TRUE
141 | bus_LV_628-2_0_5_node_133 | 0.4 | n |  | TRUE
142 | bus_LV_628-2_0_5_node_134 | 0.4 | n |  | TRUE
143 | bus_LV_628-2_0_5_node_135 | 0.4 | n |  | TRUE
144 | bus_LV_628-2_0_5_node_136 | 0.4 | n |  | TRUE
145 | bus_LV_628-2_0_5_node_152 | 0.4 | n |  | TRUE
146 | bus_LV_628-2_0_5_node_142 | 0.4 | n |  | TRUE
147 | bus_MV_94_0_node_94 | 20 | n |  | TRUE

## load
| name | bus | p_mw | q_mvar | const_z_percent | const_i_percent | sn_mva | scaling | in_service | type
0 | LV_628-2_0_5_load_0 | 0 | 0.00091553 | 0.00022945 | 0 | 0 |  | 1 | TRUE | wye
1 | LV_628-2_0_5_load_149 | 3 | 0.0020648 | 0.0005175 | 0 | 0 |  | 1 | TRUE | wye
2 | LV_628-2_0_5_load_4 | 4 | 0.00074952 | 0.00018785 | 0 | 0 |  | 1 | TRUE | wye
3 | LV_628-2_0_5_load_150 | 6 | 0.0086654 | 0.0021718 | 0 | 0 |  | 1 | TRUE | wye
4 | LV_628-2_0_5_load_121 | 8 | 0.00054942 | 0.0001377 | 0 | 0 |  | 1 | TRUE | wye
5 | LV_628-2_0_5_load_15 | 9 | 0.0050915 | 0.0012761 | 0 | 0 |  | 1 | TRUE | wye
6 | LV_628-2_0_5_load_11 | 10 | 0.0083816 | 0.0021006 | 0 | 0 |  | 1 | TRUE | wye
7 | LV_628-2_0_5_load_6 | 11 | 0.0054232 | 0.0013592 | 0 | 0 |  | 1 | TRUE | wye
8 | LV_628-2_0_5_load_7 | 12 | 0.00037811 | 9.4764e-05 | 0 | 0 |  | 1 | TRUE | wye
9 | LV_628-2_0_5_load_119 | 15 | 0.0038029 | 0.00095311 | 0 | 0 |  | 1 | TRUE | wye
10 | LV_628-2_0_5_load_36 | 17 | 0.0027967 | 0.00070093 | 0 | 0 |  | 1 | TRUE | wye
11 | LV_628-2_0_5_load_146 | 21 | 0.00039553 | 9.913e-05 | 0 | 0 |  | 1 | TRUE | wye
12 | LV_628-2_0_5_load_76 | 22 | 0.0017105 | 0.0004287 | 0 | 0 |  | 1 | TRUE | wye
13 | LV_628-2_0_5_load_91 | 23 | 0.0013319 | 0.0003338 | 0 | 0 |  | 1 | TRUE | wye
14 | LV_628-2_0_5_load_145 | 24 | 0.006563 | 0.0016448 | 0 | 0 |  | 1 | TRUE | wye
15 | LV_628-2_0_5_load_147 | 25 | 0.0026769 | 0.0006709 | 0 | 0 |  | 1 | TRUE | wye
16 | LV_628-2_0_5_load_75 | 26 | 0.0015561 | 0.00038999 | 0 | 0 |  | 1 | TRUE | wye
17 | LV_628-2_0_5_load_90 | 27 | 0.00094608 | 0.00023711 | 0 | 0 |  | 1 | TRUE | wye
18 | LV_628-2_0_5_load_12 | 28 | 0.0043898 | 0.0011002 | 0 | 0 |  | 1 | TRUE | wye
19 | LV_628-2_0_5_load_101 | 31 | 0.0036715 | 0.00092016 | 0 | 0 |  | 1 | TRUE | wye
20 | LV_628-2_0_5_load_21 | 32 | 0.0090403 | 0.0022657 | 0 | 0 |  | 1 | TRUE | wye
21 | LV_628-2_0_5_load_16 | 34 | 0.025545 | 0.0064023 | 0 | 0 |  | 1 | TRUE | wye
22 | LV_628-2_0_5_load_17 | 35 | 0.0038715 | 0.00097028 | 0 | 0 |  | 1 | TRUE | wye
23 | LV_628-2_0_5_load_19 | 37 | 0.0089002 | 0.0022306 | 0 | 0 |  | 1 | TRUE | wye
24 | LV_628-2_0_5_load_20 | 38 | 0.0036458 | 0.00091372 | 0 | 0 |  | 1 | TRUE | wye
25 | LV_628-2_0_5_load_27 | 40 | 0.021118 | 0.0052927 | 0 | 0 |  | 1 | TRUE | wye
26 | LV_628-2_0_5_load_24 | 41 | 0.0024271 | 0.00060829 | 0 | 0 |  | 1 | TRUE | wye
27 | LV_628-2_0_5_load_103 | 42 | 0.0017733 | 0.00044442 | 0 | 0 |  | 1 | TRUE | wye
28 | LV_628-2_0_5_load_25 | 43 | 0.0015303 | 0.00038354 | 0 | 0 |  | 1 | TRUE | wye
29 | LV_628-2_0_5_load_22 | 44 | 0.0098532 | 0.0024695 | 0 | 0 |  | 1 | TRUE | wye
30 | LV_628-2_0_5_load_23 | 45 | 0.0010981 | 0.00027522 | 0 | 0 |  | 1 | TRUE | wye
31 | LV_628-2_0_5_load_33 | 46 | 0.0019297 | 0.00048363 | 0 | 0 |  | 1 | TRUE | wye
32 | LV_628-2_0_5_load_34 | 47 | 0.05312 | 0.013313 | 0 | 0 |  | 1 | TRUE | wye
33 | LV_628-2_0_5_load_28 | 48 | 0.007374 | 0.0018481 | 0 | 0 |  | 1 | TRUE | wye
34 | LV_628-2_0_5_load_32 | 50 | 0.0030025 | 0.0007525 | 0 | 0 |  | 1 | TRUE | wye
35 | LV_628-2_0_5_load_140 | 51 | 0.0012406 | 0.00031093 | 0 | 0 |  | 1 | TRUE | wye
36 | LV_628-2_0_5_load_139 | 52 | 0.0010185 | 0.00025526 | 0 | 0 |  | 1 | TRUE | wye
37 | LV_628-2_0_5_load_73 | 55 | 0.0026848 | 0.00067288 | 0 | 0 |  | 1 | TRUE | wye
38 | LV_628-2_0_5_load_44 | 56 | 0.0094242 | 0.0023619 | 0 | 0 |  | 1 | TRUE | wye
39 | LV_628-2_0_5_load_70 | 57 | 0.00083225 | 0.00020858 | 0 | 0 |  | 1 | TRUE | wye
40 | LV_628-2_0_5_load_116 | 59 | 0.0022019 | 0.00055184 | 0 | 0 |  | 1 | TRUE | wye
41 | LV_628-2_0_5_load_41 | 60 | 0.00038804 | 9.7251e-05 | 0 | 0 |  | 1 | TRUE | wye
42 | LV_628-2_0_5_load_143 | 61 | 0.0014887 | 0.00037309 | 0 | 0 |  | 1 | TRUE | wye
43 | LV_628-2_0_5_load_39 | 62 | 0.0034453 | 0.00086347 | 0 | 0 |  | 1 | TRUE | wye
44 | LV_628-2_0_5_load_40 | 63 | 0.0014166 | 0.00035502 | 0 | 0 |  | 1 | TRUE | wye
45 | LV_628-2_0_5_load_42 | 64 | 0.014319 | 0.0035888 | 0 | 0 |  | 1 | TRUE | wye
46 | LV_628-2_0_5_load_45 | 66 | 0.01053 | 0.002639 | 0 | 0 |  | 1 | TRUE | wye
47 | LV_628-2_0_5_load_65 | 67 | 0.023826 | 0.0059714 | 0 | 0 |  | 1 | TRUE | wye
48 | LV_628-2_0_5_load_64 | 68 | 0.009002 | 0.0022561 | 0 | 0 |  | 1 | TRUE | wye
49 | LV_628-2_0_5_load_46 | 69 | 0.022213 | 0.0055671 | 0 | 0 |  | 1 | TRUE | wye
50 | LV_628-2_0_5_load_47 | 70 | 0.015729 | 0.0039421 | 0 | 0 |  | 1 | TRUE | wye
51 | LV_628-2_0_5_load_48 | 71 | 0.039147 | 0.0098112 | 0 | 0 |  | 1 | TRUE | wye
52 | LV_628-2_0_5_load_51 | 73 | 0.0041174 | 0.0010319 | 0 | 0 |  | 1 | TRUE | wye
53 | LV_628-2_0_5_load_53 | 74 | 0.0070862 | 0.001776 | 0 | 0 |  | 1 | TRUE | wye
54 | LV_628-2_0_5_load_58 | 76 | 0.0018362 | 0.0004602 | 0 | 0 |  | 1 | TRUE | wye
55 | LV_628-2_0_5_load_54 | 78 | 0.0044538 | 0.0011162 | 0 | 0 |  | 1 | TRUE | wye
56 | LV_628-2_0_5_load_57 | 79 | 0.010369 | 0.0025987 | 0 | 0 |  | 1 | TRUE | wye
57 | LV_628-2_0_5_load_126 | 81 | 0.001455 | 0.00036466 | 0 | 0 |  | 1 | TRUE | wye
58 | LV_628-2_0_5_load_55 | 82 | 0.013135 | 0.003292 | 0 | 0 |  | 1 | TRUE | wye
59 | LV_628-2_0_5_load_56 | 83 | 0.0085214 | 0.0021357 | 0 | 0 |  | 1 | TRUE | wye
60 | LV_628-2_0_5_load_61 | 84 | 0.015016 | 0.0037633 | 0 | 0 |  | 1 | TRUE | wye
61 | LV_628-2_0_5_load_62 | 85 | 0.0096509 | 0.0024187 | 0 | 0 |  | 1 | TRUE | wye
62 | LV_628-2_0_5_load_59 | 86 | 0.0025767 | 0.00064579 | 0 | 0 |  | 1 | TRUE | wye
63 | LV_628-2_0_5_load_60 | 87 | 0.0028217 | 0.00070718 | 0 | 0 |  | 1 | TRUE | wye
64 | LV_628-2_0_5_load_148 | 88 | 0.0022772 | 0.00057073 | 0 | 0 |  | 1 | TRUE | wye
65 | LV_628-2_0_5_load_144 | 89 | 0.0021036 | 0.00052721 | 0 | 0 |  | 1 | TRUE | wye
66 | LV_628-2_0_5_load_63 | 90 | 0.012035 | 0.0030162 | 0 | 0 |  | 1 | TRUE | wye
67 | LV_628-2_0_5_load_66 | 91 | 0.0022021 | 0.00055191 | 0 | 0 |  | 1 | TRUE | wye
68 | LV_628-2_0_5_load_67 | 92 | 0.00095475 | 0.00023928 | 0 | 0 |  | 1 | TRUE | wye
69 | LV_628-2_0_5_load_69 | 93 | 0.004885 | 0.0012243 | 0 | 0 |  | 1 | TRUE | wye
70 | LV_628-2_0_5_load_88 | 95 | 0.0015267 | 0.00038263 | 0 | 0 |  | 1 | TRUE | wye
71 | LV_628-2_0_5_load_74 | 96 | 0.0016505 | 0.00041364 | 0 | 0 |  | 1 | TRUE | wye
72 | LV_628-2_0_5_load_89 | 97 | 0.0012889 | 0.00032303 | 0 | 0 |  | 1 | TRUE | wye
73 | LV_628-2_0_5_load_85 | 98 | 0.0026365 | 0.00066077 | 0 | 0 |  | 1 | TRUE | wye
74 | LV_628-2_0_5_load_86 | 99 | 0.0016912 | 0.00042387 | 0 | 0 |  | 1 | TRUE | wye
75 | LV_628-2_0_5_load_77 | 100 | 0.0014798 | 0.00037086 | 0 | 0 |  | 1 | TRUE | wye
76 | LV_628-2_0_5_load_78 | 101 | 0.0017001 | 0.00042608 | 0 | 0 |  | 1 | TRUE | wye
77 | LV_628-2_0_5_load_81 | 104 | 0.0013949 | 0.00034959 | 0 | 0 |  | 1 | TRUE | wye
78 | LV_628-2_0_5_load_79 | 105 | 0.0014279 | 0.00035785 | 0 | 0 |  | 1 | TRUE | wye
79 | LV_628-2_0_5_load_80 | 106 | 0.0015062 | 0.00037749 | 0 | 0 |  | 1 | TRUE | wye
80 | LV_628-2_0_5_load_82 | 107 | 0.001982 | 0.00049674 | 0 | 0 |  | 1 | TRUE | wye
81 | LV_628-2_0_5_load_84 | 108 | 0.0017132 | 0.00042936 | 0 | 0 |  | 1 | TRUE | wye
82 | LV_628-2_0_5_load_92 | 109 | 0.0031757 | 0.0007959 | 0 | 0 |  | 1 | TRUE | wye
83 | LV_628-2_0_5_load_87 | 110 | 0.0022002 | 0.00055143 | 0 | 0 |  | 1 | TRUE | wye
84 | LV_628-2_0_5_load_104 | 113 | 0.0021275 | 0.0005332 | 0 | 0 |  | 1 | TRUE | wye
85 | LV_628-2_0_5_load_115 | 114 | 0.0070937 | 0.0017778 | 0 | 0 |  | 1 | TRUE | wye
86 | LV_628-2_0_5_load_108 | 116 | 0.0020971 | 0.00052559 | 0 | 0 |  | 1 | TRUE | wye
87 | LV_628-2_0_5_load_95 | 117 | 0.0061996 | 0.0015538 | 0 | 0 |  | 1 | TRUE | wye
88 | LV_628-2_0_5_load_96 | 118 | 0.0024822 | 0.0006221 | 0 | 0 |  | 1 | TRUE | wye
89 | LV_628-2_0_5_load_102 | 120 | 0.0032569 | 0.00081625 | 0 | 0 |  | 1 | TRUE | wye
90 | LV_628-2_0_5_load_105 | 121 | 0.0022104 | 0.00055397 | 0 | 0 |  | 1 | TRUE | wye
91 | LV_628-2_0_5_load_113 | 122 | 0.0030814 | 0.00077228 | 0 | 0 |  | 1 | TRUE | wye
92 | LV_628-2_0_5_load_109 | 123 | 0.0020472 | 0.00051308 | 0 | 0 |  | 1 | TRUE | wye
93 | LV_628-2_0_5_load_110 | 124 | 0.001949 | 0.00048848 | 0 | 0 |  | 1 | TRUE | wye
94 | LV_628-2_0_5_load_111 | 125 | 0.0022162 | 0.00055543 | 0 | 0 |  | 1 | TRUE | wye
95 | LV_628-2_0_5_load_112 | 126 | 0.0016576 | 0.00041542 | 0 | 0 |  | 1 | TRUE | wye
96 | LV_628-2_0_5_load_114 | 127 | 0.0035323 | 0.00088528 | 0 | 0 |  | 1 | TRUE | wye
97 | LV_628-2_0_5_load_141 | 128 | 0.0029794 | 0.00074672 | 0 | 0 |  | 1 | TRUE | wye
98 | LV_628-2_0_5_load_117 | 129 | 0.00081557 | 0.0002044 | 0 | 0 |  | 1 | TRUE | wye
99 | LV_628-2_0_5_load_120 | 130 | 0.00073753 | 0.00018484 | 0 | 0 |  | 1 | TRUE | wye
100 | LV_628-2_0_5_load_122 | 131 | 0.0017905 | 0.00044874 | 0 | 0 |  | 1 | TRUE | wye
101 | LV_628-2_0_5_load_123 | 132 | 0.0014528 | 0.00036411 | 0 | 0 |  | 1 | TRUE | wye
102 | LV_628-2_0_5_load_124 | 133 | 0.0014488 | 0.0003631 | 0 | 0 |  | 1 | TRUE | wye
103 | LV_628-2_0_5_load_125 | 134 | 0.0014482 | 0.00036297 | 0 | 0 |  | 1 | TRUE | wye
104 | LV_628-2_0_5_load_129 | 135 | 0.0017678 | 0.00044306 | 0 | 0 |  | 1 | TRUE | wye
105 | LV_628-2_0_5_load_130 | 136 | 0.0014545 | 0.00036453 | 0 | 0 |  | 1 | TRUE | wye
106 | LV_628-2_0_5_load_137 | 137 | 0.001161 | 0.00029097 | 0 | 0 |  | 1 | TRUE | wye
107 | LV_628-2_0_5_load_138 | 138 | 0.0011587 | 0.0002904 | 0 | 0 |  | 1 | TRUE | wye
108 | LV_628-2_0_5_load_131 | 139 | 0.00072796 | 0.00018245 | 0 | 0 |  | 1 | TRUE | wye
109 | LV_628-2_0_5_load_132 | 140 | 0.0007262 | 0.000182 | 0 | 0 |  | 1 | TRUE | wye
110 | LV_628-2_0_5_load_133 | 141 | 0.00089333 | 0.00022389 | 0 | 0 |  | 1 | TRUE | wye
111 | LV_628-2_0_5_load_134 | 142 | 0.0017904 | 0.00044873 | 0 | 0 |  | 1 | TRUE | wye
112 | LV_628-2_0_5_load_135 | 143 | 0.0018559 | 0.00046513 | 0 | 0 |  | 1 | TRUE | wye
113 | LV_628-2_0_5_load_136 | 144 | 0.0077821 | 0.0019504 | 0 | 0 |  | 1 | TRUE | wye
114 | LV_628-2_0_5_load_152 | 145 | 0.0043607 | 0.0010929 | 0 | 0 |  | 1 | TRUE | wye
115 | LV_628-2_0_5_load_142 | 146 | 0.0024595 | 0.0006164 | 0 | 0 |  | 1 | TRUE | wye

## ext_grid
| name | bus | vm_pu | va_degree | slack_weight | in_service
0 |  | 46 | 1 | 0 | 1 | TRUE

## line
| name | std_type | from_bus | to_bus | length_km | r_ohm_per_km | x_ohm_per_km | c_nf_per_km | g_us_per_km | max_i_ka | df | parallel | type | in_service
0 | LV_628-2_0_5_line_0 |  | 0 | 1 | 0.026763 | 0.125 | 0.08 | 261 | 0 | 0.364 | 1 | 1 | cs | TRUE
1 | LV_628-2_0_5_line_1 |  | 0 | 2 | 0.0083579 | 0.125 | 0.08 | 261 | 0 | 0.364 | 1 | 1 | cs | TRUE
2 | LV_628-2_0_5_line_2 |  | 1 | 3 | 0.071704 | 0.125 | 0.08 | 261 | 0 | 0.364 | 1 | 1 | cs | TRUE
3 | LV_628-2_0_5_line_3 |  | 2 | 4 | 0.012224 | 0.125 | 0.08 | 261 | 0 | 0.364 | 1 | 1 | cs | TRUE
4 | LV_628-2_0_5_line_4 |  | 2 | 5 | 0.025979 | 0.125 | 0.08 | 261 | 0 | 0.364 | 1 | 1 | cs | TRUE
5 | LV_628-2_0_5_line_5 |  | 3 | 6 | 0.004984 | 0.125 | 0.08 | 261 | 0 | 0.364 | 1 | 1 | cs | TRUE
6 | LV_628-2_0_5_line_6 |  | 5 | 7 | 0.040464 | 0.125 | 0.08 | 261 | 0 | 0.364 | 1 | 1 | cs | TRUE
7 | LV_628-2_0_5_line_7 |  | 5 | 8 | 0.022235 | 0.125 | 0.08 | 261 | 0 | 0.364 | 1 | 1 | cs | TRUE
8 | LV_628-2_0_5_line_8 |  | 7 | 9 | 0.012721 | 0.125 | 0.08 | 261 | 0 | 0.364 | 1 | 1 | cs | TRUE
9 | LV_628-2_0_5_line_9 |  | 7 | 10 | 0.029993 | 0.125 | 0.08 | 261 | 0 | 0.364 | 1 | 1 | cs | TRUE
10 | LV_628-2_0_5_line_10 |  | 9 | 31 | 0.0094336 | 0.125 | 0.08 | 261 | 0 | 0.364 | 1 | 1 | cs | TRUE
11 | LV_628-2_0_5_line_11 |  | 10 | 28 | 0.0049355 | 0.125 | 0.08 | 261 | 0 | 0.364 | 1 | 1 | cs | TRUE
12 | LV_628-2_0_5_line_12 |  | 11 | 12 | 0.047306 | 0.125 | 0.08 | 261 | 0 | 0.364 | 1 | 1 | cs | TRUE
13 | LV_628-2_0_5_line_13 |  | 12 | 13 | 0.026899 | 0.125 | 0.08 | 261 | 0 | 0.364 | 1 | 1 | cs | TRUE
14 | LV_628-2_0_5_line_14 |  | 13 | 14 | 0.011541 | 0.125 | 0.08 | 261 | 0 | 0.364 | 1 | 1 | cs | TRUE
15 | LV_628-2_0_5_line_15 |  | 13 | 15 | 0.033698 | 0.125 | 0.08 | 261 | 0 | 0.364 | 1 | 1 | cs | TRUE
16 | LV_628-2_0_5_line_16 |  | 14 | 16 | 0.018408 | 0.125 | 0.08 | 261 | 0 | 0.364 | 1 | 1 | cs | TRUE
17 | LV_628-2_0_5_line_17 |  | 14 | 17 | 0.0020987 | 0.125 | 0.08 | 261 | 0 | 0.364 | 1 | 1 | cs | TRUE
18 | LV_628-2_0_5_line_18 |  | 15 | 18 | 0.0064842 | 0.125 | 0.08 | 261 | 0 | 0.364 | 1 | 1 | cs | TRUE
19 | LV_628-2_0_5_line_19 |  | 16 | 59 | 0.012295 | 0.125 | 0.08 | 261 | 0 | 0.364 | 1 | 1 | cs | TRUE
20 | LV_628-2_0_5_line_20 |  | 16 | 60 | 0.016638 | 0.125 | 0.08 | 261 | 0 | 0.364 | 1 | 1 | cs | TRUE
21 | LV_628-2_0_5_line_21 |  | 17 | 50 | 0.030421 | 0.125 | 0.08 | 261 | 0 | 0.364 | 1 | 1 | cs | TRUE
22 | LV_628-2_0_5_line_22 |  | 18 | 130 | 0.014459 | 0.125 | 0.08 | 261 | 0 | 0.364 | 1 | 1 | cs | TRUE
23 | LV_628-2_0_5_line_23 |  | 18 | 129 | 0.020545 | 0.125 | 0.08 | 261 | 0 | 0.364 | 1 | 1 | cs | TRUE
24 | LV_628-2_0_5_line_24 |  | 19 | 20 | 0.031122 | 0.125 | 0.08 | 261 | 0 | 0.364 | 1 | 1 | cs | TRUE
25 | LV_628-2_0_5_line_25 |  | 19 | 21 | 0.094024 | 0.125 | 0.08 | 261 | 0 | 0.364 | 1 | 1 | cs | TRUE
26 | LV_628-2_0_5_line_26 |  | 20 | 22 | 0.012124 | 0.125 | 0.08 | 261 | 0 | 0.364 | 1 | 1 | cs | TRUE
27 | LV_628-2_0_5_line_27 |  | 20 | 23 | 0.003397 | 0.125 | 0.08 | 261 | 0 | 0.364 | 1 | 1 | cs | TRUE
28 | LV_628-2_0_5_line_28 |  | 21 | 24 | 0.0043301 | 0.125 | 0.08 | 261 | 0 | 0.364 | 1 | 1 | cs | TRUE
29 | LV_628-2_0_5_line_29 |  | 22 | 26 | 0.016292 | 0.125 | 0.08 | 261 | 0 | 0.364 | 1 | 1 | cs | TRUE
30 | LV_628-2_0_5_line_30 |  | 23 | 27 | 0.012581 | 0.125 | 0.08 | 261 | 0 | 0.364 | 1 | 1 | cs | TRUE
31 | LV_628-2_0_5_line_31 |  | 24 | 25 | 0.0081312 | 0.125 | 0.08 | 261 | 0 | 0.364 | 1 | 1 | cs | TRUE
32 | LV_628-2_0_5_line_32 |  | 26 | 100 | 0.0036306 | 0.125 | 0.08 | 261 | 0 | 0.364 | 1 | 1 | cs | TRUE
33 | LV_628-2_0_5_line_33 |  | 27 | 110 | 0.0027506 | 0.125 | 0.08 | 261 | 0 | 0.364 | 1 | 1 | cs | TRUE
34 | LV_628-2_0_5_line_34 |  | 28 | 29 | 0.010392 | 0.125 | 0.08 | 261 | 0 | 0.364 | 1 | 1 | cs | TRUE
35 | LV_628-2_0_5_line_35 |  | 29 | 30 | 0.015281 | 0.125 | 0.08 | 261 | 0 | 0.364 | 1 | 1 | cs | TRUE
36 | LV_628-2_0_5_line_36 |  | 30 | 32 | 0.02432 | 0.125 | 0.08 | 261 | 0 | 0.364 | 1 | 1 | cs | TRUE
37 | LV_628-2_0_5_line_37 |  | 31 | 33 | 0.011224 | 0.125 | 0.08 | 261 | 0 | 0.364 | 1 | 1 | cs | TRUE
38 | LV_628-2_0_5_line_38 |  | 32 | 36 | 0.024654 | 0.125 | 0.08 | 261 | 0 | 0.364 | 1 | 1 | cs | TRUE
39 | LV_628-2_0_5_line_39 |  | 33 | 120 | 0.015813 | 0.125 | 0.08 | 261 | 0 | 0.364 | 1 | 1 | cs | TRUE
40 | LV_628-2_0_5_line_40 |  | 33 | 118 | 0.010419 | 0.125 | 0.08 | 261 | 0 | 0.364 | 1 | 1 | cs | TRUE
41 | LV_628-2_0_5_line_41 |  | 34 | 35 | 0.013264 | 0.125 | 0.08 | 261 | 0 | 0.364 | 1 | 1 | cs | TRUE
42 | LV_628-2_0_5_line_42 |  | 34 | 36 | 0.0039765 | 0.125 | 0.08 | 261 | 0 | 0.364 | 1 | 1 | cs | TRUE
43 | LV_628-2_0_5_line_43 |  | 35 | 37 | 0.0038612 | 0.125 | 0.08 | 261 | 0 | 0.364 | 1 | 1 | cs | TRUE
44 | LV_628-2_0_5_line_44 |  | 36 | 38 | 0.016989 | 0.125 | 0.08 | 261 | 0 | 0.364 | 1 | 1 | cs | TRUE
45 | LV_628-2_0_5_line_45 |  | 37 | 39 | 0.011062 | 0.125 | 0.08 | 261 | 0 | 0.364 | 1 | 1 | cs | TRUE
46 | LV_628-2_0_5_line_46 |  | 39 | 40 | 0.01089 | 0.125 | 0.08 | 261 | 0 | 0.364 | 1 | 1 | cs | TRUE
47 | LV_628-2_0_5_line_47 |  | 39 | 41 | 0.015178 | 0.125 | 0.08 | 261 | 0 | 0.364 | 1 | 1 | cs | TRUE
48 | LV_628-2_0_5_line_48 |  | 40 | 46 | 0.028047 | 0.125 | 0.08 | 261 | 0 | 0.364 | 1 | 1 | cs | TRUE
49 | LV_628-2_0_5_line_49 |  | 41 | 44 | 0.020049 | 0.125 | 0.08 | 261 | 0 | 0.364 | 1 | 1 | cs | TRUE
50 | LV_628-2_0_5_line_50 |  | 42 | 43 | 0.010684 | 0.125 | 0.08 | 261 | 0 | 0.364 | 1 | 1 | cs | TRUE
51 | LV_628-2_0_5_line_51 |  | 43 | 45 | 0.0040775 | 0.125 | 0.08 | 261 | 0 | 0.364 | 1 | 1 | cs | TRUE
52 | LV_628-2_0_5_line_52 |  | 44 | 45 | 0.023229 | 0.125 | 0.08 | 261 | 0 | 0.364 | 1 | 1 | cs | TRUE
53 | LV_628-2_0_5_line_53 |  | 46 | 47 | 0.01598 | 0.125 | 0.08 | 261 | 0 | 0.364 | 1 | 4 | cs | TRUE
54 | LV_628-2_0_5_line_54 |  | 47 | 53 | 0.0082614 | 0.125 | 0.08 | 261 | 0 | 0.364 | 1 | 4 | cs | TRUE
55 | LV_628-2_0_5_line_55 |  | 48 | 49 | 0.025109 | 0.125 | 0.08 | 261 | 0 | 0.364 | 1 | 1 | cs | TRUE
56 | LV_628-2_0_5_line_56 |  | 49 | 50 | 0.039931 | 0.125 | 0.08 | 261 | 0 | 0.364 | 1 | 1 | cs | TRUE
57 | LV_628-2_0_5_line_57 |  | 51 | 52 | 0.01092 | 0.125 | 0.08 | 261 | 0 | 0.364 | 1 | 1 | cs | TRUE
58 | LV_628-2_0_5_line_58 |  | 52 | 138 | 0.011551 | 0.125 | 0.08 | 261 | 0 | 0.364 | 1 | 1 | cs | TRUE
59 | LV_628-2_0_5_line_59 |  | 53 | 54 | 0.012522 | 0.125 | 0.08 | 261 | 0 | 0.364 | 1 | 4 | cs | TRUE
60 | LV_628-2_0_5_line_60 |  | 54 | 55 | 0.023 | 0.125 | 0.08 | 261 | 0 | 0.364 | 1 | 1 | cs | TRUE
61 | LV_628-2_0_5_line_61 |  | 54 | 56 | 0.030772 | 0.125 | 0.08 | 261 | 0 | 0.364 | 1 | 4 | cs | TRUE
62 | LV_628-2_0_5_line_62 |  | 55 | 94 | 0.030035 | 0.125 | 0.08 | 261 | 0 | 0.364 | 1 | 1 | cs | TRUE
63 | LV_628-2_0_5_line_63 |  | 56 | 65 | 0.01489 | 0.125 | 0.08 | 261 | 0 | 0.364 | 1 | 4 | cs | TRUE
64 | LV_628-2_0_5_line_64 |  | 57 | 58 | 0.003014 | 0.125 | 0.08 | 261 | 0 | 0.364 | 1 | 1 | cs | TRUE
65 | LV_628-2_0_5_line_65 |  | 58 | 94 | 0.003528 | 0.125 | 0.08 | 261 | 0 | 0.364 | 1 | 1 | cs | TRUE
66 | LV_628-2_0_5_line_66 |  | 58 | 91 | 0.0083207 | 0.125 | 0.08 | 261 | 0 | 0.364 | 1 | 1 | cs | TRUE
67 | LV_628-2_0_5_line_67 |  | 59 | 61 | 0.032038 | 0.125 | 0.08 | 261 | 0 | 0.364 | 1 | 1 | cs | TRUE
68 | LV_628-2_0_5_line_68 |  | 60 | 62 | 0.0016675 | 0.125 | 0.08 | 261 | 0 | 0.364 | 1 | 1 | cs | TRUE
69 | LV_628-2_0_5_line_69 |  | 61 | 128 | 0.018615 | 0.125 | 0.08 | 261 | 0 | 0.364 | 1 | 1 | cs | TRUE
70 | LV_628-2_0_5_line_70 |  | 62 | 63 | 0.016032 | 0.125 | 0.08 | 261 | 0 | 0.364 | 1 | 1 | cs | TRUE
71 | LV_628-2_0_5_line_71 |  | 63 | 64 | 0.0082169 | 0.125 | 0.08 | 261 | 0 | 0.364 | 1 | 1 | cs | TRUE
72 | LV_628-2_0_5_line_72 |  | 64 | 65 | 0.010952 | 0.125 | 0.08 | 261 | 0 | 0.364 | 1 | 1 | cs | TRUE
73 | LV_628-2_0_5_line_73 |  | 65 | 66 | 0.023343 | 0.125 | 0.08 | 261 | 0 | 0.364 | 1 | 4 | cs | TRUE
74 | LV_628-2_0_5_line_74 |  | 66 | 67 | 0.011354 | 0.125 | 0.08 | 261 | 0 | 0.364 | 1 | 4 | cs | TRUE
75 | LV_628-2_0_5_line_75 |  | 67 | 68 | 0.0096837 | 0.125 | 0.08 | 261 | 0 | 0.364 | 1 | 4 | cs | TRUE
76 | LV_628-2_0_5_line_76 |  | 68 | 90 | 0.0062521 | 0.125 | 0.08 | 261 | 0 | 0.364 | 1 | 2 | cs | TRUE
77 | LV_628-2_0_5_line_77 |  | 69 | 70 | 0.02023 | 0.125 | 0.08 | 261 | 0 | 0.364 | 1 | 1 | cs | TRUE
78 | LV_628-2_0_5_line_78 |  | 69 | 71 | 0.026549 | 0.125 | 0.08 | 261 | 0 | 0.364 | 1 | 1 | cs | TRUE
79 | LV_628-2_0_5_line_79 |  | 70 | 72 | 0.033474 | 0.125 | 0.08 | 261 | 0 | 0.364 | 1 | 1 | cs | TRUE
80 | LV_628-2_0_5_line_80 |  | 72 | 73 | 0.011044 | 0.125 | 0.08 | 261 | 0 | 0.364 | 1 | 1 | cs | TRUE
81 | LV_628-2_0_5_line_81 |  | 73 | 74 | 0.0025528 | 0.125 | 0.08 | 261 | 0 | 0.364 | 1 | 1 | cs | TRUE
82 | LV_628-2_0_5_line_82 |  | 74 | 78 | 0.013781 | 0.125 | 0.08 | 261 | 0 | 0.364 | 1 | 1 | cs | TRUE
83 | LV_628-2_0_5_line_83 |  | 75 | 76 | 0.012438 | 0.125 | 0.08 | 261 | 0 | 0.364 | 1 | 1 | cs | TRUE
84 | LV_628-2_0_5_line_84 |  | 75 | 77 | 0.036156 | 0.125 | 0.08 | 261 | 0 | 0.364 | 1 | 1 | cs | TRUE
85 | LV_628-2_0_5_line_85 |  | 76 | 79 | 0.007742 | 0.125 | 0.08 | 261 | 0 | 0.364 | 1 | 1 | cs | TRUE
86 | LV_628-2_0_5_line_86 |  | 77 | 80 | 0.010927 | 0.125 | 0.08 | 261 | 0 | 0.364 | 1 | 1 | cs | TRUE
87 | LV_628-2_0_5_line_87 |  | 77 | 81 | 0.025978 | 0.125 | 0.08 | 261 | 0 | 0.364 | 1 | 1 | cs | TRUE
88 | LV_628-2_0_5_line_88 |  | 78 | 82 | 0.017714 | 0.125 | 0.08 | 261 | 0 | 0.364 | 1 | 1 | cs | TRUE
89 | LV_628-2_0_5_line_89 |  | 79 | 86 | 0.032033 | 0.125 | 0.08 | 261 | 0 | 0.364 | 1 | 1 | cs | TRUE
90 | LV_628-2_0_5_line_90 |  | 80 | 137 | 0.045587 | 0.125 | 0.08 | 261 | 0 | 0.364 | 1 | 1 | cs | TRUE
91 | LV_628-2_0_5_line_91 |  | 81 | 133 | 6.2571e-06 | 0.125 | 0.08 | 261 | 0 | 0.364 | 1 | 1 | cs | TRUE
92 | LV_628-2_0_5_line_92 |  | 82 | 83 | 0.010513 | 0.125 | 0.08 | 261 | 0 | 0.364 | 1 | 1 | cs | TRUE
93 | LV_628-2_0_5_line_93 |  | 83 | 84 | 0.012213 | 0.125 | 0.08 | 261 | 0 | 0.364 | 1 | 1 | cs | TRUE
94 | LV_628-2_0_5_line_94 |  | 84 | 85 | 0.0083971 | 0.125 | 0.08 | 261 | 0 | 0.364 | 1 | 1 | cs | TRUE
95 | LV_628-2_0_5_line_95 |  | 85 | 90 | 0.013295 | 0.125 | 0.08 | 261 | 0 | 0.364 | 1 | 1 | cs | TRUE
96 | LV_628-2_0_5_line_96 |  | 86 | 87 | 0.0037838 | 0.125 | 0.08 | 261 | 0 | 0.364 | 1 | 1 | cs | TRUE
97 | LV_628-2_0_5_line_97 |  | 87 | 88 | 0.021661 | 0.125 | 0.08 | 261 | 0 | 0.364 | 1 | 1 | cs | TRUE
98 | LV_628-2_0_5_line_98 |  | 88 | 89 | 0.0014894 | 0.125 | 0.08 | 261 | 0 | 0.364 | 1 | 1 | cs | TRUE
99 | LV_628-2_0_5_line_99 |  | 89 | 146 | 0.019032 | 0.125 | 0.08 | 261 | 0 | 0.364 | 1 | 1 | cs | TRUE
100 | LV_628-2_0_5_line_100 |  | 91 | 92 | 0.033544 | 0.125 | 0.08 | 261 | 0 | 0.364 | 1 | 1 | cs | TRUE
101 | LV_628-2_0_5_line_101 |  | 92 | 93 | 0.010374 | 0.125 | 0.08 | 261 | 0 | 0.364 | 1 | 1 | cs | TRUE
102 | LV_628-2_0_5_line_102 |  | 93 | 95 | 0.030035 | 0.125 | 0.08 | 261 | 0 | 0.364 | 1 | 1 | cs | TRUE
103 | LV_628-2_0_5_line_103 |  | 94 | 96 | 0.01836 | 0.125 | 0.08 | 261 | 0 | 0.364 | 1 | 1 | cs | TRUE
104 | LV_628-2_0_5_line_104 |  | 95 | 97 | 0.022451 | 0.125 | 0.08 | 261 | 0 | 0.364 | 1 | 1 | cs | TRUE
105 | LV_628-2_0_5_line_105 |  | 96 | 98 | 0.015564 | 0.125 | 0.08 | 261 | 0 | 0.364 | 1 | 1 | cs | TRUE
106 | LV_628-2_0_5_line_106 |  | 97 | 111 | 0.0060665 | 0.125 | 0.08 | 261 | 0 | 0.364 | 1 | 1 | cs | TRUE
107 | LV_628-2_0_5_line_107 |  | 98 | 99 | 0.017024 | 0.125 | 0.08 | 261 | 0 | 0.364 | 1 | 1 | cs | TRUE
108 | LV_628-2_0_5_line_108 |  | 99 | 110 | 0.01923 | 0.125 | 0.08 | 261 | 0 | 0.364 | 1 | 1 | cs | TRUE
109 | LV_628-2_0_5_line_109 |  | 100 | 101 | 0.021613 | 0.125 | 0.08 | 261 | 0 | 0.364 | 1 | 1 | cs | TRUE
110 | LV_628-2_0_5_line_110 |  | 101 | 102 | 0.009101 | 0.125 | 0.08 | 261 | 0 | 0.364 | 1 | 1 | cs | TRUE
111 | LV_628-2_0_5_line_111 |  | 102 | 103 | 0.02448 | 0.125 | 0.08 | 261 | 0 | 0.364 | 1 | 1 | cs | TRUE
112 | LV_628-2_0_5_line_112 |  | 102 | 104 | 0.018524 | 0.125 | 0.08 | 261 | 0 | 0.364 | 1 | 1 | cs | TRUE
113 | LV_628-2_0_5_line_113 |  | 103 | 109 | 0.031641 | 0.125 | 0.08 | 261 | 0 | 0.364 | 1 | 1 | cs | TRUE
114 | LV_628-2_0_5_line_114 |  | 104 | 105 | 0.0026006 | 0.125 | 0.08 | 261 | 0 | 0.364 | 1 | 1 | cs | TRUE
115 | LV_628-2_0_5_line_115 |  | 105 | 106 | 0.0058735 | 0.125 | 0.08 | 261 | 0 | 0.364 | 1 | 1 | cs | TRUE
116 | LV_628-2_0_5_line_116 |  | 106 | 107 | 0.018318 | 0.125 | 0.08 | 261 | 0 | 0.364 | 1 | 1 | cs | TRUE
117 | LV_628-2_0_5_line_117 |  | 107 | 108 | 0.0032848 | 0.125 | 0.08 | 261 | 0 | 0.364 | 1 | 1 | cs | TRUE
118 | LV_628-2_0_5_line_118 |  | 111 | 112 | 0.039206 | 0.125 | 0.08 | 261 | 0 | 0.364 | 1 | 1 | cs | TRUE
119 | LV_628-2_0_5_line_119 |  | 111 | 113 | 0.017631 | 0.125 | 0.08 | 261 | 0 | 0.364 | 1 | 1 | cs | TRUE
120 | LV_628-2_0_5_line_120 |  | 112 | 114 | 0.016823 | 0.125 | 0.08 | 261 | 0 | 0.364 | 1 | 1 | cs | TRUE
121 | LV_628-2_0_5_line_121 |  | 112 | 115 | 0.004419 | 0.125 | 0.08 | 261 | 0 | 0.364 | 1 | 1 | cs | TRUE
122 | LV_628-2_0_5_line_122 |  | 113 | 116 | 0.012565 | 0.125 | 0.08 | 261 | 0 | 0.364 | 1 | 1 | cs | TRUE
123 | LV_628-2_0_5_line_123 |  | 114 | 122 | 0.0056445 | 0.125 | 0.08 | 261 | 0 | 0.364 | 1 | 1 | cs | TRUE
124 | LV_628-2_0_5_line_124 |  | 115 | 119 | 0.031846 | 0.125 | 0.08 | 261 | 0 | 0.364 | 1 | 1 | cs | TRUE
125 | LV_628-2_0_5_line_125 |  | 115 | 117 | 0.022856 | 0.125 | 0.08 | 261 | 0 | 0.364 | 1 | 1 | cs | TRUE
126 | LV_628-2_0_5_line_126 |  | 116 | 123 | 0.0201 | 0.125 | 0.08 | 261 | 0 | 0.364 | 1 | 1 | cs | TRUE
127 | LV_628-2_0_5_line_127 |  | 119 | 121 | 0.025362 | 0.125 | 0.08 | 261 | 0 | 0.364 | 1 | 1 | cs | TRUE
128 | LV_628-2_0_5_line_128 |  | 122 | 127 | 0.02207 | 0.125 | 0.08 | 261 | 0 | 0.364 | 1 | 1 | cs | TRUE
129 | LV_628-2_0_5_line_129 |  | 123 | 124 | 0.0018417 | 0.125 | 0.08 | 261 | 0 | 0.364 | 1 | 1 | cs | TRUE
130 | LV_628-2_0_5_line_130 |  | 124 | 125 | 0.01219 | 0.125 | 0.08 | 261 | 0 | 0.364 | 1 | 1 | cs | TRUE
131 | LV_628-2_0_5_line_131 |  | 125 | 126 | 0.003617 | 0.125 | 0.08 | 261 | 0 | 0.364 | 1 | 1 | cs | TRUE
132 | LV_628-2_0_5_line_132 |  | 128 | 146 | 0.0070272 | 0.125 | 0.08 | 261 | 0 | 0.364 | 1 | 1 | cs | TRUE
133 | LV_628-2_0_5_line_133 |  | 131 | 132 | 0.018024 | 0.125 | 0.08 | 261 | 0 | 0.364 | 1 | 1 | cs | TRUE
134 | LV_628-2_0_5_line_134 |  | 131 | 133 | 0.0039717 | 0.125 | 0.08 | 261 | 0 | 0.364 | 1 | 1 | cs | TRUE
135 | LV_628-2_0_5_line_135 |  | 132 | 134 | 1.6508e-06 | 0.125 | 0.08 | 261 | 0 | 0.364 | 1 | 1 | cs | TRUE
136 | LV_628-2_0_5_line_136 |  | 134 | 135 | 0.0039951 | 0.125 | 0.08 | 261 | 0 | 0.364 | 1 | 1 | cs | TRUE
137 | LV_628-2_0_5_line_137 |  | 135 | 136 | 6.0902e-06 | 0.125 | 0.08 | 261 | 0 | 0.364 | 1 | 1 | cs | TRUE
138 | LV_628-2_0_5_line_138 |  | 136 | 139 | 0.017974 | 0.125 | 0.08 | 261 | 0 | 0.364 | 1 | 1 | cs | TRUE
139 | LV_628-2_0_5_line_139 |  | 137 | 138 | 0.022135 | 0.125 | 0.08 | 261 | 0 | 0.364 | 1 | 1 | cs | TRUE
140 | LV_628-2_0_5_line_140 |  | 139 | 140 | 1.2518e-05 | 0.125 | 0.08 | 261 | 0 | 0.364 | 1 | 1 | cs | TRUE
141 | LV_628-2_0_5_line_141 |  | 140 | 141 | 0.003964 | 0.125 | 0.08 | 261 | 0 | 0.364 | 1 | 1 | cs | TRUE
142 | LV_628-2_0_5_line_142 |  | 141 | 142 | 3.2055e-06 | 0.125 | 0.08 | 261 | 0 | 0.364 | 1 | 1 | cs | TRUE
143 | LV_628-2_0_5_line_143 |  | 142 | 143 | 0.018483 | 0.125 | 0.08 | 261 | 0 | 0.364 | 1 | 1 | cs | TRUE
144 | LV_628-2_0_5_line_144 |  | 143 | 144 | 0.0047214 | 0.125 | 0.08 | 261 | 0 | 0.364 | 1 | 1 | cs | TRUE
145 | LV_628-2_0_5_line_145 |  | 144 | 145 | 0.015474 | 0.125 | 0.08 | 261 | 0 | 0.364 | 1 | 1 | cs | TRUE

## trafo
| name | std_type | hv_bus | lv_bus | sn_mva | vn_hv_kv | vn_lv_kv | vk_percent | vkr_percent | pfe_kw | i0_percent | shift_degree | tap_side | tap_neutral | tap_min | tap_max | tap_step_percent | tap_step_degree | tap_pos | tap_phase_shifter | parallel | df | in_service
0 | LV_628-2_0_5_trafo_33 | 0.63 MVA 20/0.4 kV | 147 | 46 | 0.63 | 20 | 0.4 | 6 | 1.206 | 1.65 | 0.2619 | 150 | hv | 0 | -2 | 2 | 2.5 | 0 | 0 | FALSE | 1 | 1 | TRUE

## line_geodata
| x0 | y0 | x1 | y1 | x2 | y2 | x3 | y3 | x4 | y4 | x5 | y5 | x6 | y6
0 | 2616925.638 | 1194658.6206 | 2616919.0192 | 1194649.6416 | 2616916.4784 | 1194645.4544 | 2616914.7878 | 1194634.8779
1 | 2616913.4685 | 1194626.6248 | 2616914.7878 | 1194634.8779
2 | 2616925.638 | 1194658.6206 | 2616912.7204 | 1194729.1514
3 | 2616913.4685 | 1194626.6248 | 2616902.8982 | 1194632.765
4 | 2616926.1778 | 1194607.7284 | 2616926.2803 | 1194609.2183 | 2616913.2654 | 1194617.5861 | 2616913.4685 | 1194626.6248
5 | 2616912.7204 | 1194729.1514 | 2616907.7368 | 1194729.0827
6 | 2616920.5913 | 1194567.7024 | 2616921.7698 | 1194579.3897 | 2616925.6943 | 1194600.8567 | 2616926.1778 | 1194607.7284
7 | 2616926.1778 | 1194607.7284 | 2616941.0172 | 1194603.5458 | 2616947.6595 | 1194602.0117
8 | 2616920.5913 | 1194567.7024 | 2616908.0721 | 1194569.9593
9 | 2616920.5913 | 1194567.7024 | 2616949.9592 | 1194561.6107
10 | 2616898.7882 | 1194571.6329 | 2616908.0721 | 1194569.9593
11 | 2616949.9592 | 1194561.6107 | 2616954.7918 | 1194560.6082
12 | 2616848.3564 | 1194320.5762 | 2616870.5313 | 1194307.323 | 2616889.2795 | 1194296.8562
13 | 2616914.2967 | 1194295.0063 | 2616907.0894 | 1194291.8843 | 2616897.7543 | 1194292.1248 | 2616889.2795 | 1194296.8562
14 | 2616921.786 | 1194303.4874 | 2616918.5995 | 1194301.2773 | 2616916.9126 | 1194299.6161 | 2616915.8881 | 1194298.1013 | 2616914.2967 | 1194295.0063
15 | 2616914.2967 | 1194295.0063 | 2616911.9542 | 1194288.0182 | 2616911.324 | 1194276.4213 | 2616911.0111 | 1194263.0578 | 2616911.0581 | 1194261.7125
16 | 2616921.786 | 1194303.4874 | 2616915.8455 | 1194313.2426 | 2616912.6808 | 1194319.4814
17 | 2616921.786 | 1194303.4874 | 2616922.9961 | 1194301.7728
18 | 2616911.2846 | 1194255.2322 | 2616911.0581 | 1194261.7125
19 | 2616912.6808 | 1194319.4814 | 2616923.8888 | 1194324.5365
20 | 2616912.6808 | 1194319.4814 | 2616910.4042 | 1194324.2887 | 2616906.8307 | 1194335.0287
21 | 2616940.5701 | 1194276.9418 | 2616939.7954 | 1194277.9691 | 2616922.9961 | 1194301.7728
22 | 2616911.2846 | 1194255.2322 | 2616911.5659 | 1194247.3732 | 2616911.5164 | 1194240.7787
23 | 2616911.2846 | 1194255.2322 | 2616907.1968 | 1194253.7866 | 2616899.5005 | 1194253.8205 | 2616891.3516 | 1194256.2835
24 | 2616767.2874 | 1194406.064 | 2616745.5068 | 1194396.2981 | 2616742.1762 | 1194393.8208 | 2616739.6594 | 1194391.8905
25 | 2616739.6594 | 1194391.8905 | 2616677.0596 | 1194321.7345
26 | 2616767.2874 | 1194406.064 | 2616762.616 | 1194417.2524
27 | 2616767.2874 | 1194406.064 | 2616770.5044 | 1194407.155
28 | 2616672.7319 | 1194321.5891 | 2616677.0596 | 1194321.7345
29 | 2616756.3159 | 1194432.2771 | 2616756.893 | 1194430.9594 | 2616762.616 | 1194417.2524
30 | 2616782.4192 | 1194411.1954 | 2616770.5044 | 1194407.155
31 | 2616666.378 | 1194326.663 | 2616672.7319 | 1194321.5891
32 | 2616756.3159 | 1194432.2771 | 2616754.8594 | 1194435.6028
33 | 2616782.4192 | 1194411.1954 | 2616785.0241 | 1194412.0788
34 | 2616964.5556 | 1194557.1542 | 2616962.5107 | 1194558.1823 | 2616960.085 | 1194559.1315 | 2616955.7001 | 1194560.4198 | 2616954.7918 | 1194560.6082
35 | 2616968.7375 | 1194544.1591 | 2616966.2335 | 1194545.8307 | 2616964.4056 | 1194548.2268 | 2616963.4528 | 1194551.0701 | 2616963.4823 | 1194554.0829 | 2616964.5556 | 1194557.1542
36 | 2616968.7375 | 1194544.1591 | 2616966.4194 | 1194539.3723 | 2616963.5668 | 1194534.9841 | 2616961.4036 | 1194532.0208 | 2616955.1551 | 1194524.0879
37 | 2616887.7418 | 1194573.6242 | 2616898.7882 | 1194571.6329
38 | 2616938.4889 | 1194505.92 | 2616946.0244 | 1194514.1234 | 2616955.1551 | 1194524.0879
39 | 2616887.7418 | 1194573.6242 | 2616890.1833 | 1194589.2474
40 | 2616887.7418 | 1194573.6242 | 2616877.5155 | 1194575.6214
41 | 2616935.8075 | 1194502.9835 | 2616926.8639 | 1194493.1884
42 | 2616938.4889 | 1194505.92 | 2616935.8075 | 1194502.9835
43 | 2616924.2603 | 1194490.3371 | 2616926.8639 | 1194493.1884
44 | 2616938.4889 | 1194505.92 | 2616931.3384 | 1194521.3314
45 | 2616916.8017 | 1194482.1684 | 2616924.2603 | 1194490.3371
46 | 2616916.8017 | 1194482.1684 | 2616909.5699 | 1194474.0266
47 | 2616916.8017 | 1194482.1684 | 2616905.7706 | 1194492.5936
48 | 2616909.5699 | 1194474.0266 | 2616905.3779 | 1194469.3072 | 2616901.7409 | 1194464.7501 | 2616899.4257 | 1194461.6308 | 2616896.6637 | 1194457.5208 | 2616893.3837 | 1194451.2603
49 | 2616901.6202 | 1194510.2851 | 2616901.6202 | 1194510.2851 | 2616900.4291 | 1194497.6417 | 2616905.7706 | 1194492.5936
50 | 2616904.0673 | 1194529.2952 | 2616893.3838 | 1194529.3667
51 | 2616889.3064 | 1194529.3939 | 2616893.3838 | 1194529.3667
52 | 2616901.6202 | 1194510.2851 | 2616896.2973 | 1194514.5502 | 2616889.3064 | 1194529.3939
53 | 2616888.2145 | 1194436.1946 | 2616888.5048 | 1194437.8986 | 2616890.3464 | 1194444.1849 | 2616893.2455 | 1194450.9966 | 2616893.3837 | 1194451.2603
54 | 2616887.6412 | 1194427.9797 | 2616887.6653 | 1194432.9713 | 2616888.2145 | 1194436.1946
55 | 2616962.5008 | 1194243.6594 | 2616971.0847 | 1194245.0177 | 2616974.4626 | 1194244.2158 | 2616978.1488 | 1194242.1918 | 2616980.7098 | 1194239.2419 | 2616982.2669 | 1194234.6647
56 | 2616962.5008 | 1194243.6594 | 2616959.651 | 1194249.0209 | 2616953.6941 | 1194259.1205 | 2616946.9239 | 1194268.5175 | 2616940.5701 | 1194276.9418
57 | 2617040.6744 | 1194261.3879 | 2617038.8117 | 1194258.2722 | 2617034.6495 | 1194252.2871
58 | 2617040.6744 | 1194261.3879 | 2617046.6015 | 1194271.3017
59 | 2616890.6852 | 1194415.8485 | 2616888.4615 | 1194423.5352 | 2616887.6412 | 1194427.9797
60 | 2616890.6852 | 1194415.8485 | 2616876.1556 | 1194412.6726 | 2616868.1898 | 1194411.0605
61 | 2616890.6852 | 1194415.8485 | 2616894.4757 | 1194403.8083 | 2616897.1754 | 1194392.1542 | 2616898.1924 | 1194386.0515
62 | 2616850.672 | 1194435.4576 | 2616862.246 | 1194419.3482 | 2616868.1898 | 1194411.0605
63 | 2616900.64 | 1194371.364 | 2616898.1924 | 1194386.0515
64 | 2616853.042 | 1194438.0768 | 2616855.8185 | 1194436.904
65 | 2616850.672 | 1194435.4576 | 2616853.042 | 1194438.0768
66 | 2616853.042 | 1194438.0768 | 2616848.3405 | 1194440.8428 | 2616846.1278 | 1194442.6641
67 | 2616923.8888 | 1194324.5365 | 2616935.5495 | 1194329.7958 | 2616938.5196 | 1194330.3823 | 2616940.9675 | 1194329.7111 | 2616943.0903 | 1194328.1384 | 2616944.1387 | 1194326.5628 | 2616948.8371 | 1194318.716
68 | 2616906.5059 | 1194336.6643 | 2616906.8307 | 1194335.0287 | 2616906.8307 | 1194335.0287
69 | 2616948.8371 | 1194318.716 | 2616950.1793 | 1194316.4745 | 2616952.1118 | 1194314.8124 | 2616954.5517 | 1194314.2745 | 2616956.8821 | 1194314.7258 | 2616960.2758 | 1194316.4141 | 2616964.2842 | 1194319.0388
70 | 2616906.5059 | 1194336.6643 | 2616904.7591 | 1194345.4618 | 2616903.7908 | 1194352.4578
71 | 2616902.5175 | 1194360.5742 | 2616903.2502 | 1194356.3633 | 2616903.7908 | 1194352.4578
72 | 2616900.64 | 1194371.364 | 2616902.5175 | 1194360.5742
73 | 2616900.64 | 1194371.364 | 2616921.8937 | 1194381.018
74 | 2616932.2316 | 1194385.7137 | 2616921.8937 | 1194381.018
75 | 2616941.0484 | 1194389.7185 | 2616932.2316 | 1194385.7137
76 | 2616941.0484 | 1194389.7185 | 2616946.7408 | 1194392.3042
77 | 2617005.5047 | 1194477.9772 | 2617014.068 | 1194459.6489
78 | 2617005.5047 | 1194477.9772 | 2616994.2665 | 1194502.0306
79 | 2617028.2373 | 1194429.3221 | 2617014.068 | 1194459.6489
80 | 2617028.2373 | 1194429.3221 | 2617018.1824 | 1194424.7548
81 | 2617018.1824 | 1194424.7548 | 2617015.8581 | 1194423.6991
82 | 2617015.8581 | 1194423.6991 | 2617003.3107 | 1194417.9997
83 | 2617054.3114 | 1194373.2996 | 2617043.3006 | 1194367.5154
84 | 2617069.728 | 1194340.5816 | 2617054.3114 | 1194373.2996
85 | 2617036.4467 | 1194363.9149 | 2617043.3006 | 1194367.5154
86 | 2617075.3857 | 1194331.226 | 2617069.728 | 1194340.5816
87 | 2617069.728 | 1194340.5816 | 2617058.1591 | 1194338.5699 | 2617055.6695 | 1194337.8291 | 2617053.3587 | 1194335.8548 | 2617048.5823 | 1194328.7046
88 | 2617003.3107 | 1194417.9997 | 2616987.1825 | 1194410.6738
89 | 2617036.4467 | 1194363.9149 | 2617029.8425 | 1194360.4455 | 2617011.1053 | 1194349.6978 | 2617008.619 | 1194348.0698
90 | 2617075.3857 | 1194331.226 | 2617075.7306 | 1194322.5002 | 2617074.908 | 1194319.7074 | 2617063.4416 | 1194300.409 | 2617057.776 | 1194290.407
91 | 2617048.5788 | 1194328.6994 | 2617048.5823 | 1194328.7046
92 | 2616977.6107 | 1194406.3261 | 2616987.1825 | 1194410.6738
93 | 2616977.6107 | 1194406.3261 | 2616966.4913 | 1194401.2754
94 | 2616958.8459 | 1194397.8026 | 2616966.4913 | 1194401.2754
95 | 2616958.8459 | 1194397.8026 | 2616946.7408 | 1194392.3042
96 | 2617005.4535 | 1194345.9969 | 2617008.619 | 1194348.0698
97 | 2617005.4535 | 1194345.9969 | 2616987.3316 | 1194334.1305
98 | 2616986.0855 | 1194333.3146 | 2616987.3316 | 1194334.1305
99 | 2616986.0855 | 1194333.3146 | 2616970.1631 | 1194322.8884
100 | 2616846.1278 | 1194442.6641 | 2616843.1852 | 1194445.0862 | 2616838.1172 | 1194450.8528 | 2616833.5117 | 1194457.41 | 2616829.9638 | 1194464.515 | 2616827.9637 | 1194470.2787
101 | 2616827.9637 | 1194470.2787 | 2616826.5762 | 1194474.2773 | 2616824.9688 | 1194480.2048
102 | 2616824.9688 | 1194480.2048 | 2616824.097 | 1194483.4197 | 2616819.3916 | 1194509.7057
103 | 2616850.672 | 1194435.4576 | 2616847.7165 | 1194432.4032 | 2616843.1259 | 1194430.9229 | 2616838.2777 | 1194428.9527 | 2616834.3938 | 1194427.7953
104 | 2616819.3916 | 1194509.7057 | 2616815.4356 | 1194531.8053
105 | 2616819.4776 | 1194423.3502 | 2616834.3938 | 1194427.7953
106 | 2616814.3667 | 1194537.7769 | 2616815.4356 | 1194531.8053
107 | 2616819.4776 | 1194423.3502 | 2616812.9707 | 1194421.4111 | 2616803.2543 | 1194418.1979
108 | 2616803.2543 | 1194418.1979 | 2616795.7812 | 1194415.7266 | 2616785.0241 | 1194412.0788
109 | 2616754.8594 | 1194435.6028 | 2616746.1887 | 1194455.4006
110 | 2616740.5142 | 1194462.4082 | 2616745.4361 | 1194457.1191 | 2616746.1887 | 1194455.4006
111 | 2616717.585 | 1194471.1489 | 2616726.1974 | 1194467.66 | 2616740.5142 | 1194462.4082
112 | 2616740.5142 | 1194462.4082 | 2616742.7546 | 1194465.0603 | 2616751.9436 | 1194467.9319 | 2616757.0446 | 1194469.7771
113 | 2616717.585 | 1194471.1489 | 2616713.2954 | 1194479.2302 | 2616712.6556 | 1194487.3772 | 2616712.7695 | 1194501.6962
114 | 2616759.4902 | 1194470.6618 | 2616757.0446 | 1194469.7771
115 | 2616759.4902 | 1194470.6618 | 2616765.0135 | 1194472.6598 | 2616765.0135 | 1194472.6598
116 | 2616764.4947 | 1194490.9659 | 2616765.0006 | 1194479.9859 | 2616765.0135 | 1194472.6598
117 | 2616764.3436 | 1194494.2472 | 2616764.4947 | 1194490.9659
118 | 2616814.3667 | 1194537.7769 | 2616810.2063 | 1194573.1619 | 2616809.6935 | 1194576.6956
119 | 2616814.3667 | 1194537.7769 | 2616807.3214 | 1194539.4803 | 2616802.6381 | 1194541.2126 | 2616797.2607 | 1194541.572
120 | 2616809.6935 | 1194576.6956 | 2616793.1503 | 1194573.6426
121 | 2616814.0496 | 1194577.5083 | 2616809.6935 | 1194576.6956
122 | 2616797.2607 | 1194541.572 | 2616790.9855 | 1194541.9915 | 2616784.7179 | 1194541.6727
123 | 2616787.5992 | 1194572.6198 | 2616790.4868 | 1194573.1511 | 2616793.1503 | 1194573.6426
124 | 2616826.3507 | 1194606.3025 | 2616818.43 | 1194594.1294 | 2616816.2714 | 1194589.5098 | 2616814.8314 | 1194584.0362 | 2616814.0496 | 1194577.5083
125 | 2616814.0496 | 1194577.5083 | 2616827.7137 | 1194579.4476 | 2616835.6134 | 1194580.0701 | 2616836.7444 | 1194580.0695
126 | 2616784.7179 | 1194541.6727 | 2616769.9355 | 1194540.921 | 2616764.645 | 1194540.6223
127 | 2616826.3507 | 1194606.3025 | 2616830.8465 | 1194614.3305 | 2616834.8725 | 1194621.4456 | 2616836.8359 | 1194627.7433 | 2616837.0947 | 1194629.1077
128 | 2616787.5992 | 1194572.6198 | 2616777.5402 | 1194570.7692 | 2616765.804 | 1194569.1898
129 | 2616762.8062 | 1194540.5185 | 2616764.645 | 1194540.6223
130 | 2616762.8062 | 1194540.5185 | 2616754.8129 | 1194540.0672 | 2616750.6331 | 1194539.8811
131 | 2616747.0197 | 1194539.7203 | 2616750.6331 | 1194539.8811
132 | 2616964.2842 | 1194319.0388 | 2616970.1631 | 1194322.8884
133 | 2617046.3726 | 1194325.3968 | 2617036.3607 | 1194310.4092
134 | 2617048.5788 | 1194328.6994 | 2617046.3726 | 1194325.3968
135 | 2617036.3598 | 1194310.4078 | 2617036.3607 | 1194310.4092
136 | 2617036.3598 | 1194310.4078 | 2617034.1406 | 1194307.0857
137 | 2617034.1372 | 1194307.0807 | 2617034.1406 | 1194307.0857
138 | 2617034.1372 | 1194307.0807 | 2617024.1528 | 1194292.1343
139 | 2617057.776 | 1194290.407 | 2617053.3122 | 1194282.5263 | 2617046.6015 | 1194271.3017
140 | 2617024.1459 | 1194292.1239 | 2617024.1528 | 1194292.1343
141 | 2617024.1459 | 1194292.1239 | 2617021.944 | 1194288.8277
142 | 2617021.9422 | 1194288.8251 | 2617021.944 | 1194288.8277
143 | 2617011.6756 | 1194273.4562 | 2617021.9422 | 1194288.8251
144 | 2617009.0529 | 1194269.5301 | 2617011.6756 | 1194273.4562
145 | 2617000.4573 | 1194256.6626 | 2617009.0529 | 1194269.5301

## bus_geodata
| x | y | coords
0 | 2616914.7878 | 1194634.8779
1 | 2616925.638 | 1194658.6206
2 | 2616913.4685 | 1194626.6248
3 | 2616912.7204 | 1194729.1514
4 | 2616902.8982 | 1194632.765
5 | 2616926.1778 | 1194607.7284
6 | 2616907.7368 | 1194729.0827
7 | 2616920.5913 | 1194567.7024
8 | 2616947.6595 | 1194602.0117
9 | 2616908.0721 | 1194569.9593
10 | 2616949.9592 | 1194561.6107
11 | 2616848.3564 | 1194320.5762
12 | 2616889.2795 | 1194296.8562
13 | 2616914.2967 | 1194295.0063
14 | 2616921.786 | 1194303.4874
15 | 2616911.0581 | 1194261.7125
16 | 2616912.6808 | 1194319.4814
17 | 2616922.9961 | 1194301.7728
18 | 2616911.2846 | 1194255.2322
19 | 2616739.6594 | 1194391.8905
20 | 2616767.2874 | 1194406.064
21 | 2616677.0596 | 1194321.7345
22 | 2616762.616 | 1194417.2524
23 | 2616770.5044 | 1194407.155
24 | 2616672.7319 | 1194321.5891
25 | 2616666.378 | 1194326.663
26 | 2616756.3159 | 1194432.2771
27 | 2616782.4192 | 1194411.1954
28 | 2616954.7918 | 1194560.6082
29 | 2616964.5556 | 1194557.1542
30 | 2616968.7375 | 1194544.1591
31 | 2616898.7882 | 1194571.6329
32 | 2616955.1551 | 1194524.0879
33 | 2616887.7418 | 1194573.6242
34 | 2616935.8075 | 1194502.9835
35 | 2616926.8639 | 1194493.1884
36 | 2616938.4889 | 1194505.92
37 | 2616924.2603 | 1194490.3371
38 | 2616931.3384 | 1194521.3314
39 | 2616916.8017 | 1194482.1684
40 | 2616909.5699 | 1194474.0266
41 | 2616905.7706 | 1194492.5936
42 | 2616904.0673 | 1194529.2952
43 | 2616893.3838 | 1194529.3667
44 | 2616901.6202 | 1194510.2851
45 | 2616889.3064 | 1194529.3939
46 | 2616893.3837 | 1194451.2603
47 | 2616888.2145 | 1194436.1946
48 | 2616982.2669 | 1194234.6647
49 | 2616962.5008 | 1194243.6594
50 | 2616940.5701 | 1194276.9418
51 | 2617034.6495 | 1194252.2871
52 | 2617040.6744 | 1194261.3879
53 | 2616887.6412 | 1194427.9797
54 | 2616890.6852 | 1194415.8485
55 | 2616868.1898 | 1194411.0605
56 | 2616898.1924 | 1194386.0515
57 | 2616855.8185 | 1194436.904
58 | 2616853.042 | 1194438.0768
59 | 2616923.8888 | 1194324.5365
60 | 2616906.8307 | 1194335.0287
61 | 2616948.8371 | 1194318.716
62 | 2616906.5059 | 1194336.6643
63 | 2616903.7908 | 1194352.4578
64 | 2616902.5175 | 1194360.5742
65 | 2616900.64 | 1194371.364
66 | 2616921.8937 | 1194381.018
67 | 2616932.2316 | 1194385.7137
68 | 2616941.0484 | 1194389.7185
69 | 2617005.5047 | 1194477.9772
70 | 2617014.068 | 1194459.6489
71 | 2616994.2665 | 1194502.0306
72 | 2617028.2373 | 1194429.3221
73 | 2617018.1824 | 1194424.7548
74 | 2617015.8581 | 1194423.6991
75 | 2617054.3114 | 1194373.2996
76 | 2617043.3006 | 1194367.5154
77 | 2617069.728 | 1194340.5816
78 | 2617003.3107 | 1194417.9997
79 | 2617036.4467 | 1194363.9149
80 | 2617075.3857 | 1194331.226
81 | 2617048.5823 | 1194328.7046
82 | 2616987.1825 | 1194410.6738
83 | 2616977.6107 | 1194406.3261
84 | 2616966.4913 | 1194401.2754
85 | 2616958.8459 | 1194397.8026
86 | 2617008.619 | 1194348.0698
87 | 2617005.4535 | 1194345.9969
88 | 2616987.3316 | 1194334.1305
89 | 2616986.0855 | 1194333.3146
90 | 2616946.7408 | 1194392.3042
91 | 2616846.1278 | 1194442.6641
92 | 2616827.9637 | 1194470.2787
93 | 2616824.9688 | 1194480.2048
94 | 2616850.672 | 1194435.4576
95 | 2616819.3916 | 1194509.7057
96 | 2616834.3938 | 1194427.7953
97 | 2616815.4356 | 1194531.8053
98 | 2616819.4776 | 1194423.3502
99 | 2616803.2543 | 1194418.1979
100 | 2616754.8594 | 1194435.6028
101 | 2616746.1887 | 1194455.4006
102 | 2616740.5142 | 1194462.4082
103 | 2616717.585 | 1194471.1489
104 | 2616757.0446 | 1194469.7771
105 | 2616759.4902 | 1194470.6618
106 | 2616765.0135 | 1194472.6598
107 | 2616764.4947 | 1194490.9659
108 | 2616764.3436 | 1194494.2472
109 | 2616712.7695 | 1194501.6962
110 | 2616785.0241 | 1194412.0788
111 | 2616814.3667 | 1194537.7769
112 | 2616809.6935 | 1194576.6956
113 | 2616797.2607 | 1194541.572
114 | 2616793.1503 | 1194573.6426
115 | 2616814.0496 | 1194577.5083
116 | 2616784.7179 | 1194541.6727
117 | 2616836.7444 | 1194580.0695
118 | 2616877.5155 | 1194575.6214
119 | 2616826.3507 | 1194606.3025
120 | 2616890.1833 | 1194589.2474
121 | 2616837.0947 | 1194629.1077
122 | 2616787.5992 | 1194572.6199
123 | 2616764.645 | 1194540.6223
124 | 2616762.8062 | 1194540.5185
125 | 2616750.6331 | 1194539.8811
126 | 2616747.0197 | 1194539.7203
127 | 2616765.804 | 1194569.1898
128 | 2616964.2842 | 1194319.0388
129 | 2616891.3516 | 1194256.2835
130 | 2616911.5164 | 1194240.7787
131 | 2617046.3726 | 1194325.3968
132 | 2617036.3607 | 1194310.4092
133 | 2617048.5788 | 1194328.6994
134 | 2617036.3598 | 1194310.4078
135 | 2617034.1406 | 1194307.0857
136 | 2617034.1372 | 1194307.0807
137 | 2617057.776 | 1194290.407
138 | 2617046.6015 | 1194271.3017
139 | 2617024.1528 | 1194292.1343
140 | 2617024.1459 | 1194292.1239
141 | 2617021.944 | 1194288.8277
142 | 2617021.9422 | 1194288.8251
143 | 2617011.6756 | 1194273.4562
144 | 2617009.0529 | 1194269.5301
145 | 2617000.4573 | 1194256.6626
146 | 2616970.1631 | 1194322.8884
147 | 2616887.6412 | 1194427.9797

## line_std_types
| c_nf_per_km | r_ohm_per_km | x_ohm_per_km | max_i_ka | type | q_mm2 | alpha | voltage_rating
NAYY 4x50 SE | 210 | 0.642 | 0.083 | 0.142 | cs | 50 | 0.00403 | LV
NAYY 4x120 SE | 264 | 0.225 | 0.08 | 0.242 | cs | 120 | 0.00403 | LV
NAYY 4x150 SE | 261 | 0.208 | 0.08 | 0.27 | cs | 150 | 0.00403 | LV
NA2XS2Y 1x95 RM/25 12/20 kV | 216 | 0.313 | 0.132 | 0.252 | cs | 95 | 0.00403 | MV
NA2XS2Y 1x185 RM/25 12/20 kV | 273 | 0.161 | 0.117 | 0.362 | cs | 185 | 0.00403 | MV
NA2XS2Y 1x240 RM/25 12/20 kV | 304 | 0.122 | 0.112 | 0.421 | cs | 240 | 0.00403 | MV
NA2XS2Y 1x95 RM/25 6/10 kV | 315 | 0.313 | 0.123 | 0.249 | cs | 95 | 0.00403 | MV
NA2XS2Y 1x185 RM/25 6/10 kV | 406 | 0.161 | 0.11 | 0.358 | cs | 185 | 0.00403 | MV
NA2XS2Y 1x240 RM/25 6/10 kV | 456 | 0.122 | 0.105 | 0.416 | cs | 240 | 0.00403 | MV
NA2XS2Y 1x150 RM/25 12/20 kV | 250 | 0.206 | 0.116 | 0.319 | cs | 150 | 0.00403 | MV
NA2XS2Y 1x120 RM/25 12/20 kV | 230 | 0.253 | 0.119 | 0.283 | cs | 120 | 0.00403 | MV
NA2XS2Y 1x70 RM/25 12/20 kV | 190 | 0.443 | 0.132 | 0.22 | cs | 70 | 0.00403 | MV
NA2XS2Y 1x150 RM/25 6/10 kV | 360 | 0.206 | 0.11 | 0.315 | cs | 150 | 0.00403 | MV
NA2XS2Y 1x120 RM/25 6/10 kV | 340 | 0.253 | 0.113 | 0.28 | cs | 120 | 0.00403 | MV
NA2XS2Y 1x70 RM/25 6/10 kV | 280 | 0.443 | 0.123 | 0.217 | cs | 70 | 0.00403 | MV
N2XS(FL)2Y 1x120 RM/35 64/110 kV | 112 | 0.153 | 0.166 | 0.366 | cs | 120 | 0.00393 | HV
N2XS(FL)2Y 1x185 RM/35 64/110 kV | 125 | 0.099 | 0.156 | 0.457 | cs | 185 | 0.00393 | HV
N2XS(FL)2Y 1x240 RM/35 64/110 kV | 135 | 0.075 | 0.149 | 0.526 | cs | 240 | 0.00393 | HV
N2XS(FL)2Y 1x300 RM/35 64/110 kV | 144 | 0.06 | 0.144 | 0.588 | cs | 300 | 0.00393 | HV
15-AL1/3-ST1A 0.4 | 11 | 1.8769 | 0.35 | 0.105 | ol | 16 | 0.00403 | LV
24-AL1/4-ST1A 0.4 | 11.25 | 1.2012 | 0.335 | 0.14 | ol | 24 | 0.00403 | LV
48-AL1/8-ST1A 0.4 | 12.2 | 0.5939 | 0.3 | 0.21 | ol | 48 | 0.00403 | LV
94-AL1/15-ST1A 0.4 | 13.2 | 0.306 | 0.29 | 0.35 | ol | 94 | 0.00403 | LV
34-AL1/6-ST1A 10.0 | 9.7 | 0.8342 | 0.36 | 0.17 | ol | 34 | 0.00403 | MV
48-AL1/8-ST1A 10.0 | 10.1 | 0.5939 | 0.35 | 0.21 | ol | 48 | 0.00403 | MV
70-AL1/11-ST1A 10.0 | 10.4 | 0.4132 | 0.339 | 0.29 | ol | 70 | 0.00403 | MV
94-AL1/15-ST1A 10.0 | 10.75 | 0.306 | 0.33 | 0.35 | ol | 94 | 0.00403 | MV
122-AL1/20-ST1A 10.0 | 11.1 | 0.2376 | 0.323 | 0.41 | ol | 122 | 0.00403 | MV
149-AL1/24-ST1A 10.0 | 11.25 | 0.194 | 0.315 | 0.47 | ol | 149 | 0.00403 | MV
34-AL1/6-ST1A 20.0 | 9.15 | 0.8342 | 0.382 | 0.17 | ol | 34 | 0.00403 | MV
48-AL1/8-ST1A 20.0 | 9.5 | 0.5939 | 0.372 | 0.21 | ol | 48 | 0.00403 | MV
70-AL1/11-ST1A 20.0 | 9.7 | 0.4132 | 0.36 | 0.29 | ol | 70 | 0.00403 | MV
94-AL1/15-ST1A 20.0 | 10 | 0.306 | 0.35 | 0.35 | ol | 94 | 0.00403 | MV
122-AL1/20-ST1A 20.0 | 10.3 | 0.2376 | 0.344 | 0.41 | ol | 122 | 0.00403 | MV
149-AL1/24-ST1A 20.0 | 10.5 | 0.194 | 0.337 | 0.47 | ol | 149 | 0.00403 | MV
184-AL1/30-ST1A 20.0 | 10.75 | 0.1571 | 0.33 | 0.535 | ol | 184 | 0.00403 | MV
243-AL1/39-ST1A 20.0 | 11 | 0.1188 | 0.32 | 0.645 | ol | 243 | 0.00403 | MV
48-AL1/8-ST1A 110.0 | 8 | 0.5939 | 0.46 | 0.21 | ol | 48 | 0.00403 | HV
70-AL1/11-ST1A 110.0 | 8.4 | 0.4132 | 0.45 | 0.29 | ol | 70 | 0.00403 | HV
94-AL1/15-ST1A 110.0 | 8.65 | 0.306 | 0.44 | 0.35 | ol | 94 | 0.00403 | HV
122-AL1/20-ST1A 110.0 | 8.5 | 0.2376 | 0.43 | 0.41 | ol | 122 | 0.00403 | HV
149-AL1/24-ST1A 110.0 | 8.75 | 0.194 | 0.41 | 0.47 | ol | 149 | 0.00403 | HV
184-AL1/30-ST1A 110.0 | 8.8 | 0.1571 | 0.4 | 0.535 | ol | 184 | 0.00403 | HV
243-AL1/39-ST1A 110.0 | 9 | 0.1188 | 0.39 | 0.645 | ol | 243 | 0.00403 | HV
305-AL1/39-ST1A 110.0 | 9.2 | 0.0949 | 0.38 | 0.74 | ol | 305 | 0.00403 | HV
490-AL1/64-ST1A 110.0 | 9.75 | 0.059 | 0.37 | 0.96 | ol | 490 | 0.00403 | HV
679-AL1/86-ST1A 110.0 | 9.95 | 0.042 | 0.36 | 1.15 | ol | 679 | 0.00403 | HV
490-AL1/64-ST1A 220.0 | 10 | 0.059 | 0.285 | 0.96 | ol | 490 | 0.00403 | HV
679-AL1/86-ST1A 220.0 | 11.7 | 0.042 | 0.275 | 1.15 | ol | 679 | 0.00403 | HV
490-AL1/64-ST1A 380.0 | 11 | 0.059 | 0.253 | 0.96 | ol | 490 | 0.00403 | HV
679-AL1/86-ST1A 380.0 | 14.6 | 0.042 | 0.25 | 1.15 | ol | 679 | 0.00403 | HV

## trafo_std_types
| i0_percent | pfe_kw | vkr_percent | sn_mva | vn_lv_kv | vn_hv_kv | vk_percent | shift_degree | vector_group | tap_side | tap_neutral | tap_min | tap_max | tap_step_degree | tap_step_percent | tap_phase_shifter
160 MVA 380/110 kV | 0.06 | 60 | 0.25 | 160 | 110 | 380 | 12.2 | 0 | Yy0 | hv | 0 | -9 | 9 | 0 | 1.5 | FALSE
100 MVA 220/110 kV | 0.06 | 55 | 0.26 | 100 | 110 | 220 | 12 | 0 | Yy0 | hv | 0 | -9 | 9 | 0 | 1.5 | FALSE
63 MVA 110/20 kV | 0.04 | 22 | 0.32 | 63 | 20 | 110 | 18 | 150 | YNd5 | hv | 0 | -9 | 9 | 0 | 1.5 | FALSE
40 MVA 110/20 kV | 0.05 | 18 | 0.34 | 40 | 20 | 110 | 16.2 | 150 | YNd5 | hv | 0 | -9 | 9 | 0 | 1.5 | FALSE
25 MVA 110/20 kV | 0.07 | 14 | 0.41 | 25 | 20 | 110 | 12 | 150 | YNd5 | hv | 0 | -9 | 9 | 0 | 1.5 | FALSE
63 MVA 110/10 kV | 0.04 | 22 | 0.32 | 63 | 10 | 110 | 18 | 150 | YNd5 | hv | 0 | -9 | 9 | 0 | 1.5 | FALSE
40 MVA 110/10 kV | 0.05 | 18 | 0.34 | 40 | 10 | 110 | 16.2 | 150 | YNd5 | hv | 0 | -9 | 9 | 0 | 1.5 | FALSE
25 MVA 110/10 kV | 0.07 | 14 | 0.41 | 25 | 10 | 110 | 12 | 150 | YNd5 | hv | 0 | -9 | 9 | 0 | 1.5 | FALSE
0.25 MVA 20/0.4 kV | 0.32 | 0.8 | 1.44 | 0.25 | 0.4 | 20 | 6 | 150 | Yzn5 | hv | 0 | -2 | 2 | 0 | 2.5 | FALSE
0.4 MVA 20/0.4 kV | 0.3375 | 1.35 | 1.425 | 0.4 | 0.4 | 20 | 6 | 150 | Dyn5 | hv | 0 | -2 | 2 | 0 | 2.5 | FALSE
0.63 MVA 20/0.4 kV | 0.2619 | 1.65 | 1.206 | 0.63 | 0.4 | 20 | 6 | 150 | Dyn5 | hv | 0 | -2 | 2 | 0 | 2.5 | FALSE
0.25 MVA 10/0.4 kV | 0.24 | 0.6 | 1.2 | 0.25 | 0.4 | 10 | 4 | 150 | Dyn5 | hv | 0 | -2 | 2 | 0 | 2.5 | FALSE
0.4 MVA 10/0.4 kV | 0.2375 | 0.95 | 1.325 | 0.4 | 0.4 | 10 | 4 | 150 | Dyn5 | hv | 0 | -2 | 2 | 0 | 2.5 | FALSE
0.63 MVA 10/0.4 kV | 0.1873 | 1.18 | 1.0794 | 0.63 | 0.4 | 10 | 4 | 150 | Dyn5 | hv | 0 | -2 | 2 | 0 | 2.5 | FALSE

## trafo3w_std_types
| sn_hv_mva | sn_mv_mva | sn_lv_mva | vn_hv_kv | vn_mv_kv | vn_lv_kv | vk_hv_percent | vk_mv_percent | vk_lv_percent | vkr_hv_percent | vkr_mv_percent | vkr_lv_percent | pfe_kw | i0_percent | shift_mv_degree | shift_lv_degree | vector_group | tap_side | tap_neutral | tap_min | tap_max | tap_step_percent
63/25/38 MVA 110/20/10 kV | 63 | 25 | 38 | 110 | 20 | 10 | 10.4 | 10.4 | 10.4 | 0.28 | 0.32 | 0.35 | 35 | 0.89 | 0 | 0 | YN0yn0yn0 | hv | 0 | -10 | 10 | 1.2
63/25/38 MVA 110/10/10 kV | 63 | 25 | 38 | 110 | 10 | 10 | 10.4 | 10.4 | 10.4 | 0.28 | 0.32 | 0.35 | 35 | 0.89 | 0 | 0 | YN0yn0yn0 | hv | 0 | -10 | 10 | 1.2

## fuse_std_types
| fuse_type | i_rated_a | t_avg | t_min | t_total | x_avg | x_min | x_total
HV 100A | HV 100A | 100 | 0 | [10.0, 3.64, 0.854, 0.281, 0.1, 0.0531, 0.022, 0.01] | [10.0, 4.267, 1.21, 0.403, 0.1, 0.058, 0.022, 0.01] | 0 | [300.0, 350.0, 450.0, 550.0, 700.0, 850.0, 1200.0, 1752.0] | [600.0, 700.0, 900.0, 1150.0, 1665.0, 2000.0, 3000.0, 4313.0]
HV 10A | HV 10A | 10 | 0 | [10.0, 1675.0, 0.344, 0.156, 0.1, 0.0417, 0.0171, 0.01] | [10.0, 1.3, 0.3, 0.155, 0.1, 0.0555, 0.023, 0.01] | 0 | [30.0, 32.0, 35.0, 37.0, 39.0, 50.0, 70.0, 88.0] | [60.0, 70.0, 80.0, 87.0, 94.0, 110.0, 150.0, 216.0]
HV 125A | HV 125A | 125 | 0 | [10.0, 1.82, 0.344, 0.1, 0.0467, 0.0269, 0.01] | [10.0, 2.478, 0.426, 0.1, 0.0427, 0.0211, 0.01] | 0 | [375.0, 500.0, 700.0, 925.0, 1200.0, 1500.0, 2341.0] | [750.0, 1000.0, 1500.0, 2200.0, 3000.0, 4000.0, 5765.0]
HV 160A | HV 160A | 160 | 0 | [10.0, 4.15, 1.03, 0.198, 0.1, 0.051, 0.0172, 0.01] | [10.0, 2.3, 0.734, 0.274, 0.1, 0.046, 0.0177, 0.01] | 0 | [480.0, 550.0, 700.0, 1000.0, 1260.0, 1600.0, 2500.0, 3227.0] | [960.0, 1300.0, 1700.0, 2200.0, 2996.0, 4000.0, 6000.0, 7946.0]
HV 16A | HV 16A | 16 | 0 | [10.0, 0.352, 0.164, 0.1, 0.0649, 0.0342, 0.01] | [10.0, 2.34, 0.722, 0.181, 0.1, 0.055, 0.0296, 0.01] | 0 | [48.0, 60.0, 65.0, 71.0, 80.0, 100.0, 162.0] | [96.0, 110.0, 125.0, 150.0, 168.0, 200.0, 250.0, 398.0]
HV 200A | HV 200A | 200 | 0 | [10.0, 4.267, 1.21, 0.403, 0.1, 0.058, 0.022, 0.01] | [10.0, 3.73, 1.654, 0.328, 0.1, 0.0531, 0.019, 0.01] | 0 | [600.0, 700.0, 900.0, 1150.0, 1665.0, 2000.0, 3000.0, 4313.0] | [1200.0, 1500.0, 1800.0, 2700.0, 3960.0, 5000.0, 7500.0, 10620.0]
HV 20A | HV 20A | 20 | 0 | [10.0, 1.3, 0.3, 0.155, 0.1, 0.0555, 0.023, 0.01] | [10.0, 1.3, 0.161, 0.1, 0.0611, 0.0399, 0.0141, 0.01] | 0 | [60.0, 70.0, 80.0, 87.0, 94.0, 110.0, 150.0, 216.0] | [120.0, 150.0, 200.0, 223.0, 260.0, 300.0, 450.0, 532.0]
HV 25A | HV 25A | 25 | 0 | [10.0, 2.512, 0.833, 0.299, 0.1, 0.0372, 0.0223, 0.01] | [10.0, 3.125, 0.597, 0.198, 0.1, 0.0378, 0.022, 0.01] | 0 | [75.0, 82.0, 90.0, 100.0, 124.0, 170.0, 200.0, 289.0] | [150.0, 170.0, 210.0, 250.0, 294.0, 400.0, 500.0, 711.0]
HV 31.5A | HV 31.5A | 31.5 | 0 | [10.0, 2.34, 0.722, 0.181, 0.1, 0.055, 0.0296, 0.01] | [10.0, 2.84, 0.368, 0.164, 0.1, 0.0621, 0.0378, 0.0195, 0.01] | 0 | [95.0, 110.0, 125.0, 150.0, 165.0, 200.0, 250.0, 390.0] | [189.0, 220.0, 300.0, 350.0, 393.0, 450.0, 530.0, 700.0, 960.0]
HV 40A | HV 40A | 40 | 0 | [10.0, 1.3, 0.161, 0.1, 0.0611, 0.0399, 0.0141, 0.01] | [10.0, 2.05, 0.369, 0.198, 0.1, 0.051, 0.0298, 0.01] | 0 | [120.0, 150.0, 200.0, 223.0, 260.0, 300.0, 450.0, 532.0] | [240.0, 300.0, 400.0, 450.0, 530.0, 650.0, 800.0, 1311.0]
HV 50A | HV 50A | 50 | 0 | [10.0, 3.215, 0.597, 0.198, 0.1, 0.0378, 0.022, 0.01] | [10.0, 3.64, 0.854, 0.281, 0.1, 0.0531, 0.022, 0.01] | 0 | [150.0, 170.0, 210.0, 250.0, 294.0, 400.0, 500.0, 711.0] | [300.0, 350.0, 450.0, 550.0, 700.0, 850.0, 1200.0, 1752.0]
HV 6.3A | HV 6.3A | 6.3 | 0 | [10.0, 1.39, 0.344, 0.168, 0.1, 0.056, 0.0263, 0.01] | [10.0, 1.711, 0.516, 0.198, 0.1, 0.0634, 0.0303, 0.01] | 0 | [19.0, 19.5, 20.4, 20.8, 22.0, 25.0, 32.0, 48.0] | [38.0, 40.0, 43.0, 48.0, 53.0, 60.0, 75.0, 118.0]
HV 63A | HV 63A | 63 | 0 | [10.0, 2.84, 0.368, 0.164, 0.1, 0.0621, 0.0378, 0.0195, 0.01] | [10.0, 1.82, 0.344, 0.1, 0.0467, 0.0269, 0.01] | 0 | [189.0, 220.0, 300.0, 350.0, 393.0, 450.0, 530.0, 700.0, 961.0] | [378.0, 500.0, 700.0, 934.0, 1200.0, 1500.0, 2366.0]
HV 80A | HV 80A | 80 | 0 | [10.0, 2.05, 0.369, 0.198, 0.1, 0.051, 0.0298, 0.01] | [10.0, 4.15, 1.03, 0.198, 0.1, 0.051, 0.0172, 0.01] | 0 | [240.0, 300.0, 400.0, 450.0, 530.0, 650.0, 800.0, 1311.0] | [480.0, 550.0, 700.0, 1000.0, 1260.0, 1600.0, 2500.0, 3227.0]
Siemens NH-1-100 | Siemens NH-1-100 | 100 | [5400.0, 2000.0, 400.0, 20.0, 1.0, 0.2, 0.012, 0.004] | 0 | 0 | [150.0, 190.0, 250.0, 430.0, 900.0, 1250.0, 2700.0, 3600.0] | 0 | 0
Siemens NH-1-125 | Siemens NH-1-125 | 125 | [4800.0, 120.0, 7.0, 0.1, 0.004] | 0 | 0 | [180.0, 400.0, 740.0, 2000.0, 4250.0] | 0 | 0
Siemens NH-1-16 | Siemens NH-1-16 | 16 | [4000.0, 400.0, 2.0, 0.1, 0.04, 0.01] | 0 | 0 | [26.0, 35.0, 75.0, 150.0, 200.0, 300.0] | 0 | 0
Siemens NH-1-160 | Siemens NH-1-160 | 160 | [4800.0, 120.0, 7.0, 0.1, 0.004] | 0 | 0 | [210.0, 500.0, 900.0, 2300.0, 5000.0] | 0 | 0
Siemens NH-1-25 | Siemens NH-1-25 | 25 | [4000.0, 1000.0, 10.0, 0.2, 0.02, 0.01] | 0 | 0 | [40.0, 50.0, 100.0, 210.0, 400.0, 500.0] | 0 | 0
Siemens NH-1-50 | Siemens NH-1-50 | 50 | [4000.0, 40.0, 4.0, 1.0, 0.02, 0.01] | 0 | 0 | [86.0, 200.0, 300.0, 400.0, 1000.0, 1280.0] | 0 | 0
Siemens NH-1-63 | Siemens NH-1-63 | 63 | [4000.0, 100.0, 10.0, 2.0, 0.04, 0.01] | 0 | 0 | [100.0, 200.0, 300.0, 400.0, 1000.0, 1500.0] | 0 | 0
Siemens NH-1-80 | Siemens NH-1-80 | 80 | [4800.0, 120.0, 7.0, 0.1, 0.01] | 0 | 0 | [150.58, 250.0, 450.0, 1150.0, 2470.0] | 0 | 0
Siemens NH-2-1000 | Siemens NH-2-1000 | 1000 | [4800.0, 120.0, 7.0, 0.1, 0.004] | 0 | 0 | [1900.0, 3500.0, 8400.0, 24000.0, 52000.0] | 0 | 0
Siemens NH-2-200 | Siemens NH-2-200 | 200 | [4800.0, 120.0, 7.0, 0.1, 0.004] | 0 | 0 | [280.0, 650.0, 1200.0, 3000.0, 7000.0] | 0 | 0
Siemens NH-2-224 | Siemens NH-2-224 | 224 | [4800.0, 120.0, 7.0, 0.2, 0.04, 0.004] | 0 | 0 | [400.0, 750.0, 1453.0, 3025.0, 4315.0, 7600.0] | 0 | 0
Siemens NH-2-250 | Siemens NH-2-250 | 250 | [4800.0, 120.0, 7.0, 0.1, 0.004] | 0 | 0 | [450.0, 800.0, 1650.0, 4000.0, 8500.0] | 0 | 0
Siemens NH-2-315 | Siemens NH-2-315 | 315 | [4800.0, 120.0, 7.0, 0.1, 0.004] | 0 | 0 | [550.0, 920.0, 1900.0, 5000.0, 11000.0] | 0 | 0
Siemens NH-2-355 | Siemens NH-2-355 | 355 | [4800.0, 120.0, 6.0, 0.1, 0.004] | 0 | 0 | [650.0, 1116.27, 2350.0, 5840.0, 12790.0] | 0 | 0
Siemens NH-2-400 | Siemens NH-2-400 | 400 | [4800.0, 120.0, 7.0, 0.1, 0.004] | 0 | 0 | [720.0, 1350.0, 2800.0, 6500.0, 15000.0] | 0 | 0
Siemens NH-2-425 | Siemens NH-2-425 | 425 | [4800.0, 120.0, 7.0, 0.1, 0.004] | 0 | 0 | [850.0, 1500.0, 3050.0, 7500.0, 16500.0] | 0 | 0
Siemens NH-2-630 | Siemens NH-2-630 | 630 | [4800.0, 120.0, 7.0, 0.1, 0.004] | 0 | 0 | [1200.0, 2000.0, 4800.0, 12000.0, 26000.0] | 0 | 0

## dtypes
| element | column | dtype
0 | bus | name | object
1 | bus | vn_kv | float64
2 | bus | type | object
3 | bus | zone | object
4 | bus | in_service | bool
5 | load | name | object
6 | load | bus | uint32
7 | load | p_mw | float64
8 | load | q_mvar | float64
9 | load | const_z_percent | float64
10 | load | const_i_percent | float64
11 | load | sn_mva | float64
12 | load | scaling | float64
13 | load | in_service | bool
14 | load | type | object
15 | ext_grid | name | object
16 | ext_grid | bus | uint32
17 | ext_grid | vm_pu | float64
18 | ext_grid | va_degree | float64
19 | ext_grid | slack_weight | float64
20 | ext_grid | in_service | bool
21 | line | name | object
22 | line | std_type | object
23 | line | from_bus | uint32
24 | line | to_bus | uint32
25 | line | length_km | float64
26 | line | r_ohm_per_km | float64
27 | line | x_ohm_per_km | float64
28 | line | c_nf_per_km | float64
29 | line | g_us_per_km | float64
30 | line | max_i_ka | float64
31 | line | df | float64
32 | line | parallel | uint32
33 | line | type | object
34 | line | in_service | bool
35 | trafo | name | object
36 | trafo | std_type | object
37 | trafo | hv_bus | uint32
38 | trafo | lv_bus | uint32
39 | trafo | sn_mva | float64
40 | trafo | vn_hv_kv | float64
41 | trafo | vn_lv_kv | float64
42 | trafo | vk_percent | float64
43 | trafo | vkr_percent | float64
44 | trafo | pfe_kw | float64
45 | trafo | i0_percent | float64
46 | trafo | shift_degree | float64
47 | trafo | tap_side | object
48 | trafo | tap_neutral | int32
49 | trafo | tap_min | int32
50 | trafo | tap_max | int32
51 | trafo | tap_step_percent | float64
52 | trafo | tap_step_degree | float64
53 | trafo | tap_pos | int32
54 | trafo | tap_phase_shifter | bool
55 | trafo | parallel | uint32
56 | trafo | df | float64
57 | trafo | in_service | bool
58 | line_geodata | coords | object
59 | bus_geodata | x | float64
60 | bus_geodata | y | float64
61 | bus_geodata | coords | object

## parameters
| version | format_version | converged | OPF_converged | name | f_hz | sn_mva
0 | 2.14.6 | 2.14.0 | FALSE | FALSE |  | 50 | 1