## bus
| name | vn_kv | type | zone | in_service
0 | bus_LV_628-3_0_6_node_0 | 0.4 | n |  | TRUE
1 | bus_LV_628-3_0_6_node_1 | 0.4 | n |  | TRUE
2 | bus_LV_628-3_0_6_node_2 | 0.4 | n |  | TRUE
3 | bus_LV_628-3_0_6_node_3 | 0.4 | n |  | TRUE
4 | bus_LV_628-3_0_6_node_4 | 0.4 | n |  | TRUE
5 | bus_LV_628-3_0_6_node_45 | 0.4 | n |  | TRUE
6 | bus_LV_628-3_0_6_node_44 | 0.4 | n |  | TRUE
7 | bus_LV_628-3_0_6_node_6 | 0.4 | n |  | TRUE
8 | bus_LV_628-3_0_6_node_7 | 0.4 | n |  | TRUE
9 | bus_LV_628-3_0_6_node_8 | 0.4 | n |  | TRUE
10 | bus_LV_628-3_0_6_node_9 | 0.4 | n |  | TRUE
11 | bus_LV_628-3_0_6_node_10 | 0.4 | n |  | TRUE
12 | bus_LV_628-3_0_6_node_11 | 0.4 | n |  | TRUE
13 | bus_LV_628-3_0_6_node_12 | 0.4 | n |  | TRUE
14 | bus_LV_628-3_0_6_node_13 | 0.4 | n |  | TRUE
15 | bus_LV_628-3_0_6_node_16 | 0.4 | n |  | TRUE
16 | bus_LV_628-3_0_6_node_14 | 0.4 | n |  | TRUE
17 | bus_LV_628-3_0_6_node_134 | 0.4 | n |  | TRUE
18 | bus_LV_628-3_0_6_node_17 | 0.4 | n |  | TRUE
19 | bus_LV_628-3_0_6_node_40 | 0.4 | n |  | TRUE
20 | bus_LV_628-3_0_6_node_15 | 0.4 | n |  | TRUE
21 | bus_LV_628-3_0_6_node_133 | 0.4 | n |  | TRUE
22 | bus_LV_628-3_0_6_node_18 | 0.4 | n |  | TRUE
23 | bus_LV_628-3_0_6_node_19 | 0.4 | n |  | TRUE
24 | bus_LV_628-3_0_6_node_20 | 0.4 | n |  | TRUE
25 | bus_LV_628-3_0_6_node_21 | 0.4 | n |  | TRUE
26 | bus_LV_628-3_0_6_node_36 | 0.4 | n |  | TRUE
27 | bus_LV_628-3_0_6_node_23 | 0.4 | n |  | TRUE
28 | bus_LV_628-3_0_6_node_37 | 0.4 | n |  | TRUE
29 | bus_LV_628-3_0_6_node_22 | 0.4 | n |  | TRUE
30 | bus_LV_628-3_0_6_node_67 | 0.4 | n |  | TRUE
31 | bus_LV_628-3_0_6_node_64 | 0.4 | n |  | TRUE
32 | bus_LV_628-3_0_6_node_62 | 0.4 | n |  | TRUE
33 | bus_LV_628-3_0_6_node_70 | 0.4 | n |  | TRUE
34 | bus_LV_628-3_0_6_node_65 | 0.4 | n |  | TRUE
35 | bus_LV_628-3_0_6_node_31 | 0.4 | n |  | TRUE
36 | bus_LV_628-3_0_6_node_32 | 0.4 | n |  | TRUE
37 | bus_LV_628-3_0_6_node_29 | 0.4 | n |  | TRUE
38 | bus_LV_628-3_0_6_node_56 | 0.4 | n |  | TRUE
39 | bus_LV_628-3_0_6_node_24 | 0.4 | n |  | TRUE
40 | bus_LV_628-3_0_6_node_25 | 0.4 | n |  | TRUE
41 | bus_LV_628-3_0_6_node_26 | 0.4 | n |  | TRUE
42 | bus_LV_628-3_0_6_node_27 | 0.4 | n |  | TRUE
43 | bus_LV_628-3_0_6_node_28 | 0.4 | n |  | TRUE
44 | bus_LV_628-3_0_6_node_30 | 0.4 | n |  | TRUE
45 | bus_LV_628-3_0_6_node_46 | 0.4 | n |  | TRUE
46 | bus_LV_628-3_0_6_node_61 | 0.4 | n |  | TRUE
47 | bus_LV_628-3_0_6_node_126 | 0.4 | n |  | TRUE
48 | bus_LV_628-3_0_6_node_33 | 0.4 | n |  | TRUE
49 | bus_LV_628-3_0_6_node_34 | 0.4 | n |  | TRUE
50 | bus_LV_628-3_0_6_node_35 | 0.4 | n |  | TRUE
51 | bus_LV_628-3_0_6_node_55 | 0.4 | n |  | TRUE
52 | bus_LV_628-3_0_6_node_63 | 0.4 | n |  | TRUE
53 | bus_LV_628-3_0_6_node_92 | 0.4 | n |  | TRUE
54 | bus_LV_628-3_0_6_node_53 | 0.4 | n |  | TRUE
55 | bus_LV_628-3_0_6_node_38 | 0.4 | n |  | TRUE
56 | bus_LV_628-3_0_6_node_39 | 0.4 | n |  | TRUE
57 | bus_LV_628-3_0_6_node_41 | 0.4 | n |  | TRUE
58 | bus_LV_628-3_0_6_node_78 | 0.4 | n |  | TRUE
59 | bus_LV_628-3_0_6_node_42 | 0.4 | n |  | TRUE
60 | bus_LV_628-3_0_6_node_43 | 0.4 | n |  | TRUE
61 | bus_LV_628-3_0_6_node_76 | 0.4 | n |  | TRUE
62 | bus_LV_628-3_0_6_node_82 | 0.4 | n |  | TRUE
63 | bus_LV_628-3_0_6_node_79 | 0.4 | n |  | TRUE
64 | bus_LV_628-3_0_6_node_60 | 0.4 | n |  | TRUE
65 | bus_LV_628-3_0_6_node_80 | 0.4 | n |  | TRUE
66 | bus_LV_628-3_0_6_node_136 | 0.4 | n |  | TRUE
67 | bus_LV_628-3_0_6_node_135 | 0.4 | n |  | TRUE
68 | bus_LV_628-3_0_6_node_124 | 0.4 | n |  | TRUE
69 | bus_LV_628-3_0_6_node_125 | 0.4 | n |  | TRUE
70 | bus_LV_628-3_0_6_node_47 | 0.4 | n |  | TRUE
71 | bus_LV_628-3_0_6_node_48 | 0.4 | n |  | TRUE
72 | bus_LV_628-3_0_6_node_49 | 0.4 | n |  | TRUE
73 | bus_LV_628-3_0_6_node_50 | 0.4 | n |  | TRUE
74 | bus_LV_628-3_0_6_node_51 | 0.4 | n |  | TRUE
75 | bus_LV_628-3_0_6_node_52 | 0.4 | n |  | TRUE
76 | bus_LV_628-3_0_6_node_54 | 0.4 | n |  | TRUE
77 | bus_LV_628-3_0_6_node_57 | 0.4 | n |  | TRUE
78 | bus_LV_628-3_0_6_node_58 | 0.4 | n |  | TRUE
79 | bus_LV_628-3_0_6_node_93 | 0.4 | n |  | TRUE
80 | bus_LV_628-3_0_6_node_68 | 0.4 | n |  | TRUE
81 | bus_LV_628-3_0_6_node_95 | 0.4 | n |  | TRUE
82 | bus_LV_628-3_0_6_node_96 | 0.4 | n |  | TRUE
83 | bus_LV_628-3_0_6_node_59 | 0.4 | n |  | TRUE
84 | bus_LV_628-3_0_6_node_69 | 0.4 | n |  | TRUE
85 | bus_LV_628-3_0_6_node_66 | 0.4 | n |  | TRUE
86 | bus_LV_628-3_0_6_node_73 | 0.4 | n |  | TRUE
87 | bus_LV_628-3_0_6_node_71 | 0.4 | n |  | TRUE
88 | bus_LV_628-3_0_6_node_72 | 0.4 | n |  | TRUE
89 | bus_LV_628-3_0_6_node_83 | 0.4 | n |  | TRUE
90 | bus_LV_628-3_0_6_node_74 | 0.4 | n |  | TRUE
91 | bus_LV_628-3_0_6_node_75 | 0.4 | n |  | TRUE
92 | bus_LV_628-3_0_6_node_84 | 0.4 | n |  | TRUE
93 | bus_LV_628-3_0_6_node_77 | 0.4 | n |  | TRUE
94 | bus_LV_628-3_0_6_node_90 | 0.4 | n |  | TRUE
95 | bus_LV_628-3_0_6_node_88 | 0.4 | n |  | TRUE
96 | bus_LV_628-3_0_6_node_81 | 0.4 | n |  | TRUE
97 | bus_LV_628-3_0_6_node_85 | 0.4 | n |  | TRUE
98 | bus_LV_628-3_0_6_node_86 | 0.4 | n |  | TRUE
99 | bus_LV_628-3_0_6_node_91 | 0.4 | n |  | TRUE
100 | bus_LV_628-3_0_6_node_101 | 0.4 | n |  | TRUE
101 | bus_LV_628-3_0_6_node_87 | 0.4 | n |  | TRUE
102 | bus_LV_628-3_0_6_node_89 | 0.4 | n |  | TRUE
103 | bus_LV_628-3_0_6_node_98 | 0.4 | n |  | TRUE
104 | bus_LV_628-3_0_6_node_99 | 0.4 | n |  | TRUE
105 | bus_LV_628-3_0_6_node_127 | 0.4 | n |  | TRUE
106 | bus_LV_628-3_0_6_node_100 | 0.4 | n |  | TRUE
107 | bus_LV_628-3_0_6_node_128 | 0.4 | n |  | TRUE
108 | bus_LV_628-3_0_6_node_129 | 0.4 | n |  | TRUE
109 | bus_LV_628-3_0_6_node_94 | 0.4 | n |  | TRUE
110 | bus_LV_628-3_0_6_node_97 | 0.4 | n |  | TRUE
111 | bus_LV_628-3_0_6_node_103 | 0.4 | n |  | TRUE
112 | bus_LV_628-3_0_6_node_105 | 0.4 | n |  | TRUE
113 | bus_LV_628-3_0_6_node_102 | 0.4 | n |  | TRUE
114 | bus_LV_628-3_0_6_node_104 | 0.4 | n |  | TRUE
115 | bus_LV_628-3_0_6_node_106 | 0.4 | n |  | TRUE
116 | bus_LV_628-3_0_6_node_107 | 0.4 | n |  | TRUE
117 | bus_LV_628-3_0_6_node_108 | 0.4 | n |  | TRUE
118 | bus_LV_628-3_0_6_node_109 | 0.4 | n |  | TRUE
119 | bus_LV_628-3_0_6_node_113 | 0.4 | n |  | TRUE
120 | bus_LV_628-3_0_6_node_110 | 0.4 | n |  | TRUE
121 | bus_LV_628-3_0_6_node_114 | 0.4 | n |  | TRUE
122 | bus_LV_628-3_0_6_node_111 | 0.4 | n |  | TRUE
123 | bus_LV_628-3_0_6_node_112 | 0.4 | n |  | TRUE
124 | bus_LV_628-3_0_6_node_115 | 0.4 | n |  | TRUE
125 | bus_LV_628-3_0_6_node_116 | 0.4 | n |  | TRUE
126 | bus_LV_628-3_0_6_node_120 | 0.4 | n |  | TRUE
127 | bus_LV_628-3_0_6_node_119 | 0.4 | n |  | TRUE
128 | bus_LV_628-3_0_6_node_121 | 0.4 | n |  | TRUE
129 | bus_LV_628-3_0_6_node_117 | 0.4 | n |  | TRUE
130 | bus_LV_628-3_0_6_node_118 | 0.4 | n |  | TRUE
131 | bus_LV_628-3_0_6_node_122 | 0.4 | n |  | TRUE
132 | bus_LV_628-3_0_6_node_123 | 0.4 | n |  | TRUE
133 | bus_LV_628-3_0_6_node_130 | 0.4 | n |  | TRUE
134 | bus_LV_628-3_0_6_node_131 | 0.4 | n |  | TRUE
135 | bus_LV_628-3_0_6_node_132 | 0.4 | n |  | TRUE
136 | bus_MV_94_0_node_97 | 20 | n |  | TRUE

## load
| name | bus | p_mw | q_mvar | const_z_percent | const_i_percent | sn_mva | scaling | in_service | type
0 | LV_628-3_0_6_load_0 | 0 | 0.0035756 | 0.00089612 | 0 | 0 |  | 1 | TRUE | wye
1 | LV_628-3_0_6_load_1 | 1 | 0.0025699 | 0.00064408 | 0 | 0 |  | 1 | TRUE | wye
2 | LV_628-3_0_6_load_2 | 2 | 0.0019802 | 0.00049629 | 0 | 0 |  | 1 | TRUE | wye
3 | LV_628-3_0_6_load_3 | 3 | 0.0026441 | 0.00066267 | 0 | 0 |  | 1 | TRUE | wye
4 | LV_628-3_0_6_load_4 | 4 | 0.0028313 | 0.00070958 | 0 | 0 |  | 1 | TRUE | wye
5 | LV_628-3_0_6_load_45 | 5 | 0.0028381 | 0.0007113 | 0 | 0 |  | 1 | TRUE | wye
6 | LV_628-3_0_6_load_44 | 6 | 0.0083088 | 0.0020824 | 0 | 0 |  | 1 | TRUE | wye
7 | LV_628-3_0_6_load_6 | 7 | 0.0022373 | 0.00056071 | 0 | 0 |  | 1 | TRUE | wye
8 | LV_628-3_0_6_load_7 | 8 | 0.0014026 | 0.00035153 | 0 | 0 |  | 1 | TRUE | wye
9 | LV_628-3_0_6_load_11 | 12 | 0.0021587 | 0.00054101 | 0 | 0 |  | 1 | TRUE | wye
10 | LV_628-3_0_6_load_12 | 13 | 0.0017513 | 0.00043891 | 0 | 0 |  | 1 | TRUE | wye
11 | LV_628-3_0_6_load_13 | 14 | 0.0027034 | 0.00067752 | 0 | 0 |  | 1 | TRUE | wye
12 | LV_628-3_0_6_load_16 | 15 | 0.01622 | 0.0040652 | 0 | 0 |  | 1 | TRUE | wye
13 | LV_628-3_0_6_load_14 | 16 | 0.0040167 | 0.0010067 | 0 | 0 |  | 1 | TRUE | wye
14 | LV_628-3_0_6_load_134 | 17 | 0.0021493 | 0.00053867 | 0 | 0 |  | 1 | TRUE | wye
15 | LV_628-3_0_6_load_17 | 18 | 0.0026065 | 0.00065326 | 0 | 0 |  | 1 | TRUE | wye
16 | LV_628-3_0_6_load_40 | 19 | 0.0019214 | 0.00048155 | 0 | 0 |  | 1 | TRUE | wye
17 | LV_628-3_0_6_load_15 | 20 | 0.012375 | 0.0031014 | 0 | 0 |  | 1 | TRUE | wye
18 | LV_628-3_0_6_load_133 | 21 | 0.003223 | 0.00080777 | 0 | 0 |  | 1 | TRUE | wye
19 | LV_628-3_0_6_load_19 | 23 | 0.0082796 | 0.0020751 | 0 | 0 |  | 1 | TRUE | wye
20 | LV_628-3_0_6_load_20 | 24 | 0.0035858 | 0.00089869 | 0 | 0 |  | 1 | TRUE | wye
21 | LV_628-3_0_6_load_36 | 26 | 0.0025396 | 0.00063648 | 0 | 0 |  | 1 | TRUE | wye
22 | LV_628-3_0_6_load_67 | 30 | 0.00073865 | 0.00018512 | 0 | 0 |  | 1 | TRUE | wye
23 | LV_628-3_0_6_load_64 | 31 | 0.0029751 | 0.00074563 | 0 | 0 |  | 1 | TRUE | wye
24 | LV_628-3_0_6_load_62 | 32 | 0.0057426 | 0.0014392 | 0 | 0 |  | 1 | TRUE | wye
25 | LV_628-3_0_6_load_65 | 34 | 0.00084416 | 0.00021157 | 0 | 0 |  | 1 | TRUE | wye
26 | LV_628-3_0_6_load_32 | 36 | 0.00066372 | 0.00016634 | 0 | 0 |  | 1 | TRUE | wye
27 | LV_628-3_0_6_load_29 | 37 | 0.0097476 | 0.002443 | 0 | 0 |  | 1 | TRUE | wye
28 | LV_628-3_0_6_load_24 | 39 | 0.0087435 | 0.0021913 | 0 | 0 |  | 1 | TRUE | wye
29 | LV_628-3_0_6_load_25 | 40 | 0.0072608 | 0.0018197 | 0 | 0 |  | 1 | TRUE | wye
30 | LV_628-3_0_6_load_26 | 41 | 0.019865 | 0.0049786 | 0 | 0 |  | 1 | TRUE | wye
31 | LV_628-3_0_6_load_27 | 42 | 0.011519 | 0.002887 | 0 | 0 |  | 1 | TRUE | wye
32 | LV_628-3_0_6_load_28 | 43 | 0.03223 | 0.0080777 | 0 | 0 |  | 1 | TRUE | wye
33 | LV_628-3_0_6_load_30 | 44 | 0.045261 | 0.011343 | 0 | 0 |  | 1 | TRUE | wye
34 | LV_628-3_0_6_load_61 | 46 | 0.009599 | 0.0024057 | 0 | 0 |  | 1 | TRUE | wye
35 | LV_628-3_0_6_load_33 | 48 | 0.0016803 | 0.00042113 | 0 | 0 |  | 1 | TRUE | wye
36 | LV_628-3_0_6_load_34 | 49 | 0.002955 | 0.00074059 | 0 | 0 |  | 1 | TRUE | wye
37 | LV_628-3_0_6_load_63 | 52 | 0.0037687 | 0.00094452 | 0 | 0 |  | 1 | TRUE | wye
38 | LV_628-3_0_6_load_92 | 53 | 0.004378 | 0.0010972 | 0 | 0 |  | 1 | TRUE | wye
39 | LV_628-3_0_6_load_38 | 55 | 0.0026411 | 0.00066193 | 0 | 0 |  | 1 | TRUE | wye
40 | LV_628-3_0_6_load_39 | 56 | 0.0025863 | 0.00064818 | 0 | 0 |  | 1 | TRUE | wye
41 | LV_628-3_0_6_load_78 | 58 | 0.0016895 | 0.00042343 | 0 | 0 |  | 1 | TRUE | wye
42 | LV_628-3_0_6_load_42 | 59 | 0.0044866 | 0.0011245 | 0 | 0 |  | 1 | TRUE | wye
43 | LV_628-3_0_6_load_76 | 61 | 0.0018799 | 0.00047114 | 0 | 0 |  | 1 | TRUE | wye
44 | LV_628-3_0_6_load_82 | 62 | 0.0015962 | 0.00040004 | 0 | 0 |  | 1 | TRUE | wye
45 | LV_628-3_0_6_load_79 | 63 | 0.0035857 | 0.00089865 | 0 | 0 |  | 1 | TRUE | wye
46 | LV_628-3_0_6_load_60 | 64 | 0.0023927 | 0.00059966 | 0 | 0 |  | 1 | TRUE | wye
47 | LV_628-3_0_6_load_80 | 65 | 0.0032863 | 0.00082362 | 0 | 0 |  | 1 | TRUE | wye
48 | LV_628-3_0_6_load_135 | 67 | 0.0042521 | 0.0010657 | 0 | 0 |  | 1 | TRUE | wye
49 | LV_628-3_0_6_load_124 | 68 | 0.0042654 | 0.001069 | 0 | 0 |  | 1 | TRUE | wye
50 | LV_628-3_0_6_load_125 | 69 | 0.0011694 | 0.00029308 | 0 | 0 |  | 1 | TRUE | wye
51 | LV_628-3_0_6_load_47 | 70 | 0.0010827 | 0.00027135 | 0 | 0 |  | 1 | TRUE | wye
52 | LV_628-3_0_6_load_48 | 71 | 0.00075811 | 0.00019 | 0 | 0 |  | 1 | TRUE | wye
53 | LV_628-3_0_6_load_49 | 72 | 0.062867 | 0.015756 | 0 | 0 |  | 1 | TRUE | wye
54 | LV_628-3_0_6_load_50 | 73 | 0.00077383 | 0.00019394 | 0 | 0 |  | 1 | TRUE | wye
55 | LV_628-3_0_6_load_51 | 74 | 0.0014648 | 0.0003671 | 0 | 0 |  | 1 | TRUE | wye
56 | LV_628-3_0_6_load_52 | 75 | 0.0012237 | 0.0003067 | 0 | 0 |  | 1 | TRUE | wye
57 | LV_628-3_0_6_load_54 | 76 | 0.0011507 | 0.0002884 | 0 | 0 |  | 1 | TRUE | wye
58 | LV_628-3_0_6_load_57 | 77 | 0.00079084 | 0.0001982 | 0 | 0 |  | 1 | TRUE | wye
59 | LV_628-3_0_6_load_58 | 78 | 0.0027304 | 0.00068429 | 0 | 0 |  | 1 | TRUE | wye
60 | LV_628-3_0_6_load_93 | 79 | 0.0011774 | 0.00029508 | 0 | 0 |  | 1 | TRUE | wye
61 | LV_628-3_0_6_load_68 | 80 | 0.00058929 | 0.00014769 | 0 | 0 |  | 1 | TRUE | wye
62 | LV_628-3_0_6_load_95 | 81 | 0.0037663 | 0.00094393 | 0 | 0 |  | 1 | TRUE | wye
63 | LV_628-3_0_6_load_96 | 82 | 0.00087954 | 0.00022043 | 0 | 0 |  | 1 | TRUE | wye
64 | LV_628-3_0_6_load_59 | 83 | 0.0086132 | 0.0021587 | 0 | 0 |  | 1 | TRUE | wye
65 | LV_628-3_0_6_load_69 | 84 | 0.0021523 | 0.00053943 | 0 | 0 |  | 1 | TRUE | wye
66 | LV_628-3_0_6_load_66 | 85 | 0.0025358 | 0.00063554 | 0 | 0 |  | 1 | TRUE | wye
67 | LV_628-3_0_6_load_73 | 86 | 0.0022962 | 0.00057549 | 0 | 0 |  | 1 | TRUE | wye
68 | LV_628-3_0_6_load_71 | 87 | 0.0025657 | 0.00064303 | 0 | 0 |  | 1 | TRUE | wye
69 | LV_628-3_0_6_load_83 | 89 | 0.003138 | 0.00078646 | 0 | 0 |  | 1 | TRUE | wye
70 | LV_628-3_0_6_load_74 | 90 | 0.0029661 | 0.00074338 | 0 | 0 |  | 1 | TRUE | wye
71 | LV_628-3_0_6_load_84 | 92 | 0.0033336 | 0.00083547 | 0 | 0 |  | 1 | TRUE | wye
72 | LV_628-3_0_6_load_77 | 93 | 0.0022174 | 0.00055574 | 0 | 0 |  | 1 | TRUE | wye
73 | LV_628-3_0_6_load_90 | 94 | 0.0013755 | 0.00034474 | 0 | 0 |  | 1 | TRUE | wye
74 | LV_628-3_0_6_load_88 | 95 | 0.0021588 | 0.00054105 | 0 | 0 |  | 1 | TRUE | wye
75 | LV_628-3_0_6_load_81 | 96 | 0.0030813 | 0.00077225 | 0 | 0 |  | 1 | TRUE | wye
76 | LV_628-3_0_6_load_85 | 97 | 0.0020595 | 0.00051615 | 0 | 0 |  | 1 | TRUE | wye
77 | LV_628-3_0_6_load_86 | 98 | 0.0092759 | 0.0023248 | 0 | 0 |  | 1 | TRUE | wye
78 | LV_628-3_0_6_load_91 | 99 | 0.0041807 | 0.0010478 | 0 | 0 |  | 1 | TRUE | wye
79 | LV_628-3_0_6_load_87 | 101 | 0.0017884 | 0.00044821 | 0 | 0 |  | 1 | TRUE | wye
80 | LV_628-3_0_6_load_89 | 102 | 0.0024989 | 0.00062629 | 0 | 0 |  | 1 | TRUE | wye
81 | LV_628-3_0_6_load_98 | 103 | 0.0032821 | 0.00082257 | 0 | 0 |  | 1 | TRUE | wye
82 | LV_628-3_0_6_load_99 | 104 | 0.0026493 | 0.00066398 | 0 | 0 |  | 1 | TRUE | wye
83 | LV_628-3_0_6_load_127 | 105 | 0.0013727 | 0.00034402 | 0 | 0 |  | 1 | TRUE | wye
84 | LV_628-3_0_6_load_100 | 106 | 0.00046016 | 0.00011533 | 0 | 0 |  | 1 | TRUE | wye
85 | LV_628-3_0_6_load_129 | 108 | 0.00025363 | 6.3566e-05 | 0 | 0 |  | 1 | TRUE | wye
86 | LV_628-3_0_6_load_94 | 109 | 0.0016981 | 0.00042559 | 0 | 0 |  | 1 | TRUE | wye
87 | LV_628-3_0_6_load_97 | 110 | 0.00058013 | 0.00014539 | 0 | 0 |  | 1 | TRUE | wye
88 | LV_628-3_0_6_load_103 | 111 | 0.0054632 | 0.0013692 | 0 | 0 |  | 1 | TRUE | wye
89 | LV_628-3_0_6_load_105 | 112 | 0.00090756 | 0.00022746 | 0 | 0 |  | 1 | TRUE | wye
90 | LV_628-3_0_6_load_102 | 113 | 0.0074708 | 0.0018723 | 0 | 0 |  | 1 | TRUE | wye
91 | LV_628-3_0_6_load_104 | 114 | 0.00046841 | 0.0001174 | 0 | 0 |  | 1 | TRUE | wye
92 | LV_628-3_0_6_load_107 | 116 | 0.0007004 | 0.00017554 | 0 | 0 |  | 1 | TRUE | wye
93 | LV_628-3_0_6_load_108 | 117 | 0.0011637 | 0.00029165 | 0 | 0 |  | 1 | TRUE | wye
94 | LV_628-3_0_6_load_109 | 118 | 0.001811 | 0.00045389 | 0 | 0 |  | 1 | TRUE | wye
95 | LV_628-3_0_6_load_113 | 119 | 0.00050935 | 0.00012766 | 0 | 0 |  | 1 | TRUE | wye
96 | LV_628-3_0_6_load_110 | 120 | 0.0018987 | 0.00047586 | 0 | 0 |  | 1 | TRUE | wye
97 | LV_628-3_0_6_load_111 | 122 | 0.000898 | 0.00022506 | 0 | 0 |  | 1 | TRUE | wye
98 | LV_628-3_0_6_load_112 | 123 | 0.0021292 | 0.00053362 | 0 | 0 |  | 1 | TRUE | wye
99 | LV_628-3_0_6_load_116 | 125 | 0.005778 | 0.0014481 | 0 | 0 |  | 1 | TRUE | wye
100 | LV_628-3_0_6_load_120 | 126 | 0.0020956 | 0.00052521 | 0 | 0 |  | 1 | TRUE | wye
101 | LV_628-3_0_6_load_119 | 127 | 0.0030238 | 0.00075783 | 0 | 0 |  | 1 | TRUE | wye
102 | LV_628-3_0_6_load_117 | 129 | 0.0022641 | 0.00056744 | 0 | 0 |  | 1 | TRUE | wye
103 | LV_628-3_0_6_load_118 | 130 | 0.0087646 | 0.0021966 | 0 | 0 |  | 1 | TRUE | wye
104 | LV_628-3_0_6_load_122 | 131 | 0.00235 | 0.00058896 | 0 | 0 |  | 1 | TRUE | wye
105 | LV_628-3_0_6_load_123 | 132 | 0.00039288 | 9.8464e-05 | 0 | 0 |  | 1 | TRUE | wye
106 | LV_628-3_0_6_load_130 | 133 | 0.0033116 | 0.00082996 | 0 | 0 |  | 1 | TRUE | wye
107 | LV_628-3_0_6_load_131 | 134 | 0.0024688 | 0.00061873 | 0 | 0 |  | 1 | TRUE | wye
108 | LV_628-3_0_6_load_132 | 135 | 0.0025187 | 0.00063125 | 0 | 0 |  | 1 | TRUE | wye

## ext_grid
| name | bus | vm_pu | va_degree | slack_weight | in_service
0 |  | 36 | 1 | 0 | 1 | TRUE

## line
| name | std_type | from_bus | to_bus | length_km | r_ohm_per_km | x_ohm_per_km | c_nf_per_km | g_us_per_km | max_i_ka | df | parallel | type | in_service
0 | LV_628-3_0_6_line_0 |  | 0 | 1 | 0.0074903 | 0.125 | 0.08 | 261 | 0 | 0.364 | 1 | 1 | cs | TRUE
1 | LV_628-3_0_6_line_1 |  | 0 | 2 | 0.016261 | 0.125 | 0.08 | 261 | 0 | 0.364 | 1 | 1 | cs | TRUE
2 | LV_628-3_0_6_line_2 |  | 1 | 3 | 0.022644 | 0.125 | 0.08 | 261 | 0 | 0.364 | 1 | 1 | cs | TRUE
3 | LV_628-3_0_6_line_3 |  | 2 | 4 | 0.01316 | 0.125 | 0.08 | 261 | 0 | 0.364 | 1 | 1 | cs | TRUE
4 | LV_628-3_0_6_line_4 |  | 4 | 5 | 0.0094353 | 0.125 | 0.08 | 261 | 0 | 0.364 | 1 | 1 | cs | TRUE
5 | LV_628-3_0_6_line_5 |  | 5 | 6 | 0.052749 | 0.125 | 0.08 | 261 | 0 | 0.364 | 1 | 1 | cs | TRUE
6 | LV_628-3_0_6_line_6 |  | 6 | 59 | 0.0034137 | 0.125 | 0.08 | 261 | 0 | 0.364 | 1 | 1 | cs | TRUE
7 | LV_628-3_0_6_line_7 |  | 7 | 8 | 0.0008552 | 0.125 | 0.08 | 261 | 0 | 0.364 | 1 | 1 | cs | TRUE
8 | LV_628-3_0_6_line_8 |  | 7 | 9 | 0.01031 | 0.125 | 0.08 | 261 | 0 | 0.364 | 1 | 1 | cs | TRUE
9 | LV_628-3_0_6_line_9 |  | 8 | 10 | 0.012164 | 0.125 | 0.08 | 261 | 0 | 0.364 | 1 | 1 | cs | TRUE
10 | LV_628-3_0_6_line_10 |  | 9 | 11 | 0.002457 | 0.125 | 0.08 | 261 | 0 | 0.364 | 1 | 1 | cs | TRUE
11 | LV_628-3_0_6_line_11 |  | 9 | 12 | 0.017247 | 0.125 | 0.08 | 261 | 0 | 0.364 | 1 | 1 | cs | TRUE
12 | LV_628-3_0_6_line_12 |  | 10 | 13 | 0.029822 | 0.125 | 0.08 | 261 | 0 | 0.364 | 1 | 1 | cs | TRUE
13 | LV_628-3_0_6_line_13 |  | 10 | 14 | 0.015751 | 0.125 | 0.08 | 261 | 0 | 0.364 | 1 | 1 | cs | TRUE
14 | LV_628-3_0_6_line_14 |  | 11 | 15 | 0.017017 | 0.125 | 0.08 | 261 | 0 | 0.364 | 1 | 1 | cs | TRUE
15 | LV_628-3_0_6_line_15 |  | 11 | 16 | 0.00897 | 0.125 | 0.08 | 261 | 0 | 0.364 | 1 | 1 | cs | TRUE
16 | LV_628-3_0_6_line_16 |  | 12 | 17 | 0.00050637 | 0.125 | 0.08 | 261 | 0 | 0.364 | 1 | 1 | cs | TRUE
17 | LV_628-3_0_6_line_17 |  | 13 | 18 | 0.0018738 | 0.125 | 0.08 | 261 | 0 | 0.364 | 1 | 1 | cs | TRUE
18 | LV_628-3_0_6_line_18 |  | 14 | 19 | 0.020552 | 0.125 | 0.08 | 261 | 0 | 0.364 | 1 | 1 | cs | TRUE
19 | LV_628-3_0_6_line_19 |  | 16 | 20 | 0.00027597 | 0.125 | 0.08 | 261 | 0 | 0.364 | 1 | 1 | cs | TRUE
20 | LV_628-3_0_6_line_20 |  | 17 | 21 | 0.0069841 | 0.125 | 0.08 | 261 | 0 | 0.364 | 1 | 1 | cs | TRUE
21 | LV_628-3_0_6_line_21 |  | 18 | 22 | 0.030827 | 0.125 | 0.08 | 261 | 0 | 0.364 | 1 | 1 | cs | TRUE
22 | LV_628-3_0_6_line_22 |  | 21 | 134 | 0.00095328 | 0.125 | 0.08 | 261 | 0 | 0.364 | 1 | 1 | cs | TRUE
23 | LV_628-3_0_6_line_23 |  | 22 | 23 | 0.024311 | 0.125 | 0.08 | 261 | 0 | 0.364 | 1 | 2 | cs | TRUE
24 | LV_628-3_0_6_line_24 |  | 22 | 24 | 0.023754 | 0.125 | 0.08 | 261 | 0 | 0.364 | 1 | 1 | cs | TRUE
25 | LV_628-3_0_6_line_25 |  | 23 | 25 | 0.0018429 | 0.125 | 0.08 | 261 | 0 | 0.364 | 1 | 3 | cs | TRUE
26 | LV_628-3_0_6_line_26 |  | 24 | 26 | 0.0075301 | 0.125 | 0.08 | 261 | 0 | 0.364 | 1 | 1 | cs | TRUE
27 | LV_628-3_0_6_line_27 |  | 25 | 27 | 0.015581 | 0.125 | 0.08 | 261 | 0 | 0.364 | 1 | 3 | cs | TRUE
28 | LV_628-3_0_6_line_28 |  | 26 | 28 | 0.020319 | 0.125 | 0.08 | 261 | 0 | 0.364 | 1 | 1 | cs | TRUE
29 | LV_628-3_0_6_line_29 |  | 27 | 32 | 0.0063648 | 0.125 | 0.08 | 261 | 0 | 0.364 | 1 | 3 | cs | TRUE
30 | LV_628-3_0_6_line_30 |  | 28 | 55 | 0.012335 | 0.125 | 0.08 | 261 | 0 | 0.364 | 1 | 1 | cs | TRUE
31 | LV_628-3_0_6_line_31 |  | 28 | 56 | 0.029502 | 0.125 | 0.08 | 261 | 0 | 0.364 | 1 | 1 | cs | TRUE
32 | LV_628-3_0_6_line_32 |  | 29 | 30 | 0.0103 | 0.125 | 0.08 | 261 | 0 | 0.364 | 1 | 1 | cs | TRUE
33 | LV_628-3_0_6_line_33 |  | 29 | 31 | 0.01292 | 0.125 | 0.08 | 261 | 0 | 0.364 | 1 | 1 | cs | TRUE
34 | LV_628-3_0_6_line_34 |  | 30 | 33 | 0.018453 | 0.125 | 0.08 | 261 | 0 | 0.364 | 1 | 1 | cs | TRUE
35 | LV_628-3_0_6_line_35 |  | 31 | 34 | 0.002782 | 0.125 | 0.08 | 261 | 0 | 0.364 | 1 | 1 | cs | TRUE
36 | LV_628-3_0_6_line_36 |  | 32 | 38 | 0.031629 | 0.125 | 0.08 | 261 | 0 | 0.364 | 1 | 3 | cs | TRUE
37 | LV_628-3_0_6_line_37 |  | 33 | 87 | 0.030101 | 0.125 | 0.08 | 261 | 0 | 0.364 | 1 | 1 | cs | TRUE
38 | LV_628-3_0_6_line_38 |  | 33 | 88 | 0.010966 | 0.125 | 0.08 | 261 | 0 | 0.364 | 1 | 1 | cs | TRUE
39 | LV_628-3_0_6_line_39 |  | 34 | 85 | 0.012124 | 0.125 | 0.08 | 261 | 0 | 0.364 | 1 | 1 | cs | TRUE
40 | LV_628-3_0_6_line_40 |  | 35 | 36 | 0.011708 | 0.125 | 0.08 | 261 | 0 | 0.364 | 1 | 3 | cs | TRUE
41 | LV_628-3_0_6_line_41 |  | 35 | 37 | 0.017128 | 0.125 | 0.08 | 261 | 0 | 0.364 | 1 | 3 | cs | TRUE
42 | LV_628-3_0_6_line_42 |  | 36 | 48 | 0.0080705 | 0.125 | 0.08 | 261 | 0 | 0.364 | 1 | 3 | cs | TRUE
43 | LV_628-3_0_6_line_43 |  | 37 | 44 | 0.0080422 | 0.125 | 0.08 | 261 | 0 | 0.364 | 1 | 2 | cs | TRUE
44 | LV_628-3_0_6_line_44 |  | 38 | 52 | 0.019114 | 0.125 | 0.08 | 261 | 0 | 0.364 | 1 | 1 | cs | TRUE
45 | LV_628-3_0_6_line_45 |  | 38 | 50 | 0.011709 | 0.125 | 0.08 | 261 | 0 | 0.364 | 1 | 3 | cs | TRUE
46 | LV_628-3_0_6_line_46 |  | 39 | 40 | 0.016678 | 0.125 | 0.08 | 261 | 0 | 0.364 | 1 | 1 | cs | TRUE
47 | LV_628-3_0_6_line_47 |  | 39 | 41 | 0.0065039 | 0.125 | 0.08 | 261 | 0 | 0.364 | 1 | 1 | cs | TRUE
48 | LV_628-3_0_6_line_48 |  | 40 | 42 | 0.0084262 | 0.125 | 0.08 | 261 | 0 | 0.364 | 1 | 1 | cs | TRUE
49 | LV_628-3_0_6_line_49 |  | 41 | 43 | 0.047699 | 0.125 | 0.08 | 261 | 0 | 0.364 | 1 | 1 | cs | TRUE
50 | LV_628-3_0_6_line_50 |  | 42 | 44 | 0.0036903 | 0.125 | 0.08 | 261 | 0 | 0.364 | 1 | 1 | cs | TRUE
51 | LV_628-3_0_6_line_51 |  | 43 | 45 | 0.030813 | 0.125 | 0.08 | 261 | 0 | 0.364 | 1 | 1 | cs | TRUE
52 | LV_628-3_0_6_line_52 |  | 45 | 46 | 0.018522 | 0.125 | 0.08 | 261 | 0 | 0.364 | 1 | 1 | cs | TRUE
53 | LV_628-3_0_6_line_53 |  | 45 | 47 | 0.16923 | 0.125 | 0.08 | 261 | 0 | 0.364 | 1 | 1 | cs | TRUE
54 | LV_628-3_0_6_line_54 |  | 46 | 66 | 0.12364 | 0.125 | 0.08 | 261 | 0 | 0.364 | 1 | 1 | cs | TRUE
55 | LV_628-3_0_6_line_55 |  | 47 | 68 | 0.011027 | 0.125 | 0.08 | 261 | 0 | 0.364 | 1 | 1 | cs | TRUE
56 | LV_628-3_0_6_line_56 |  | 48 | 49 | 0.010016 | 0.125 | 0.08 | 261 | 0 | 0.364 | 1 | 3 | cs | TRUE
57 | LV_628-3_0_6_line_57 |  | 49 | 50 | 0.01534 | 0.125 | 0.08 | 261 | 0 | 0.364 | 1 | 3 | cs | TRUE
58 | LV_628-3_0_6_line_58 |  | 50 | 51 | 0.019724 | 0.125 | 0.08 | 261 | 0 | 0.364 | 1 | 1 | cs | TRUE
59 | LV_628-3_0_6_line_59 |  | 51 | 53 | 0.037261 | 0.125 | 0.08 | 261 | 0 | 0.364 | 1 | 1 | cs | TRUE
60 | LV_628-3_0_6_line_60 |  | 51 | 54 | 0.037225 | 0.125 | 0.08 | 261 | 0 | 0.364 | 1 | 1 | cs | TRUE
61 | LV_628-3_0_6_line_61 |  | 52 | 80 | 0.022702 | 0.125 | 0.08 | 261 | 0 | 0.364 | 1 | 1 | cs | TRUE
62 | LV_628-3_0_6_line_62 |  | 53 | 79 | 0.004853 | 0.125 | 0.08 | 261 | 0 | 0.364 | 1 | 1 | cs | TRUE
63 | LV_628-3_0_6_line_63 |  | 54 | 76 | 0.015248 | 0.125 | 0.08 | 261 | 0 | 0.364 | 1 | 1 | cs | TRUE
64 | LV_628-3_0_6_line_64 |  | 54 | 75 | 0.020692 | 0.125 | 0.08 | 261 | 0 | 0.364 | 1 | 1 | cs | TRUE
65 | LV_628-3_0_6_line_65 |  | 55 | 57 | 0.021447 | 0.125 | 0.08 | 261 | 0 | 0.364 | 1 | 1 | cs | TRUE
66 | LV_628-3_0_6_line_66 |  | 56 | 58 | 0.0069504 | 0.125 | 0.08 | 261 | 0 | 0.364 | 1 | 1 | cs | TRUE
67 | LV_628-3_0_6_line_67 |  | 57 | 59 | 0.013597 | 0.125 | 0.08 | 261 | 0 | 0.364 | 1 | 1 | cs | TRUE
68 | LV_628-3_0_6_line_68 |  | 57 | 60 | 0.037403 | 0.125 | 0.08 | 261 | 0 | 0.364 | 1 | 1 | cs | TRUE
69 | LV_628-3_0_6_line_69 |  | 58 | 61 | 0.02459 | 0.125 | 0.08 | 261 | 0 | 0.364 | 1 | 1 | cs | TRUE
70 | LV_628-3_0_6_line_70 |  | 60 | 62 | 0.043494 | 0.125 | 0.08 | 261 | 0 | 0.364 | 1 | 1 | cs | TRUE
71 | LV_628-3_0_6_line_71 |  | 60 | 63 | 0.011525 | 0.125 | 0.08 | 261 | 0 | 0.364 | 1 | 1 | cs | TRUE
72 | LV_628-3_0_6_line_72 |  | 61 | 91 | 0.01856 | 0.125 | 0.08 | 261 | 0 | 0.364 | 1 | 1 | cs | TRUE
73 | LV_628-3_0_6_line_73 |  | 62 | 64 | 0.13689 | 0.125 | 0.08 | 261 | 0 | 0.364 | 1 | 1 | cs | TRUE
74 | LV_628-3_0_6_line_74 |  | 63 | 65 | 0.023094 | 0.125 | 0.08 | 261 | 0 | 0.364 | 1 | 1 | cs | TRUE
75 | LV_628-3_0_6_line_75 |  | 64 | 83 | 0.057093 | 0.125 | 0.08 | 261 | 0 | 0.364 | 1 | 1 | cs | TRUE
76 | LV_628-3_0_6_line_76 |  | 65 | 96 | 0.012184 | 0.125 | 0.08 | 261 | 0 | 0.364 | 1 | 1 | cs | TRUE
77 | LV_628-3_0_6_line_77 |  | 66 | 67 | 0.038914 | 0.125 | 0.08 | 261 | 0 | 0.364 | 1 | 1 | cs | TRUE
78 | LV_628-3_0_6_line_78 |  | 68 | 69 | 0.00087604 | 0.125 | 0.08 | 261 | 0 | 0.364 | 1 | 1 | cs | TRUE
79 | LV_628-3_0_6_line_79 |  | 70 | 71 | 0.0027827 | 0.125 | 0.08 | 261 | 0 | 0.364 | 1 | 1 | cs | TRUE
80 | LV_628-3_0_6_line_80 |  | 70 | 72 | 0.0030316 | 0.125 | 0.08 | 261 | 0 | 0.364 | 1 | 1 | cs | TRUE
81 | LV_628-3_0_6_line_81 |  | 71 | 73 | 0.02814 | 0.125 | 0.08 | 261 | 0 | 0.364 | 1 | 1 | cs | TRUE
82 | LV_628-3_0_6_line_82 |  | 73 | 74 | 0.0018096 | 0.125 | 0.08 | 261 | 0 | 0.364 | 1 | 1 | cs | TRUE
83 | LV_628-3_0_6_line_83 |  | 74 | 75 | 0.014522 | 0.125 | 0.08 | 261 | 0 | 0.364 | 1 | 1 | cs | TRUE
84 | LV_628-3_0_6_line_84 |  | 76 | 77 | 0.0082163 | 0.125 | 0.08 | 261 | 0 | 0.364 | 1 | 1 | cs | TRUE
85 | LV_628-3_0_6_line_85 |  | 77 | 78 | 0.012233 | 0.125 | 0.08 | 261 | 0 | 0.364 | 1 | 1 | cs | TRUE
86 | LV_628-3_0_6_line_86 |  | 78 | 81 | 0.052634 | 0.125 | 0.08 | 261 | 0 | 0.364 | 1 | 1 | cs | TRUE
87 | LV_628-3_0_6_line_87 |  | 79 | 109 | 0.021165 | 0.125 | 0.08 | 261 | 0 | 0.364 | 1 | 1 | cs | TRUE
88 | LV_628-3_0_6_line_88 |  | 80 | 84 | 0.00033689 | 0.125 | 0.08 | 261 | 0 | 0.364 | 1 | 1 | cs | TRUE
89 | LV_628-3_0_6_line_89 |  | 81 | 82 | 0.042032 | 0.125 | 0.08 | 261 | 0 | 0.364 | 1 | 1 | cs | TRUE
90 | LV_628-3_0_6_line_90 |  | 82 | 110 | 0.022031 | 0.125 | 0.08 | 261 | 0 | 0.364 | 1 | 1 | cs | TRUE
91 | LV_628-3_0_6_line_91 |  | 82 | 111 | 0.07483 | 0.125 | 0.08 | 261 | 0 | 0.364 | 1 | 1 | cs | TRUE
92 | LV_628-3_0_6_line_92 |  | 85 | 86 | 0.008403 | 0.125 | 0.08 | 261 | 0 | 0.364 | 1 | 1 | cs | TRUE
93 | LV_628-3_0_6_line_93 |  | 87 | 90 | 0.024356 | 0.125 | 0.08 | 261 | 0 | 0.364 | 1 | 1 | cs | TRUE
94 | LV_628-3_0_6_line_94 |  | 88 | 89 | 0.030806 | 0.125 | 0.08 | 261 | 0 | 0.364 | 1 | 1 | cs | TRUE
95 | LV_628-3_0_6_line_95 |  | 89 | 92 | 0.02223 | 0.125 | 0.08 | 261 | 0 | 0.364 | 1 | 1 | cs | TRUE
96 | LV_628-3_0_6_line_96 |  | 90 | 91 | 0.0097859 | 0.125 | 0.08 | 261 | 0 | 0.364 | 1 | 1 | cs | TRUE
97 | LV_628-3_0_6_line_97 |  | 91 | 93 | 0.012076 | 0.125 | 0.08 | 261 | 0 | 0.364 | 1 | 1 | cs | TRUE
98 | LV_628-3_0_6_line_98 |  | 92 | 97 | 0.0025435 | 0.125 | 0.08 | 261 | 0 | 0.364 | 1 | 1 | cs | TRUE
99 | LV_628-3_0_6_line_99 |  | 93 | 94 | 0.0066969 | 0.125 | 0.08 | 261 | 0 | 0.364 | 1 | 1 | cs | TRUE
100 | LV_628-3_0_6_line_100 |  | 94 | 95 | 0.0020728 | 0.125 | 0.08 | 261 | 0 | 0.364 | 1 | 1 | cs | TRUE
101 | LV_628-3_0_6_line_101 |  | 95 | 101 | 0.010244 | 0.125 | 0.08 | 261 | 0 | 0.364 | 1 | 1 | cs | TRUE
102 | LV_628-3_0_6_line_102 |  | 97 | 98 | 0.06387 | 0.125 | 0.08 | 261 | 0 | 0.364 | 1 | 1 | cs | TRUE
103 | LV_628-3_0_6_line_103 |  | 98 | 99 | 0.02054 | 0.125 | 0.08 | 261 | 0 | 0.364 | 1 | 1 | cs | TRUE
104 | LV_628-3_0_6_line_104 |  | 99 | 100 | 0.15963 | 0.125 | 0.08 | 261 | 0 | 0.364 | 1 | 1 | cs | TRUE
105 | LV_628-3_0_6_line_105 |  | 100 | 106 | 0.0070268 | 0.125 | 0.08 | 261 | 0 | 0.364 | 1 | 1 | cs | TRUE
106 | LV_628-3_0_6_line_106 |  | 101 | 102 | 0.011787 | 0.125 | 0.08 | 261 | 0 | 0.364 | 1 | 1 | cs | TRUE
107 | LV_628-3_0_6_line_107 |  | 103 | 104 | 0.01956 | 0.125 | 0.08 | 261 | 0 | 0.364 | 1 | 1 | cs | TRUE
108 | LV_628-3_0_6_line_108 |  | 103 | 105 | 0.10827 | 0.125 | 0.08 | 261 | 0 | 0.364 | 1 | 1 | cs | TRUE
109 | LV_628-3_0_6_line_109 |  | 104 | 106 | 0.062868 | 0.125 | 0.08 | 261 | 0 | 0.364 | 1 | 1 | cs | TRUE
110 | LV_628-3_0_6_line_110 |  | 105 | 107 | 0.026197 | 0.125 | 0.08 | 261 | 0 | 0.364 | 1 | 1 | cs | TRUE
111 | LV_628-3_0_6_line_111 |  | 107 | 108 | 0.015977 | 0.125 | 0.08 | 261 | 0 | 0.364 | 1 | 1 | cs | TRUE
112 | LV_628-3_0_6_line_112 |  | 110 | 112 | 0.024628 | 0.125 | 0.08 | 261 | 0 | 0.364 | 1 | 1 | cs | TRUE
113 | LV_628-3_0_6_line_113 |  | 111 | 113 | 0.040937 | 0.125 | 0.08 | 261 | 0 | 0.364 | 1 | 1 | cs | TRUE
114 | LV_628-3_0_6_line_114 |  | 112 | 114 | 0.033283 | 0.125 | 0.08 | 261 | 0 | 0.364 | 1 | 1 | cs | TRUE
115 | LV_628-3_0_6_line_115 |  | 114 | 115 | 0.035655 | 0.125 | 0.08 | 261 | 0 | 0.364 | 1 | 1 | cs | TRUE
116 | LV_628-3_0_6_line_116 |  | 115 | 116 | 0.0087217 | 0.125 | 0.08 | 261 | 0 | 0.364 | 1 | 1 | cs | TRUE
117 | LV_628-3_0_6_line_117 |  | 115 | 117 | 0.020067 | 0.125 | 0.08 | 261 | 0 | 0.364 | 1 | 1 | cs | TRUE
118 | LV_628-3_0_6_line_118 |  | 116 | 118 | 0.0038502 | 0.125 | 0.08 | 261 | 0 | 0.364 | 1 | 1 | cs | TRUE
119 | LV_628-3_0_6_line_119 |  | 117 | 119 | 0.015175 | 0.125 | 0.08 | 261 | 0 | 0.364 | 1 | 1 | cs | TRUE
120 | LV_628-3_0_6_line_120 |  | 118 | 120 | 0.025771 | 0.125 | 0.08 | 261 | 0 | 0.364 | 1 | 1 | cs | TRUE
121 | LV_628-3_0_6_line_121 |  | 119 | 121 | 0.04424 | 0.125 | 0.08 | 261 | 0 | 0.364 | 1 | 1 | cs | TRUE
122 | LV_628-3_0_6_line_122 |  | 120 | 122 | 0.0088964 | 0.125 | 0.08 | 261 | 0 | 0.364 | 1 | 1 | cs | TRUE
123 | LV_628-3_0_6_line_123 |  | 121 | 126 | 0.021317 | 0.125 | 0.08 | 261 | 0 | 0.364 | 1 | 1 | cs | TRUE
124 | LV_628-3_0_6_line_124 |  | 121 | 127 | 0.027243 | 0.125 | 0.08 | 261 | 0 | 0.364 | 1 | 1 | cs | TRUE
125 | LV_628-3_0_6_line_125 |  | 122 | 123 | 0.0082999 | 0.125 | 0.08 | 261 | 0 | 0.364 | 1 | 1 | cs | TRUE
126 | LV_628-3_0_6_line_126 |  | 123 | 124 | 0.078507 | 0.125 | 0.08 | 261 | 0 | 0.364 | 1 | 1 | cs | TRUE
127 | LV_628-3_0_6_line_127 |  | 124 | 125 | 0.00060573 | 0.125 | 0.08 | 261 | 0 | 0.364 | 1 | 1 | cs | TRUE
128 | LV_628-3_0_6_line_128 |  | 125 | 129 | 0.018242 | 0.125 | 0.08 | 261 | 0 | 0.364 | 1 | 1 | cs | TRUE
129 | LV_628-3_0_6_line_129 |  | 126 | 128 | 0.029787 | 0.125 | 0.08 | 261 | 0 | 0.364 | 1 | 1 | cs | TRUE
130 | LV_628-3_0_6_line_130 |  | 128 | 131 | 0.016279 | 0.125 | 0.08 | 261 | 0 | 0.364 | 1 | 1 | cs | TRUE
131 | LV_628-3_0_6_line_131 |  | 129 | 130 | 0.0072986 | 0.125 | 0.08 | 261 | 0 | 0.364 | 1 | 1 | cs | TRUE
132 | LV_628-3_0_6_line_132 |  | 131 | 132 | 0.01577 | 0.125 | 0.08 | 261 | 0 | 0.364 | 1 | 1 | cs | TRUE
133 | LV_628-3_0_6_line_133 |  | 133 | 134 | 0.0081506 | 0.125 | 0.08 | 261 | 0 | 0.364 | 1 | 1 | cs | TRUE
134 | LV_628-3_0_6_line_134 |  | 133 | 135 | 6.1087e-07 | 0.125 | 0.08 | 261 | 0 | 0.364 | 1 | 1 | cs | TRUE

## trafo
| name | std_type | hv_bus | lv_bus | sn_mva | vn_hv_kv | vn_lv_kv | vk_percent | vkr_percent | pfe_kw | i0_percent | shift_degree | tap_side | tap_neutral | tap_min | tap_max | tap_step_percent | tap_step_degree | tap_pos | tap_phase_shifter | parallel | df | in_service
0 | LV_628-3_0_6_trafo_32 | 0.63 MVA 20/0.4 kV | 136 | 36 | 0.63 | 20 | 0.4 | 6 | 1.206 | 1.65 | 0.2619 | 150 | hv | 0 | -2 | 2 | 2.5 | 0 | 0 | FALSE | 1 | 1 | TRUE

## line_geodata
| x0 | y0 | x1 | y1 | x2 | y2 | x3 | y3 | x4 | y4 | x5 | y5 | x6 | y6 | x7 | y7
0 | 2616713.8081 | 1194569.9942 | 2616721.2513 | 1194569.1553
1 | 2616713.8081 | 1194569.9942 | 2616708.9265 | 1194570.5444 | 2616697.7655 | 1194572.5962
2 | 2616721.2513 | 1194569.1553 | 2616723.4616 | 1194568.9062 | 2616739.678 | 1194568.2066 | 2616743.8662 | 1194568.2109
3 | 2616685.0107 | 1194575.8063 | 2616695.1661 | 1194573.0741 | 2616697.7655 | 1194572.5962
4 | 2616685.0107 | 1194575.8063 | 2616684.3687 | 1194575.979 | 2616676.0571 | 1194578.7789
5 | 2616627.0051 | 1194598.1202 | 2616648.3606 | 1194588.997 | 2616667.8721 | 1194581.5361 | 2616676.0571 | 1194578.7789
6 | 2616627.0051 | 1194598.1202 | 2616623.8658 | 1194599.4613
7 | 2616589.0303 | 1194681.3858 | 2616588.7563 | 1194680.5757
8 | 2616592.3334 | 1194691.1518 | 2616589.0303 | 1194681.3858
9 | 2616584.8589 | 1194669.0528 | 2616588.7563 | 1194680.5757
10 | 2616592.3334 | 1194691.1518 | 2616593.127 | 1194693.4775
11 | 2616592.3334 | 1194691.1518 | 2616608.6712 | 1194685.6251
12 | 2616584.8589 | 1194669.0528 | 2616572.8093 | 1194672.9882 | 2616568.6543 | 1194673.855 | 2616564.5773 | 1194674.0439 | 2616561.3099 | 1194673.5902 | 2616558.0067 | 1194672.2581 | 2616556.3219 | 1194671.2563
13 | 2616584.8589 | 1194669.0528 | 2616599.8413 | 1194664.1937
14 | 2616593.127 | 1194693.4775 | 2616576.9286 | 1194698.8356
15 | 2616593.127 | 1194693.4775 | 2616596.0052 | 1194701.9732
16 | 2616608.6712 | 1194685.6251 | 2616609.1509 | 1194685.4628
17 | 2616556.3219 | 1194671.2563 | 2616555.5649 | 1194670.8062 | 2616554.7739 | 1194670.2059
18 | 2616619.3908 | 1194657.8534 | 2616599.8413 | 1194664.1937
19 | 2616596.0052 | 1194701.9732 | 2616596.0937 | 1194702.2345
20 | 2616609.1509 | 1194685.4628 | 2616615.7667 | 1194683.2248
21 | 2616536.6395 | 1194645.4183 | 2616550.3065 | 1194665.6222 | 2616553.1241 | 1194668.954 | 2616554.7739 | 1194670.2059
22 | 2616615.7667 | 1194683.2248 | 2616616.6697 | 1194682.9194
23 | 2616536.6395 | 1194645.4183 | 2616517.1155 | 1194659.904
24 | 2616536.6395 | 1194645.4183 | 2616553.4885 | 1194633.5362 | 2616556.1062 | 1194631.807
25 | 2616515.6354 | 1194661.0021 | 2616517.1155 | 1194659.904
26 | 2616562.4111 | 1194627.6921 | 2616561.8013 | 1194628.0451 | 2616556.1062 | 1194631.807
27 | 2616503.1442 | 1194670.3616 | 2616515.6354 | 1194661.0021
28 | 2616580.2758 | 1194618.0241 | 2616569.4864 | 1194623.5972 | 2616562.4111 | 1194627.6921
29 | 2616503.1442 | 1194670.3616 | 2616497.8864 | 1194673.9484
30 | 2616580.2758 | 1194618.0241 | 2616591.6151 | 1194613.1695
31 | 2616580.2758 | 1194618.0241 | 2616568.3111 | 1194591.0568
32 | 2616490.2848 | 1194633.54 | 2616488.5675 | 1194631.8121 | 2616486.0542 | 1194628.6369 | 2616484.0741 | 1194625.3771
33 | 2616490.2848 | 1194633.54 | 2616501.3359 | 1194626.8462
34 | 2616474.4943 | 1194609.6061 | 2616484.0741 | 1194625.3771
35 | 2616501.3359 | 1194626.8462 | 2616503.7154 | 1194625.4049
36 | 2616470.0481 | 1194688.7805 | 2616479.1181 | 1194684.97 | 2616485.9775 | 1194681.487 | 2616494.3959 | 1194676.3296 | 2616497.8864 | 1194673.9484
37 | 2616474.4943 | 1194609.6061 | 2616478.9812 | 1194607.1949 | 2616500.3335 | 1194594.1787
38 | 2616463.689 | 1194609.8989 | 2616467.5347 | 1194610.6765 | 2616471.6806 | 1194610.3655 | 2616474.4943 | 1194609.6061
39 | 2616503.7154 | 1194625.4049 | 2616514.0856 | 1194619.1236
40 | 2616497.6828 | 1194714.081 | 2616486.8386 | 1194709.6675
41 | 2616497.6828 | 1194714.081 | 2616507.6562 | 1194722.5462 | 2616510.7274 | 1194725.1802
42 | 2616479.3635 | 1194706.6252 | 2616486.8386 | 1194709.6675
43 | 2616510.7274 | 1194725.1802 | 2616515.6149 | 1194729.3717 | 2616516.9476 | 1194730.2635
44 | 2616470.0481 | 1194688.7805 | 2616466.7543 | 1194669.9519
45 | 2616470.0481 | 1194688.7805 | 2616465.396 | 1194690.3241 | 2616458.8154 | 1194692.1848
46 | 2616541.2807 | 1194745.6549 | 2616527.1349 | 1194736.8202
47 | 2616541.2807 | 1194745.6549 | 2616545.1722 | 1194748.0853 | 2616546.6571 | 1194749.2958
48 | 2616527.1349 | 1194736.8202 | 2616521.3037 | 1194733.1783 | 2616520.0146 | 1194732.3157
49 | 2616546.6571 | 1194749.2958 | 2616550.4405 | 1194752.3799 | 2616554.6483 | 1194757.2052 | 2616558.7446 | 1194763.7978 | 2616562.047 | 1194770.9107 | 2616569.2904 | 1194790.4208
50 | 2616516.9476 | 1194730.2635 | 2616520.0146 | 1194732.3157
51 | 2616587.5982 | 1194813.704 | 2616585.7492 | 1194812.7873 | 2616579.573 | 1194808.946 | 2616576.8375 | 1194806.237 | 2616574.8183 | 1194803.5188 | 2616572.4008 | 1194798.7985 | 2616569.2904 | 1194790.4208
52 | 2616587.5982 | 1194813.704 | 2616594.8666 | 1194802.8294 | 2616598.0826 | 1194798.4397
53 | 2616587.5982 | 1194813.704 | 2616538.2896 | 1194975.5875
54 | 2616598.0826 | 1194798.4397 | 2616707.7366 | 1194855.5595
55 | 2616538.2896 | 1194975.5875 | 2616530.3207 | 1194975.3543 | 2616527.3161 | 1194974.8018
56 | 2616479.3635 | 1194706.6252 | 2616476.6996 | 1194705.541 | 2616470.6535 | 1194701.7426
57 | 2616458.8154 | 1194692.1848 | 2616464.1489 | 1194697.7469 | 2616467.7241 | 1194699.9023 | 2616470.6535 | 1194701.7426
58 | 2616439.2937 | 1194695.2219 | 2616443.8588 | 1194694.8342 | 2616449.5221 | 1194694.0715 | 2616454.8813 | 1194693.0745 | 2616458.8154 | 1194692.1848
59 | 2616439.2937 | 1194695.2219 | 2616431.4984 | 1194695.434 | 2616423.7419 | 1194695.4238 | 2616415.6962 | 1194695.2684 | 2616402.0728 | 1194694.2803
60 | 2616439.2937 | 1194695.2219 | 2616438.5795 | 1194702.824 | 2616437.9381 | 1194706.1017 | 2616436.757 | 1194708.9222 | 2616434.3996 | 1194712.8067 | 2616421.5619 | 1194726.3677
61 | 2616466.7543 | 1194669.9519 | 2616466.2072 | 1194666.825 | 2616466.9515 | 1194647.3115
62 | 2616402.0728 | 1194694.2803 | 2616398.335 | 1194694.0092 | 2616397.2382 | 1194693.8716
63 | 2616421.5619 | 1194726.3677 | 2616415.8982 | 1194732.8556 | 2616411.2546 | 1194737.5965
64 | 2616421.5619 | 1194726.3677 | 2616426.6703 | 1194730.684 | 2616429.9256 | 1194732.8051 | 2616434.2183 | 1194734.4955 | 2616439.046 | 1194735.5649 | 2616439.5955 | 1194735.6735
65 | 2616611.362 | 1194604.803 | 2616606.7469 | 1194606.6912 | 2616591.6151 | 1194613.1695
66 | 2616565.4923 | 1194584.7036 | 2616568.3111 | 1194591.0568
67 | 2616611.362 | 1194604.803 | 2616623.8658 | 1194599.4613
68 | 2616595.0045 | 1194571.1509 | 2616611.362 | 1194604.803
69 | 2616565.4923 | 1194584.7036 | 2616564.9569 | 1194583.4967 | 2616560.3447 | 1194576.0578 | 2616558.301 | 1194573.8844 | 2616556.3085 | 1194572.5226 | 2616553.8498 | 1194571.6376 | 2616550.8106 | 1194571.2623 | 2616547.3924 | 1194571.6857
70 | 2616595.0045 | 1194571.1509 | 2616586.6221 | 1194552.1621 | 2616584.3501 | 1194547.1198 | 2616582.0638 | 1194544.5455 | 2616578.6106 | 1194542.3125 | 2616569.5835 | 1194538.7746
71 | 2616595.0045 | 1194571.1509 | 2616605.5883 | 1194568.312 | 2616606.1458 | 1194568.2064
72 | 2616529.5679 | 1194576.551 | 2616534.9992 | 1194574.3204 | 2616543.8744 | 1194572.1214 | 2616547.3924 | 1194571.6857
73 | 2616569.5835 | 1194538.7746 | 2616591.3879 | 1194403.6291
74 | 2616606.1458 | 1194568.2064 | 2616622.8862 | 1194565.0359 | 2616628.8819 | 1194564.1814
75 | 2616547.8276 | 1194397.381 | 2616555.2021 | 1194390.8118 | 2616563.1819 | 1194387.3653 | 2616567.8833 | 1194387.3783 | 2616571.1443 | 1194390.2443 | 2616572.3514 | 1194397.3737 | 2616579.4402 | 1194404.775 | 2616591.3879 | 1194403.6291
76 | 2616640.9442 | 1194562.4624 | 2616628.8819 | 1194564.1814
77 | 2616707.7366 | 1194855.5595 | 2616710.0986 | 1194858.2786 | 2616712.0482 | 1194861.3523 | 2616713.1963 | 1194864.9463 | 2616713.4635 | 1194870.2054 | 2616713.0998 | 1194877.6862 | 2616712.4039 | 1194886.8113 | 2616711.4455 | 1194892.7267
78 | 2616527.3161 | 1194974.8018 | 2616526.4545 | 1194974.6434
79 | 2616485.0442 | 1194747.2574 | 2616482.3055 | 1194746.7643
80 | 2616488.0278 | 1194747.7946 | 2616485.0442 | 1194747.2574
81 | 2616482.3055 | 1194746.7643 | 2616470.5348 | 1194744.6449 | 2616467.406 | 1194743.6247 | 2616464.9035 | 1194742.0725 | 2616462.4085 | 1194740.576 | 2616460.4372 | 1194739.7924 | 2616455.6168 | 1194738.8398
82 | 2616453.8416 | 1194738.4889 | 2616455.6168 | 1194738.8398
83 | 2616453.8416 | 1194738.4889 | 2616439.5955 | 1194735.6735
84 | 2616411.2546 | 1194737.5965 | 2616411.0005 | 1194737.856 | 2616404.8391 | 1194742.7252
85 | 2616394.1934 | 1194748.6601 | 2616399.1745 | 1194746.4727 | 2616404.678 | 1194742.8525 | 2616404.8391 | 1194742.7252
86 | 2616394.1934 | 1194748.6601 | 2616391.3248 | 1194749.9198 | 2616379.2923 | 1194753.2665 | 2616358.4529 | 1194756.2446 | 2616343.3962 | 1194756.5816 | 2616342.4966 | 1194756.5588
87 | 2616397.2382 | 1194693.8716 | 2616376.2375 | 1194691.2374
88 | 2616466.9515 | 1194647.3115 | 2616466.9644 | 1194646.9748
89 | 2616342.4966 | 1194756.5588 | 2616336.524 | 1194756.4072 | 2616315.4848 | 1194754.4156 | 2616302.1702 | 1194752.9453 | 2616300.6414 | 1194752.9394
90 | 2616278.865 | 1194755.4924 | 2616284.2538 | 1194754.1418 | 2616292.8518 | 1194752.9089 | 2616300.6414 | 1194752.9394
91 | 2616300.6414 | 1194752.9394 | 2616283.7521 | 1194680.0401
92 | 2616521.273 | 1194614.7701 | 2616514.0856 | 1194619.1236
93 | 2616521.1296 | 1194581.5015 | 2616500.3335 | 1194594.1787
94 | 2616463.689 | 1194609.8989 | 2616458.4781 | 1194606.794 | 2616452.4474 | 1194602.5753 | 2616448.5367 | 1194600.4857 | 2616444.2815 | 1194598.9843 | 2616436.0528 | 1194597.1352
95 | 2616436.0528 | 1194597.1352 | 2616414.3635 | 1194592.2613
96 | 2616529.5679 | 1194576.551 | 2616526.6376 | 1194578.1438 | 2616521.1296 | 1194581.5015
97 | 2616529.5679 | 1194576.551 | 2616524.6867 | 1194565.5054
98 | 2616414.3635 | 1194592.2613 | 2616412.6798 | 1194591.8829 | 2616411.8935 | 1194591.658
99 | 2616524.6867 | 1194565.5054 | 2616524.4868 | 1194565.0532 | 2616522.5919 | 1194561.4238 | 2616520.9191 | 1194560.1407 | 2616520.9191 | 1194560.1407
100 | 2616518.8781 | 1194559.7794 | 2616518.8781 | 1194559.7794 | 2616520.9191 | 1194560.1407
101 | 2616509.6897 | 1194564.1829 | 2616516.499 | 1194560.4176 | 2616518.8781 | 1194559.7794
102 | 2616356.8342 | 1194560.065 | 2616374.3577 | 1194567.9767 | 2616379.6067 | 1194571.1038 | 2616403.5004 | 1194588.3226 | 2616407.3046 | 1194590.3452 | 2616411.8935 | 1194591.658
103 | 2616356.8342 | 1194560.065 | 2616338.114 | 1194551.613
104 | 2616338.114 | 1194551.613 | 2616198.5836 | 1194474.0722
105 | 2616198.5836 | 1194474.0722 | 2616192.5569 | 1194470.459
106 | 2616499.3746 | 1194569.8867 | 2616509.6897 | 1194564.1829
107 | 2616117.0458 | 1194443.3948 | 2616119.7281 | 1194445.4114 | 2616128.1071 | 1194446.4455 | 2616135.7663 | 1194447.7036
108 | 2616117.0458 | 1194443.3948 | 2616099.8116 | 1194336.5048
109 | 2616135.7663 | 1194447.7036 | 2616142.144 | 1194448.7511 | 2616161.3489 | 1194450.4259 | 2616170.3264 | 1194455.5528 | 2616183.384 | 1194464.9597 | 2616192.5569 | 1194470.459
110 | 2616125.9241 | 1194334.4023 | 2616099.8116 | 1194336.5048
111 | 2616125.9241 | 1194334.4023 | 2616132.0876 | 1194319.6623
112 | 2616278.865 | 1194755.4924 | 2616275.6534 | 1194756.2974 | 2616255.3071 | 1194762.656
113 | 2616243.1118 | 1194675.1242 | 2616247.284 | 1194675.6332 | 2616283.7521 | 1194680.0401
114 | 2616223.5392 | 1194772.584 | 2616255.3071 | 1194762.656
115 | 2616189.679 | 1194783.7129 | 2616195.0393 | 1194782.2488 | 2616214.853 | 1194775.2985 | 2616223.5392 | 1194772.584
116 | 2616189.679 | 1194783.7129 | 2616185.7537 | 1194784.2025 | 2616180.9935 | 1194784.4366
117 | 2616189.679 | 1194783.7129 | 2616201.1991 | 1194797.9293 | 2616202.2296 | 1194799.3665
118 | 2616177.1479 | 1194784.6258 | 2616180.9935 | 1194784.4366
119 | 2616202.2296 | 1194799.3665 | 2616209.1617 | 1194809.0345 | 2616210.7247 | 1194811.9169
120 | 2616177.1479 | 1194784.6258 | 2616171.6104 | 1194784.8981 | 2616161.8927 | 1194786.0281 | 2616151.7149 | 1194788.3673
121 | 2616224.1423 | 1194853.7098 | 2616222.1451 | 1194848.4461 | 2616219.6726 | 1194832.9422 | 2616217.5041 | 1194826.1995 | 2616214.0518 | 1194818.0525 | 2616210.7247 | 1194811.9169
122 | 2616151.7149 | 1194788.3673 | 2616149.3665 | 1194788.9071 | 2616143.1912 | 1194790.893
123 | 2616224.1423 | 1194853.7098 | 2616226.4675 | 1194856.0173 | 2616229.5176 | 1194857.9711 | 2616236.5589 | 1194860.358 | 2616243.3732 | 1194861.89
124 | 2616224.1423 | 1194853.7098 | 2616217.8702 | 1194857.0724 | 2616211.7346 | 1194857.8674 | 2616198.6339 | 1194853.1055
125 | 2616143.1912 | 1194790.893 | 2616138.0191 | 1194792.5563 | 2616135.3457 | 1194793.5917
126 | 2616063.4232 | 1194824.9957 | 2616079.9529 | 1194817.9807 | 2616118.4934 | 1194800.1189 | 2616135.3457 | 1194793.5917
127 | 2616062.8674 | 1194825.2364 | 2616063.4232 | 1194824.9957
128 | 2616062.8674 | 1194825.2364 | 2616054.7501 | 1194828.7523 | 2616045.8957 | 1194831.8969
129 | 2616270.8719 | 1194873.0355 | 2616257.8227 | 1194866.4966 | 2616247.8208 | 1194862.8898 | 2616243.3732 | 1194861.89
130 | 2616270.8719 | 1194873.0355 | 2616285.6728 | 1194879.8125
131 | 2616038.865 | 1194833.8563 | 2616045.8957 | 1194831.8969 | 2616045.8957 | 1194831.8969
132 | 2616300.5714 | 1194884.9835 | 2616285.6728 | 1194879.8125 | 2616285.6728 | 1194879.8125
133 | 2616616.6697 | 1194682.9194 | 2616624.3905 | 1194680.3076
134 | 2616624.3905 | 1194680.3076 | 2616624.3911 | 1194680.3074

## bus_geodata
| x | y | coords
0 | 2616713.8081 | 1194569.9942
1 | 2616721.2513 | 1194569.1553
2 | 2616697.7655 | 1194572.5962
3 | 2616743.8662 | 1194568.2109
4 | 2616685.0107 | 1194575.8063
5 | 2616676.0571 | 1194578.7789
6 | 2616627.0051 | 1194598.1202
7 | 2616589.0303 | 1194681.3858
8 | 2616588.7563 | 1194680.5757
9 | 2616592.3334 | 1194691.1518
10 | 2616584.8589 | 1194669.0528
11 | 2616593.127 | 1194693.4775
12 | 2616608.6712 | 1194685.6251
13 | 2616556.3219 | 1194671.2563
14 | 2616599.8413 | 1194664.1937
15 | 2616576.9286 | 1194698.8356
16 | 2616596.0052 | 1194701.9732
17 | 2616609.1509 | 1194685.4628
18 | 2616554.7739 | 1194670.2059
19 | 2616619.3908 | 1194657.8534
20 | 2616596.0937 | 1194702.2345
21 | 2616615.7667 | 1194683.2248
22 | 2616536.6395 | 1194645.4183
23 | 2616517.1155 | 1194659.904
24 | 2616556.1062 | 1194631.807
25 | 2616515.6354 | 1194661.0021
26 | 2616562.4111 | 1194627.6921
27 | 2616503.1442 | 1194670.3616
28 | 2616580.2758 | 1194618.0241
29 | 2616490.2848 | 1194633.54
30 | 2616484.0741 | 1194625.3771
31 | 2616501.3359 | 1194626.8462
32 | 2616497.8864 | 1194673.9484
33 | 2616474.4943 | 1194609.6061
34 | 2616503.7154 | 1194625.4049
35 | 2616497.6828 | 1194714.081
36 | 2616486.8386 | 1194709.6675
37 | 2616510.7274 | 1194725.1802
38 | 2616470.0481 | 1194688.7805
39 | 2616541.2807 | 1194745.6549
40 | 2616527.1349 | 1194736.8202
41 | 2616546.6571 | 1194749.2958
42 | 2616520.0146 | 1194732.3157
43 | 2616569.2904 | 1194790.4208
44 | 2616516.9476 | 1194730.2635
45 | 2616587.5982 | 1194813.704
46 | 2616598.0826 | 1194798.4397
47 | 2616538.2896 | 1194975.5875
48 | 2616479.3635 | 1194706.6252
49 | 2616470.6535 | 1194701.7426
50 | 2616458.8154 | 1194692.1848
51 | 2616439.2937 | 1194695.2219
52 | 2616466.7543 | 1194669.9519
53 | 2616402.0728 | 1194694.2803
54 | 2616421.5619 | 1194726.3677
55 | 2616591.6151 | 1194613.1695
56 | 2616568.3111 | 1194591.0568
57 | 2616611.362 | 1194604.803
58 | 2616565.4923 | 1194584.7036
59 | 2616623.8658 | 1194599.4613
60 | 2616595.0045 | 1194571.1509
61 | 2616547.3924 | 1194571.6857
62 | 2616569.5835 | 1194538.7746
63 | 2616606.1458 | 1194568.2064
64 | 2616591.3879 | 1194403.6291
65 | 2616628.8819 | 1194564.1814
66 | 2616707.7366 | 1194855.5595
67 | 2616711.4455 | 1194892.7267
68 | 2616527.3161 | 1194974.8018
69 | 2616526.4545 | 1194974.6434
70 | 2616485.0442 | 1194747.2574
71 | 2616482.3055 | 1194746.7643
72 | 2616488.0278 | 1194747.7946
73 | 2616455.6168 | 1194738.8398
74 | 2616453.8416 | 1194738.4889
75 | 2616439.5955 | 1194735.6735
76 | 2616411.2546 | 1194737.5965
77 | 2616404.8391 | 1194742.7252
78 | 2616394.1934 | 1194748.6601
79 | 2616397.2382 | 1194693.8716
80 | 2616466.9515 | 1194647.3115
81 | 2616342.4966 | 1194756.5588
82 | 2616300.6414 | 1194752.9394
83 | 2616547.8276 | 1194397.381
84 | 2616466.9644 | 1194646.9748
85 | 2616514.0856 | 1194619.1236
86 | 2616521.273 | 1194614.7701
87 | 2616500.3335 | 1194594.1787
88 | 2616463.689 | 1194609.8989
89 | 2616436.0528 | 1194597.1352
90 | 2616521.1296 | 1194581.5015
91 | 2616529.5679 | 1194576.551
92 | 2616414.3635 | 1194592.2613
93 | 2616524.6867 | 1194565.5054
94 | 2616520.9191 | 1194560.1407
95 | 2616518.8781 | 1194559.7794
96 | 2616640.9442 | 1194562.4624
97 | 2616411.8935 | 1194591.658
98 | 2616356.8342 | 1194560.065
99 | 2616338.114 | 1194551.613
100 | 2616198.5836 | 1194474.0722
101 | 2616509.6897 | 1194564.1829
102 | 2616499.3746 | 1194569.8867
103 | 2616117.0458 | 1194443.3948
104 | 2616135.7663 | 1194447.7036
105 | 2616099.8116 | 1194336.5048
106 | 2616192.5569 | 1194470.459
107 | 2616125.9241 | 1194334.4023
108 | 2616132.0876 | 1194319.6623
109 | 2616376.2375 | 1194691.2374
110 | 2616278.865 | 1194755.4924
111 | 2616283.7521 | 1194680.0401
112 | 2616255.3071 | 1194762.656
113 | 2616243.1118 | 1194675.1242
114 | 2616223.5392 | 1194772.584
115 | 2616189.6789 | 1194783.7129
116 | 2616180.9935 | 1194784.4366
117 | 2616202.2296 | 1194799.3665
118 | 2616177.1479 | 1194784.6258
119 | 2616210.7247 | 1194811.9169
120 | 2616151.7149 | 1194788.3673
121 | 2616224.1423 | 1194853.7098
122 | 2616143.1912 | 1194790.893
123 | 2616135.3457 | 1194793.5917
124 | 2616063.4232 | 1194824.9957
125 | 2616062.8674 | 1194825.2364
126 | 2616243.3732 | 1194861.89
127 | 2616198.6339 | 1194853.1055
128 | 2616270.8719 | 1194873.0355
129 | 2616045.8957 | 1194831.8969
130 | 2616038.865 | 1194833.8563
131 | 2616285.6728 | 1194879.8125
132 | 2616300.5714 | 1194884.9835
133 | 2616624.3905 | 1194680.3076
134 | 2616616.6697 | 1194682.9194
135 | 2616624.3911 | 1194680.3074
136 | 2616497.6828 | 1194714.081

## line_std_types
| c_nf_per_km | r_ohm_per_km | x_ohm_per_km | max_i_ka | type | q_mm2 | alpha | voltage_rating
NAYY 4x50 SE | 210 | 0.642 | 0.083 | 0.142 | cs | 50 | 0.00403 | LV
NAYY 4x120 SE | 264 | 0.225 | 0.08 | 0.242 | cs | 120 | 0.00403 | LV
NAYY 4x150 SE | 261 | 0.208 | 0.08 | 0.27 | cs | 150 | 0.00403 | LV
NA2XS2Y 1x95 RM/25 12/20 kV | 216 | 0.313 | 0.132 | 0.252 | cs | 95 | 0.00403 | MV
NA2XS2Y 1x185 RM/25 12/20 kV | 273 | 0.161 | 0.117 | 0.362 | cs | 185 | 0.00403 | MV
NA2XS2Y 1x240 RM/25 12/20 kV | 304 | 0.122 | 0.112 | 0.421 | cs | 240 | 0.00403 | MV
NA2XS2Y 1x95 RM/25 6/10 kV | 315 | 0.313 | 0.123 | 0.249 | cs | 95 | 0.00403 | MV
NA2XS2Y 1x185 RM/25 6/10 kV | 406 | 0.161 | 0.11 | 0.358 | cs | 185 | 0.00403 | MV
NA2XS2Y 1x240 RM/25 6/10 kV | 456 | 0.122 | 0.105 | 0.416 | cs | 240 | 0.00403 | MV
NA2XS2Y 1x150 RM/25 12/20 kV | 250 | 0.206 | 0.116 | 0.319 | cs | 150 | 0.00403 | MV
NA2XS2Y 1x120 RM/25 12/20 kV | 230 | 0.253 | 0.119 | 0.283 | cs | 120 | 0.00403 | MV
NA2XS2Y 1x70 RM/25 12/20 kV | 190 | 0.443 | 0.132 | 0.22 | cs | 70 | 0.00403 | MV
NA2XS2Y 1x150 RM/25 6/10 kV | 360 | 0.206 | 0.11 | 0.315 | cs | 150 | 0.00403 | MV
NA2XS2Y 1x120 RM/25 6/10 kV | 340 | 0.253 | 0.113 | 0.28 | cs | 120 | 0.00403 | MV
NA2XS2Y 1x70 RM/25 6/10 kV | 280 | 0.443 | 0.123 | 0.217 | cs | 70 | 0.00403 | MV
N2XS(FL)2Y 1x120 RM/35 64/110 kV | 112 | 0.153 | 0.166 | 0.366 | cs | 120 | 0.00393 | HV
N2XS(FL)2Y 1x185 RM/35 64/110 kV | 125 | 0.099 | 0.156 | 0.457 | cs | 185 | 0.00393 | HV
N2XS(FL)2Y 1x240 RM/35 64/110 kV | 135 | 0.075 | 0.149 | 0.526 | cs | 240 | 0.00393 | HV
N2XS(FL)2Y 1x300 RM/35 64/110 kV | 144 | 0.06 | 0.144 | 0.588 | cs | 300 | 0.00393 | HV
15-AL1/3-ST1A 0.4 | 11 | 1.8769 | 0.35 | 0.105 | ol | 16 | 0.00403 | LV
24-AL1/4-ST1A 0.4 | 11.25 | 1.2012 | 0.335 | 0.14 | ol | 24 | 0.00403 | LV
48-AL1/8-ST1A 0.4 | 12.2 | 0.5939 | 0.3 | 0.21 | ol | 48 | 0.00403 | LV
94-AL1/15-ST1A 0.4 | 13.2 | 0.306 | 0.29 | 0.35 | ol | 94 | 0.00403 | LV
34-AL1/6-ST1A 10.0 | 9.7 | 0.8342 | 0.36 | 0.17 | ol | 34 | 0.00403 | MV
48-AL1/8-ST1A 10.0 | 10.1 | 0.5939 | 0.35 | 0.21 | ol | 48 | 0.00403 | MV
70-AL1/11-ST1A 10.0 | 10.4 | 0.4132 | 0.339 | 0.29 | ol | 70 | 0.00403 | MV
94-AL1/15-ST1A 10.0 | 10.75 | 0.306 | 0.33 | 0.35 | ol | 94 | 0.00403 | MV
122-AL1/20-ST1A 10.0 | 11.1 | 0.2376 | 0.323 | 0.41 | ol | 122 | 0.00403 | MV
149-AL1/24-ST1A 10.0 | 11.25 | 0.194 | 0.315 | 0.47 | ol | 149 | 0.00403 | MV
34-AL1/6-ST1A 20.0 | 9.15 | 0.8342 | 0.382 | 0.17 | ol | 34 | 0.00403 | MV
48-AL1/8-ST1A 20.0 | 9.5 | 0.5939 | 0.372 | 0.21 | ol | 48 | 0.00403 | MV
70-AL1/11-ST1A 20.0 | 9.7 | 0.4132 | 0.36 | 0.29 | ol | 70 | 0.00403 | MV
94-AL1/15-ST1A 20.0 | 10 | 0.306 | 0.35 | 0.35 | ol | 94 | 0.00403 | MV
122-AL1/20-ST1A 20.0 | 10.3 | 0.2376 | 0.344 | 0.41 | ol | 122 | 0.00403 | MV
149-AL1/24-ST1A 20.0 | 10.5 | 0.194 | 0.337 | 0.47 | ol | 149 | 0.00403 | MV
184-AL1/30-ST1A 20.0 | 10.75 | 0.1571 | 0.33 | 0.535 | ol | 184 | 0.00403 | MV
243-AL1/39-ST1A 20.0 | 11 | 0.1188 | 0.32 | 0.645 | ol | 243 | 0.00403 | MV
48-AL1/8-ST1A 110.0 | 8 | 0.5939 | 0.46 | 0.21 | ol | 48 | 0.00403 | HV
70-AL1/11-ST1A 110.0 | 8.4 | 0.4132 | 0.45 | 0.29 | ol | 70 | 0.00403 | HV
94-AL1/15-ST1A 110.0 | 8.65 | 0.306 | 0.44 | 0.35 | ol | 94 | 0.00403 | HV
122-AL1/20-ST1A 110.0 | 8.5 | 0.2376 | 0.43 | 0.41 | ol | 122 | 0.00403 | HV
149-AL1/24-ST1A 110.0 | 8.75 | 0.194 | 0.41 | 0.47 | ol | 149 | 0.00403 | HV
184-AL1/30-ST1A 110.0 | 8.8 | 0.1571 | 0.4 | 0.535 | ol | 184 | 0.00403 | HV
243-AL1/39-ST1A 110.0 | 9 | 0.1188 | 0.39 | 0.645 | ol | 243 | 0.00403 | HV
305-AL1/39-ST1A 110.0 | 9.2 | 0.0949 | 0.38 | 0.74 | ol | 305 | 0.00403 | HV
490-AL1/64-ST1A 110.0 | 9.75 | 0.059 | 0.37 | 0.96 | ol | 490 | 0.00403 | HV
679-AL1/86-ST1A 110.0 | 9.95 | 0.042 | 0.36 | 1.15 | ol | 679 | 0.00403 | HV
490-AL1/64-ST1A 220.0 | 10 | 0.059 | 0.285 | 0.96 | ol | 490 | 0.00403 | HV
679-AL1/86-ST1A 220.0 | 11.7 | 0.042 | 0.275 | 1.15 | ol | 679 | 0.00403 | HV
490-AL1/64-ST1A 380.0 | 11 | 0.059 | 0.253 | 0.96 | ol | 490 | 0.00403 | HV
679-AL1/86-ST1A 380.0 | 14.6 | 0.042 | 0.25 | 1.15 | ol | 679 | 0.00403 | HV

## trafo_std_types
| i0_percent | pfe_kw | vkr_percent | sn_mva | vn_lv_kv | vn_hv_kv | vk_percent | shift_degree | vector_group | tap_side | tap_neutral | tap_min | tap_max | tap_step_degree | tap_step_percent | tap_phase_shifter
160 MVA 380/110 kV | 0.06 | 60 | 0.25 | 160 | 110 | 380 | 12.2 | 0 | Yy0 | hv | 0 | -9 | 9 | 0 | 1.5 | FALSE
100 MVA 220/110 kV | 0.06 | 55 | 0.26 | 100 | 110 | 220 | 12 | 0 | Yy0 | hv | 0 | -9 | 9 | 0 | 1.5 | FALSE
63 MVA 110/20 kV | 0.04 | 22 | 0.32 | 63 | 20 | 110 | 18 | 150 | YNd5 | hv | 0 | -9 | 9 | 0 | 1.5 | FALSE
40 MVA 110/20 kV | 0.05 | 18 | 0.34 | 40 | 20 | 110 | 16.2 | 150 | YNd5 | hv | 0 | -9 | 9 | 0 | 1.5 | FALSE
25 MVA 110/20 kV | 0.07 | 14 | 0.41 | 25 | 20 | 110 | 12 | 150 | YNd5 | hv | 0 | -9 | 9 | 0 | 1.5 | FALSE
63 MVA 110/10 kV | 0.04 | 22 | 0.32 | 63 | 10 | 110 | 18 | 150 | YNd5 | hv | 0 | -9 | 9 | 0 | 1.5 | FALSE
40 MVA 110/10 kV | 0.05 | 18 | 0.34 | 40 | 10 | 110 | 16.2 | 150 | YNd5 | hv | 0 | -9 | 9 | 0 | 1.5 | FALSE
25 MVA 110/10 kV | 0.07 | 14 | 0.41 | 25 | 10 | 110 | 12 | 150 | YNd5 | hv | 0 | -9 | 9 | 0 | 1.5 | FALSE
0.25 MVA 20/0.4 kV | 0.32 | 0.8 | 1.44 | 0.25 | 0.4 | 20 | 6 | 150 | Yzn5 | hv | 0 | -2 | 2 | 0 | 2.5 | FALSE
0.4 MVA 20/0.4 kV | 0.3375 | 1.35 | 1.425 | 0.4 | 0.4 | 20 | 6 | 150 | Dyn5 | hv | 0 | -2 | 2 | 0 | 2.5 | FALSE
0.63 MVA 20/0.4 kV | 0.2619 | 1.65 | 1.206 | 0.63 | 0.4 | 20 | 6 | 150 | Dyn5 | hv | 0 | -2 | 2 | 0 | 2.5 | FALSE
0.25 MVA 10/0.4 kV | 0.24 | 0.6 | 1.2 | 0.25 | 0.4 | 10 | 4 | 150 | Dyn5 | hv | 0 | -2 | 2 | 0 | 2.5 | FALSE
0.4 MVA 10/0.4 kV | 0.2375 | 0.95 | 1.325 | 0.4 | 0.4 | 10 | 4 | 150 | Dyn5 | hv | 0 | -2 | 2 | 0 | 2.5 | FALSE
0.63 MVA 10/0.4 kV | 0.1873 | 1.18 | 1.0794 | 0.63 | 0.4 | 10 | 4 | 150 | Dyn5 | hv | 0 | -2 | 2 | 0 | 2.5 | FALSE

## trafo3w_std_types
| sn_hv_mva | sn_mv_mva | sn_lv_mva | vn_hv_kv | vn_mv_kv | vn_lv_kv | vk_hv_percent | vk_mv_percent | vk_lv_percent | vkr_hv_percent | vkr_mv_percent | vkr_lv_percent | pfe_kw | i0_percent | shift_mv_degree | shift_lv_degree | vector_group | tap_side | tap_neutral | tap_min | tap_max | tap_step_percent
63/25/38 MVA 110/20/10 kV | 63 | 25 | 38 | 110 | 20 | 10 | 10.4 | 10.4 | 10.4 | 0.28 | 0.32 | 0.35 | 35 | 0.89 | 0 | 0 | YN0yn0yn0 | hv | 0 | -10 | 10 | 1.2
63/25/38 MVA 110/10/10 kV | 63 | 25 | 38 | 110 | 10 | 10 | 10.4 | 10.4 | 10.4 | 0.28 | 0.32 | 0.35 | 35 | 0.89 | 0 | 0 | YN0yn0yn0 | hv | 0 | -10 | 10 | 1.2

## fuse_std_types
| fuse_type | i_rated_a | t_avg | t_min | t_total | x_avg | x_min | x_total
HV 100A | HV 100A | 100 | 0 | [10.0, 3.64, 0.854, 0.281, 0.1, 0.0531, 0.022, 0.01] | [10.0, 4.267, 1.21, 0.403, 0.1, 0.058, 0.022, 0.01] | 0 | [300.0, 350.0, 450.0, 550.0, 700.0, 850.0, 1200.0, 1752.0] | [600.0, 700.0, 900.0, 1150.0, 1665.0, 2000.0, 3000.0, 4313.0]
HV 10A | HV 10A | 10 | 0 | [10.0, 1675.0, 0.344, 0.156, 0.1, 0.0417, 0.0171, 0.01] | [10.0, 1.3, 0.3, 0.155, 0.1, 0.0555, 0.023, 0.01] | 0 | [30.0, 32.0, 35.0, 37.0, 39.0, 50.0, 70.0, 88.0] | [60.0, 70.0, 80.0, 87.0, 94.0, 110.0, 150.0, 216.0]
HV 125A | HV 125A | 125 | 0 | [10.0, 1.82, 0.344, 0.1, 0.0467, 0.0269, 0.01] | [10.0, 2.478, 0.426, 0.1, 0.0427, 0.0211, 0.01] | 0 | [375.0, 500.0, 700.0, 925.0, 1200.0, 1500.0, 2341.0] | [750.0, 1000.0, 1500.0, 2200.0, 3000.0, 4000.0, 5765.0]
HV 160A | HV 160A | 160 | 0 | [10.0, 4.15, 1.03, 0.198, 0.1, 0.051, 0.0172, 0.01] | [10.0, 2.3, 0.734, 0.274, 0.1, 0.046, 0.0177, 0.01] | 0 | [480.0, 550.0, 700.0, 1000.0, 1260.0, 1600.0, 2500.0, 3227.0] | [960.0, 1300.0, 1700.0, 2200.0, 2996.0, 4000.0, 6000.0, 7946.0]
HV 16A | HV 16A | 16 | 0 | [10.0, 0.352, 0.164, 0.1, 0.0649, 0.0342, 0.01] | [10.0, 2.34, 0.722, 0.181, 0.1, 0.055, 0.0296, 0.01] | 0 | [48.0, 60.0, 65.0, 71.0, 80.0, 100.0, 162.0] | [96.0, 110.0, 125.0, 150.0, 168.0, 200.0, 250.0, 398.0]
HV 200A | HV 200A | 200 | 0 | [10.0, 4.267, 1.21, 0.403, 0.1, 0.058, 0.022, 0.01] | [10.0, 3.73, 1.654, 0.328, 0.1, 0.0531, 0.019, 0.01] | 0 | [600.0, 700.0, 900.0, 1150.0, 1665.0, 2000.0, 3000.0, 4313.0] | [1200.0, 1500.0, 1800.0, 2700.0, 3960.0, 5000.0, 7500.0, 10620.0]
HV 20A | HV 20A | 20 | 0 | [10.0, 1.3, 0.3, 0.155, 0.1, 0.0555, 0.023, 0.01] | [10.0, 1.3, 0.161, 0.1, 0.0611, 0.0399, 0.0141, 0.01] | 0 | [60.0, 70.0, 80.0, 87.0, 94.0, 110.0, 150.0, 216.0] | [120.0, 150.0, 200.0, 223.0, 260.0, 300.0, 450.0, 532.0]
HV 25A | HV 25A | 25 | 0 | [10.0, 2.512, 0.833, 0.299, 0.1, 0.0372, 0.0223, 0.01] | [10.0, 3.125, 0.597, 0.198, 0.1, 0.0378, 0.022, 0.01] | 0 | [75.0, 82.0, 90.0, 100.0, 124.0, 170.0, 200.0, 289.0] | [150.0, 170.0, 210.0, 250.0, 294.0, 400.0, 500.0, 711.0]
HV 31.5A | HV 31.5A | 31.5 | 0 | [10.0, 2.34, 0.722, 0.181, 0.1, 0.055, 0.0296, 0.01] | [10.0, 2.84, 0.368, 0.164, 0.1, 0.0621, 0.0378, 0.0195, 0.01] | 0 | [95.0, 110.0, 125.0, 150.0, 165.0, 200.0, 250.0, 390.0] | [189.0, 220.0, 300.0, 350.0, 393.0, 450.0, 530.0, 700.0, 960.0]
HV 40A | HV 40A | 40 | 0 | [10.0, 1.3, 0.161, 0.1, 0.0611, 0.0399, 0.0141, 0.01] | [10.0, 2.05, 0.369, 0.198, 0.1, 0.051, 0.0298, 0.01] | 0 | [120.0, 150.0, 200.0, 223.0, 260.0, 300.0, 450.0, 532.0] | [240.0, 300.0, 400.0, 450.0, 530.0, 650.0, 800.0, 1311.0]
HV 50A | HV 50A | 50 | 0 | [10.0, 3.215, 0.597, 0.198, 0.1, 0.0378, 0.022, 0.01] | [10.0, 3.64, 0.854, 0.281, 0.1, 0.0531, 0.022, 0.01] | 0 | [150.0, 170.0, 210.0, 250.0, 294.0, 400.0, 500.0, 711.0] | [300.0, 350.0, 450.0, 550.0, 700.0, 850.0, 1200.0, 1752.0]
HV 6.3A | HV 6.3A | 6.3 | 0 | [10.0, 1.39, 0.344, 0.168, 0.1, 0.056, 0.0263, 0.01] | [10.0, 1.711, 0.516, 0.198, 0.1, 0.0634, 0.0303, 0.01] | 0 | [19.0, 19.5, 20.4, 20.8, 22.0, 25.0, 32.0, 48.0] | [38.0, 40.0, 43.0, 48.0, 53.0, 60.0, 75.0, 118.0]
HV 63A | HV 63A | 63 | 0 | [10.0, 2.84, 0.368, 0.164, 0.1, 0.0621, 0.0378, 0.0195, 0.01] | [10.0, 1.82, 0.344, 0.1, 0.0467, 0.0269, 0.01] | 0 | [189.0, 220.0, 300.0, 350.0, 393.0, 450.0, 530.0, 700.0, 961.0] | [378.0, 500.0, 700.0, 934.0, 1200.0, 1500.0, 2366.0]
HV 80A | HV 80A | 80 | 0 | [10.0, 2.05, 0.369, 0.198, 0.1, 0.051, 0.0298, 0.01] | [10.0, 4.15, 1.03, 0.198, 0.1, 0.051, 0.0172, 0.01] | 0 | [240.0, 300.0, 400.0, 450.0, 530.0, 650.0, 800.0, 1311.0] | [480.0, 550.0, 700.0, 1000.0, 1260.0, 1600.0, 2500.0, 3227.0]
Siemens NH-1-100 | Siemens NH-1-100 | 100 | [5400.0, 2000.0, 400.0, 20.0, 1.0, 0.2, 0.012, 0.004] | 0 | 0 | [150.0, 190.0, 250.0, 430.0, 900.0, 1250.0, 2700.0, 3600.0] | 0 | 0
Siemens NH-1-125 | Siemens NH-1-125 | 125 | [4800.0, 120.0, 7.0, 0.1, 0.004] | 0 | 0 | [180.0, 400.0, 740.0, 2000.0, 4250.0] | 0 | 0
Siemens NH-1-16 | Siemens NH-1-16 | 16 | [4000.0, 400.0, 2.0, 0.1, 0.04, 0.01] | 0 | 0 | [26.0, 35.0, 75.0, 150.0, 200.0, 300.0] | 0 | 0
Siemens NH-1-160 | Siemens NH-1-160 | 160 | [4800.0, 120.0, 7.0, 0.1, 0.004] | 0 | 0 | [210.0, 500.0, 900.0, 2300.0, 5000.0] | 0 | 0
Siemens NH-1-25 | Siemens NH-1-25 | 25 | [4000.0, 1000.0, 10.0, 0.2, 0.02, 0.01] | 0 | 0 | [40.0, 50.0, 100.0, 210.0, 400.0, 500.0] | 0 | 0
Siemens NH-1-50 | Siemens NH-1-50 | 50 | [4000.0, 40.0, 4.0, 1.0, 0.02, 0.01] | 0 | 0 | [86.0, 200.0, 300.0, 400.0, 1000.0, 1280.0] | 0 | 0
Siemens NH-1-63 | Siemens NH-1-63 | 63 | [4000.0, 100.0, 10.0, 2.0, 0.04, 0.01] | 0 | 0 | [100.0, 200.0, 300.0, 400.0, 1000.0, 1500.0] | 0 | 0
Siemens NH-1-80 | Siemens NH-1-80 | 80 | [4800.0, 120.0, 7.0, 0.1, 0.01] | 0 | 0 | [150.58, 250.0, 450.0, 1150.0, 2470.0] | 0 | 0
Siemens NH-2-1000 | Siemens NH-2-1000 | 1000 | [4800.0, 120.0, 7.0, 0.1, 0.004] | 0 | 0 | [1900.0, 3500.0, 8400.0, 24000.0, 52000.0] | 0 | 0
Siemens NH-2-200 | Siemens NH-2-200 | 200 | [4800.0, 120.0, 7.0, 0.1, 0.004] | 0 | 0 | [280.0, 650.0, 1200.0, 3000.0, 7000.0] | 0 | 0
Siemens NH-2-224 | Siemens NH-2-224 | 224 | [4800.0, 120.0, 7.0, 0.2, 0.04, 0.004] | 0 | 0 | [400.0, 750.0, 1453.0, 3025.0, 4315.0, 7600.0] | 0 | 0
Siemens NH-2-250 | Siemens NH-2-250 | 250 | [4800.0, 120.0, 7.0, 0.1, 0.004] | 0 | 0 | [450.0, 800.0, 1650.0, 4000.0, 8500.0] | 0 | 0
Siemens NH-2-315 | Siemens NH-2-315 | 315 | [4800.0, 120.0, 7.0, 0.1, 0.004] | 0 | 0 | [550.0, 920.0, 1900.0, 5000.0, 11000.0] | 0 | 0
Siemens NH-2-355 | Siemens NH-2-355 | 355 | [4800.0, 120.0, 6.0, 0.1, 0.004] | 0 | 0 | [650.0, 1116.27, 2350.0, 5840.0, 12790.0] | 0 | 0
Siemens NH-2-400 | Siemens NH-2-400 | 400 | [4800.0, 120.0, 7.0, 0.1, 0.004] | 0 | 0 | [720.0, 1350.0, 2800.0, 6500.0, 15000.0] | 0 | 0
Siemens NH-2-425 | Siemens NH-2-425 | 425 | [4800.0, 120.0, 7.0, 0.1, 0.004] | 0 | 0 | [850.0, 1500.0, 3050.0, 7500.0, 16500.0] | 0 | 0
Siemens NH-2-630 | Siemens NH-2-630 | 630 | [4800.0, 120.0, 7.0, 0.1, 0.004] | 0 | 0 | [1200.0, 2000.0, 4800.0, 12000.0, 26000.0] | 0 | 0

## dtypes
| element | column | dtype
0 | bus | name | object
1 | bus | vn_kv | float64
2 | bus | type | object
3 | bus | zone | object
4 | bus | in_service | bool
5 | load | name | object
6 | load | bus | uint32
7 | load | p_mw | float64
8 | load | q_mvar | float64
9 | load | const_z_percent | float64
10 | load | const_i_percent | float64
11 | load | sn_mva | float64
12 | load | scaling | float64
13 | load | in_service | bool
14 | load | type | object
15 | ext_grid | name | object
16 | ext_grid | bus | uint32
17 | ext_grid | vm_pu | float64
18 | ext_grid | va_degree | float64
19 | ext_grid | slack_weight | float64
20 | ext_grid | in_service | bool
21 | line | name | object
22 | line | std_type | object
23 | line | from_bus | uint32
24 | line | to_bus | uint32
25 | line | length_km | float64
26 | line | r_ohm_per_km | float64
27 | line | x_ohm_per_km | float64
28 | line | c_nf_per_km | float64
29 | line | g_us_per_km | float64
30 | line | max_i_ka | float64
31 | line | df | float64
32 | line | parallel | uint32
33 | line | type | object
34 | line | in_service | bool
35 | trafo | name | object
36 | trafo | std_type | object
37 | trafo | hv_bus | uint32
38 | trafo | lv_bus | uint32
39 | trafo | sn_mva | float64
40 | trafo | vn_hv_kv | float64
41 | trafo | vn_lv_kv | float64
42 | trafo | vk_percent | float64
43 | trafo | vkr_percent | float64
44 | trafo | pfe_kw | float64
45 | trafo | i0_percent | float64
46 | trafo | shift_degree | float64
47 | trafo | tap_side | object
48 | trafo | tap_neutral | int32
49 | trafo | tap_min | int32
50 | trafo | tap_max | int32
51 | trafo | tap_step_percent | float64
52 | trafo | tap_step_degree | float64
53 | trafo | tap_pos | int32
54 | trafo | tap_phase_shifter | bool
55 | trafo | parallel | uint32
56 | trafo | df | float64
57 | trafo | in_service | bool
58 | line_geodata | coords | object
59 | bus_geodata | x | float64
60 | bus_geodata | y | float64
61 | bus_geodata | coords | object

## parameters
| version | format_version | converged | OPF_converged | name | f_hz | sn_mva
0 | 2.14.6 | 2.14.0 | FALSE | FALSE |  | 50 | 1