## bus
| name | vn_kv | type | zone | in_service
0 | bus_LV_6296-1_0_5_node_0 | 0.4 | n |  | TRUE
1 | bus_LV_6296-1_0_5_node_1 | 0.4 | n |  | TRUE
2 | bus_LV_6296-1_0_5_node_2 | 0.4 | n |  | TRUE
3 | bus_LV_6296-1_0_5_node_3 | 0.4 | n |  | TRUE
4 | bus_LV_6296-1_0_5_node_4 | 0.4 | n |  | TRUE
5 | bus_LV_6296-1_0_5_node_5 | 0.4 | n |  | TRUE
6 | bus_LV_6296-1_0_5_node_28 | 0.4 | n |  | TRUE
7 | bus_LV_6296-1_0_5_node_100 | 0.4 | n |  | TRUE
8 | bus_LV_6296-1_0_5_node_93 | 0.4 | n |  | TRUE
9 | bus_LV_6296-1_0_5_node_76 | 0.4 | n |  | TRUE
10 | bus_LV_6296-1_0_5_node_71 | 0.4 | n |  | TRUE
11 | bus_LV_6296-1_0_5_node_33 | 0.4 | n |  | TRUE
12 | bus_LV_6296-1_0_5_node_34 | 0.4 | n |  | TRUE
13 | bus_LV_6296-1_0_5_node_35 | 0.4 | n |  | TRUE
14 | bus_LV_6296-1_0_5_node_36 | 0.4 | n |  | TRUE
15 | bus_LV_6296-1_0_5_node_37 | 0.4 | n |  | TRUE
16 | bus_LV_6296-1_0_5_node_38 | 0.4 | n |  | TRUE
17 | bus_LV_6296-1_0_5_node_39 | 0.4 | n |  | TRUE
18 | bus_LV_6296-1_0_5_node_40 | 0.4 | n |  | TRUE
19 | bus_LV_6296-1_0_5_node_41 | 0.4 | n |  | TRUE
20 | bus_LV_6296-1_0_5_node_61 | 0.4 | n |  | TRUE
21 | bus_LV_6296-1_0_5_node_91 | 0.4 | n |  | TRUE
22 | bus_LV_6296-1_0_5_node_142 | 0.4 | n |  | TRUE
23 | bus_LV_6296-1_0_5_node_105 | 0.4 | n |  | TRUE
24 | bus_LV_6296-1_0_5_node_62 | 0.4 | n |  | TRUE
25 | bus_LV_6296-1_0_5_node_89 | 0.4 | n |  | TRUE
26 | bus_LV_6296-1_0_5_node_103 | 0.4 | n |  | TRUE
27 | bus_LV_6296-1_0_5_node_42 | 0.4 | n |  | TRUE
28 | bus_LV_6296-1_0_5_node_43 | 0.4 | n |  | TRUE
29 | bus_LV_6296-1_0_5_node_77 | 0.4 | n |  | TRUE
30 | bus_LV_6296-1_0_5_node_46 | 0.4 | n |  | TRUE
31 | bus_LV_6296-1_0_5_node_72 | 0.4 | n |  | TRUE
32 | bus_LV_6296-1_0_5_node_48 | 0.4 | n |  | TRUE
33 | bus_LV_6296-1_0_5_node_44 | 0.4 | n |  | TRUE
34 | bus_LV_6296-1_0_5_node_45 | 0.4 | n |  | TRUE
35 | bus_LV_6296-1_0_5_node_47 | 0.4 | n |  | TRUE
36 | bus_LV_6296-1_0_5_node_54 | 0.4 | n |  | TRUE
37 | bus_LV_6296-1_0_5_node_55 | 0.4 | n |  | TRUE
38 | bus_LV_6296-1_0_5_node_63 | 0.4 | n |  | TRUE
39 | bus_LV_6296-1_0_5_node_98 | 0.4 | n |  | TRUE
40 | bus_LV_6296-1_0_5_node_64 | 0.4 | n |  | TRUE
41 | bus_LV_6296-1_0_5_node_96 | 0.4 | n |  | TRUE
42 | bus_LV_6296-1_0_5_node_56 | 0.4 | n |  | TRUE
43 | bus_LV_6296-1_0_5_node_57 | 0.4 | n |  | TRUE
44 | bus_LV_6296-1_0_5_node_144 | 0.4 | n |  | TRUE
45 | bus_LV_6296-1_0_5_node_145 | 0.4 | n |  | TRUE
46 | bus_LV_6296-1_0_5_node_70 | 0.4 | n |  | TRUE
47 | bus_LV_6296-1_0_5_node_65 | 0.4 | n |  | TRUE
48 | bus_LV_6296-1_0_5_node_66 | 0.4 | n |  | TRUE
49 | bus_LV_6296-1_0_5_node_67 | 0.4 | n |  | TRUE
50 | bus_LV_6296-1_0_5_node_68 | 0.4 | n |  | TRUE
51 | bus_LV_6296-1_0_5_node_69 | 0.4 | n |  | TRUE
52 | bus_LV_6296-1_0_5_node_163 | 0.4 | n |  | TRUE
53 | bus_LV_6296-1_0_5_node_161 | 0.4 | n |  | TRUE
54 | bus_LV_6296-1_0_5_node_90 | 0.4 | n |  | TRUE
55 | bus_LV_6296-1_0_5_node_92 | 0.4 | n |  | TRUE
56 | bus_LV_6296-1_0_5_node_94 | 0.4 | n |  | TRUE
57 | bus_LV_6296-1_0_5_node_95 | 0.4 | n |  | TRUE
58 | bus_LV_6296-1_0_5_node_97 | 0.4 | n |  | TRUE
59 | bus_LV_6296-1_0_5_node_99 | 0.4 | n |  | TRUE
60 | bus_LV_6296-1_0_5_node_109 | 0.4 | n |  | TRUE
61 | bus_LV_6296-1_0_5_node_110 | 0.4 | n |  | TRUE
62 | bus_LV_6296-1_0_5_node_101 | 0.4 | n |  | TRUE
63 | bus_LV_6296-1_0_5_node_102 | 0.4 | n |  | TRUE
64 | bus_LV_6296-1_0_5_node_104 | 0.4 | n |  | TRUE
65 | bus_LV_6296-1_0_5_node_106 | 0.4 | n |  | TRUE
66 | bus_LV_6296-1_0_5_node_107 | 0.4 | n |  | TRUE
67 | bus_LV_6296-1_0_5_node_108 | 0.4 | n |  | TRUE
68 | bus_LV_6296-1_0_5_node_112 | 0.4 | n |  | TRUE
69 | bus_LV_6296-1_0_5_node_141 | 0.4 | n |  | TRUE
70 | bus_LV_6296-1_0_5_node_111 | 0.4 | n |  | TRUE
71 | bus_LV_6296-1_0_5_node_140 | 0.4 | n |  | TRUE
72 | bus_LV_6296-1_0_5_node_126 | 0.4 | n |  | TRUE
73 | bus_LV_6296-1_0_5_node_127 | 0.4 | n |  | TRUE
74 | bus_LV_6296-1_0_5_node_114 | 0.4 | n |  | TRUE
75 | bus_LV_6296-1_0_5_node_128 | 0.4 | n |  | TRUE
76 | bus_LV_6296-1_0_5_node_129 | 0.4 | n |  | TRUE
77 | bus_LV_6296-1_0_5_node_113 | 0.4 | n |  | TRUE
78 | bus_LV_6296-1_0_5_node_115 | 0.4 | n |  | TRUE
79 | bus_LV_6296-1_0_5_node_116 | 0.4 | n |  | TRUE
80 | bus_LV_6296-1_0_5_node_117 | 0.4 | n |  | TRUE
81 | bus_LV_6296-1_0_5_node_118 | 0.4 | n |  | TRUE
82 | bus_LV_6296-1_0_5_node_119 | 0.4 | n |  | TRUE
83 | bus_LV_6296-1_0_5_node_121 | 0.4 | n |  | TRUE
84 | bus_LV_6296-1_0_5_node_122 | 0.4 | n |  | TRUE
85 | bus_LV_6296-1_0_5_node_120 | 0.4 | n |  | TRUE
86 | bus_LV_6296-1_0_5_node_124 | 0.4 | n |  | TRUE
87 | bus_LV_6296-1_0_5_node_125 | 0.4 | n |  | TRUE
88 | bus_LV_6296-1_0_5_node_130 | 0.4 | n |  | TRUE
89 | bus_LV_6296-1_0_5_node_139 | 0.4 | n |  | TRUE
90 | bus_LV_6296-1_0_5_node_138 | 0.4 | n |  | TRUE
91 | bus_LV_6296-1_0_5_node_133 | 0.4 | n |  | TRUE
92 | bus_LV_6296-1_0_5_node_135 | 0.4 | n |  | TRUE
93 | bus_LV_6296-1_0_5_node_131 | 0.4 | n |  | TRUE
94 | bus_LV_6296-1_0_5_node_132 | 0.4 | n |  | TRUE
95 | bus_LV_6296-1_0_5_node_134 | 0.4 | n |  | TRUE
96 | bus_LV_6296-1_0_5_node_136 | 0.4 | n |  | TRUE
97 | bus_LV_6296-1_0_5_node_137 | 0.4 | n |  | TRUE
98 | bus_LV_6296-1_0_5_node_143 | 0.4 | n |  | TRUE
99 | bus_LV_6296-1_0_5_node_158 | 0.4 | n |  | TRUE
100 | bus_LV_6296-1_0_5_node_159 | 0.4 | n |  | TRUE
101 | bus_LV_6296-1_0_5_node_146 | 0.4 | n |  | TRUE
102 | bus_LV_6296-1_0_5_node_147 | 0.4 | n |  | TRUE
103 | bus_LV_6296-1_0_5_node_148 | 0.4 | n |  | TRUE
104 | bus_LV_6296-1_0_5_node_157 | 0.4 | n |  | TRUE
105 | bus_LV_6296-1_0_5_node_154 | 0.4 | n |  | TRUE
106 | bus_LV_6296-1_0_5_node_165 | 0.4 | n |  | TRUE
107 | bus_LV_6296-1_0_5_node_153 | 0.4 | n |  | TRUE
108 | bus_LV_6296-1_0_5_node_155 | 0.4 | n |  | TRUE
109 | bus_LV_6296-1_0_5_node_149 | 0.4 | n |  | TRUE
110 | bus_LV_6296-1_0_5_node_150 | 0.4 | n |  | TRUE
111 | bus_LV_6296-1_0_5_node_151 | 0.4 | n |  | TRUE
112 | bus_LV_6296-1_0_5_node_152 | 0.4 | n |  | TRUE
113 | bus_LV_6296-1_0_5_node_164 | 0.4 | n |  | TRUE
114 | bus_LV_6296-1_0_5_node_156 | 0.4 | n |  | TRUE
115 | bus_LV_6296-1_0_5_node_166 | 0.4 | n |  | TRUE
116 | bus_LV_6296-1_0_5_node_160 | 0.4 | n |  | TRUE
117 | bus_LV_6296-1_0_5_node_170 | 0.4 | n |  | TRUE
118 | bus_LV_6296-1_0_5_node_169 | 0.4 | n |  | TRUE
119 | bus_LV_6296-1_0_5_node_167 | 0.4 | n |  | TRUE
120 | bus_LV_6296-1_0_5_node_168 | 0.4 | n |  | TRUE
121 | bus_MV_108_1_node_52 | 20 | n |  | TRUE

## load
| name | bus | p_mw | q_mvar | const_z_percent | const_i_percent | sn_mva | scaling | in_service | type
0 | LV_6296-1_0_5_load_0 | 0 | 0.00084303 | 0.00021128 | 0 | 0 |  | 1 | TRUE | wye
1 | LV_6296-1_0_5_load_1 | 1 | 0.0009134 | 0.00022892 | 0 | 0 |  | 1 | TRUE | wye
2 | LV_6296-1_0_5_load_2 | 2 | 0.0011358 | 0.00028465 | 0 | 0 |  | 1 | TRUE | wye
3 | LV_6296-1_0_5_load_4 | 4 | 0.0080535 | 0.0020184 | 0 | 0 |  | 1 | TRUE | wye
4 | LV_6296-1_0_5_load_5 | 5 | 0.0028636 | 0.00071768 | 0 | 0 |  | 1 | TRUE | wye
5 | LV_6296-1_0_5_load_28 | 6 | 0.0012136 | 0.00030416 | 0 | 0 |  | 1 | TRUE | wye
6 | LV_6296-1_0_5_load_100 | 7 | 0.0015586 | 0.00039062 | 0 | 0 |  | 1 | TRUE | wye
7 | LV_6296-1_0_5_load_93 | 8 | 0.00087544 | 0.00021941 | 0 | 0 |  | 1 | TRUE | wye
8 | LV_6296-1_0_5_load_76 | 9 | 0.00080197 | 0.00020099 | 0 | 0 |  | 1 | TRUE | wye
9 | LV_6296-1_0_5_load_33 | 11 | 0.0018199 | 0.00045611 | 0 | 0 |  | 1 | TRUE | wye
10 | LV_6296-1_0_5_load_34 | 12 | 0.0022237 | 0.0005573 | 0 | 0 |  | 1 | TRUE | wye
11 | LV_6296-1_0_5_load_36 | 14 | 0.0013906 | 0.00034851 | 0 | 0 |  | 1 | TRUE | wye
12 | LV_6296-1_0_5_load_37 | 15 | 0.0011609 | 0.00029094 | 0 | 0 |  | 1 | TRUE | wye
13 | LV_6296-1_0_5_load_38 | 16 | 0.0051783 | 0.0012978 | 0 | 0 |  | 1 | TRUE | wye
14 | LV_6296-1_0_5_load_39 | 17 | 0.0014445 | 0.00036202 | 0 | 0 |  | 1 | TRUE | wye
15 | LV_6296-1_0_5_load_40 | 18 | 0.00087624 | 0.00021961 | 0 | 0 |  | 1 | TRUE | wye
16 | LV_6296-1_0_5_load_61 | 20 | 0.0017188 | 0.00043077 | 0 | 0 |  | 1 | TRUE | wye
17 | LV_6296-1_0_5_load_91 | 21 | 0.0015512 | 0.00038876 | 0 | 0 |  | 1 | TRUE | wye
18 | LV_6296-1_0_5_load_142 | 22 | 0.0088478 | 0.0022175 | 0 | 0 |  | 1 | TRUE | wye
19 | LV_6296-1_0_5_load_105 | 23 | 0.0009377 | 0.00023501 | 0 | 0 |  | 1 | TRUE | wye
20 | LV_6296-1_0_5_load_62 | 24 | 0.0012016 | 0.00030114 | 0 | 0 |  | 1 | TRUE | wye
21 | LV_6296-1_0_5_load_89 | 25 | 0.0014763 | 0.00037 | 0 | 0 |  | 1 | TRUE | wye
22 | LV_6296-1_0_5_load_42 | 27 | 0.002007 | 0.000503 | 0 | 0 |  | 1 | TRUE | wye
23 | LV_6296-1_0_5_load_43 | 28 | 0.0014735 | 0.0003693 | 0 | 0 |  | 1 | TRUE | wye
24 | LV_6296-1_0_5_load_77 | 29 | 0.0051186 | 0.0012829 | 0 | 0 |  | 1 | TRUE | wye
25 | LV_6296-1_0_5_load_46 | 30 | 0.0014314 | 0.00035874 | 0 | 0 |  | 1 | TRUE | wye
26 | LV_6296-1_0_5_load_48 | 32 | 0.0041905 | 0.0010502 | 0 | 0 |  | 1 | TRUE | wye
27 | LV_6296-1_0_5_load_44 | 33 | 0.00088096 | 0.00022079 | 0 | 0 |  | 1 | TRUE | wye
28 | LV_6296-1_0_5_load_54 | 36 | 0.0026131 | 0.00065491 | 0 | 0 |  | 1 | TRUE | wye
29 | LV_6296-1_0_5_load_55 | 37 | 0.0030263 | 0.00075847 | 0 | 0 |  | 1 | TRUE | wye
30 | LV_6296-1_0_5_load_98 | 39 | 0.0044362 | 0.0011118 | 0 | 0 |  | 1 | TRUE | wye
31 | LV_6296-1_0_5_load_64 | 40 | 0.0020508 | 0.00051398 | 0 | 0 |  | 1 | TRUE | wye
32 | LV_6296-1_0_5_load_96 | 41 | 0.0089019 | 0.002231 | 0 | 0 |  | 1 | TRUE | wye
33 | LV_6296-1_0_5_load_56 | 42 | 0.0059922 | 0.0015018 | 0 | 0 |  | 1 | TRUE | wye
34 | LV_6296-1_0_5_load_57 | 43 | 0.0081699 | 0.0020476 | 0 | 0 |  | 1 | TRUE | wye
35 | LV_6296-1_0_5_load_144 | 44 | 0.011168 | 0.0027989 | 0 | 0 |  | 1 | TRUE | wye
36 | LV_6296-1_0_5_load_145 | 45 | 0.020014 | 0.0050159 | 0 | 0 |  | 1 | TRUE | wye
37 | LV_6296-1_0_5_load_65 | 47 | 0.0020563 | 0.00051537 | 0 | 0 |  | 1 | TRUE | wye
38 | LV_6296-1_0_5_load_66 | 48 | 0.0021636 | 0.00054225 | 0 | 0 |  | 1 | TRUE | wye
39 | LV_6296-1_0_5_load_68 | 50 | 0.0037951 | 0.00095114 | 0 | 0 |  | 1 | TRUE | wye
40 | LV_6296-1_0_5_load_69 | 51 | 0.0021312 | 0.00053412 | 0 | 0 |  | 1 | TRUE | wye
41 | LV_6296-1_0_5_load_163 | 52 | 0.0074569 | 0.0018689 | 0 | 0 |  | 1 | TRUE | wye
42 | LV_6296-1_0_5_load_90 | 54 | 0.001459 | 0.00036565 | 0 | 0 |  | 1 | TRUE | wye
43 | LV_6296-1_0_5_load_92 | 55 | 0.001782 | 0.0004466 | 0 | 0 |  | 1 | TRUE | wye
44 | LV_6296-1_0_5_load_94 | 56 | 0.0020966 | 0.00052547 | 0 | 0 |  | 1 | TRUE | wye
45 | LV_6296-1_0_5_load_95 | 57 | 0.0017487 | 0.00043826 | 0 | 0 |  | 1 | TRUE | wye
46 | LV_6296-1_0_5_load_97 | 58 | 0.0034801 | 0.0008722 | 0 | 0 |  | 1 | TRUE | wye
47 | LV_6296-1_0_5_load_99 | 59 | 0.0046921 | 0.0011759 | 0 | 0 |  | 1 | TRUE | wye
48 | LV_6296-1_0_5_load_109 | 60 | 0.0015836 | 0.00039688 | 0 | 0 |  | 1 | TRUE | wye
49 | LV_6296-1_0_5_load_101 | 62 | 0.0024306 | 0.00060917 | 0 | 0 |  | 1 | TRUE | wye
50 | LV_6296-1_0_5_load_102 | 63 | 0.0034466 | 0.00086381 | 0 | 0 |  | 1 | TRUE | wye
51 | LV_6296-1_0_5_load_104 | 64 | 0.0051113 | 0.001281 | 0 | 0 |  | 1 | TRUE | wye
52 | LV_6296-1_0_5_load_106 | 65 | 0.002933 | 0.00073507 | 0 | 0 |  | 1 | TRUE | wye
53 | LV_6296-1_0_5_load_107 | 66 | 0.0023782 | 0.00059604 | 0 | 0 |  | 1 | TRUE | wye
54 | LV_6296-1_0_5_load_108 | 67 | 0.00271 | 0.0006792 | 0 | 0 |  | 1 | TRUE | wye
55 | LV_6296-1_0_5_load_112 | 68 | 0.0021115 | 0.00052919 | 0 | 0 |  | 1 | TRUE | wye
56 | LV_6296-1_0_5_load_141 | 69 | 0.0031221 | 0.00078248 | 0 | 0 |  | 1 | TRUE | wye
57 | LV_6296-1_0_5_load_111 | 70 | 0.0028442 | 0.00071283 | 0 | 0 |  | 1 | TRUE | wye
58 | LV_6296-1_0_5_load_140 | 71 | 0.0069737 | 0.0017478 | 0 | 0 |  | 1 | TRUE | wye
59 | LV_6296-1_0_5_load_126 | 72 | 0.0033664 | 0.0008437 | 0 | 0 |  | 1 | TRUE | wye
60 | LV_6296-1_0_5_load_127 | 73 | 0.002809 | 0.000704 | 0 | 0 |  | 1 | TRUE | wye
61 | LV_6296-1_0_5_load_114 | 74 | 0.0026603 | 0.00066674 | 0 | 0 |  | 1 | TRUE | wye
62 | LV_6296-1_0_5_load_128 | 75 | 0.0052168 | 0.0013074 | 0 | 0 |  | 1 | TRUE | wye
63 | LV_6296-1_0_5_load_129 | 76 | 0.0015937 | 0.00039943 | 0 | 0 |  | 1 | TRUE | wye
64 | LV_6296-1_0_5_load_113 | 77 | 0.0022277 | 0.00055832 | 0 | 0 |  | 1 | TRUE | wye
65 | LV_6296-1_0_5_load_115 | 78 | 0.0099913 | 0.0025041 | 0 | 0 |  | 1 | TRUE | wye
66 | LV_6296-1_0_5_load_116 | 79 | 0.012636 | 0.0031668 | 0 | 0 |  | 1 | TRUE | wye
67 | LV_6296-1_0_5_load_118 | 81 | 0.013615 | 0.0034124 | 0 | 0 |  | 1 | TRUE | wye
68 | LV_6296-1_0_5_load_119 | 82 | 0.019167 | 0.0048037 | 0 | 0 |  | 1 | TRUE | wye
69 | LV_6296-1_0_5_load_121 | 83 | 0.0084165 | 0.0021094 | 0 | 0 |  | 1 | TRUE | wye
70 | LV_6296-1_0_5_load_122 | 84 | 0.0089862 | 0.0022522 | 0 | 0 |  | 1 | TRUE | wye
71 | LV_6296-1_0_5_load_120 | 85 | 0.0038767 | 0.0009716 | 0 | 0 |  | 1 | TRUE | wye
72 | LV_6296-1_0_5_load_124 | 86 | 0.011412 | 0.0028601 | 0 | 0 |  | 1 | TRUE | wye
73 | LV_6296-1_0_5_load_125 | 87 | 0.0038167 | 0.00095655 | 0 | 0 |  | 1 | TRUE | wye
74 | LV_6296-1_0_5_load_130 | 88 | 0.0096941 | 0.0024296 | 0 | 0 |  | 1 | TRUE | wye
75 | LV_6296-1_0_5_load_138 | 90 | 0.0033222 | 0.00083263 | 0 | 0 |  | 1 | TRUE | wye
76 | LV_6296-1_0_5_load_135 | 92 | 0.0065059 | 0.0016305 | 0 | 0 |  | 1 | TRUE | wye
77 | LV_6296-1_0_5_load_131 | 93 | 0.0051451 | 0.0012895 | 0 | 0 |  | 1 | TRUE | wye
78 | LV_6296-1_0_5_load_132 | 94 | 0.0058299 | 0.0014611 | 0 | 0 |  | 1 | TRUE | wye
79 | LV_6296-1_0_5_load_134 | 95 | 0.013463 | 0.0033742 | 0 | 0 |  | 1 | TRUE | wye
80 | LV_6296-1_0_5_load_136 | 96 | 0.0034338 | 0.00086059 | 0 | 0 |  | 1 | TRUE | wye
81 | LV_6296-1_0_5_load_137 | 97 | 0.0043678 | 0.0010947 | 0 | 0 |  | 1 | TRUE | wye
82 | LV_6296-1_0_5_load_143 | 98 | 0.0038259 | 0.00095886 | 0 | 0 |  | 1 | TRUE | wye
83 | LV_6296-1_0_5_load_147 | 102 | 0.0033637 | 0.00084301 | 0 | 0 |  | 1 | TRUE | wye
84 | LV_6296-1_0_5_load_148 | 103 | 0.011728 | 0.0029393 | 0 | 0 |  | 1 | TRUE | wye
85 | LV_6296-1_0_5_load_154 | 105 | 0.0084386 | 0.0021149 | 0 | 0 |  | 1 | TRUE | wye
86 | LV_6296-1_0_5_load_165 | 106 | 0.005166 | 0.0012947 | 0 | 0 |  | 1 | TRUE | wye
87 | LV_6296-1_0_5_load_155 | 108 | 0.018047 | 0.004523 | 0 | 0 |  | 1 | TRUE | wye
88 | LV_6296-1_0_5_load_149 | 109 | 0.0075973 | 0.0019041 | 0 | 0 |  | 1 | TRUE | wye
89 | LV_6296-1_0_5_load_150 | 110 | 0.0036613 | 0.00091761 | 0 | 0 |  | 1 | TRUE | wye
90 | LV_6296-1_0_5_load_151 | 111 | 0.013057 | 0.0032725 | 0 | 0 |  | 1 | TRUE | wye
91 | LV_6296-1_0_5_load_152 | 112 | 0.0033331 | 0.00083535 | 0 | 0 |  | 1 | TRUE | wye
92 | LV_6296-1_0_5_load_164 | 113 | 0.0071499 | 0.0017919 | 0 | 0 |  | 1 | TRUE | wye
93 | LV_6296-1_0_5_load_156 | 114 | 0.0083984 | 0.0021048 | 0 | 0 |  | 1 | TRUE | wye
94 | LV_6296-1_0_5_load_166 | 115 | 0.0055523 | 0.0013915 | 0 | 0 |  | 1 | TRUE | wye
95 | LV_6296-1_0_5_load_160 | 116 | 0.0047603 | 0.001193 | 0 | 0 |  | 1 | TRUE | wye
96 | LV_6296-1_0_5_load_170 | 117 | 0.0070274 | 0.0017612 | 0 | 0 |  | 1 | TRUE | wye
97 | LV_6296-1_0_5_load_169 | 118 | 0.0049677 | 0.001245 | 0 | 0 |  | 1 | TRUE | wye
98 | LV_6296-1_0_5_load_167 | 119 | 0.0072503 | 0.0018171 | 0 | 0 |  | 1 | TRUE | wye
99 | LV_6296-1_0_5_load_168 | 120 | 0.006512 | 0.0016321 | 0 | 0 |  | 1 | TRUE | wye

## ext_grid
| name | bus | vm_pu | va_degree | slack_weight | in_service
0 |  | 41 | 1 | 0 | 1 | TRUE

## line
| name | std_type | from_bus | to_bus | length_km | r_ohm_per_km | x_ohm_per_km | c_nf_per_km | g_us_per_km | max_i_ka | df | parallel | type | in_service
0 | LV_6296-1_0_5_line_0 |  | 0 | 1 | 0.12614 | 0.125 | 0.08 | 261 | 0 | 0.364 | 1 | 1 | cs | TRUE
1 | LV_6296-1_0_5_line_1 |  | 0 | 2 | 0.058861 | 0.125 | 0.08 | 261 | 0 | 0.364 | 1 | 1 | cs | TRUE
2 | LV_6296-1_0_5_line_2 |  | 1 | 3 | 0.27945 | 0.125 | 0.08 | 261 | 0 | 0.364 | 1 | 1 | cs | TRUE
3 | LV_6296-1_0_5_line_3 |  | 3 | 4 | 0.13384 | 0.125 | 0.08 | 261 | 0 | 0.364 | 1 | 1 | cs | TRUE
4 | LV_6296-1_0_5_line_4 |  | 3 | 5 | 0.05872 | 0.125 | 0.08 | 261 | 0 | 0.364 | 1 | 1 | cs | TRUE
5 | LV_6296-1_0_5_line_5 |  | 5 | 6 | 0.12359 | 0.125 | 0.08 | 261 | 0 | 0.364 | 1 | 1 | cs | TRUE
6 | LV_6296-1_0_5_line_6 |  | 6 | 7 | 0.00014658 | 0.125 | 0.08 | 261 | 0 | 0.364 | 1 | 1 | cs | TRUE
7 | LV_6296-1_0_5_line_7 |  | 7 | 8 | 0.03967 | 0.125 | 0.08 | 261 | 0 | 0.364 | 1 | 1 | cs | TRUE
8 | LV_6296-1_0_5_line_8 |  | 8 | 55 | 0.0038435 | 0.125 | 0.08 | 261 | 0 | 0.364 | 1 | 1 | cs | TRUE
9 | LV_6296-1_0_5_line_9 |  | 9 | 10 | 0.082658 | 0.125 | 0.08 | 261 | 0 | 0.364 | 1 | 1 | cs | TRUE
10 | LV_6296-1_0_5_line_10 |  | 10 | 46 | 0.20732 | 0.125 | 0.08 | 261 | 0 | 0.364 | 1 | 1 | cs | TRUE
11 | LV_6296-1_0_5_line_11 |  | 11 | 12 | 0.010601 | 0.125 | 0.08 | 261 | 0 | 0.364 | 1 | 4 | cs | TRUE
12 | LV_6296-1_0_5_line_12 |  | 11 | 13 | 0.022471 | 0.125 | 0.08 | 261 | 0 | 0.364 | 1 | 4 | cs | TRUE
13 | LV_6296-1_0_5_line_13 |  | 12 | 14 | 0.0074614 | 0.125 | 0.08 | 261 | 0 | 0.364 | 1 | 4 | cs | TRUE
14 | LV_6296-1_0_5_line_14 |  | 13 | 15 | 0.18438 | 0.125 | 0.08 | 261 | 0 | 0.364 | 1 | 2 | cs | TRUE
15 | LV_6296-1_0_5_line_15 |  | 13 | 16 | 0.14514 | 0.125 | 0.08 | 261 | 0 | 0.364 | 1 | 4 | cs | TRUE
16 | LV_6296-1_0_5_line_16 |  | 14 | 17 | 0.0074035 | 0.125 | 0.08 | 261 | 0 | 0.364 | 1 | 4 | cs | TRUE
17 | LV_6296-1_0_5_line_17 |  | 15 | 18 | 0.0085797 | 0.125 | 0.08 | 261 | 0 | 0.364 | 1 | 1 | cs | TRUE
18 | LV_6296-1_0_5_line_18 |  | 16 | 19 | 0.0030033 | 0.125 | 0.08 | 261 | 0 | 0.364 | 1 | 4 | cs | TRUE
19 | LV_6296-1_0_5_line_19 |  | 17 | 20 | 0.054692 | 0.125 | 0.08 | 261 | 0 | 0.364 | 1 | 4 | cs | TRUE
20 | LV_6296-1_0_5_line_20 |  | 18 | 21 | 0.008984 | 0.125 | 0.08 | 261 | 0 | 0.364 | 1 | 1 | cs | TRUE
21 | LV_6296-1_0_5_line_21 |  | 19 | 22 | 0.086584 | 0.125 | 0.08 | 261 | 0 | 0.364 | 1 | 1 | cs | TRUE
22 | LV_6296-1_0_5_line_22 |  | 19 | 23 | 0.056852 | 0.125 | 0.08 | 261 | 0 | 0.364 | 1 | 4 | cs | TRUE
23 | LV_6296-1_0_5_line_23 |  | 20 | 24 | 0.029806 | 0.125 | 0.08 | 261 | 0 | 0.364 | 1 | 4 | cs | TRUE
24 | LV_6296-1_0_5_line_24 |  | 21 | 25 | 0.010047 | 0.125 | 0.08 | 261 | 0 | 0.364 | 1 | 1 | cs | TRUE
25 | LV_6296-1_0_5_line_25 |  | 23 | 26 | 0.022961 | 0.125 | 0.08 | 261 | 0 | 0.364 | 1 | 4 | cs | TRUE
26 | LV_6296-1_0_5_line_26 |  | 24 | 46 | 0.16872 | 0.125 | 0.08 | 261 | 0 | 0.364 | 1 | 4 | cs | TRUE
27 | LV_6296-1_0_5_line_27 |  | 25 | 54 | 0.0040088 | 0.125 | 0.08 | 261 | 0 | 0.364 | 1 | 1 | cs | TRUE
28 | LV_6296-1_0_5_line_28 |  | 26 | 65 | 0.065101 | 0.125 | 0.08 | 261 | 0 | 0.364 | 1 | 4 | cs | TRUE
29 | LV_6296-1_0_5_line_29 |  | 27 | 28 | 0.0059712 | 0.125 | 0.08 | 261 | 0 | 0.364 | 1 | 4 | cs | TRUE
30 | LV_6296-1_0_5_line_30 |  | 27 | 29 | 0.12777 | 0.125 | 0.08 | 261 | 0 | 0.364 | 1 | 4 | cs | TRUE
31 | LV_6296-1_0_5_line_31 |  | 28 | 30 | 0.3021 | 0.125 | 0.08 | 261 | 0 | 0.364 | 1 | 2 | cs | TRUE
32 | LV_6296-1_0_5_line_32 |  | 29 | 31 | 0.19755 | 0.125 | 0.08 | 261 | 0 | 0.364 | 1 | 4 | cs | TRUE
33 | LV_6296-1_0_5_line_33 |  | 30 | 32 | 0.0043174 | 0.125 | 0.08 | 261 | 0 | 0.364 | 1 | 1 | cs | TRUE
34 | LV_6296-1_0_5_line_34 |  | 31 | 46 | 0.045215 | 0.125 | 0.08 | 261 | 0 | 0.364 | 1 | 4 | cs | TRUE
35 | LV_6296-1_0_5_line_35 |  | 32 | 38 | 0.049656 | 0.125 | 0.08 | 261 | 0 | 0.364 | 1 | 1 | cs | TRUE
36 | LV_6296-1_0_5_line_36 |  | 33 | 34 | 0.11136 | 0.125 | 0.08 | 261 | 0 | 0.364 | 1 | 1 | cs | TRUE
37 | LV_6296-1_0_5_line_37 |  | 34 | 35 | 0.1902 | 0.125 | 0.08 | 261 | 0 | 0.364 | 1 | 1 | cs | TRUE
38 | LV_6296-1_0_5_line_38 |  | 35 | 36 | 0.071969 | 0.125 | 0.08 | 261 | 0 | 0.364 | 1 | 1 | cs | TRUE
39 | LV_6296-1_0_5_line_39 |  | 35 | 37 | 0.054691 | 0.125 | 0.08 | 261 | 0 | 0.364 | 1 | 1 | cs | TRUE
40 | LV_6296-1_0_5_line_40 |  | 37 | 39 | 0.10308 | 0.125 | 0.08 | 261 | 0 | 0.364 | 1 | 1 | cs | TRUE
41 | LV_6296-1_0_5_line_41 |  | 38 | 40 | 0.069019 | 0.125 | 0.08 | 261 | 0 | 0.364 | 1 | 1 | cs | TRUE
42 | LV_6296-1_0_5_line_42 |  | 39 | 41 | 0.058302 | 0.125 | 0.08 | 261 | 0 | 0.364 | 1 | 1 | cs | TRUE
43 | LV_6296-1_0_5_line_43 |  | 40 | 47 | 0.019019 | 0.125 | 0.08 | 261 | 0 | 0.364 | 1 | 1 | cs | TRUE
44 | LV_6296-1_0_5_line_44 |  | 41 | 56 | 0.017384 | 0.125 | 0.08 | 261 | 0 | 0.364 | 1 | 4 | cs | TRUE
45 | LV_6296-1_0_5_line_45 |  | 42 | 43 | 0.043017 | 0.125 | 0.08 | 261 | 0 | 0.364 | 1 | 1 | cs | TRUE
46 | LV_6296-1_0_5_line_46 |  | 43 | 44 | 0.019937 | 0.125 | 0.08 | 261 | 0 | 0.364 | 1 | 1 | cs | TRUE
47 | LV_6296-1_0_5_line_47 |  | 44 | 45 | 0.021467 | 0.125 | 0.08 | 261 | 0 | 0.364 | 1 | 1 | cs | TRUE
48 | LV_6296-1_0_5_line_48 |  | 45 | 101 | 0.027592 | 0.125 | 0.08 | 261 | 0 | 0.364 | 1 | 1 | cs | TRUE
49 | LV_6296-1_0_5_line_49 |  | 47 | 48 | 0.0095417 | 0.125 | 0.08 | 261 | 0 | 0.364 | 1 | 1 | cs | TRUE
50 | LV_6296-1_0_5_line_50 |  | 49 | 50 | 0.092845 | 0.125 | 0.08 | 261 | 0 | 0.364 | 1 | 1 | cs | TRUE
51 | LV_6296-1_0_5_line_51 |  | 49 | 51 | 0.052606 | 0.125 | 0.08 | 261 | 0 | 0.364 | 1 | 1 | cs | TRUE
52 | LV_6296-1_0_5_line_52 |  | 50 | 52 | 0.028532 | 0.125 | 0.08 | 261 | 0 | 0.364 | 1 | 1 | cs | TRUE
53 | LV_6296-1_0_5_line_53 |  | 52 | 53 | 0.1487 | 0.125 | 0.08 | 261 | 0 | 0.364 | 1 | 1 | cs | TRUE
54 | LV_6296-1_0_5_line_54 |  | 53 | 100 | 0.15601 | 0.125 | 0.08 | 261 | 0 | 0.364 | 1 | 1 | cs | TRUE
55 | LV_6296-1_0_5_line_55 |  | 54 | 55 | 0.010302 | 0.125 | 0.08 | 261 | 0 | 0.364 | 1 | 1 | cs | TRUE
56 | LV_6296-1_0_5_line_56 |  | 56 | 57 | 0.0087833 | 0.125 | 0.08 | 261 | 0 | 0.364 | 1 | 4 | cs | TRUE
57 | LV_6296-1_0_5_line_57 |  | 57 | 58 | 0.010322 | 0.125 | 0.08 | 261 | 0 | 0.364 | 1 | 4 | cs | TRUE
58 | LV_6296-1_0_5_line_58 |  | 58 | 59 | 0.0078502 | 0.125 | 0.08 | 261 | 0 | 0.364 | 1 | 4 | cs | TRUE
59 | LV_6296-1_0_5_line_59 |  | 59 | 60 | 0.010286 | 0.125 | 0.08 | 261 | 0 | 0.364 | 1 | 4 | cs | TRUE
60 | LV_6296-1_0_5_line_60 |  | 60 | 61 | 0.0083896 | 0.125 | 0.08 | 261 | 0 | 0.364 | 1 | 4 | cs | TRUE
61 | LV_6296-1_0_5_line_61 |  | 61 | 72 | 0.015483 | 0.125 | 0.08 | 261 | 0 | 0.364 | 1 | 4 | cs | TRUE
62 | LV_6296-1_0_5_line_62 |  | 61 | 73 | 0.013149 | 0.125 | 0.08 | 261 | 0 | 0.364 | 1 | 4 | cs | TRUE
63 | LV_6296-1_0_5_line_63 |  | 61 | 74 | 0.0041967 | 0.125 | 0.08 | 261 | 0 | 0.364 | 1 | 1 | cs | TRUE
64 | LV_6296-1_0_5_line_64 |  | 62 | 63 | 0.02899 | 0.125 | 0.08 | 261 | 0 | 0.364 | 1 | 1 | cs | TRUE
65 | LV_6296-1_0_5_line_65 |  | 63 | 64 | 0.012626 | 0.125 | 0.08 | 261 | 0 | 0.364 | 1 | 1 | cs | TRUE
66 | LV_6296-1_0_5_line_66 |  | 64 | 66 | 0.01863 | 0.125 | 0.08 | 261 | 0 | 0.364 | 1 | 1 | cs | TRUE
67 | LV_6296-1_0_5_line_67 |  | 65 | 67 | 0.097725 | 0.125 | 0.08 | 261 | 0 | 0.364 | 1 | 4 | cs | TRUE
68 | LV_6296-1_0_5_line_68 |  | 66 | 68 | 0.018871 | 0.125 | 0.08 | 261 | 0 | 0.364 | 1 | 1 | cs | TRUE
69 | LV_6296-1_0_5_line_69 |  | 67 | 69 | 0.013695 | 0.125 | 0.08 | 261 | 0 | 0.364 | 1 | 4 | cs | TRUE
70 | LV_6296-1_0_5_line_70 |  | 68 | 70 | 0.010216 | 0.125 | 0.08 | 261 | 0 | 0.364 | 1 | 1 | cs | TRUE
71 | LV_6296-1_0_5_line_71 |  | 69 | 71 | 0.066804 | 0.125 | 0.08 | 261 | 0 | 0.364 | 1 | 4 | cs | TRUE
72 | LV_6296-1_0_5_line_72 |  | 70 | 77 | 0.0062935 | 0.125 | 0.08 | 261 | 0 | 0.364 | 1 | 1 | cs | TRUE
73 | LV_6296-1_0_5_line_73 |  | 71 | 88 | 0.021832 | 0.125 | 0.08 | 261 | 0 | 0.364 | 1 | 4 | cs | TRUE
74 | LV_6296-1_0_5_line_74 |  | 72 | 75 | 0.0082275 | 0.125 | 0.08 | 261 | 0 | 0.364 | 1 | 4 | cs | TRUE
75 | LV_6296-1_0_5_line_75 |  | 73 | 76 | 0.0030234 | 0.125 | 0.08 | 261 | 0 | 0.364 | 1 | 4 | cs | TRUE
76 | LV_6296-1_0_5_line_76 |  | 74 | 77 | 0.0061136 | 0.125 | 0.08 | 261 | 0 | 0.364 | 1 | 1 | cs | TRUE
77 | LV_6296-1_0_5_line_77 |  | 75 | 87 | 0.0058007 | 0.125 | 0.08 | 261 | 0 | 0.364 | 1 | 4 | cs | TRUE
78 | LV_6296-1_0_5_line_78 |  | 76 | 91 | 0.0083939 | 0.125 | 0.08 | 261 | 0 | 0.364 | 1 | 4 | cs | TRUE
79 | LV_6296-1_0_5_line_79 |  | 78 | 79 | 0.0259 | 0.125 | 0.08 | 261 | 0 | 0.364 | 1 | 4 | cs | TRUE
80 | LV_6296-1_0_5_line_80 |  | 78 | 80 | 0.014045 | 0.125 | 0.08 | 261 | 0 | 0.364 | 1 | 4 | cs | TRUE
81 | LV_6296-1_0_5_line_81 |  | 79 | 81 | 0.030654 | 0.125 | 0.08 | 261 | 0 | 0.364 | 1 | 4 | cs | TRUE
82 | LV_6296-1_0_5_line_82 |  | 80 | 82 | 0.020317 | 0.125 | 0.08 | 261 | 0 | 0.364 | 1 | 1 | cs | TRUE
83 | LV_6296-1_0_5_line_83 |  | 80 | 83 | 0.015795 | 0.125 | 0.08 | 261 | 0 | 0.364 | 1 | 4 | cs | TRUE
84 | LV_6296-1_0_5_line_84 |  | 81 | 84 | 0.0085731 | 0.125 | 0.08 | 261 | 0 | 0.364 | 1 | 4 | cs | TRUE
85 | LV_6296-1_0_5_line_85 |  | 83 | 87 | 0.086132 | 0.125 | 0.08 | 261 | 0 | 0.364 | 1 | 4 | cs | TRUE
86 | LV_6296-1_0_5_line_86 |  | 84 | 88 | 0.015229 | 0.125 | 0.08 | 261 | 0 | 0.364 | 1 | 4 | cs | TRUE
87 | LV_6296-1_0_5_line_87 |  | 85 | 86 | 0.0097254 | 0.125 | 0.08 | 261 | 0 | 0.364 | 1 | 1 | cs | TRUE
88 | LV_6296-1_0_5_line_88 |  | 86 | 89 | 0.02017 | 0.125 | 0.08 | 261 | 0 | 0.364 | 1 | 1 | cs | TRUE
89 | LV_6296-1_0_5_line_89 |  | 89 | 90 | 0.011547 | 0.125 | 0.08 | 261 | 0 | 0.364 | 1 | 1 | cs | TRUE
90 | LV_6296-1_0_5_line_90 |  | 90 | 97 | 0.0012672 | 0.125 | 0.08 | 261 | 0 | 0.364 | 1 | 1 | cs | TRUE
91 | LV_6296-1_0_5_line_91 |  | 91 | 92 | 0.016939 | 0.125 | 0.08 | 261 | 0 | 0.364 | 1 | 1 | cs | TRUE
92 | LV_6296-1_0_5_line_92 |  | 91 | 93 | 0.011268 | 0.125 | 0.08 | 261 | 0 | 0.364 | 1 | 4 | cs | TRUE
93 | LV_6296-1_0_5_line_93 |  | 92 | 97 | 0.016522 | 0.125 | 0.08 | 261 | 0 | 0.364 | 1 | 1 | cs | TRUE
94 | LV_6296-1_0_5_line_94 |  | 93 | 94 | 0.010809 | 0.125 | 0.08 | 261 | 0 | 0.364 | 1 | 4 | cs | TRUE
95 | LV_6296-1_0_5_line_95 |  | 94 | 95 | 0.0466 | 0.125 | 0.08 | 261 | 0 | 0.364 | 1 | 4 | cs | TRUE
96 | LV_6296-1_0_5_line_96 |  | 95 | 96 | 0.0094929 | 0.125 | 0.08 | 261 | 0 | 0.364 | 1 | 4 | cs | TRUE
97 | LV_6296-1_0_5_line_97 |  | 96 | 98 | 0.010442 | 0.125 | 0.08 | 261 | 0 | 0.364 | 1 | 4 | cs | TRUE
98 | LV_6296-1_0_5_line_98 |  | 98 | 99 | 0.055652 | 0.125 | 0.08 | 261 | 0 | 0.364 | 1 | 4 | cs | TRUE
99 | LV_6296-1_0_5_line_99 |  | 99 | 100 | 0.012287 | 0.125 | 0.08 | 261 | 0 | 0.364 | 1 | 4 | cs | TRUE
100 | LV_6296-1_0_5_line_100 |  | 100 | 116 | 0.08077 | 0.125 | 0.08 | 261 | 0 | 0.364 | 1 | 4 | cs | TRUE
101 | LV_6296-1_0_5_line_101 |  | 101 | 102 | 0.092831 | 0.125 | 0.08 | 261 | 0 | 0.364 | 1 | 2 | cs | TRUE
102 | LV_6296-1_0_5_line_102 |  | 101 | 103 | 0.014221 | 0.125 | 0.08 | 261 | 0 | 0.364 | 1 | 1 | cs | TRUE
103 | LV_6296-1_0_5_line_103 |  | 102 | 104 | 0.016691 | 0.125 | 0.08 | 261 | 0 | 0.364 | 1 | 4 | cs | TRUE
104 | LV_6296-1_0_5_line_104 |  | 103 | 105 | 0.022417 | 0.125 | 0.08 | 261 | 0 | 0.364 | 1 | 1 | cs | TRUE
105 | LV_6296-1_0_5_line_105 |  | 104 | 106 | 0.022488 | 0.125 | 0.08 | 261 | 0 | 0.364 | 1 | 4 | cs | TRUE
106 | LV_6296-1_0_5_line_106 |  | 104 | 107 | 0.017898 | 0.125 | 0.08 | 261 | 0 | 0.364 | 1 | 1 | cs | TRUE
107 | LV_6296-1_0_5_line_107 |  | 105 | 108 | 0.0038116 | 0.125 | 0.08 | 261 | 0 | 0.364 | 1 | 1 | cs | TRUE
108 | LV_6296-1_0_5_line_108 |  | 106 | 115 | 0.011911 | 0.125 | 0.08 | 261 | 0 | 0.364 | 1 | 4 | cs | TRUE
109 | LV_6296-1_0_5_line_109 |  | 107 | 113 | 0.015855 | 0.125 | 0.08 | 261 | 0 | 0.364 | 1 | 1 | cs | TRUE
110 | LV_6296-1_0_5_line_110 |  | 107 | 112 | 0.042806 | 0.125 | 0.08 | 261 | 0 | 0.364 | 1 | 1 | cs | TRUE
111 | LV_6296-1_0_5_line_111 |  | 108 | 114 | 0.0037692 | 0.125 | 0.08 | 261 | 0 | 0.364 | 1 | 1 | cs | TRUE
112 | LV_6296-1_0_5_line_112 |  | 109 | 110 | 0.02019 | 0.125 | 0.08 | 261 | 0 | 0.364 | 1 | 1 | cs | TRUE
113 | LV_6296-1_0_5_line_113 |  | 109 | 111 | 0.031174 | 0.125 | 0.08 | 261 | 0 | 0.364 | 1 | 1 | cs | TRUE
114 | LV_6296-1_0_5_line_114 |  | 110 | 112 | 0.0017833 | 0.125 | 0.08 | 261 | 0 | 0.364 | 1 | 1 | cs | TRUE
115 | LV_6296-1_0_5_line_115 |  | 115 | 119 | 0.039341 | 0.125 | 0.08 | 261 | 0 | 0.364 | 1 | 4 | cs | TRUE
116 | LV_6296-1_0_5_line_116 |  | 116 | 117 | 0.0039957 | 0.125 | 0.08 | 261 | 0 | 0.364 | 1 | 4 | cs | TRUE
117 | LV_6296-1_0_5_line_117 |  | 117 | 118 | 0.0054151 | 0.125 | 0.08 | 261 | 0 | 0.364 | 1 | 4 | cs | TRUE
118 | LV_6296-1_0_5_line_118 |  | 118 | 120 | 0.019298 | 0.125 | 0.08 | 261 | 0 | 0.364 | 1 | 4 | cs | TRUE
119 | LV_6296-1_0_5_line_119 |  | 119 | 120 | 0.00024783 | 0.125 | 0.08 | 261 | 0 | 0.364 | 1 | 4 | cs | TRUE

## trafo
| name | std_type | hv_bus | lv_bus | sn_mva | vn_hv_kv | vn_lv_kv | vk_percent | vkr_percent | pfe_kw | i0_percent | shift_degree | tap_side | tap_neutral | tap_min | tap_max | tap_step_percent | tap_step_degree | tap_pos | tap_phase_shifter | parallel | df | in_service
0 | LV_6296-1_0_5_trafo_96 | 0.63 MVA 20/0.4 kV | 121 | 41 | 0.63 | 20 | 0.4 | 6 | 1.206 | 1.65 | 0.2619 | 150 | hv | 0 | -2 | 2 | 2.5 | 0 | 0 | FALSE | 1 | 1 | TRUE

## line_geodata
| x0 | y0 | x1 | y1 | x2 | y2 | x3 | y3 | x4 | y4 | x5 | y5 | x6 | y6 | x7 | y7 | x8 | y8 | x9 | y9 | x10 | y10 | x11 | y11 | x12 | y12 | x13 | y13 | x14 | y14 | x15 | y15 | x16 | y16 | x17 | y17 | x18 | y18 | x19 | y19 | x20 | y20
0 | 2632101.8265 | 1121420.7805 | 2632098.1348 | 1121405.2222 | 2632097.1428 | 1121378.4479 | 2632095.2501 | 1121364.442 | 2632078.8855 | 1121334.8071 | 2632062.4705 | 1121313.2095 | 2632056.4066 | 1121307.619
1 | 2632103.7492 | 1121476.6989 | 2632108.4359 | 1121468.4863 | 2632110.9756 | 1121457.8944 | 2632108.5297 | 1121450.7779 | 2632102.3309 | 1121431.3909 | 2632101.975 | 1121421.4062 | 2632101.8265 | 1121420.7805
2 | 2631943.7371 | 1121160.406 | 2631935.7773 | 1121170.5692 | 2631916.7266 | 1121179.1176 | 2631906.4757 | 1121183.4881 | 2631901.8058 | 1121188.5105 | 2631894.5147 | 1121200.6227 | 2631896.4445 | 1121206.1912 | 2631921.8694 | 1121221.9662 | 2631959.6917 | 1121238.7405 | 2631969.5536 | 1121248.1639 | 2631982.8972 | 1121264.298 | 2632002.48 | 1121271.8162 | 2632013.4144 | 1121273.8305 | 2632020.5217 | 1121277.5699 | 2632032.91 | 1121278.8693 | 2632037.6448 | 1121281.9848 | 2632038.0298 | 1121287.9565 | 2632034.1661 | 1121295.1397 | 2632035.0607 | 1121302.4592 | 2632043.9241 | 1121305.1852 | 2632056.4066 | 1121307.619
3 | 2631943.7371 | 1121160.406 | 2631915.3195 | 1121170.9506 | 2631872.0605 | 1121186.0862 | 2631848.1372 | 1121183.9594 | 2631816.48 | 1121172.4493
4 | 2631943.7371 | 1121160.406 | 2631960.6702 | 1121154.1254 | 2631979.4064 | 1121152.5901 | 2632001.1939 | 1121150.8025
5 | 2632001.1939 | 1121150.8025 | 2632016.5778 | 1121149.5403 | 2632058.7273 | 1121147.4175 | 2632075.7688 | 1121141.0822 | 2632101.4916 | 1121126.7889 | 2632113.499 | 1121130.1431 | 2632118.1955 | 1121133.6714
6 | 2632118.3127 | 1121133.7594 | 2632118.1955 | 1121133.6714
7 | 2632153.2264 | 1121150.1976 | 2632150.0048 | 1121150.8469 | 2632132.3604 | 1121144.3057 | 2632122.3957 | 1121136.8269 | 2632118.3127 | 1121133.7594
8 | 2632153.2264 | 1121150.1976 | 2632156.9941 | 1121149.4381
9 | 2632255.858 | 1121747.4089 | 2632256.6523 | 1121786.5439 | 2632250.4324 | 1121816.2035 | 2632246.1779 | 1121828.7094
10 | 2632329.0379 | 1121566.2299 | 2632319.8639 | 1121590.004 | 2632312.4355 | 1121594.5222 | 2632301.9363 | 1121596.3561 | 2632295.5159 | 1121599.8792 | 2632290.1515 | 1121607.8547 | 2632272.9143 | 1121643.8921 | 2632267.756 | 1121656.6488 | 2632260.98 | 1121683.5152 | 2632255.4739 | 1121732.6217 | 2632255.858 | 1121747.4089
11 | 2632335.6347 | 1121300.6788 | 2632334.2207 | 1121290.1726
12 | 2632331.2233 | 1121267.9027 | 2632334.2207 | 1121290.1726
13 | 2632336.63 | 1121308.0735 | 2632335.6347 | 1121300.6788
14 | 2632331.2233 | 1121267.9027 | 2632326.4278 | 1121268.9554 | 2632321.1756 | 1121265.9593 | 2632308.311 | 1121242.6234 | 2632282.2739 | 1121208.7677 | 2632267.3749 | 1121186.4439 | 2632252.2096 | 1121176.4693 | 2632197.7334 | 1121153.6258
15 | 2632331.2233 | 1121267.9027 | 2632334.553 | 1121259.6941 | 2632327.9921 | 1121251.8774 | 2632310.0502 | 1121231.7939 | 2632292.7732 | 1121191.1259 | 2632287.4359 | 1121173.6887 | 2632277.6448 | 1121153.9488 | 2632265.0365 | 1121146.4054
16 | 2632336.63 | 1121308.0735 | 2632337.6175 | 1121315.4109
17 | 2632189.8211 | 1121150.308 | 2632197.7334 | 1121153.6258
18 | 2632262.4592 | 1121144.8635 | 2632265.0365 | 1121146.4054
19 | 2632337.6175 | 1121315.4109 | 2632337.8263 | 1121316.9626 | 2632342.2454 | 1121369.9051
20 | 2632189.8211 | 1121150.308 | 2632187.015 | 1121149.1313 | 2632181.096 | 1121148.6177
21 | 2632262.4592 | 1121144.8635 | 2632270.9754 | 1121143.308 | 2632280.4309 | 1121146.4043 | 2632290.139 | 1121160.0184 | 2632300.7754 | 1121171.6476 | 2632312.5091 | 1121178.5691 | 2632328.9831 | 1121183.226 | 2632333.2509 | 1121185.6833
22 | 2632262.4592 | 1121144.8635 | 2632244.7002 | 1121138.1434 | 2632230.2025 | 1121128.7838 | 2632217.7292 | 1121112.3795
23 | 2632342.2454 | 1121369.9051 | 2632342.3936 | 1121371.6811 | 2632342.7537 | 1121399.7022
24 | 2632171.0866 | 1121147.7491 | 2632181.096 | 1121148.6177
25 | 2632203.4732 | 1121094.3801 | 2632216.6062 | 1121110.9026 | 2632217.7292 | 1121112.3795
26 | 2632329.0379 | 1121566.2299 | 2632335.6243 | 1121541.7305 | 2632333.88 | 1121521.7111 | 2632336.224 | 1121501.6024 | 2632335.1614 | 1121469.4694 | 2632342.2459 | 1121442.716 | 2632340.6707 | 1121419.9184 | 2632342.7751 | 1121401.3647 | 2632342.7537 | 1121399.7022
27 | 2632171.0866 | 1121147.7491 | 2632167.0928 | 1121147.4025
28 | 2632203.4732 | 1121094.3801 | 2632154.9696 | 1121055.3808 | 2632153.1879 | 1121053.139
29 | 2632581.2493 | 1121680.7898 | 2632580.8988 | 1121680.0242 | 2632576.983 | 1121676.7114
30 | 2632451.8222 | 1121702.4209 | 2632576.983 | 1121676.7114
31 | 2632766.8425 | 1121798.012 | 2632760.5359 | 1121809.7908 | 2632759.4367 | 1121811.9637 | 2632750.4638 | 1121829.6797 | 2632732.166 | 1121846.078 | 2632702.2901 | 1121847.0617 | 2632677.5443 | 1121832.0874 | 2632651.2013 | 1121807.1997 | 2632624.8936 | 1121775.72 | 2632606.8256 | 1121750.877 | 2632606.2252 | 1121747.7944 | 2632601.9919 | 1121726.1052 | 2632581.2493 | 1121680.7898
32 | 2632317.2897 | 1121609.8892 | 2632329.9005 | 1121614.1697 | 2632336.2746 | 1121622.2077 | 2632335.6656 | 1121636.6006 | 2632333.4334 | 1121653.1192 | 2632333.4933 | 1121666.4595 | 2632338.4085 | 1121673.2781 | 2632348.2935 | 1121676.6658 | 2632365.2857 | 1121675.0224 | 2632385.1785 | 1121681.9321 | 2632410.5303 | 1121694.874 | 2632418.7849 | 1121701.7105 | 2632427.7475 | 1121701.6251 | 2632436.319 | 1121699.6699 | 2632441.8048 | 1121699.2991 | 2632451.8222 | 1121702.4209
33 | 2632766.8425 | 1121798.012 | 2632768.8804 | 1121794.2058
34 | 2632329.0379 | 1121566.2299 | 2632317.2897 | 1121609.8892
35 | 2632790.1802 | 1121831.6843 | 2632791.496 | 1121819.4186 | 2632782.587 | 1121813.901 | 2632780.415 | 1121800.5269 | 2632772.7119 | 1121797.3615 | 2632768.8804 | 1121794.2058
36 | 2632401.6393 | 1121126.1851 | 2632401.4365 | 1121164.1253 | 2632429.4063 | 1121195.624 | 2632449.2537 | 1121212.7166 | 2632450.3419 | 1121217.6999
37 | 2632401.6393 | 1121126.1851 | 2632381.8155 | 1121106.0246 | 2632370.7434 | 1121083.5542 | 2632358.6541 | 1121065.1916 | 2632344.127 | 1121048.3278 | 2632328.589 | 1121032.9928 | 2632307.9977 | 1121022.1442 | 2632287.9701 | 1121009.7202 | 2632270.7204 | 1120992.731
38 | 2632328.1645 | 1120972.3045 | 2632307.4804 | 1120967.2361 | 2632294.9329 | 1120966.769 | 2632285.9604 | 1120968.511 | 2632277.7563 | 1120976.6047 | 2632270.7204 | 1120992.731
39 | 2632270.7204 | 1120992.731 | 2632254.3106 | 1120984.5951 | 2632238.2534 | 1120978.3288 | 2632222.5947 | 1120967.3249
40 | 2632222.5947 | 1120967.3249 | 2632217.6271 | 1120963.8341 | 2632207.6048 | 1120958.467 | 2632191.5622 | 1120953.7906 | 2632176.581 | 1120946.7631 | 2632151.4234 | 1120945.9515 | 2632139.3272 | 1120943.2749 | 2632134.0649 | 1120942.1131 | 2632125.1425 | 1120939.0607
41 | 2632790.1802 | 1121831.6843 | 2632794.0859 | 1121819.7105 | 2632797.339 | 1121819.9949 | 2632799.9268 | 1121816.396 | 2632798.8126 | 1121801.3824 | 2632792.8654 | 1121777.2937 | 2632791.769 | 1121768.5022
42 | 2632069.236 | 1120922.9471 | 2632082.0201 | 1120927.6969 | 2632109.3104 | 1120933.6444 | 2632125.1425 | 1120939.0607
43 | 2632787.5081 | 1121750.2994 | 2632790.0048 | 1121754.3556 | 2632791.769 | 1121768.5022
44 | 2632069.236 | 1120922.9471 | 2632052.9408 | 1120916.8927
45 | 2632203.0331 | 1120834.2784 | 2632214.3589 | 1120835.6968 | 2632232.3775 | 1120837.2822 | 2632245.7273 | 1120836.3638 | 2632245.8604 | 1120836.3622
46 | 2632183.2355 | 1120832.0068 | 2632185.2509 | 1120832.0515 | 2632203.0331 | 1120834.2784
47 | 2632183.2355 | 1120832.0068 | 2632168.7762 | 1120831.6861 | 2632161.7921 | 1120831.1537
48 | 2632138.707 | 1120818.7535 | 2632143.4629 | 1120825.2375 | 2632154.9818 | 1120830.6346 | 2632161.7921 | 1120831.1537
49 | 2632787.5081 | 1121750.2994 | 2632782.5064 | 1121742.1737
50 | 2632195.9723 | 1120659.4105 | 2632191.2822 | 1120660.853 | 2632187.199 | 1120662.7767 | 2632173.4548 | 1120669.6295 | 2632170.0533 | 1120671.0121 | 2632165.8056 | 1120671.9567 | 2632160.0116 | 1120672.1038 | 2632117.8463 | 1120670.7575 | 2632105.8065 | 1120670.0496
51 | 2632195.9723 | 1120659.4105 | 2632192.2482 | 1120653.2543 | 2632190.2243 | 1120650.8868 | 2632187.8557 | 1120649.5069 | 2632184.3211 | 1120648.3542 | 2632180.289 | 1120647.9215 | 2632176.5245 | 1120647.9237 | 2632157.5782 | 1120650.9581 | 2632151.2041 | 1120651.4023 | 2632148.7666 | 1120651.2945
52 | 2632077.5193 | 1120671.8902 | 2632082.895 | 1120670.6057 | 2632088.7315 | 1120669.725 | 2632094.781 | 1120669.4013 | 2632105.8065 | 1120670.0496
53 | 2631934.8146 | 1120707.6982 | 2631955.1454 | 1120700.9686 | 2631993.0797 | 1120685.4609 | 2631998.2569 | 1120683.7762 | 2632004.3967 | 1120682.419 | 2632011.0817 | 1120681.5428 | 2632024.948 | 1120680.7267 | 2632042.2641 | 1120681.0739 | 2632049.3556 | 1120680.6223 | 2632055.9981 | 1120679.0232 | 2632076.5229 | 1120672.1283 | 2632077.5193 | 1120671.8902
54 | 2631927.1363 | 1120775.603 | 2631913.2754 | 1120775.43 | 2631899.9119 | 1120778.9614 | 2631888.8053 | 1120786.0288 | 2631883.2301 | 1120787.1334 | 2631885.2649 | 1120774.2487 | 2631890.8432 | 1120756.4358 | 2631892.5526 | 1120746.751 | 2631892.0613 | 1120741.9015 | 2631887.6703 | 1120734.9083 | 2631891.7433 | 1120731.9726 | 2631900.9271 | 1120725.3065 | 2631905.0837 | 1120722.5937 | 2631910.3187 | 1120720.1978 | 2631922.0761 | 1120715.5462 | 2631924.4586 | 1120714.2803 | 2631929.9893 | 1120709.9406 | 2631932.3645 | 1120708.608 | 2631934.8146 | 1120707.6982
55 | 2632167.0928 | 1121147.4025 | 2632167.0928 | 1121147.4025 | 2632156.9941 | 1121149.4381
56 | 2632052.9408 | 1120916.8927 | 2632052.3961 | 1120916.6903 | 2632045.0446 | 1120913.0527
57 | 2632035.429 | 1120909.3451 | 2632042.5176 | 1120911.8023 | 2632045.0446 | 1120913.0527
58 | 2632035.429 | 1120909.3451 | 2632034.1481 | 1120908.9011 | 2632027.7178 | 1120909.812
59 | 2632021.098 | 1120915.9246 | 2632024.9411 | 1120915.6114 | 2632027.7178 | 1120909.812
60 | 2632014.4283 | 1120919.8135 | 2632019.115 | 1120918.9601 | 2632021.098 | 1120915.9246
61 | 2632014.4283 | 1120919.8135 | 2632002.8201 | 1120918.1736 | 2631999.1973 | 1120919.1785
62 | 2632014.4283 | 1120919.8135 | 2632010.0386 | 1120917 | 2632004.8447 | 1120913.1151 | 2632003.6444 | 1120912.3029
63 | 2632014.4283 | 1120919.8135 | 2632017.5937 | 1120922.569
64 | 2632092.9331 | 1120989.7709 | 2632087.8544 | 1120985.4457 | 2632070.0847 | 1120971.9409
65 | 2632070.0847 | 1120971.9409 | 2632066.3044 | 1120969.0679 | 2632060.7565 | 1120963.4749
66 | 2632047.6367 | 1120950.2487 | 2632060.7565 | 1120963.4749
67 | 2632071.3288 | 1121012.5915 | 2632085.5509 | 1121025.6982 | 2632106.3933 | 1121029.9885 | 2632133.565 | 1121030.5771 | 2632144.4645 | 1121042.1629 | 2632153.1879 | 1121053.139
68 | 2632036.1428 | 1120935.4379 | 2632036.6902 | 1120935.8169 | 2632043.3166 | 1120943.0444 | 2632047.6367 | 1120950.2487 | 2632047.6367 | 1120950.2487
69 | 2632061.2581 | 1121003.3106 | 2632071.3288 | 1121012.5915
70 | 2632027.6661 | 1120929.7408 | 2632029.7809 | 1120931.0336 | 2632036.1428 | 1120935.4379
71 | 2632009.8647 | 1120962.1498 | 2632018.6132 | 1120964.3024 | 2632055.1228 | 1120997.6565 | 2632061.2581 | 1121003.3106
72 | 2632027.6661 | 1120929.7408 | 2632022.2964 | 1120926.4583
73 | 2632009.8647 | 1120962.1498 | 2631997.6054 | 1120959.1334 | 2631989.1087 | 1120962.6805
74 | 2631999.1973 | 1120919.1785 | 2631996.8024 | 1120919.8427 | 2631991.4029 | 1120921.7967
75 | 2632001.2337 | 1120910.4911 | 2632001.947 | 1120911.1544 | 2632003.6444 | 1120912.3029
76 | 2632017.5937 | 1120922.569 | 2632021.5077 | 1120925.9762 | 2632022.2964 | 1120926.4583
77 | 2631991.4029 | 1120921.7967 | 2631989.8081 | 1120922.3738 | 2631985.9093 | 1120923.6576
78 | 2631994.8981 | 1120905.0363 | 2631996.0442 | 1120905.6649 | 2632001.2337 | 1120910.4911
79 | 2631910.8172 | 1120972.3957 | 2631922.7975 | 1120972.5458 | 2631936.6639 | 1120973.7556
80 | 2631896.7735 | 1120972.2198 | 2631910.8172 | 1120972.3957
81 | 2631936.6639 | 1120973.7556 | 2631950.1913 | 1120974.9357 | 2631966.6751 | 1120970.481
82 | 2631896.7735 | 1120972.2198 | 2631883.6415 | 1120983.1229 | 2631880.7139 | 1120984.5316
83 | 2631896.7735 | 1120972.2198 | 2631910.8148 | 1120964.9853
84 | 2631966.6751 | 1120970.481 | 2631974.9512 | 1120968.2443
85 | 2631910.8148 | 1120964.9853 | 2631927.2942 | 1120956.4948 | 2631952.836 | 1120938.5647 | 2631973.759 | 1120927.6584 | 2631985.9093 | 1120923.6576
86 | 2631974.9512 | 1120968.2443 | 2631977.3047 | 1120967.6083 | 2631989.1087 | 1120962.6805
87 | 2631927.4566 | 1120893.4945 | 2631933.3537 | 1120889.8043 | 2631935.914 | 1120888.75
88 | 2631954.923 | 1120882.1585 | 2631947.2144 | 1120884.0966 | 2631935.914 | 1120888.75
89 | 2631954.923 | 1120882.1585 | 2631965.5939 | 1120886.5698
90 | 2631966.7649 | 1120887.0539 | 2631965.5939 | 1120886.5698
91 | 2631994.8981 | 1120905.0363 | 2631986.9684 | 1120900.6701 | 2631980.5837 | 1120896.04
92 | 2631994.8981 | 1120905.0363 | 2631991.4584 | 1120897.6256 | 2631991.2266 | 1120894.5364
93 | 2631966.7649 | 1120887.0539 | 2631968.5696 | 1120887.7999 | 2631978.8614 | 1120894.791 | 2631980.5837 | 1120896.04
94 | 2631991.2266 | 1120894.5364 | 2631990.418 | 1120883.7581
95 | 2631977.5546 | 1120839.1205 | 2631983.8214 | 1120855.3085 | 2631990.2044 | 1120880.9106 | 2631990.418 | 1120883.7581
96 | 2631977.5546 | 1120839.1205 | 2631976.0592 | 1120835.2575 | 2631974.3272 | 1120830.195
97 | 2631973.2476 | 1120819.8794 | 2631973.2476 | 1120819.8794 | 2631973.6206 | 1120828.1299 | 2631974.3272 | 1120830.195
98 | 2631928.7229 | 1120787.7842 | 2631932.2192 | 1120791.8157 | 2631937.0734 | 1120794.3203 | 2631951.9315 | 1120801.4133 | 2631969.7553 | 1120815.1141 | 2631973.2476 | 1120819.8794
99 | 2631928.7229 | 1120787.7842 | 2631927.1363 | 1120775.603
100 | 2631927.1363 | 1120775.603 | 2631944.8292 | 1120774.6624 | 2631966.1197 | 1120774.6079 | 2631993.306 | 1120777.0303 | 2632007.7729 | 1120777.1067
101 | 2632138.707 | 1120818.7535 | 2632137.8916 | 1120813.969 | 2632143.5716 | 1120804.7389 | 2632160.288 | 1120785.7402 | 2632163.2821 | 1120779.7197 | 2632161.3432 | 1120772.9616 | 2632154.8823 | 1120769.4256 | 2632124.3322 | 1120766.2601
102 | 2632138.707 | 1120818.7535 | 2632125.3679 | 1120823.6847
103 | 2632107.7302 | 1120764.5399 | 2632124.3322 | 1120766.2601
104 | 2632125.3679 | 1120823.6847 | 2632123.9138 | 1120824.2223 | 2632118.0746 | 1120822.7351 | 2632104.8919 | 1120815.9178
105 | 2632107.7302 | 1120764.5399 | 2632085.5369 | 1120768.1688
106 | 2632090.5793 | 1120759.2576 | 2632107.7302 | 1120764.5399
107 | 2632101.5062 | 1120814.1669 | 2632104.8919 | 1120815.9178
108 | 2632085.5369 | 1120768.1688 | 2632083.3641 | 1120768.5241 | 2632074.0955 | 1120771.4155
109 | 2632090.5793 | 1120759.2576 | 2632075.5594 | 1120754.1784
110 | 2632090.5793 | 1120759.2576 | 2632103.9051 | 1120757.0603 | 2632133.086 | 1120754.4182
111 | 2632098.1581 | 1120812.4355 | 2632101.5062 | 1120814.1669
112 | 2632154.5509 | 1120750.2554 | 2632149.1721 | 1120750.886 | 2632139.7456 | 1120753.8152 | 2632134.862 | 1120754.2574
113 | 2632154.5509 | 1120750.2554 | 2632177.2064 | 1120747.5997 | 2632185.5154 | 1120748.5536
114 | 2632134.862 | 1120754.2574 | 2632133.086 | 1120754.4182
115 | 2632036.2763 | 1120780.8602 | 2632043.8719 | 1120781.1104 | 2632058.8707 | 1120776.165 | 2632074.0955 | 1120771.4155
116 | 2632011.7686 | 1120777.1278 | 2632007.7729 | 1120777.1067
117 | 2632011.7686 | 1120777.1278 | 2632017.1836 | 1120777.1564
118 | 2632036.0286 | 1120780.852 | 2632033.0204 | 1120780.7529 | 2632018.977 | 1120777.1658 | 2632017.1836 | 1120777.1564
119 | 2632036.0286 | 1120780.852 | 2632036.2763 | 1120780.8602

## bus_geodata
| x | y | coords
0 | 2632101.8265 | 1121420.7805
1 | 2632056.4066 | 1121307.619
2 | 2632103.7492 | 1121476.6989
3 | 2631943.7371 | 1121160.406
4 | 2631816.48 | 1121172.4493
5 | 2632001.1939 | 1121150.8025
6 | 2632118.1955 | 1121133.6714
7 | 2632118.3127 | 1121133.7594
8 | 2632153.2264 | 1121150.1976
9 | 2632246.1779 | 1121828.7094
10 | 2632255.858 | 1121747.4089
11 | 2632334.2207 | 1121290.1726
12 | 2632335.6347 | 1121300.6788
13 | 2632331.2233 | 1121267.9027
14 | 2632336.63 | 1121308.0735
15 | 2632197.7334 | 1121153.6258
16 | 2632265.0365 | 1121146.4054
17 | 2632337.6175 | 1121315.4109
18 | 2632189.8211 | 1121150.308
19 | 2632262.4592 | 1121144.8635
20 | 2632342.2454 | 1121369.9051
21 | 2632181.096 | 1121148.6177
22 | 2632333.2509 | 1121185.6833
23 | 2632217.7292 | 1121112.3795
24 | 2632342.7537 | 1121399.7022
25 | 2632171.0866 | 1121147.7491
26 | 2632203.4732 | 1121094.3801
27 | 2632576.983 | 1121676.7114
28 | 2632581.2493 | 1121680.7898
29 | 2632451.8222 | 1121702.4209
30 | 2632766.8425 | 1121798.012
31 | 2632317.2897 | 1121609.8892
32 | 2632768.8804 | 1121794.2058
33 | 2632450.3419 | 1121217.6999
34 | 2632401.6393 | 1121126.1851
35 | 2632270.7204 | 1120992.731
36 | 2632328.1645 | 1120972.3045
37 | 2632222.5947 | 1120967.3249
38 | 2632790.1802 | 1121831.6843
39 | 2632125.1425 | 1120939.0607
40 | 2632791.769 | 1121768.5022
41 | 2632069.236 | 1120922.9471
42 | 2632245.8604 | 1120836.3622
43 | 2632203.0331 | 1120834.2784
44 | 2632183.2355 | 1120832.0068
45 | 2632161.7921 | 1120831.1537
46 | 2632329.0379 | 1121566.2299
47 | 2632787.5081 | 1121750.2994
48 | 2632782.5064 | 1121742.1737
49 | 2632195.9723 | 1120659.4105
50 | 2632105.8065 | 1120670.0496
51 | 2632148.7666 | 1120651.2945
52 | 2632077.5193 | 1120671.8902
53 | 2631934.8146 | 1120707.6982
54 | 2632167.0928 | 1121147.4025
55 | 2632156.9941 | 1121149.4381
56 | 2632052.9408 | 1120916.8927
57 | 2632045.0446 | 1120913.0527
58 | 2632035.429 | 1120909.3451
59 | 2632027.7178 | 1120909.812
60 | 2632021.098 | 1120915.9246
61 | 2632014.4283 | 1120919.8135
62 | 2632092.9331 | 1120989.7709
63 | 2632070.0847 | 1120971.9409
64 | 2632060.7565 | 1120963.4749
65 | 2632153.1879 | 1121053.139
66 | 2632047.6367 | 1120950.2487
67 | 2632071.3288 | 1121012.5915
68 | 2632036.1428 | 1120935.4379
69 | 2632061.2581 | 1121003.3106
70 | 2632027.6661 | 1120929.7408
71 | 2632009.8647 | 1120962.1498
72 | 2631999.1973 | 1120919.1785
73 | 2632003.6444 | 1120912.3029
74 | 2632017.5937 | 1120922.569
75 | 2631991.4029 | 1120921.7967
76 | 2632001.2337 | 1120910.4911
77 | 2632022.2964 | 1120926.4583
78 | 2631910.8172 | 1120972.3957
79 | 2631936.6639 | 1120973.7556
80 | 2631896.7735 | 1120972.2198
81 | 2631966.6751 | 1120970.481
82 | 2631880.7139 | 1120984.5316
83 | 2631910.8148 | 1120964.9853
84 | 2631974.9512 | 1120968.2443
85 | 2631927.4566 | 1120893.4945
86 | 2631935.914 | 1120888.75
87 | 2631985.9093 | 1120923.6576
88 | 2631989.1087 | 1120962.6805
89 | 2631954.923 | 1120882.1585
90 | 2631965.5939 | 1120886.5698
91 | 2631994.8981 | 1120905.0363
92 | 2631980.5837 | 1120896.04
93 | 2631991.2266 | 1120894.5364
94 | 2631990.418 | 1120883.7581
95 | 2631977.5546 | 1120839.1205
96 | 2631974.3272 | 1120830.195
97 | 2631966.7649 | 1120887.0539
98 | 2631973.2476 | 1120819.8794
99 | 2631928.7229 | 1120787.7842
100 | 2631927.1363 | 1120775.603
101 | 2632138.707 | 1120818.7535
102 | 2632124.3322 | 1120766.2601
103 | 2632125.3679 | 1120823.6847
104 | 2632107.7302 | 1120764.5399
105 | 2632104.8919 | 1120815.9178
106 | 2632085.5369 | 1120768.1688
107 | 2632090.5793 | 1120759.2576
108 | 2632101.5062 | 1120814.1669
109 | 2632154.5509 | 1120750.2554
110 | 2632134.862 | 1120754.2574
111 | 2632185.5154 | 1120748.5536
112 | 2632133.086 | 1120754.4182
113 | 2632075.5594 | 1120754.1784
114 | 2632098.1581 | 1120812.4355
115 | 2632074.0955 | 1120771.4155
116 | 2632007.7729 | 1120777.1067
117 | 2632011.7686 | 1120777.1278
118 | 2632017.1836 | 1120777.1564
119 | 2632036.2763 | 1120780.8602
120 | 2632036.0286 | 1120780.852
121 | 2632014.4283 | 1120919.8135

## line_std_types
| c_nf_per_km | r_ohm_per_km | x_ohm_per_km | max_i_ka | type | q_mm2 | alpha | voltage_rating
NAYY 4x50 SE | 210 | 0.642 | 0.083 | 0.142 | cs | 50 | 0.00403 | LV
NAYY 4x120 SE | 264 | 0.225 | 0.08 | 0.242 | cs | 120 | 0.00403 | LV
NAYY 4x150 SE | 261 | 0.208 | 0.08 | 0.27 | cs | 150 | 0.00403 | LV
NA2XS2Y 1x95 RM/25 12/20 kV | 216 | 0.313 | 0.132 | 0.252 | cs | 95 | 0.00403 | MV
NA2XS2Y 1x185 RM/25 12/20 kV | 273 | 0.161 | 0.117 | 0.362 | cs | 185 | 0.00403 | MV
NA2XS2Y 1x240 RM/25 12/20 kV | 304 | 0.122 | 0.112 | 0.421 | cs | 240 | 0.00403 | MV
NA2XS2Y 1x95 RM/25 6/10 kV | 315 | 0.313 | 0.123 | 0.249 | cs | 95 | 0.00403 | MV
NA2XS2Y 1x185 RM/25 6/10 kV | 406 | 0.161 | 0.11 | 0.358 | cs | 185 | 0.00403 | MV
NA2XS2Y 1x240 RM/25 6/10 kV | 456 | 0.122 | 0.105 | 0.416 | cs | 240 | 0.00403 | MV
NA2XS2Y 1x150 RM/25 12/20 kV | 250 | 0.206 | 0.116 | 0.319 | cs | 150 | 0.00403 | MV
NA2XS2Y 1x120 RM/25 12/20 kV | 230 | 0.253 | 0.119 | 0.283 | cs | 120 | 0.00403 | MV
NA2XS2Y 1x70 RM/25 12/20 kV | 190 | 0.443 | 0.132 | 0.22 | cs | 70 | 0.00403 | MV
NA2XS2Y 1x150 RM/25 6/10 kV | 360 | 0.206 | 0.11 | 0.315 | cs | 150 | 0.00403 | MV
NA2XS2Y 1x120 RM/25 6/10 kV | 340 | 0.253 | 0.113 | 0.28 | cs | 120 | 0.00403 | MV
NA2XS2Y 1x70 RM/25 6/10 kV | 280 | 0.443 | 0.123 | 0.217 | cs | 70 | 0.00403 | MV
N2XS(FL)2Y 1x120 RM/35 64/110 kV | 112 | 0.153 | 0.166 | 0.366 | cs | 120 | 0.00393 | HV
N2XS(FL)2Y 1x185 RM/35 64/110 kV | 125 | 0.099 | 0.156 | 0.457 | cs | 185 | 0.00393 | HV
N2XS(FL)2Y 1x240 RM/35 64/110 kV | 135 | 0.075 | 0.149 | 0.526 | cs | 240 | 0.00393 | HV
N2XS(FL)2Y 1x300 RM/35 64/110 kV | 144 | 0.06 | 0.144 | 0.588 | cs | 300 | 0.00393 | HV
15-AL1/3-ST1A 0.4 | 11 | 1.8769 | 0.35 | 0.105 | ol | 16 | 0.00403 | LV
24-AL1/4-ST1A 0.4 | 11.25 | 1.2012 | 0.335 | 0.14 | ol | 24 | 0.00403 | LV
48-AL1/8-ST1A 0.4 | 12.2 | 0.5939 | 0.3 | 0.21 | ol | 48 | 0.00403 | LV
94-AL1/15-ST1A 0.4 | 13.2 | 0.306 | 0.29 | 0.35 | ol | 94 | 0.00403 | LV
34-AL1/6-ST1A 10.0 | 9.7 | 0.8342 | 0.36 | 0.17 | ol | 34 | 0.00403 | MV
48-AL1/8-ST1A 10.0 | 10.1 | 0.5939 | 0.35 | 0.21 | ol | 48 | 0.00403 | MV
70-AL1/11-ST1A 10.0 | 10.4 | 0.4132 | 0.339 | 0.29 | ol | 70 | 0.00403 | MV
94-AL1/15-ST1A 10.0 | 10.75 | 0.306 | 0.33 | 0.35 | ol | 94 | 0.00403 | MV
122-AL1/20-ST1A 10.0 | 11.1 | 0.2376 | 0.323 | 0.41 | ol | 122 | 0.00403 | MV
149-AL1/24-ST1A 10.0 | 11.25 | 0.194 | 0.315 | 0.47 | ol | 149 | 0.00403 | MV
34-AL1/6-ST1A 20.0 | 9.15 | 0.8342 | 0.382 | 0.17 | ol | 34 | 0.00403 | MV
48-AL1/8-ST1A 20.0 | 9.5 | 0.5939 | 0.372 | 0.21 | ol | 48 | 0.00403 | MV
70-AL1/11-ST1A 20.0 | 9.7 | 0.4132 | 0.36 | 0.29 | ol | 70 | 0.00403 | MV
94-AL1/15-ST1A 20.0 | 10 | 0.306 | 0.35 | 0.35 | ol | 94 | 0.00403 | MV
122-AL1/20-ST1A 20.0 | 10.3 | 0.2376 | 0.344 | 0.41 | ol | 122 | 0.00403 | MV
149-AL1/24-ST1A 20.0 | 10.5 | 0.194 | 0.337 | 0.47 | ol | 149 | 0.00403 | MV
184-AL1/30-ST1A 20.0 | 10.75 | 0.1571 | 0.33 | 0.535 | ol | 184 | 0.00403 | MV
243-AL1/39-ST1A 20.0 | 11 | 0.1188 | 0.32 | 0.645 | ol | 243 | 0.00403 | MV
48-AL1/8-ST1A 110.0 | 8 | 0.5939 | 0.46 | 0.21 | ol | 48 | 0.00403 | HV
70-AL1/11-ST1A 110.0 | 8.4 | 0.4132 | 0.45 | 0.29 | ol | 70 | 0.00403 | HV
94-AL1/15-ST1A 110.0 | 8.65 | 0.306 | 0.44 | 0.35 | ol | 94 | 0.00403 | HV
122-AL1/20-ST1A 110.0 | 8.5 | 0.2376 | 0.43 | 0.41 | ol | 122 | 0.00403 | HV
149-AL1/24-ST1A 110.0 | 8.75 | 0.194 | 0.41 | 0.47 | ol | 149 | 0.00403 | HV
184-AL1/30-ST1A 110.0 | 8.8 | 0.1571 | 0.4 | 0.535 | ol | 184 | 0.00403 | HV
243-AL1/39-ST1A 110.0 | 9 | 0.1188 | 0.39 | 0.645 | ol | 243 | 0.00403 | HV
305-AL1/39-ST1A 110.0 | 9.2 | 0.0949 | 0.38 | 0.74 | ol | 305 | 0.00403 | HV
490-AL1/64-ST1A 110.0 | 9.75 | 0.059 | 0.37 | 0.96 | ol | 490 | 0.00403 | HV
679-AL1/86-ST1A 110.0 | 9.95 | 0.042 | 0.36 | 1.15 | ol | 679 | 0.00403 | HV
490-AL1/64-ST1A 220.0 | 10 | 0.059 | 0.285 | 0.96 | ol | 490 | 0.00403 | HV
679-AL1/86-ST1A 220.0 | 11.7 | 0.042 | 0.275 | 1.15 | ol | 679 | 0.00403 | HV
490-AL1/64-ST1A 380.0 | 11 | 0.059 | 0.253 | 0.96 | ol | 490 | 0.00403 | HV
679-AL1/86-ST1A 380.0 | 14.6 | 0.042 | 0.25 | 1.15 | ol | 679 | 0.00403 | HV

## trafo_std_types
| i0_percent | pfe_kw | vkr_percent | sn_mva | vn_lv_kv | vn_hv_kv | vk_percent | shift_degree | vector_group | tap_side | tap_neutral | tap_min | tap_max | tap_step_degree | tap_step_percent | tap_phase_shifter
160 MVA 380/110 kV | 0.06 | 60 | 0.25 | 160 | 110 | 380 | 12.2 | 0 | Yy0 | hv | 0 | -9 | 9 | 0 | 1.5 | FALSE
100 MVA 220/110 kV | 0.06 | 55 | 0.26 | 100 | 110 | 220 | 12 | 0 | Yy0 | hv | 0 | -9 | 9 | 0 | 1.5 | FALSE
63 MVA 110/20 kV | 0.04 | 22 | 0.32 | 63 | 20 | 110 | 18 | 150 | YNd5 | hv | 0 | -9 | 9 | 0 | 1.5 | FALSE
40 MVA 110/20 kV | 0.05 | 18 | 0.34 | 40 | 20 | 110 | 16.2 | 150 | YNd5 | hv | 0 | -9 | 9 | 0 | 1.5 | FALSE
25 MVA 110/20 kV | 0.07 | 14 | 0.41 | 25 | 20 | 110 | 12 | 150 | YNd5 | hv | 0 | -9 | 9 | 0 | 1.5 | FALSE
63 MVA 110/10 kV | 0.04 | 22 | 0.32 | 63 | 10 | 110 | 18 | 150 | YNd5 | hv | 0 | -9 | 9 | 0 | 1.5 | FALSE
40 MVA 110/10 kV | 0.05 | 18 | 0.34 | 40 | 10 | 110 | 16.2 | 150 | YNd5 | hv | 0 | -9 | 9 | 0 | 1.5 | FALSE
25 MVA 110/10 kV | 0.07 | 14 | 0.41 | 25 | 10 | 110 | 12 | 150 | YNd5 | hv | 0 | -9 | 9 | 0 | 1.5 | FALSE
0.25 MVA 20/0.4 kV | 0.32 | 0.8 | 1.44 | 0.25 | 0.4 | 20 | 6 | 150 | Yzn5 | hv | 0 | -2 | 2 | 0 | 2.5 | FALSE
0.4 MVA 20/0.4 kV | 0.3375 | 1.35 | 1.425 | 0.4 | 0.4 | 20 | 6 | 150 | Dyn5 | hv | 0 | -2 | 2 | 0 | 2.5 | FALSE
0.63 MVA 20/0.4 kV | 0.2619 | 1.65 | 1.206 | 0.63 | 0.4 | 20 | 6 | 150 | Dyn5 | hv | 0 | -2 | 2 | 0 | 2.5 | FALSE
0.25 MVA 10/0.4 kV | 0.24 | 0.6 | 1.2 | 0.25 | 0.4 | 10 | 4 | 150 | Dyn5 | hv | 0 | -2 | 2 | 0 | 2.5 | FALSE
0.4 MVA 10/0.4 kV | 0.2375 | 0.95 | 1.325 | 0.4 | 0.4 | 10 | 4 | 150 | Dyn5 | hv | 0 | -2 | 2 | 0 | 2.5 | FALSE
0.63 MVA 10/0.4 kV | 0.1873 | 1.18 | 1.0794 | 0.63 | 0.4 | 10 | 4 | 150 | Dyn5 | hv | 0 | -2 | 2 | 0 | 2.5 | FALSE

## trafo3w_std_types
| sn_hv_mva | sn_mv_mva | sn_lv_mva | vn_hv_kv | vn_mv_kv | vn_lv_kv | vk_hv_percent | vk_mv_percent | vk_lv_percent | vkr_hv_percent | vkr_mv_percent | vkr_lv_percent | pfe_kw | i0_percent | shift_mv_degree | shift_lv_degree | vector_group | tap_side | tap_neutral | tap_min | tap_max | tap_step_percent
63/25/38 MVA 110/20/10 kV | 63 | 25 | 38 | 110 | 20 | 10 | 10.4 | 10.4 | 10.4 | 0.28 | 0.32 | 0.35 | 35 | 0.89 | 0 | 0 | YN0yn0yn0 | hv | 0 | -10 | 10 | 1.2
63/25/38 MVA 110/10/10 kV | 63 | 25 | 38 | 110 | 10 | 10 | 10.4 | 10.4 | 10.4 | 0.28 | 0.32 | 0.35 | 35 | 0.89 | 0 | 0 | YN0yn0yn0 | hv | 0 | -10 | 10 | 1.2

## fuse_std_types
| fuse_type | i_rated_a | t_avg | t_min | t_total | x_avg | x_min | x_total
HV 100A | HV 100A | 100 | 0 | [10.0, 3.64, 0.854, 0.281, 0.1, 0.0531, 0.022, 0.01] | [10.0, 4.267, 1.21, 0.403, 0.1, 0.058, 0.022, 0.01] | 0 | [300.0, 350.0, 450.0, 550.0, 700.0, 850.0, 1200.0, 1752.0] | [600.0, 700.0, 900.0, 1150.0, 1665.0, 2000.0, 3000.0, 4313.0]
HV 10A | HV 10A | 10 | 0 | [10.0, 1675.0, 0.344, 0.156, 0.1, 0.0417, 0.0171, 0.01] | [10.0, 1.3, 0.3, 0.155, 0.1, 0.0555, 0.023, 0.01] | 0 | [30.0, 32.0, 35.0, 37.0, 39.0, 50.0, 70.0, 88.0] | [60.0, 70.0, 80.0, 87.0, 94.0, 110.0, 150.0, 216.0]
HV 125A | HV 125A | 125 | 0 | [10.0, 1.82, 0.344, 0.1, 0.0467, 0.0269, 0.01] | [10.0, 2.478, 0.426, 0.1, 0.0427, 0.0211, 0.01] | 0 | [375.0, 500.0, 700.0, 925.0, 1200.0, 1500.0, 2341.0] | [750.0, 1000.0, 1500.0, 2200.0, 3000.0, 4000.0, 5765.0]
HV 160A | HV 160A | 160 | 0 | [10.0, 4.15, 1.03, 0.198, 0.1, 0.051, 0.0172, 0.01] | [10.0, 2.3, 0.734, 0.274, 0.1, 0.046, 0.0177, 0.01] | 0 | [480.0, 550.0, 700.0, 1000.0, 1260.0, 1600.0, 2500.0, 3227.0] | [960.0, 1300.0, 1700.0, 2200.0, 2996.0, 4000.0, 6000.0, 7946.0]
HV 16A | HV 16A | 16 | 0 | [10.0, 0.352, 0.164, 0.1, 0.0649, 0.0342, 0.01] | [10.0, 2.34, 0.722, 0.181, 0.1, 0.055, 0.0296, 0.01] | 0 | [48.0, 60.0, 65.0, 71.0, 80.0, 100.0, 162.0] | [96.0, 110.0, 125.0, 150.0, 168.0, 200.0, 250.0, 398.0]
HV 200A | HV 200A | 200 | 0 | [10.0, 4.267, 1.21, 0.403, 0.1, 0.058, 0.022, 0.01] | [10.0, 3.73, 1.654, 0.328, 0.1, 0.0531, 0.019, 0.01] | 0 | [600.0, 700.0, 900.0, 1150.0, 1665.0, 2000.0, 3000.0, 4313.0] | [1200.0, 1500.0, 1800.0, 2700.0, 3960.0, 5000.0, 7500.0, 10620.0]
HV 20A | HV 20A | 20 | 0 | [10.0, 1.3, 0.3, 0.155, 0.1, 0.0555, 0.023, 0.01] | [10.0, 1.3, 0.161, 0.1, 0.0611, 0.0399, 0.0141, 0.01] | 0 | [60.0, 70.0, 80.0, 87.0, 94.0, 110.0, 150.0, 216.0] | [120.0, 150.0, 200.0, 223.0, 260.0, 300.0, 450.0, 532.0]
HV 25A | HV 25A | 25 | 0 | [10.0, 2.512, 0.833, 0.299, 0.1, 0.0372, 0.0223, 0.01] | [10.0, 3.125, 0.597, 0.198, 0.1, 0.0378, 0.022, 0.01] | 0 | [75.0, 82.0, 90.0, 100.0, 124.0, 170.0, 200.0, 289.0] | [150.0, 170.0, 210.0, 250.0, 294.0, 400.0, 500.0, 711.0]
HV 31.5A | HV 31.5A | 31.5 | 0 | [10.0, 2.34, 0.722, 0.181, 0.1, 0.055, 0.0296, 0.01] | [10.0, 2.84, 0.368, 0.164, 0.1, 0.0621, 0.0378, 0.0195, 0.01] | 0 | [95.0, 110.0, 125.0, 150.0, 165.0, 200.0, 250.0, 390.0] | [189.0, 220.0, 300.0, 350.0, 393.0, 450.0, 530.0, 700.0, 960.0]
HV 40A | HV 40A | 40 | 0 | [10.0, 1.3, 0.161, 0.1, 0.0611, 0.0399, 0.0141, 0.01] | [10.0, 2.05, 0.369, 0.198, 0.1, 0.051, 0.0298, 0.01] | 0 | [120.0, 150.0, 200.0, 223.0, 260.0, 300.0, 450.0, 532.0] | [240.0, 300.0, 400.0, 450.0, 530.0, 650.0, 800.0, 1311.0]
HV 50A | HV 50A | 50 | 0 | [10.0, 3.215, 0.597, 0.198, 0.1, 0.0378, 0.022, 0.01] | [10.0, 3.64, 0.854, 0.281, 0.1, 0.0531, 0.022, 0.01] | 0 | [150.0, 170.0, 210.0, 250.0, 294.0, 400.0, 500.0, 711.0] | [300.0, 350.0, 450.0, 550.0, 700.0, 850.0, 1200.0, 1752.0]
HV 6.3A | HV 6.3A | 6.3 | 0 | [10.0, 1.39, 0.344, 0.168, 0.1, 0.056, 0.0263, 0.01] | [10.0, 1.711, 0.516, 0.198, 0.1, 0.0634, 0.0303, 0.01] | 0 | [19.0, 19.5, 20.4, 20.8, 22.0, 25.0, 32.0, 48.0] | [38.0, 40.0, 43.0, 48.0, 53.0, 60.0, 75.0, 118.0]
HV 63A | HV 63A | 63 | 0 | [10.0, 2.84, 0.368, 0.164, 0.1, 0.0621, 0.0378, 0.0195, 0.01] | [10.0, 1.82, 0.344, 0.1, 0.0467, 0.0269, 0.01] | 0 | [189.0, 220.0, 300.0, 350.0, 393.0, 450.0, 530.0, 700.0, 961.0] | [378.0, 500.0, 700.0, 934.0, 1200.0, 1500.0, 2366.0]
HV 80A | HV 80A | 80 | 0 | [10.0, 2.05, 0.369, 0.198, 0.1, 0.051, 0.0298, 0.01] | [10.0, 4.15, 1.03, 0.198, 0.1, 0.051, 0.0172, 0.01] | 0 | [240.0, 300.0, 400.0, 450.0, 530.0, 650.0, 800.0, 1311.0] | [480.0, 550.0, 700.0, 1000.0, 1260.0, 1600.0, 2500.0, 3227.0]
Siemens NH-1-100 | Siemens NH-1-100 | 100 | [5400.0, 2000.0, 400.0, 20.0, 1.0, 0.2, 0.012, 0.004] | 0 | 0 | [150.0, 190.0, 250.0, 430.0, 900.0, 1250.0, 2700.0, 3600.0] | 0 | 0
Siemens NH-1-125 | Siemens NH-1-125 | 125 | [4800.0, 120.0, 7.0, 0.1, 0.004] | 0 | 0 | [180.0, 400.0, 740.0, 2000.0, 4250.0] | 0 | 0
Siemens NH-1-16 | Siemens NH-1-16 | 16 | [4000.0, 400.0, 2.0, 0.1, 0.04, 0.01] | 0 | 0 | [26.0, 35.0, 75.0, 150.0, 200.0, 300.0] | 0 | 0
Siemens NH-1-160 | Siemens NH-1-160 | 160 | [4800.0, 120.0, 7.0, 0.1, 0.004] | 0 | 0 | [210.0, 500.0, 900.0, 2300.0, 5000.0] | 0 | 0
Siemens NH-1-25 | Siemens NH-1-25 | 25 | [4000.0, 1000.0, 10.0, 0.2, 0.02, 0.01] | 0 | 0 | [40.0, 50.0, 100.0, 210.0, 400.0, 500.0] | 0 | 0
Siemens NH-1-50 | Siemens NH-1-50 | 50 | [4000.0, 40.0, 4.0, 1.0, 0.02, 0.01] | 0 | 0 | [86.0, 200.0, 300.0, 400.0, 1000.0, 1280.0] | 0 | 0
Siemens NH-1-63 | Siemens NH-1-63 | 63 | [4000.0, 100.0, 10.0, 2.0, 0.04, 0.01] | 0 | 0 | [100.0, 200.0, 300.0, 400.0, 1000.0, 1500.0] | 0 | 0
Siemens NH-1-80 | Siemens NH-1-80 | 80 | [4800.0, 120.0, 7.0, 0.1, 0.01] | 0 | 0 | [150.58, 250.0, 450.0, 1150.0, 2470.0] | 0 | 0
Siemens NH-2-1000 | Siemens NH-2-1000 | 1000 | [4800.0, 120.0, 7.0, 0.1, 0.004] | 0 | 0 | [1900.0, 3500.0, 8400.0, 24000.0, 52000.0] | 0 | 0
Siemens NH-2-200 | Siemens NH-2-200 | 200 | [4800.0, 120.0, 7.0, 0.1, 0.004] | 0 | 0 | [280.0, 650.0, 1200.0, 3000.0, 7000.0] | 0 | 0
Siemens NH-2-224 | Siemens NH-2-224 | 224 | [4800.0, 120.0, 7.0, 0.2, 0.04, 0.004] | 0 | 0 | [400.0, 750.0, 1453.0, 3025.0, 4315.0, 7600.0] | 0 | 0
Siemens NH-2-250 | Siemens NH-2-250 | 250 | [4800.0, 120.0, 7.0, 0.1, 0.004] | 0 | 0 | [450.0, 800.0, 1650.0, 4000.0, 8500.0] | 0 | 0
Siemens NH-2-315 | Siemens NH-2-315 | 315 | [4800.0, 120.0, 7.0, 0.1, 0.004] | 0 | 0 | [550.0, 920.0, 1900.0, 5000.0, 11000.0] | 0 | 0
Siemens NH-2-355 | Siemens NH-2-355 | 355 | [4800.0, 120.0, 6.0, 0.1, 0.004] | 0 | 0 | [650.0, 1116.27, 2350.0, 5840.0, 12790.0] | 0 | 0
Siemens NH-2-400 | Siemens NH-2-400 | 400 | [4800.0, 120.0, 7.0, 0.1, 0.004] | 0 | 0 | [720.0, 1350.0, 2800.0, 6500.0, 15000.0] | 0 | 0
Siemens NH-2-425 | Siemens NH-2-425 | 425 | [4800.0, 120.0, 7.0, 0.1, 0.004] | 0 | 0 | [850.0, 1500.0, 3050.0, 7500.0, 16500.0] | 0 | 0
Siemens NH-2-630 | Siemens NH-2-630 | 630 | [4800.0, 120.0, 7.0, 0.1, 0.004] | 0 | 0 | [1200.0, 2000.0, 4800.0, 12000.0, 26000.0] | 0 | 0

## dtypes
| element | column | dtype
0 | bus | name | object
1 | bus | vn_kv | float64
2 | bus | type | object
3 | bus | zone | object
4 | bus | in_service | bool
5 | load | name | object
6 | load | bus | uint32
7 | load | p_mw | float64
8 | load | q_mvar | float64
9 | load | const_z_percent | float64
10 | load | const_i_percent | float64
11 | load | sn_mva | float64
12 | load | scaling | float64
13 | load | in_service | bool
14 | load | type | object
15 | ext_grid | name | object
16 | ext_grid | bus | uint32
17 | ext_grid | vm_pu | float64
18 | ext_grid | va_degree | float64
19 | ext_grid | slack_weight | float64
20 | ext_grid | in_service | bool
21 | line | name | object
22 | line | std_type | object
23 | line | from_bus | uint32
24 | line | to_bus | uint32
25 | line | length_km | float64
26 | line | r_ohm_per_km | float64
27 | line | x_ohm_per_km | float64
28 | line | c_nf_per_km | float64
29 | line | g_us_per_km | float64
30 | line | max_i_ka | float64
31 | line | df | float64
32 | line | parallel | uint32
33 | line | type | object
34 | line | in_service | bool
35 | trafo | name | object
36 | trafo | std_type | object
37 | trafo | hv_bus | uint32
38 | trafo | lv_bus | uint32
39 | trafo | sn_mva | float64
40 | trafo | vn_hv_kv | float64
41 | trafo | vn_lv_kv | float64
42 | trafo | vk_percent | float64
43 | trafo | vkr_percent | float64
44 | trafo | pfe_kw | float64
45 | trafo | i0_percent | float64
46 | trafo | shift_degree | float64
47 | trafo | tap_side | object
48 | trafo | tap_neutral | int32
49 | trafo | tap_min | int32
50 | trafo | tap_max | int32
51 | trafo | tap_step_percent | float64
52 | trafo | tap_step_degree | float64
53 | trafo | tap_pos | int32
54 | trafo | tap_phase_shifter | bool
55 | trafo | parallel | uint32
56 | trafo | df | float64
57 | trafo | in_service | bool
58 | line_geodata | coords | object
59 | bus_geodata | x | float64
60 | bus_geodata | y | float64
61 | bus_geodata | coords | object

## parameters
| version | format_version | converged | OPF_converged | name | f_hz | sn_mva
0 | 2.14.6 | 2.14.0 | FALSE | FALSE |  | 50 | 1