## bus
| name | vn_kv | type | zone | in_service
0 | bus_LV_6299-1_0_6_node_0 | 0.4 | n |  | TRUE
1 | bus_LV_6299-1_0_6_node_1 | 0.4 | n |  | TRUE
2 | bus_LV_6299-1_0_6_node_2 | 0.4 | n |  | TRUE
3 | bus_LV_6299-1_0_6_node_3 | 0.4 | n |  | TRUE
4 | bus_LV_6299-1_0_6_node_4 | 0.4 | n |  | TRUE
5 | bus_LV_6299-1_0_6_node_5 | 0.4 | n |  | TRUE
6 | bus_LV_6299-1_0_6_node_6 | 0.4 | n |  | TRUE
7 | bus_LV_6299-1_0_6_node_8 | 0.4 | n |  | TRUE
8 | bus_LV_6299-1_0_6_node_20 | 0.4 | n |  | TRUE
9 | bus_LV_6299-1_0_6_node_17 | 0.4 | n |  | TRUE
10 | bus_LV_6299-1_0_6_node_7 | 0.4 | n |  | TRUE
11 | bus_LV_6299-1_0_6_node_16 | 0.4 | n |  | TRUE
12 | bus_LV_6299-1_0_6_node_19 | 0.4 | n |  | TRUE
13 | bus_LV_6299-1_0_6_node_21 | 0.4 | n |  | TRUE
14 | bus_LV_6299-1_0_6_node_18 | 0.4 | n |  | TRUE
15 | bus_LV_6299-1_0_6_node_14 | 0.4 | n |  | TRUE
16 | bus_LV_6299-1_0_6_node_92 | 0.4 | n |  | TRUE
17 | bus_LV_6299-1_0_6_node_9 | 0.4 | n |  | TRUE
18 | bus_LV_6299-1_0_6_node_10 | 0.4 | n |  | TRUE
19 | bus_LV_6299-1_0_6_node_43 | 0.4 | n |  | TRUE
20 | bus_LV_6299-1_0_6_node_44 | 0.4 | n |  | TRUE
21 | bus_LV_6299-1_0_6_node_13 | 0.4 | n |  | TRUE
22 | bus_LV_6299-1_0_6_node_51 | 0.4 | n |  | TRUE
23 | bus_LV_6299-1_0_6_node_50 | 0.4 | n |  | TRUE
24 | bus_LV_6299-1_0_6_node_15 | 0.4 | n |  | TRUE
25 | bus_LV_6299-1_0_6_node_24 | 0.4 | n |  | TRUE
26 | bus_LV_6299-1_0_6_node_26 | 0.4 | n |  | TRUE
27 | bus_LV_6299-1_0_6_node_93 | 0.4 | n |  | TRUE
28 | bus_LV_6299-1_0_6_node_22 | 0.4 | n |  | TRUE
29 | bus_LV_6299-1_0_6_node_23 | 0.4 | n |  | TRUE
30 | bus_LV_6299-1_0_6_node_25 | 0.4 | n |  | TRUE
31 | bus_LV_6299-1_0_6_node_58 | 0.4 | n |  | TRUE
32 | bus_LV_6299-1_0_6_node_28 | 0.4 | n |  | TRUE
33 | bus_LV_6299-1_0_6_node_27 | 0.4 | n |  | TRUE
34 | bus_LV_6299-1_0_6_node_59 | 0.4 | n |  | TRUE
35 | bus_LV_6299-1_0_6_node_87 | 0.4 | n |  | TRUE
36 | bus_LV_6299-1_0_6_node_29 | 0.4 | n |  | TRUE
37 | bus_LV_6299-1_0_6_node_30 | 0.4 | n |  | TRUE
38 | bus_LV_6299-1_0_6_node_31 | 0.4 | n |  | TRUE
39 | bus_LV_6299-1_0_6_node_32 | 0.4 | n |  | TRUE
40 | bus_LV_6299-1_0_6_node_34 | 0.4 | n |  | TRUE
41 | bus_LV_6299-1_0_6_node_35 | 0.4 | n |  | TRUE
42 | bus_LV_6299-1_0_6_node_36 | 0.4 | n |  | TRUE
43 | bus_LV_6299-1_0_6_node_37 | 0.4 | n |  | TRUE
44 | bus_LV_6299-1_0_6_node_33 | 0.4 | n |  | TRUE
45 | bus_LV_6299-1_0_6_node_38 | 0.4 | n |  | TRUE
46 | bus_LV_6299-1_0_6_node_39 | 0.4 | n |  | TRUE
47 | bus_LV_6299-1_0_6_node_40 | 0.4 | n |  | TRUE
48 | bus_LV_6299-1_0_6_node_41 | 0.4 | n |  | TRUE
49 | bus_LV_6299-1_0_6_node_42 | 0.4 | n |  | TRUE
50 | bus_LV_6299-1_0_6_node_94 | 0.4 | n |  | TRUE
51 | bus_LV_6299-1_0_6_node_49 | 0.4 | n |  | TRUE
52 | bus_LV_6299-1_0_6_node_48 | 0.4 | n |  | TRUE
53 | bus_LV_6299-1_0_6_node_52 | 0.4 | n |  | TRUE
54 | bus_LV_6299-1_0_6_node_56 | 0.4 | n |  | TRUE
55 | bus_LV_6299-1_0_6_node_91 | 0.4 | n |  | TRUE
56 | bus_LV_6299-1_0_6_node_102 | 0.4 | n |  | TRUE
57 | bus_LV_6299-1_0_6_node_47 | 0.4 | n |  | TRUE
58 | bus_LV_6299-1_0_6_node_55 | 0.4 | n |  | TRUE
59 | bus_LV_6299-1_0_6_node_46 | 0.4 | n |  | TRUE
60 | bus_LV_6299-1_0_6_node_90 | 0.4 | n |  | TRUE
61 | bus_LV_6299-1_0_6_node_101 | 0.4 | n |  | TRUE
62 | bus_LV_6299-1_0_6_node_53 | 0.4 | n |  | TRUE
63 | bus_LV_6299-1_0_6_node_54 | 0.4 | n |  | TRUE
64 | bus_LV_6299-1_0_6_node_57 | 0.4 | n |  | TRUE
65 | bus_LV_6299-1_0_6_node_83 | 0.4 | n |  | TRUE
66 | bus_LV_6299-1_0_6_node_60 | 0.4 | n |  | TRUE
67 | bus_LV_6299-1_0_6_node_61 | 0.4 | n |  | TRUE
68 | bus_LV_6299-1_0_6_node_62 | 0.4 | n |  | TRUE
69 | bus_LV_6299-1_0_6_node_63 | 0.4 | n |  | TRUE
70 | bus_LV_6299-1_0_6_node_64 | 0.4 | n |  | TRUE
71 | bus_LV_6299-1_0_6_node_65 | 0.4 | n |  | TRUE
72 | bus_LV_6299-1_0_6_node_66 | 0.4 | n |  | TRUE
73 | bus_LV_6299-1_0_6_node_106 | 0.4 | n |  | TRUE
74 | bus_LV_6299-1_0_6_node_74 | 0.4 | n |  | TRUE
75 | bus_LV_6299-1_0_6_node_122 | 0.4 | n |  | TRUE
76 | bus_LV_6299-1_0_6_node_72 | 0.4 | n |  | TRUE
77 | bus_LV_6299-1_0_6_node_67 | 0.4 | n |  | TRUE
78 | bus_LV_6299-1_0_6_node_68 | 0.4 | n |  | TRUE
79 | bus_LV_6299-1_0_6_node_69 | 0.4 | n |  | TRUE
80 | bus_LV_6299-1_0_6_node_70 | 0.4 | n |  | TRUE
81 | bus_LV_6299-1_0_6_node_71 | 0.4 | n |  | TRUE
82 | bus_LV_6299-1_0_6_node_73 | 0.4 | n |  | TRUE
83 | bus_LV_6299-1_0_6_node_75 | 0.4 | n |  | TRUE
84 | bus_LV_6299-1_0_6_node_76 | 0.4 | n |  | TRUE
85 | bus_LV_6299-1_0_6_node_88 | 0.4 | n |  | TRUE
86 | bus_LV_6299-1_0_6_node_89 | 0.4 | n |  | TRUE
87 | bus_LV_6299-1_0_6_node_77 | 0.4 | n |  | TRUE
88 | bus_LV_6299-1_0_6_node_113 | 0.4 | n |  | TRUE
89 | bus_LV_6299-1_0_6_node_119 | 0.4 | n |  | TRUE
90 | bus_LV_6299-1_0_6_node_78 | 0.4 | n |  | TRUE
91 | bus_LV_6299-1_0_6_node_79 | 0.4 | n |  | TRUE
92 | bus_LV_6299-1_0_6_node_80 | 0.4 | n |  | TRUE
93 | bus_LV_6299-1_0_6_node_81 | 0.4 | n |  | TRUE
94 | bus_LV_6299-1_0_6_node_82 | 0.4 | n |  | TRUE
95 | bus_LV_6299-1_0_6_node_192 | 0.4 | n |  | TRUE
96 | bus_LV_6299-1_0_6_node_84 | 0.4 | n |  | TRUE
97 | bus_LV_6299-1_0_6_node_85 | 0.4 | n |  | TRUE
98 | bus_LV_6299-1_0_6_node_86 | 0.4 | n |  | TRUE
99 | bus_LV_6299-1_0_6_node_194 | 0.4 | n |  | TRUE
100 | bus_LV_6299-1_0_6_node_198 | 0.4 | n |  | TRUE
101 | bus_LV_6299-1_0_6_node_208 | 0.4 | n |  | TRUE
102 | bus_LV_6299-1_0_6_node_152 | 0.4 | n |  | TRUE
103 | bus_LV_6299-1_0_6_node_154 | 0.4 | n |  | TRUE
104 | bus_LV_6299-1_0_6_node_156 | 0.4 | n |  | TRUE
105 | bus_LV_6299-1_0_6_node_157 | 0.4 | n |  | TRUE
106 | bus_LV_6299-1_0_6_node_159 | 0.4 | n |  | TRUE
107 | bus_LV_6299-1_0_6_node_160 | 0.4 | n |  | TRUE
108 | bus_LV_6299-1_0_6_node_164 | 0.4 | n |  | TRUE
109 | bus_LV_6299-1_0_6_node_197 | 0.4 | n |  | TRUE
110 | bus_LV_6299-1_0_6_node_165 | 0.4 | n |  | TRUE
111 | bus_LV_6299-1_0_6_node_166 | 0.4 | n |  | TRUE
112 | bus_LV_6299-1_0_6_node_167 | 0.4 | n |  | TRUE
113 | bus_LV_6299-1_0_6_node_182 | 0.4 | n |  | TRUE
114 | bus_LV_6299-1_0_6_node_183 | 0.4 | n |  | TRUE
115 | bus_LV_6299-1_0_6_node_191 | 0.4 | n |  | TRUE
116 | bus_LV_6299-1_0_6_node_193 | 0.4 | n |  | TRUE
117 | bus_LV_6299-1_0_6_node_195 | 0.4 | n |  | TRUE
118 | bus_LV_6299-1_0_6_node_196 | 0.4 | n |  | TRUE
119 | bus_LV_6299-1_0_6_node_199 | 0.4 | n |  | TRUE
120 | bus_LV_6299-1_0_6_node_209 | 0.4 | n |  | TRUE
121 | bus_LV_6299-1_0_6_node_111 | 0.4 | n |  | TRUE
122 | bus_LV_6299-1_0_6_node_118 | 0.4 | n |  | TRUE
123 | bus_LV_6299-1_0_6_node_95 | 0.4 | n |  | TRUE
124 | bus_LV_6299-1_0_6_node_96 | 0.4 | n |  | TRUE
125 | bus_LV_6299-1_0_6_node_97 | 0.4 | n |  | TRUE
126 | bus_LV_6299-1_0_6_node_98 | 0.4 | n |  | TRUE
127 | bus_LV_6299-1_0_6_node_99 | 0.4 | n |  | TRUE
128 | bus_LV_6299-1_0_6_node_100 | 0.4 | n |  | TRUE
129 | bus_LV_6299-1_0_6_node_109 | 0.4 | n |  | TRUE
130 | bus_LV_6299-1_0_6_node_110 | 0.4 | n |  | TRUE
131 | bus_LV_6299-1_0_6_node_115 | 0.4 | n |  | TRUE
132 | bus_LV_6299-1_0_6_node_112 | 0.4 | n |  | TRUE
133 | bus_LV_6299-1_0_6_node_114 | 0.4 | n |  | TRUE
134 | bus_LV_6299-1_0_6_node_117 | 0.4 | n |  | TRUE
135 | bus_LV_6299-1_0_6_node_116 | 0.4 | n |  | TRUE
136 | bus_MV_108_0_node_87 | 20 | n |  | TRUE

## load
| name | bus | p_mw | q_mvar | const_z_percent | const_i_percent | sn_mva | scaling | in_service | type
0 | LV_6299-1_0_6_load_0 | 0 | 0.015402 | 0.00386 | 0 | 0 |  | 1 | TRUE | wye
1 | LV_6299-1_0_6_load_1 | 1 | 0.0086011 | 0.0021556 | 0 | 0 |  | 1 | TRUE | wye
2 | LV_6299-1_0_6_load_2 | 2 | 0.0027163 | 0.00068077 | 0 | 0 |  | 1 | TRUE | wye
3 | LV_6299-1_0_6_load_6 | 6 | 0.003926 | 0.00098395 | 0 | 0 |  | 1 | TRUE | wye
4 | LV_6299-1_0_6_load_8 | 7 | 0.0029572 | 0.00074115 | 0 | 0 |  | 1 | TRUE | wye
5 | LV_6299-1_0_6_load_20 | 8 | 0.0079036 | 0.0019808 | 0 | 0 |  | 1 | TRUE | wye
6 | LV_6299-1_0_6_load_7 | 10 | 0.0030943 | 0.00077551 | 0 | 0 |  | 1 | TRUE | wye
7 | LV_6299-1_0_6_load_19 | 12 | 0.0040546 | 0.0010162 | 0 | 0 |  | 1 | TRUE | wye
8 | LV_6299-1_0_6_load_18 | 14 | 0.012772 | 0.0032009 | 0 | 0 |  | 1 | TRUE | wye
9 | LV_6299-1_0_6_load_14 | 15 | 0.0017131 | 0.00042935 | 0 | 0 |  | 1 | TRUE | wye
10 | LV_6299-1_0_6_load_92 | 16 | 0.0016708 | 0.00041875 | 0 | 0 |  | 1 | TRUE | wye
11 | LV_6299-1_0_6_load_9 | 17 | 0.0023134 | 0.00057978 | 0 | 0 |  | 1 | TRUE | wye
12 | LV_6299-1_0_6_load_43 | 19 | 0.0014663 | 0.00036749 | 0 | 0 |  | 1 | TRUE | wye
13 | LV_6299-1_0_6_load_44 | 20 | 0.0019473 | 0.00048805 | 0 | 0 |  | 1 | TRUE | wye
14 | LV_6299-1_0_6_load_13 | 21 | 0.0078113 | 0.0019577 | 0 | 0 |  | 1 | TRUE | wye
15 | LV_6299-1_0_6_load_51 | 22 | 0.0026007 | 0.0006518 | 0 | 0 |  | 1 | TRUE | wye
16 | LV_6299-1_0_6_load_50 | 23 | 0.0026769 | 0.0006709 | 0 | 0 |  | 1 | TRUE | wye
17 | LV_6299-1_0_6_load_15 | 24 | 0.0042556 | 0.0010665 | 0 | 0 |  | 1 | TRUE | wye
18 | LV_6299-1_0_6_load_93 | 27 | 0.0033229 | 0.00083279 | 0 | 0 |  | 1 | TRUE | wye
19 | LV_6299-1_0_6_load_22 | 28 | 0.0043144 | 0.0010813 | 0 | 0 |  | 1 | TRUE | wye
20 | LV_6299-1_0_6_load_23 | 29 | 0.01159 | 0.0029047 | 0 | 0 |  | 1 | TRUE | wye
21 | LV_6299-1_0_6_load_58 | 31 | 0.006509 | 0.0016313 | 0 | 0 |  | 1 | TRUE | wye
22 | LV_6299-1_0_6_load_28 | 32 | 0.0072345 | 0.0018131 | 0 | 0 |  | 1 | TRUE | wye
23 | LV_6299-1_0_6_load_27 | 33 | 0.0063103 | 0.0015815 | 0 | 0 |  | 1 | TRUE | wye
24 | LV_6299-1_0_6_load_59 | 34 | 0.0014708 | 0.00036861 | 0 | 0 |  | 1 | TRUE | wye
25 | LV_6299-1_0_6_load_87 | 35 | 0.0034465 | 0.00086377 | 0 | 0 |  | 1 | TRUE | wye
26 | LV_6299-1_0_6_load_29 | 36 | 0.0026287 | 0.00065881 | 0 | 0 |  | 1 | TRUE | wye
27 | LV_6299-1_0_6_load_32 | 39 | 0.0029263 | 0.0007334 | 0 | 0 |  | 1 | TRUE | wye
28 | LV_6299-1_0_6_load_36 | 42 | 0.0013546 | 0.00033949 | 0 | 0 |  | 1 | TRUE | wye
29 | LV_6299-1_0_6_load_37 | 43 | 0.0033 | 0.00082705 | 0 | 0 |  | 1 | TRUE | wye
30 | LV_6299-1_0_6_load_33 | 44 | 0.0053056 | 0.0013297 | 0 | 0 |  | 1 | TRUE | wye
31 | LV_6299-1_0_6_load_39 | 46 | 0.0070054 | 0.0017557 | 0 | 0 |  | 1 | TRUE | wye
32 | LV_6299-1_0_6_load_40 | 47 | 0.0060031 | 0.0015045 | 0 | 0 |  | 1 | TRUE | wye
33 | LV_6299-1_0_6_load_41 | 48 | 0.0053412 | 0.0013386 | 0 | 0 |  | 1 | TRUE | wye
34 | LV_6299-1_0_6_load_42 | 49 | 0.0033078 | 0.00082902 | 0 | 0 |  | 1 | TRUE | wye
35 | LV_6299-1_0_6_load_94 | 50 | 0.0016723 | 0.00041911 | 0 | 0 |  | 1 | TRUE | wye
36 | LV_6299-1_0_6_load_48 | 52 | 0.0060141 | 0.0015073 | 0 | 0 |  | 1 | TRUE | wye
37 | LV_6299-1_0_6_load_52 | 53 | 0.0038851 | 0.00097371 | 0 | 0 |  | 1 | TRUE | wye
38 | LV_6299-1_0_6_load_56 | 54 | 0.0045161 | 0.0011318 | 0 | 0 |  | 1 | TRUE | wye
39 | LV_6299-1_0_6_load_91 | 55 | 0.0022679 | 0.0005684 | 0 | 0 |  | 1 | TRUE | wye
40 | LV_6299-1_0_6_load_102 | 56 | 0.0036468 | 0.00091398 | 0 | 0 |  | 1 | TRUE | wye
41 | LV_6299-1_0_6_load_47 | 57 | 0.0015006 | 0.00037607 | 0 | 0 |  | 1 | TRUE | wye
42 | LV_6299-1_0_6_load_46 | 59 | 0.0024669 | 0.00061826 | 0 | 0 |  | 1 | TRUE | wye
43 | LV_6299-1_0_6_load_90 | 60 | 0.0054391 | 0.0013632 | 0 | 0 |  | 1 | TRUE | wye
44 | LV_6299-1_0_6_load_101 | 61 | 0.0055073 | 0.0013803 | 0 | 0 |  | 1 | TRUE | wye
45 | LV_6299-1_0_6_load_53 | 62 | 0.0040823 | 0.0010231 | 0 | 0 |  | 1 | TRUE | wye
46 | LV_6299-1_0_6_load_54 | 63 | 0.0024972 | 0.00062586 | 0 | 0 |  | 1 | TRUE | wye
47 | LV_6299-1_0_6_load_57 | 64 | 0.0055429 | 0.0013892 | 0 | 0 |  | 1 | TRUE | wye
48 | LV_6299-1_0_6_load_60 | 66 | 0.0016309 | 0.00040874 | 0 | 0 |  | 1 | TRUE | wye
49 | LV_6299-1_0_6_load_61 | 67 | 0.0042929 | 0.0010759 | 0 | 0 |  | 1 | TRUE | wye
50 | LV_6299-1_0_6_load_62 | 68 | 0.0037596 | 0.00094224 | 0 | 0 |  | 1 | TRUE | wye
51 | LV_6299-1_0_6_load_63 | 69 | 0.0032607 | 0.00081721 | 0 | 0 |  | 1 | TRUE | wye
52 | LV_6299-1_0_6_load_64 | 70 | 0.0022497 | 0.00056384 | 0 | 0 |  | 1 | TRUE | wye
53 | LV_6299-1_0_6_load_65 | 71 | 0.0045444 | 0.0011389 | 0 | 0 |  | 1 | TRUE | wye
54 | LV_6299-1_0_6_load_66 | 72 | 0.0023514 | 0.00058932 | 0 | 0 |  | 1 | TRUE | wye
55 | LV_6299-1_0_6_load_106 | 73 | 0.0033372 | 0.00083637 | 0 | 0 |  | 1 | TRUE | wye
56 | LV_6299-1_0_6_load_74 | 74 | 0.0028286 | 0.0007089 | 0 | 0 |  | 1 | TRUE | wye
57 | LV_6299-1_0_6_load_122 | 75 | 0.0046064 | 0.0011545 | 0 | 0 |  | 1 | TRUE | wye
58 | LV_6299-1_0_6_load_67 | 77 | 0.003408 | 0.00085413 | 0 | 0 |  | 1 | TRUE | wye
59 | LV_6299-1_0_6_load_68 | 78 | 0.0024689 | 0.00061877 | 0 | 0 |  | 1 | TRUE | wye
60 | LV_6299-1_0_6_load_69 | 79 | 0.0068026 | 0.0017049 | 0 | 0 |  | 1 | TRUE | wye
61 | LV_6299-1_0_6_load_70 | 80 | 0.0026505 | 0.00066427 | 0 | 0 |  | 1 | TRUE | wye
62 | LV_6299-1_0_6_load_71 | 81 | 0.0049903 | 0.0012507 | 0 | 0 |  | 1 | TRUE | wye
63 | LV_6299-1_0_6_load_73 | 82 | 0.0017234 | 0.00043191 | 0 | 0 |  | 1 | TRUE | wye
64 | LV_6299-1_0_6_load_76 | 84 | 0.0059584 | 0.0014933 | 0 | 0 |  | 1 | TRUE | wye
65 | LV_6299-1_0_6_load_88 | 85 | 0.0016994 | 0.00042591 | 0 | 0 |  | 1 | TRUE | wye
66 | LV_6299-1_0_6_load_89 | 86 | 0.0032224 | 0.00080761 | 0 | 0 |  | 1 | TRUE | wye
67 | LV_6299-1_0_6_load_77 | 87 | 0.0029633 | 0.00074266 | 0 | 0 |  | 1 | TRUE | wye
68 | LV_6299-1_0_6_load_113 | 88 | 0.0018244 | 0.00045724 | 0 | 0 |  | 1 | TRUE | wye
69 | LV_6299-1_0_6_load_119 | 89 | 0.0019047 | 0.00047735 | 0 | 0 |  | 1 | TRUE | wye
70 | LV_6299-1_0_6_load_78 | 90 | 0.0055056 | 0.0013798 | 0 | 0 |  | 1 | TRUE | wye
71 | LV_6299-1_0_6_load_79 | 91 | 0.0062779 | 0.0015734 | 0 | 0 |  | 1 | TRUE | wye
72 | LV_6299-1_0_6_load_80 | 92 | 0.001828 | 0.00045813 | 0 | 0 |  | 1 | TRUE | wye
73 | LV_6299-1_0_6_load_81 | 93 | 0.0081434 | 0.0020409 | 0 | 0 |  | 1 | TRUE | wye
74 | LV_6299-1_0_6_load_192 | 95 | 0.0054218 | 0.0013588 | 0 | 0 |  | 1 | TRUE | wye
75 | LV_6299-1_0_6_load_86 | 98 | 0.0068288 | 0.0017114 | 0 | 0 |  | 1 | TRUE | wye
76 | LV_6299-1_0_6_load_194 | 99 | 0.0081174 | 0.0020344 | 0 | 0 |  | 1 | TRUE | wye
77 | LV_6299-1_0_6_load_208 | 101 | 0.0017248 | 0.00043227 | 0 | 0 |  | 1 | TRUE | wye
78 | LV_6299-1_0_6_load_152 | 102 | 0.0024729 | 0.00061976 | 0 | 0 |  | 1 | TRUE | wye
79 | LV_6299-1_0_6_load_156 | 104 | 0.0032101 | 0.00080453 | 0 | 0 |  | 1 | TRUE | wye
80 | LV_6299-1_0_6_load_157 | 105 | 0.0021954 | 0.00055023 | 0 | 0 |  | 1 | TRUE | wye
81 | LV_6299-1_0_6_load_159 | 106 | 0.0028003 | 0.00070182 | 0 | 0 |  | 1 | TRUE | wye
82 | LV_6299-1_0_6_load_160 | 107 | 0.0012688 | 0.000318 | 0 | 0 |  | 1 | TRUE | wye
83 | LV_6299-1_0_6_load_164 | 108 | 0.0016916 | 0.00042395 | 0 | 0 |  | 1 | TRUE | wye
84 | LV_6299-1_0_6_load_165 | 110 | 0.0013148 | 0.00032953 | 0 | 0 |  | 1 | TRUE | wye
85 | LV_6299-1_0_6_load_166 | 111 | 0.0019409 | 0.00048643 | 0 | 0 |  | 1 | TRUE | wye
86 | LV_6299-1_0_6_load_167 | 112 | 0.0013454 | 0.0003372 | 0 | 0 |  | 1 | TRUE | wye
87 | LV_6299-1_0_6_load_182 | 113 | 0.0013023 | 0.00032639 | 0 | 0 |  | 1 | TRUE | wye
88 | LV_6299-1_0_6_load_183 | 114 | 0.0034935 | 0.00087555 | 0 | 0 |  | 1 | TRUE | wye
89 | LV_6299-1_0_6_load_191 | 115 | 0.0072657 | 0.001821 | 0 | 0 |  | 1 | TRUE | wye
90 | LV_6299-1_0_6_load_195 | 117 | 0.0126 | 0.0031579 | 0 | 0 |  | 1 | TRUE | wye
91 | LV_6299-1_0_6_load_196 | 118 | 0.0028904 | 0.00072439 | 0 | 0 |  | 1 | TRUE | wye
92 | LV_6299-1_0_6_load_199 | 119 | 0.0046372 | 0.0011622 | 0 | 0 |  | 1 | TRUE | wye
93 | LV_6299-1_0_6_load_209 | 120 | 0.0074676 | 0.0018716 | 0 | 0 |  | 1 | TRUE | wye
94 | LV_6299-1_0_6_load_111 | 121 | 0.0039098 | 0.00097989 | 0 | 0 |  | 1 | TRUE | wye
95 | LV_6299-1_0_6_load_118 | 122 | 0.0028717 | 0.00071971 | 0 | 0 |  | 1 | TRUE | wye
96 | LV_6299-1_0_6_load_95 | 123 | 0.0017995 | 0.000451 | 0 | 0 |  | 1 | TRUE | wye
97 | LV_6299-1_0_6_load_96 | 124 | 0.0036237 | 0.00090818 | 0 | 0 |  | 1 | TRUE | wye
98 | LV_6299-1_0_6_load_97 | 125 | 0.0011239 | 0.00028168 | 0 | 0 |  | 1 | TRUE | wye
99 | LV_6299-1_0_6_load_99 | 127 | 0.0039314 | 0.00098531 | 0 | 0 |  | 1 | TRUE | wye
100 | LV_6299-1_0_6_load_100 | 128 | 0.0072618 | 0.00182 | 0 | 0 |  | 1 | TRUE | wye
101 | LV_6299-1_0_6_load_109 | 129 | 0.0016513 | 0.00041387 | 0 | 0 |  | 1 | TRUE | wye
102 | LV_6299-1_0_6_load_110 | 130 | 0.0016787 | 0.00042071 | 0 | 0 |  | 1 | TRUE | wye
103 | LV_6299-1_0_6_load_115 | 131 | 0.0021418 | 0.00053678 | 0 | 0 |  | 1 | TRUE | wye
104 | LV_6299-1_0_6_load_117 | 134 | 0.0037184 | 0.00093191 | 0 | 0 |  | 1 | TRUE | wye
105 | LV_6299-1_0_6_load_116 | 135 | 0.0037591 | 0.00094212 | 0 | 0 |  | 1 | TRUE | wye

## ext_grid
| name | bus | vm_pu | va_degree | slack_weight | in_service
0 |  | 0 | 1 | 0 | 1 | TRUE

## line
| name | std_type | from_bus | to_bus | length_km | r_ohm_per_km | x_ohm_per_km | c_nf_per_km | g_us_per_km | max_i_ka | df | parallel | type | in_service
0 | LV_6299-1_0_6_line_0 |  | 0 | 1 | 0.027835 | 0.125 | 0.08 | 261 | 0 | 0.364 | 1 | 3 | cs | TRUE
1 | LV_6299-1_0_6_line_1 |  | 0 | 2 | 0.0045747 | 0.125 | 0.08 | 261 | 0 | 0.364 | 1 | 3 | cs | TRUE
2 | LV_6299-1_0_6_line_2 |  | 1 | 3 | 0.012033 | 0.125 | 0.08 | 261 | 0 | 0.364 | 1 | 3 | cs | TRUE
3 | LV_6299-1_0_6_line_3 |  | 2 | 4 | 0.023662 | 0.125 | 0.08 | 261 | 0 | 0.364 | 1 | 3 | cs | TRUE
4 | LV_6299-1_0_6_line_4 |  | 3 | 5 | 0.017638 | 0.125 | 0.08 | 261 | 0 | 0.364 | 1 | 1 | cs | TRUE
5 | LV_6299-1_0_6_line_5 |  | 3 | 6 | 0.008557 | 0.125 | 0.08 | 261 | 0 | 0.364 | 1 | 3 | cs | TRUE
6 | LV_6299-1_0_6_line_6 |  | 4 | 7 | 0.013245 | 0.125 | 0.08 | 261 | 0 | 0.364 | 1 | 3 | cs | TRUE
7 | LV_6299-1_0_6_line_7 |  | 5 | 8 | 0.008441 | 0.125 | 0.08 | 261 | 0 | 0.364 | 1 | 1 | cs | TRUE
8 | LV_6299-1_0_6_line_8 |  | 6 | 9 | 0.011558 | 0.125 | 0.08 | 261 | 0 | 0.364 | 1 | 3 | cs | TRUE
9 | LV_6299-1_0_6_line_9 |  | 7 | 12 | 0.0017858 | 0.125 | 0.08 | 261 | 0 | 0.364 | 1 | 3 | cs | TRUE
10 | LV_6299-1_0_6_line_10 |  | 8 | 13 | 0.023171 | 0.125 | 0.08 | 261 | 0 | 0.364 | 1 | 1 | cs | TRUE
11 | LV_6299-1_0_6_line_11 |  | 9 | 14 | 0.0027654 | 0.125 | 0.08 | 261 | 0 | 0.364 | 1 | 3 | cs | TRUE
12 | LV_6299-1_0_6_line_12 |  | 9 | 11 | 0.018746 | 0.125 | 0.08 | 261 | 0 | 0.364 | 1 | 1 | cs | TRUE
13 | LV_6299-1_0_6_line_13 |  | 10 | 11 | 0.018118 | 0.125 | 0.08 | 261 | 0 | 0.364 | 1 | 1 | cs | TRUE
14 | LV_6299-1_0_6_line_14 |  | 11 | 15 | 0.026698 | 0.125 | 0.08 | 261 | 0 | 0.364 | 1 | 1 | cs | TRUE
15 | LV_6299-1_0_6_line_15 |  | 12 | 16 | 0.022411 | 0.125 | 0.08 | 261 | 0 | 0.364 | 1 | 3 | cs | TRUE
16 | LV_6299-1_0_6_line_16 |  | 13 | 28 | 0.010649 | 0.125 | 0.08 | 261 | 0 | 0.364 | 1 | 1 | cs | TRUE
17 | LV_6299-1_0_6_line_17 |  | 13 | 29 | 0.029785 | 0.125 | 0.08 | 261 | 0 | 0.364 | 1 | 1 | cs | TRUE
18 | LV_6299-1_0_6_line_18 |  | 14 | 25 | 0.023771 | 0.125 | 0.08 | 261 | 0 | 0.364 | 1 | 3 | cs | TRUE
19 | LV_6299-1_0_6_line_19 |  | 15 | 24 | 0.011139 | 0.125 | 0.08 | 261 | 0 | 0.364 | 1 | 1 | cs | TRUE
20 | LV_6299-1_0_6_line_20 |  | 16 | 27 | 0.00072547 | 0.125 | 0.08 | 261 | 0 | 0.364 | 1 | 3 | cs | TRUE
21 | LV_6299-1_0_6_line_21 |  | 17 | 18 | 0.0028288 | 0.125 | 0.08 | 261 | 0 | 0.364 | 1 | 1 | cs | TRUE
22 | LV_6299-1_0_6_line_22 |  | 18 | 19 | 0.11037 | 0.125 | 0.08 | 261 | 0 | 0.364 | 1 | 1 | cs | TRUE
23 | LV_6299-1_0_6_line_23 |  | 19 | 20 | 0.0015887 | 0.125 | 0.08 | 261 | 0 | 0.364 | 1 | 1 | cs | TRUE
24 | LV_6299-1_0_6_line_24 |  | 20 | 59 | 0.018993 | 0.125 | 0.08 | 261 | 0 | 0.364 | 1 | 1 | cs | TRUE
25 | LV_6299-1_0_6_line_25 |  | 21 | 22 | 0.01155 | 0.125 | 0.08 | 261 | 0 | 0.364 | 1 | 1 | cs | TRUE
26 | LV_6299-1_0_6_line_26 |  | 22 | 23 | 0.027819 | 0.125 | 0.08 | 261 | 0 | 0.364 | 1 | 1 | cs | TRUE
27 | LV_6299-1_0_6_line_27 |  | 23 | 48 | 0.0015983 | 0.125 | 0.08 | 261 | 0 | 0.364 | 1 | 1 | cs | TRUE
28 | LV_6299-1_0_6_line_28 |  | 25 | 26 | 0.009544 | 0.125 | 0.08 | 261 | 0 | 0.364 | 1 | 3 | cs | TRUE
29 | LV_6299-1_0_6_line_29 |  | 26 | 33 | 0.0041836 | 0.125 | 0.08 | 261 | 0 | 0.364 | 1 | 3 | cs | TRUE
30 | LV_6299-1_0_6_line_30 |  | 27 | 50 | 0.0044729 | 0.125 | 0.08 | 261 | 0 | 0.364 | 1 | 3 | cs | TRUE
31 | LV_6299-1_0_6_line_31 |  | 29 | 30 | 0.032885 | 0.125 | 0.08 | 261 | 0 | 0.364 | 1 | 1 | cs | TRUE
32 | LV_6299-1_0_6_line_32 |  | 30 | 31 | 0.036111 | 0.125 | 0.08 | 261 | 0 | 0.364 | 1 | 1 | cs | TRUE
33 | LV_6299-1_0_6_line_33 |  | 30 | 32 | 0.0091863 | 0.125 | 0.08 | 261 | 0 | 0.364 | 1 | 1 | cs | TRUE
34 | LV_6299-1_0_6_line_34 |  | 33 | 34 | 0.0082316 | 0.125 | 0.08 | 261 | 0 | 0.364 | 1 | 3 | cs | TRUE
35 | LV_6299-1_0_6_line_35 |  | 34 | 35 | 0.01655 | 0.125 | 0.08 | 261 | 0 | 0.364 | 1 | 3 | cs | TRUE
36 | LV_6299-1_0_6_line_36 |  | 35 | 65 | 0.090299 | 0.125 | 0.08 | 261 | 0 | 0.364 | 1 | 2 | cs | TRUE
37 | LV_6299-1_0_6_line_37 |  | 36 | 37 | 0.030086 | 0.125 | 0.08 | 261 | 0 | 0.364 | 1 | 3 | cs | TRUE
38 | LV_6299-1_0_6_line_38 |  | 36 | 38 | 0.018261 | 0.125 | 0.08 | 261 | 0 | 0.364 | 1 | 3 | cs | TRUE
39 | LV_6299-1_0_6_line_39 |  | 37 | 39 | 0.017112 | 0.125 | 0.08 | 261 | 0 | 0.364 | 1 | 3 | cs | TRUE
40 | LV_6299-1_0_6_line_40 |  | 38 | 40 | 0.019295 | 0.125 | 0.08 | 261 | 0 | 0.364 | 1 | 3 | cs | TRUE
41 | LV_6299-1_0_6_line_41 |  | 38 | 41 | 0.019892 | 0.125 | 0.08 | 261 | 0 | 0.364 | 1 | 1 | cs | TRUE
42 | LV_6299-1_0_6_line_42 |  | 38 | 42 | 0.042362 | 0.125 | 0.08 | 261 | 0 | 0.364 | 1 | 1 | cs | TRUE
43 | LV_6299-1_0_6_line_43 |  | 39 | 43 | 0.0040893 | 0.125 | 0.08 | 261 | 0 | 0.364 | 1 | 3 | cs | TRUE
44 | LV_6299-1_0_6_line_44 |  | 40 | 45 | 0.022154 | 0.125 | 0.08 | 261 | 0 | 0.364 | 1 | 3 | cs | TRUE
45 | LV_6299-1_0_6_line_45 |  | 40 | 46 | 0.009257 | 0.125 | 0.08 | 261 | 0 | 0.364 | 1 | 1 | cs | TRUE
46 | LV_6299-1_0_6_line_46 |  | 41 | 47 | 0.011689 | 0.125 | 0.08 | 261 | 0 | 0.364 | 1 | 1 | cs | TRUE
47 | LV_6299-1_0_6_line_47 |  | 41 | 48 | 0.051326 | 0.125 | 0.08 | 261 | 0 | 0.364 | 1 | 1 | cs | TRUE
48 | LV_6299-1_0_6_line_48 |  | 42 | 49 | 0.041745 | 0.125 | 0.08 | 261 | 0 | 0.364 | 1 | 1 | cs | TRUE
49 | LV_6299-1_0_6_line_49 |  | 43 | 50 | 0.0064681 | 0.125 | 0.08 | 261 | 0 | 0.364 | 1 | 3 | cs | TRUE
50 | LV_6299-1_0_6_line_50 |  | 44 | 45 | 0.015335 | 0.125 | 0.08 | 261 | 0 | 0.364 | 1 | 1 | cs | TRUE
51 | LV_6299-1_0_6_line_51 |  | 45 | 51 | 0.00124 | 0.125 | 0.08 | 261 | 0 | 0.364 | 1 | 3 | cs | TRUE
52 | LV_6299-1_0_6_line_52 |  | 46 | 52 | 0.030251 | 0.125 | 0.08 | 261 | 0 | 0.364 | 1 | 1 | cs | TRUE
53 | LV_6299-1_0_6_line_53 |  | 47 | 53 | 0.012763 | 0.125 | 0.08 | 261 | 0 | 0.364 | 1 | 1 | cs | TRUE
54 | LV_6299-1_0_6_line_54 |  | 49 | 54 | 0.019748 | 0.125 | 0.08 | 261 | 0 | 0.364 | 1 | 1 | cs | TRUE
55 | LV_6299-1_0_6_line_55 |  | 51 | 55 | 0.086233 | 0.125 | 0.08 | 261 | 0 | 0.364 | 1 | 3 | cs | TRUE
56 | LV_6299-1_0_6_line_56 |  | 51 | 56 | 0.013682 | 0.125 | 0.08 | 261 | 0 | 0.364 | 1 | 1 | cs | TRUE
57 | LV_6299-1_0_6_line_57 |  | 53 | 57 | 0.01864 | 0.125 | 0.08 | 261 | 0 | 0.364 | 1 | 1 | cs | TRUE
58 | LV_6299-1_0_6_line_58 |  | 54 | 58 | 0.0092145 | 0.125 | 0.08 | 261 | 0 | 0.364 | 1 | 1 | cs | TRUE
59 | LV_6299-1_0_6_line_59 |  | 55 | 60 | 0.042168 | 0.125 | 0.08 | 261 | 0 | 0.364 | 1 | 3 | cs | TRUE
60 | LV_6299-1_0_6_line_60 |  | 56 | 61 | 0.018706 | 0.125 | 0.08 | 261 | 0 | 0.364 | 1 | 1 | cs | TRUE
61 | LV_6299-1_0_6_line_61 |  | 57 | 59 | 0.01856 | 0.125 | 0.08 | 261 | 0 | 0.364 | 1 | 1 | cs | TRUE
62 | LV_6299-1_0_6_line_62 |  | 58 | 64 | 0.030256 | 0.125 | 0.08 | 261 | 0 | 0.364 | 1 | 1 | cs | TRUE
63 | LV_6299-1_0_6_line_63 |  | 58 | 63 | 0.039949 | 0.125 | 0.08 | 261 | 0 | 0.364 | 1 | 1 | cs | TRUE
64 | LV_6299-1_0_6_line_64 |  | 60 | 91 | 0.066405 | 0.125 | 0.08 | 261 | 0 | 0.364 | 1 | 3 | cs | TRUE
65 | LV_6299-1_0_6_line_65 |  | 61 | 126 | 0.012419 | 0.125 | 0.08 | 261 | 0 | 0.364 | 1 | 1 | cs | TRUE
66 | LV_6299-1_0_6_line_66 |  | 62 | 63 | 0.016611 | 0.125 | 0.08 | 261 | 0 | 0.364 | 1 | 1 | cs | TRUE
67 | LV_6299-1_0_6_line_67 |  | 65 | 94 | 0.001557 | 0.125 | 0.08 | 261 | 0 | 0.364 | 1 | 1 | cs | TRUE
68 | LV_6299-1_0_6_line_68 |  | 66 | 67 | 0.032271 | 0.125 | 0.08 | 261 | 0 | 0.364 | 1 | 1 | cs | TRUE
69 | LV_6299-1_0_6_line_69 |  | 66 | 68 | 0.005133 | 0.125 | 0.08 | 261 | 0 | 0.364 | 1 | 1 | cs | TRUE
70 | LV_6299-1_0_6_line_70 |  | 67 | 69 | 0.036519 | 0.125 | 0.08 | 261 | 0 | 0.364 | 1 | 1 | cs | TRUE
71 | LV_6299-1_0_6_line_71 |  | 68 | 70 | 0.0050165 | 0.125 | 0.08 | 261 | 0 | 0.364 | 1 | 1 | cs | TRUE
72 | LV_6299-1_0_6_line_72 |  | 69 | 71 | 0.023744 | 0.125 | 0.08 | 261 | 0 | 0.364 | 1 | 1 | cs | TRUE
73 | LV_6299-1_0_6_line_73 |  | 70 | 72 | 0.0050806 | 0.125 | 0.08 | 261 | 0 | 0.364 | 1 | 1 | cs | TRUE
74 | LV_6299-1_0_6_line_74 |  | 71 | 73 | 0.0084481 | 0.125 | 0.08 | 261 | 0 | 0.364 | 1 | 1 | cs | TRUE
75 | LV_6299-1_0_6_line_75 |  | 72 | 74 | 0.077542 | 0.125 | 0.08 | 261 | 0 | 0.364 | 1 | 1 | cs | TRUE
76 | LV_6299-1_0_6_line_76 |  | 73 | 75 | 0.072727 | 0.125 | 0.08 | 261 | 0 | 0.364 | 1 | 1 | cs | TRUE
77 | LV_6299-1_0_6_line_77 |  | 74 | 76 | 0.043186 | 0.125 | 0.08 | 261 | 0 | 0.364 | 1 | 1 | cs | TRUE
78 | LV_6299-1_0_6_line_78 |  | 76 | 83 | 0.018816 | 0.125 | 0.08 | 261 | 0 | 0.364 | 1 | 1 | cs | TRUE
79 | LV_6299-1_0_6_line_79 |  | 76 | 80 | 0.020893 | 0.125 | 0.08 | 261 | 0 | 0.364 | 1 | 1 | cs | TRUE
80 | LV_6299-1_0_6_line_80 |  | 77 | 78 | 0.017319 | 0.125 | 0.08 | 261 | 0 | 0.364 | 1 | 3 | cs | TRUE
81 | LV_6299-1_0_6_line_81 |  | 77 | 79 | 0.031858 | 0.125 | 0.08 | 261 | 0 | 0.364 | 1 | 3 | cs | TRUE
82 | LV_6299-1_0_6_line_82 |  | 78 | 80 | 0.0071465 | 0.125 | 0.08 | 261 | 0 | 0.364 | 1 | 3 | cs | TRUE
83 | LV_6299-1_0_6_line_83 |  | 79 | 81 | 0.016919 | 0.125 | 0.08 | 261 | 0 | 0.364 | 1 | 3 | cs | TRUE
84 | LV_6299-1_0_6_line_84 |  | 81 | 82 | 0.0014402 | 0.125 | 0.08 | 261 | 0 | 0.364 | 1 | 3 | cs | TRUE
85 | LV_6299-1_0_6_line_85 |  | 82 | 84 | 0.0030312 | 0.125 | 0.08 | 261 | 0 | 0.364 | 1 | 3 | cs | TRUE
86 | LV_6299-1_0_6_line_86 |  | 83 | 85 | 0.024658 | 0.125 | 0.08 | 261 | 0 | 0.364 | 1 | 1 | cs | TRUE
87 | LV_6299-1_0_6_line_87 |  | 83 | 86 | 0.092136 | 0.125 | 0.08 | 261 | 0 | 0.364 | 1 | 1 | cs | TRUE
88 | LV_6299-1_0_6_line_88 |  | 84 | 87 | 0.011855 | 0.125 | 0.08 | 261 | 0 | 0.364 | 1 | 3 | cs | TRUE
89 | LV_6299-1_0_6_line_89 |  | 85 | 88 | 0.0033113 | 0.125 | 0.08 | 261 | 0 | 0.364 | 1 | 1 | cs | TRUE
90 | LV_6299-1_0_6_line_90 |  | 86 | 89 | 0.021209 | 0.125 | 0.08 | 261 | 0 | 0.364 | 1 | 1 | cs | TRUE
91 | LV_6299-1_0_6_line_91 |  | 87 | 90 | 0.022858 | 0.125 | 0.08 | 261 | 0 | 0.364 | 1 | 3 | cs | TRUE
92 | LV_6299-1_0_6_line_92 |  | 88 | 121 | 0.015207 | 0.125 | 0.08 | 261 | 0 | 0.364 | 1 | 1 | cs | TRUE
93 | LV_6299-1_0_6_line_93 |  | 89 | 122 | 0.0013129 | 0.125 | 0.08 | 261 | 0 | 0.364 | 1 | 1 | cs | TRUE
94 | LV_6299-1_0_6_line_94 |  | 90 | 91 | 0.016616 | 0.125 | 0.08 | 261 | 0 | 0.364 | 1 | 3 | cs | TRUE
95 | LV_6299-1_0_6_line_95 |  | 92 | 93 | 0.032721 | 0.125 | 0.08 | 261 | 0 | 0.364 | 1 | 1 | cs | TRUE
96 | LV_6299-1_0_6_line_96 |  | 92 | 94 | 0.024101 | 0.125 | 0.08 | 261 | 0 | 0.364 | 1 | 1 | cs | TRUE
97 | LV_6299-1_0_6_line_97 |  | 94 | 95 | 0.1083 | 0.125 | 0.08 | 261 | 0 | 0.364 | 1 | 1 | cs | TRUE
98 | LV_6299-1_0_6_line_98 |  | 95 | 115 | 0.029651 | 0.125 | 0.08 | 261 | 0 | 0.364 | 1 | 1 | cs | TRUE
99 | LV_6299-1_0_6_line_99 |  | 96 | 97 | 0.011299 | 0.125 | 0.08 | 261 | 0 | 0.364 | 1 | 1 | cs | TRUE
100 | LV_6299-1_0_6_line_100 |  | 96 | 98 | 0.017486 | 0.125 | 0.08 | 261 | 0 | 0.364 | 1 | 1 | cs | TRUE
101 | LV_6299-1_0_6_line_101 |  | 97 | 99 | 0.041101 | 0.125 | 0.08 | 261 | 0 | 0.364 | 1 | 1 | cs | TRUE
102 | LV_6299-1_0_6_line_102 |  | 97 | 100 | 0.050913 | 0.125 | 0.08 | 261 | 0 | 0.364 | 1 | 1 | cs | TRUE
103 | LV_6299-1_0_6_line_103 |  | 98 | 101 | 0.013093 | 0.125 | 0.08 | 261 | 0 | 0.364 | 1 | 1 | cs | TRUE
104 | LV_6299-1_0_6_line_104 |  | 99 | 116 | 0.033293 | 0.125 | 0.08 | 261 | 0 | 0.364 | 1 | 1 | cs | TRUE
105 | LV_6299-1_0_6_line_105 |  | 100 | 119 | 0.026667 | 0.125 | 0.08 | 261 | 0 | 0.364 | 1 | 1 | cs | TRUE
106 | LV_6299-1_0_6_line_106 |  | 100 | 109 | 0.032282 | 0.125 | 0.08 | 261 | 0 | 0.364 | 1 | 1 | cs | TRUE
107 | LV_6299-1_0_6_line_107 |  | 101 | 120 | 0.031354 | 0.125 | 0.08 | 261 | 0 | 0.364 | 1 | 1 | cs | TRUE
108 | LV_6299-1_0_6_line_108 |  | 102 | 103 | 0.0088212 | 0.125 | 0.08 | 261 | 0 | 0.364 | 1 | 1 | cs | TRUE
109 | LV_6299-1_0_6_line_109 |  | 103 | 104 | 0.0028977 | 0.125 | 0.08 | 261 | 0 | 0.364 | 1 | 1 | cs | TRUE
110 | LV_6299-1_0_6_line_110 |  | 103 | 105 | 0.007986 | 0.125 | 0.08 | 261 | 0 | 0.364 | 1 | 1 | cs | TRUE
111 | LV_6299-1_0_6_line_111 |  | 104 | 106 | 0.01011 | 0.125 | 0.08 | 261 | 0 | 0.364 | 1 | 1 | cs | TRUE
112 | LV_6299-1_0_6_line_112 |  | 105 | 107 | 0.014775 | 0.125 | 0.08 | 261 | 0 | 0.364 | 1 | 1 | cs | TRUE
113 | LV_6299-1_0_6_line_113 |  | 106 | 108 | 0.0029561 | 0.125 | 0.08 | 261 | 0 | 0.364 | 1 | 1 | cs | TRUE
114 | LV_6299-1_0_6_line_114 |  | 107 | 109 | 0.0059257 | 0.125 | 0.08 | 261 | 0 | 0.364 | 1 | 1 | cs | TRUE
115 | LV_6299-1_0_6_line_115 |  | 108 | 110 | 0.0011408 | 0.125 | 0.08 | 261 | 0 | 0.364 | 1 | 1 | cs | TRUE
116 | LV_6299-1_0_6_line_116 |  | 109 | 118 | 0.039411 | 0.125 | 0.08 | 261 | 0 | 0.364 | 1 | 1 | cs | TRUE
117 | LV_6299-1_0_6_line_117 |  | 110 | 111 | 0.0067139 | 0.125 | 0.08 | 261 | 0 | 0.364 | 1 | 1 | cs | TRUE
118 | LV_6299-1_0_6_line_118 |  | 111 | 112 | 0.0045816 | 0.125 | 0.08 | 261 | 0 | 0.364 | 1 | 1 | cs | TRUE
119 | LV_6299-1_0_6_line_119 |  | 112 | 113 | 0.00098575 | 0.125 | 0.08 | 261 | 0 | 0.364 | 1 | 1 | cs | TRUE
120 | LV_6299-1_0_6_line_120 |  | 113 | 114 | 0.00026092 | 0.125 | 0.08 | 261 | 0 | 0.364 | 1 | 1 | cs | TRUE
121 | LV_6299-1_0_6_line_121 |  | 115 | 116 | 0.0071302 | 0.125 | 0.08 | 261 | 0 | 0.364 | 1 | 1 | cs | TRUE
122 | LV_6299-1_0_6_line_122 |  | 116 | 117 | 0.028995 | 0.125 | 0.08 | 261 | 0 | 0.364 | 1 | 1 | cs | TRUE
123 | LV_6299-1_0_6_line_123 |  | 121 | 129 | 0.039377 | 0.125 | 0.08 | 261 | 0 | 0.364 | 1 | 1 | cs | TRUE
124 | LV_6299-1_0_6_line_124 |  | 123 | 124 | 0.0092068 | 0.125 | 0.08 | 261 | 0 | 0.364 | 1 | 1 | cs | TRUE
125 | LV_6299-1_0_6_line_125 |  | 123 | 125 | 0.00060362 | 0.125 | 0.08 | 261 | 0 | 0.364 | 1 | 1 | cs | TRUE
126 | LV_6299-1_0_6_line_126 |  | 124 | 126 | 0.005902 | 0.125 | 0.08 | 261 | 0 | 0.364 | 1 | 1 | cs | TRUE
127 | LV_6299-1_0_6_line_127 |  | 125 | 127 | 0.0042337 | 0.125 | 0.08 | 261 | 0 | 0.364 | 1 | 1 | cs | TRUE
128 | LV_6299-1_0_6_line_128 |  | 126 | 128 | 0.019944 | 0.125 | 0.08 | 261 | 0 | 0.364 | 1 | 1 | cs | TRUE
129 | LV_6299-1_0_6_line_129 |  | 129 | 130 | 0.010486 | 0.125 | 0.08 | 261 | 0 | 0.364 | 1 | 1 | cs | TRUE
130 | LV_6299-1_0_6_line_130 |  | 129 | 131 | 0.015078 | 0.125 | 0.08 | 261 | 0 | 0.364 | 1 | 1 | cs | TRUE
131 | LV_6299-1_0_6_line_131 |  | 130 | 132 | 0.094357 | 0.125 | 0.08 | 261 | 0 | 0.364 | 1 | 1 | cs | TRUE
132 | LV_6299-1_0_6_line_132 |  | 132 | 133 | 0.013316 | 0.125 | 0.08 | 261 | 0 | 0.364 | 1 | 1 | cs | TRUE
133 | LV_6299-1_0_6_line_133 |  | 133 | 134 | 0.026907 | 0.125 | 0.08 | 261 | 0 | 0.364 | 1 | 1 | cs | TRUE
134 | LV_6299-1_0_6_line_134 |  | 133 | 135 | 0.0093738 | 0.125 | 0.08 | 261 | 0 | 0.364 | 1 | 1 | cs | TRUE

## trafo
| name | std_type | hv_bus | lv_bus | sn_mva | vn_hv_kv | vn_lv_kv | vk_percent | vkr_percent | pfe_kw | i0_percent | shift_degree | tap_side | tap_neutral | tap_min | tap_max | tap_step_percent | tap_step_degree | tap_pos | tap_phase_shifter | parallel | df | in_service
0 | LV_6299-1_0_6_trafo_0 | 0.63 MVA 20/0.4 kV | 136 | 0 | 0.63 | 20 | 0.4 | 6 | 1.206 | 1.65 | 0.2619 | 150 | hv | 0 | -2 | 2 | 2.5 | 0 | 0 | FALSE | 1 | 1 | TRUE

## line_geodata
| x0 | y0 | x1 | y1 | x2 | y2 | x3 | y3 | x4 | y4 | x5 | y5 | x6 | y6 | x7 | y7 | x8 | y8 | x9 | y9 | x10 | y10 | x11 | y11 | x12 | y12
0 | 2632950.6469 | 1124695.3326 | 2632963.7856 | 1124719.8718
1 | 2632950.6469 | 1124695.3326 | 2632948.4876 | 1124691.2996
2 | 2632969.4654 | 1124730.4801 | 2632963.7856 | 1124719.8718
3 | 2632945.1432 | 1124671.118 | 2632940.7106 | 1124676.7745 | 2632948.4876 | 1124691.2996
4 | 2632953.7343 | 1124738.4874 | 2632957.226 | 1124737.1502 | 2632969.4654 | 1124730.4801
5 | 2632969.4654 | 1124730.4801 | 2632977.0403 | 1124726.4996
6 | 2632945.1432 | 1124671.118 | 2632935.5567 | 1124661.9789
7 | 2632953.7343 | 1124738.4874 | 2632956.4276 | 1124746.4872
8 | 2632987.445 | 1124721.5068 | 2632984.1851 | 1124722.7452 | 2632977.0403 | 1124726.4996
9 | 2632935.5567 | 1124661.9789 | 2632934.2641 | 1124660.7467
10 | 2632962.5114 | 1124768.8393 | 2632957.3226 | 1124749.1456 | 2632956.4276 | 1124746.4872
11 | 2632987.445 | 1124721.5068 | 2632988.7226 | 1124723.9593
12 | 2632977.5024 | 1124705.6002 | 2632983.2577 | 1124714.6805 | 2632987.445 | 1124721.5068
13 | 2632977.5024 | 1124705.6002 | 2632971.949 | 1124699.0667 | 2632965.3556 | 1124692.1681
14 | 2632977.5024 | 1124705.6002 | 2632982.9457 | 1124701.2054 | 2632998.4796 | 1124689.0859
15 | 2632934.2641 | 1124660.7467 | 2632931.0933 | 1124657.7238 | 2632924.4556 | 1124652.1071 | 2632917.4441 | 1124647.1777 | 2632916.7963 | 1124646.7733
16 | 2632962.5114 | 1124768.8393 | 2632965.5918 | 1124769.4119 | 2632971.8575 | 1124768.2676 | 2632972.9878 | 1124768.0769
17 | 2632962.5114 | 1124768.8393 | 2632963.75 | 1124773.5484 | 2632965.5538 | 1124786.2979 | 2632965.0351 | 1124793.7878 | 2632962.98 | 1124797.8269
18 | 2632999.7049 | 1124745.0409 | 2632988.7226 | 1124723.9593
19 | 2632998.4796 | 1124689.0859 | 2633001.4253 | 1124686.7877 | 2633008.4906 | 1124684.5792
20 | 2632916.1808 | 1124646.3891 | 2632916.7963 | 1124646.7733
21 | 2632777.9443 | 1124778.0205 | 2632780.7348 | 1124777.556
22 | 2632753.2612 | 1124670.4498 | 2632777.9443 | 1124778.0205
23 | 2632753.2612 | 1124670.4498 | 2632754.7733 | 1124669.9625
24 | 2632754.7733 | 1124669.9625 | 2632756.3997 | 1124669.4384 | 2632763.2788 | 1124666.0739 | 2632772.771 | 1124664.4742
25 | 2632913.5148 | 1124692.0208 | 2632905.5724 | 1124683.6349
26 | 2632883.8154 | 1124667.134 | 2632885.4861 | 1124667.8812 | 2632892.6604 | 1124671.2107 | 2632897.6455 | 1124674.5172 | 2632900.6692 | 1124678.4578 | 2632905.5724 | 1124683.6349
27 | 2632882.3565 | 1124666.4815 | 2632883.8154 | 1124667.134
28 | 2632999.7049 | 1124745.0409 | 2633003.0944 | 1124753.9638
29 | 2633003.0944 | 1124753.9638 | 2633004.5531 | 1124757.8848
30 | 2632912.3864 | 1124644.0207 | 2632916.1808 | 1124646.3891
31 | 2632942.1048 | 1124822.9666 | 2632950.5281 | 1124812.0514 | 2632960.8274 | 1124802.0579 | 2632962.98 | 1124797.8269
32 | 2632942.1048 | 1124822.9666 | 2632932.2168 | 1124829.6273 | 2632924.3722 | 1124840.4457 | 2632916.0185 | 1124847.3318
33 | 2632942.1048 | 1124822.9666 | 2632949.8377 | 1124818.0078
34 | 2633004.5531 | 1124757.8848 | 2633005.1568 | 1124761.6789 | 2633004.8364 | 1124765.3123 | 2633004.6513 | 1124766.0311
35 | 2632999.1065 | 1124781.6098 | 2633001.0045 | 1124776.7528 | 2633003.9701 | 1124768.676 | 2633004.6513 | 1124766.0311
36 | 2632977.1305 | 1124867.3349 | 2632975.5674 | 1124862.7797 | 2632974.8858 | 1124857.7068 | 2632974.6744 | 1124852.6475 | 2632975.171 | 1124847.8034 | 2632976.825 | 1124841.3425 | 2632986.7605 | 1124813.2046 | 2632999.1065 | 1124781.6098
37 | 2632887.2735 | 1124634.0072 | 2632870.5556 | 1124636.3177 | 2632857.8148 | 1124637.3602 | 2632857.3893 | 1124637.3571
38 | 2632839.129 | 1124637.2255 | 2632857.3893 | 1124637.3571
39 | 2632887.2735 | 1124634.0072 | 2632893.0636 | 1124633.883 | 2632903.4305 | 1124638.4305
40 | 2632841.792 | 1124618.1192 | 2632839.129 | 1124637.2255
41 | 2632832.8905 | 1124656.0901 | 2632835.1948 | 1124650.522 | 2632839.129 | 1124637.2255
42 | 2632839.129 | 1124637.2255 | 2632822.1841 | 1124635.9331 | 2632805.6431 | 1124634.0648 | 2632797.0753 | 1124632.4316
43 | 2632906.8995 | 1124640.5958 | 2632903.4305 | 1124638.4305
44 | 2632853.0812 | 1124599.0486 | 2632849.8501 | 1124604.923 | 2632841.792 | 1124618.1192
45 | 2632841.792 | 1124618.1192 | 2632836.1544 | 1124615.7097 | 2632833.2755 | 1124614.4913
46 | 2632832.8905 | 1124656.0901 | 2632825.3342 | 1124654.9374 | 2632821.3419 | 1124655.5891
47 | 2632832.8905 | 1124656.0901 | 2632835.6612 | 1124658.3395 | 2632842.9537 | 1124659.7798 | 2632852.1311 | 1124661.9195 | 2632861.5308 | 1124661.4702 | 2632869.4126 | 1124663.703 | 2632880.3029 | 1124665.563 | 2632882.3565 | 1124666.4815
48 | 2632797.0753 | 1124632.4316 | 2632767.1688 | 1124626.7307 | 2632756.1419 | 1124624.2597
49 | 2632906.8995 | 1124640.5958 | 2632912.3864 | 1124644.0207
50 | 2632853.0812 | 1124599.0486 | 2632865.1438 | 1124608.5181
51 | 2632853.0812 | 1124599.0486 | 2632852.0442 | 1124598.3649
52 | 2632833.2755 | 1124614.4913 | 2632809.5193 | 1124604.4376 | 2632805.4842 | 1124602.5506
53 | 2632808.88 | 1124658.1103 | 2632810.7669 | 1124657.3153 | 2632821.3419 | 1124655.5891
54 | 2632738.1158 | 1124616.3685 | 2632738.1158 | 1124616.3685 | 2632746.0489 | 1124620.5468 | 2632753.7484 | 1124623.7233 | 2632756.1419 | 1124624.2597
55 | 2632852.0442 | 1124598.3649 | 2632835.8827 | 1124587.6275 | 2632801.6548 | 1124563.3966 | 2632785.0483 | 1124544.8518
56 | 2632852.0442 | 1124598.3649 | 2632860.5787 | 1124587.6715
57 | 2632791.0837 | 1124661.6177 | 2632799.2003 | 1124662.1885 | 2632808.88 | 1124658.1103
58 | 2632731.0168 | 1124610.4938 | 2632738.1158 | 1124616.3685
59 | 2632769.1533 | 1124506.0701 | 2632773.0272 | 1124514.2615 | 2632782.7585 | 1124542.2949 | 2632785.0483 | 1124544.8518
60 | 2632873.5947 | 1124574.35 | 2632865.9843 | 1124580.8984 | 2632860.5787 | 1124587.6715
61 | 2632791.0837 | 1124661.6177 | 2632790.1226 | 1124661.5501 | 2632772.771 | 1124664.4742
62 | 2632703.8726 | 1124617.7843 | 2632708.6054 | 1124620.7335 | 2632717.4477 | 1124617.8576 | 2632726.3023 | 1124612.7139 | 2632731.0168 | 1124610.4938
63 | 2632731.0168 | 1124610.4938 | 2632724.5466 | 1124603.7889 | 2632720.7341 | 1124597.4429 | 2632717.5764 | 1124591.1782 | 2632715.8975 | 1124585.1662 | 2632714.5591 | 1124578.9113 | 2632714.2965 | 1124575.3467
64 | 2632797.606 | 1124509.7747 | 2632794.0616 | 1124507.8276 | 2632781.5398 | 1124491.1404 | 2632776.2033 | 1124485.7866 | 2632768.4982 | 1124483.5994 | 2632763.8599 | 1124487.3984 | 2632763.5608 | 1124494.2447 | 2632769.1533 | 1124506.0701
65 | 2632883.0083 | 1124566.2501 | 2632873.5947 | 1124574.35
66 | 2632713.0762 | 1124558.7809 | 2632714.2965 | 1124575.3467
67 | 2632977.446 | 1124868.8596 | 2632977.1305 | 1124867.3349
68 | 2632966.2769 | 1124613.8095 | 2632966.221 | 1124614.1596 | 2632969.6435 | 1124624.1165 | 2632976.2584 | 1124631.0894 | 2632987.7011 | 1124633.8719
69 | 2632967.0867 | 1124608.7409 | 2632966.2769 | 1124613.8095
70 | 2633020.2068 | 1124649.8959 | 2633015.9318 | 1124646.0685 | 2632989.5388 | 1124634.3188 | 2632987.7011 | 1124633.8719
71 | 2632967.0867 | 1124608.7409 | 2632967.8781 | 1124603.7872
72 | 2633020.2068 | 1124649.8959 | 2633025.4138 | 1124654.5577 | 2633035.8586 | 1124667.6587
73 | 2632968.6796 | 1124598.7703 | 2632967.8781 | 1124603.7872
74 | 2633041.125 | 1124674.2644 | 2633035.8586 | 1124667.6587
75 | 2632968.6796 | 1124598.7703 | 2632971.225 | 1124582.8377 | 2632975.4067 | 1124565.2294 | 2632976.2294 | 1124552.8833 | 2632971.921 | 1124538.5415 | 2632961.2278 | 1124526.6921
76 | 2633041.125 | 1124674.2644 | 2633111.2162 | 1124693.6678
77 | 2632939.6882 | 1124490.5643 | 2632939.9408 | 1124497.9805 | 2632958.2504 | 1124523.3929 | 2632961.2278 | 1124526.6921
78 | 2632939.6882 | 1124490.5643 | 2632957.6969 | 1124496.1873
79 | 2632939.6882 | 1124490.5643 | 2632928.8983 | 1124487.1929 | 2632919.3196 | 1124487.6346
80 | 2632895.5263 | 1124491.848 | 2632904.7472 | 1124488.3067 | 2632912.1807 | 1124487.9639
81 | 2632895.5263 | 1124491.848 | 2632872.7802 | 1124500.5838 | 2632865.7988 | 1124503.3021
82 | 2632919.3196 | 1124487.6346 | 2632912.1807 | 1124487.9639
83 | 2632850.0332 | 1124509.4408 | 2632865.7988 | 1124503.3021
84 | 2632850.0332 | 1124509.4408 | 2632848.6912 | 1124509.9633
85 | 2632845.8665 | 1124511.0632 | 2632848.6912 | 1124509.9633
86 | 2632957.6969 | 1124496.1873 | 2632975.6137 | 1124488.97 | 2632980.8453 | 1124487.8864
87 | 2632957.6969 | 1124496.1873 | 2632968.1866 | 1124499.4682 | 2633002.6712 | 1124518.9768 | 2633034.3026 | 1124545.8801
88 | 2632845.8665 | 1124511.0632 | 2632834.8198 | 1124515.3644
89 | 2632984.0877 | 1124487.2148 | 2632980.8453 | 1124487.8864
90 | 2633034.3026 | 1124545.8801 | 2633050.4583 | 1124559.6209
91 | 2632834.8198 | 1124515.3644 | 2632827.1074 | 1124518.3674 | 2632812.6801 | 1124516.2529
92 | 2632984.0877 | 1124487.2148 | 2632998.9786 | 1124484.1305
93 | 2633051.4584 | 1124560.4715 | 2633050.4583 | 1124559.6209
94 | 2632797.606 | 1124509.7747 | 2632808.2043 | 1124515.5969 | 2632812.6801 | 1124516.2529
95 | 2633010.7803 | 1124824.6301 | 2633003.2789 | 1124830.4477 | 2632993.5503 | 1124851.5401
96 | 2632977.446 | 1124868.8596 | 2632983.3004 | 1124865.3787 | 2632988.4822 | 1124859.4372 | 2632992.7634 | 1124853.2463 | 2632993.5503 | 1124851.5401
97 | 2632977.446 | 1124868.8596 | 2633054.0841 | 1124945.3823
98 | 2633054.0841 | 1124945.3823 | 2633046.2347 | 1124948.5744 | 2633053.8083 | 1124968.351
99 | 2633039.3888 | 1125037.7263 | 2633044.8231 | 1125047.6387
100 | 2633039.3888 | 1125037.7263 | 2633023.2949 | 1125044.5642
101 | 2633044.8231 | 1125047.6387 | 2633048.1145 | 1125043.4212 | 2633049.5215 | 1125039.8493 | 2633053.3031 | 1125008.1618
102 | 2633044.8231 | 1125047.6387 | 2633064.6166 | 1125094.5591
103 | 2633023.2949 | 1125044.5642 | 2633023.2949 | 1125044.5642 | 2633010.2934 | 1125046.1074
104 | 2633056.3582 | 1124975.0096 | 2633053.5201 | 1125006.3432 | 2633053.3031 | 1125008.1618
105 | 2633064.6166 | 1125094.5591 | 2633089.1157 | 1125084.0278
106 | 2633064.6166 | 1125094.5591 | 2633070.293 | 1125109.5198 | 2633072.9622 | 1125117.6163 | 2633074.4005 | 1125125.239
107 | 2632989.4083 | 1125067.2577 | 2632994.8778 | 1125055.1703 | 2633008.1611 | 1125046.3605 | 2633010.2934 | 1125046.1074
108 | 2633050.4918 | 1125137.4925 | 2633049.4421 | 1125141.9779 | 2633048.7573 | 1125146.1366
109 | 2633050.4918 | 1125137.4925 | 2633047.6074 | 1125137.2159
110 | 2633050.4918 | 1125137.4925 | 2633058.2577 | 1125138.2353 | 2633058.4221 | 1125138.1511
111 | 2633037.519 | 1125136.7325 | 2633042.8723 | 1125136.7617 | 2633047.6074 | 1125137.2159
112 | 2633070.0766 | 1125129.2909 | 2633063.2667 | 1125135.6724 | 2633058.4221 | 1125138.1511
113 | 2633037.519 | 1125136.7325 | 2633034.563 | 1125136.7164
114 | 2633074.4005 | 1125125.239 | 2633070.0766 | 1125129.2909
115 | 2633033.4222 | 1125136.7102 | 2633034.563 | 1125136.7164
116 | 2633074.4005 | 1125125.239 | 2633079.4791 | 1125164.322
117 | 2633026.7084 | 1125136.6735 | 2633033.4222 | 1125136.7102
118 | 2633026.7084 | 1125136.6735 | 2633026.6853 | 1125136.6734 | 2633022.5946 | 1125138.685
119 | 2633021.7101 | 1125139.12 | 2633022.5946 | 1125138.685
120 | 2633021.4759 | 1125139.2352 | 2633021.7101 | 1125139.12
121 | 2633056.3582 | 1124975.0096 | 2633053.8083 | 1124968.351
122 | 2633085.2743 | 1124971.9325 | 2633056.3582 | 1124975.0096
123 | 2633027.0395 | 1124476.0592 | 2633016.0286 | 1124491.1467 | 2633012.5094 | 1124491.8501 | 2633010.6467 | 1124491.3175 | 2633005.6184 | 1124484.5979 | 2633003.248 | 1124483.8624 | 2633000.3494 | 1124483.8466 | 2632998.9786 | 1124484.1305
124 | 2632896.0448 | 1124558.6139 | 2632891.91 | 1124560.9735 | 2632888.0854 | 1124563.2406
125 | 2632896.5691 | 1124558.3147 | 2632896.0448 | 1124558.6139
126 | 2632883.0083 | 1124566.2501 | 2632888.0854 | 1124563.2406
127 | 2632900.2462 | 1124556.2164 | 2632896.5691 | 1124558.3147
128 | 2632880.2804 | 1124549.0044 | 2632885.0741 | 1124553.5104 | 2632885.8743 | 1124559.4733 | 2632883.0083 | 1124566.2501
129 | 2633027.0395 | 1124476.0592 | 2633031.2367 | 1124470.308 | 2633032.6977 | 1124467.2756
130 | 2633027.0395 | 1124476.0592 | 2633039.8862 | 1124483.9529
131 | 2633092.321 | 1124434.1898 | 2633089.1197 | 1124434.5503 | 2633084.2698 | 1124433.2899 | 2633072.8979 | 1124433.439 | 2633063.6889 | 1124434.2113 | 2633034.3175 | 1124435.4962 | 2633032.5571 | 1124435.998 | 2633031.3092 | 1124437.2252 | 2633031.2979 | 1124439.2928 | 2633035.7134 | 1124445.2865 | 2633037.4244 | 1124453.8557 | 2633035.0029 | 1124462.4913 | 2633032.6977 | 1124467.2756
132 | 2633098.7793 | 1124445.8421 | 2633092.321 | 1124434.1898
133 | 2633098.7793 | 1124445.8421 | 2633102.2002 | 1124453.2534 | 2633104.5354 | 1124459.0357 | 2633105.3526 | 1124470.3125 | 2633105.2825 | 1124471.5127
134 | 2633098.7793 | 1124445.8421 | 2633090.1049 | 1124443.3157 | 2633089.7759 | 1124443.2344

## bus_geodata
| x | y | coords
0 | 2632950.6469 | 1124695.3326
1 | 2632963.7856 | 1124719.8718
2 | 2632948.4876 | 1124691.2996
3 | 2632969.4654 | 1124730.4801
4 | 2632945.1432 | 1124671.118
5 | 2632953.7343 | 1124738.4874
6 | 2632977.0403 | 1124726.4996
7 | 2632935.5567 | 1124661.9789
8 | 2632956.4276 | 1124746.4872
9 | 2632987.445 | 1124721.5068
10 | 2632965.3556 | 1124692.1681
11 | 2632977.5024 | 1124705.6002
12 | 2632934.2641 | 1124660.7467
13 | 2632962.5114 | 1124768.8393
14 | 2632988.7226 | 1124723.9593
15 | 2632998.4796 | 1124689.0859
16 | 2632916.7963 | 1124646.7733
17 | 2632780.7348 | 1124777.556
18 | 2632777.9443 | 1124778.0205
19 | 2632753.2612 | 1124670.4499
20 | 2632754.7733 | 1124669.9625
21 | 2632913.5148 | 1124692.0208
22 | 2632905.5724 | 1124683.6349
23 | 2632883.8154 | 1124667.134
24 | 2633008.4906 | 1124684.5792
25 | 2632999.7049 | 1124745.0409
26 | 2633003.0944 | 1124753.9638
27 | 2632916.1808 | 1124646.3891
28 | 2632972.9878 | 1124768.0769
29 | 2632962.98 | 1124797.8269
30 | 2632942.1048 | 1124822.9666
31 | 2632916.0185 | 1124847.3318
32 | 2632949.8377 | 1124818.0078
33 | 2633004.5531 | 1124757.8848
34 | 2633004.6513 | 1124766.0311
35 | 2632999.1065 | 1124781.6098
36 | 2632857.3893 | 1124637.3571
37 | 2632887.2735 | 1124634.0072
38 | 2632839.129 | 1124637.2255
39 | 2632903.4305 | 1124638.4305
40 | 2632841.792 | 1124618.1192
41 | 2632832.8905 | 1124656.0901
42 | 2632797.0753 | 1124632.4316
43 | 2632906.8995 | 1124640.5958
44 | 2632865.1438 | 1124608.5181
45 | 2632853.0812 | 1124599.0486
46 | 2632833.2755 | 1124614.4913
47 | 2632821.3419 | 1124655.5891
48 | 2632882.3565 | 1124666.4815
49 | 2632756.1419 | 1124624.2597
50 | 2632912.3864 | 1124644.0207
51 | 2632852.0442 | 1124598.3649
52 | 2632805.4842 | 1124602.5506
53 | 2632808.88 | 1124658.1103
54 | 2632738.1158 | 1124616.3685
55 | 2632785.0483 | 1124544.8518
56 | 2632860.5787 | 1124587.6715
57 | 2632791.0837 | 1124661.6177
58 | 2632731.0168 | 1124610.4938
59 | 2632772.771 | 1124664.4742
60 | 2632769.1533 | 1124506.0701
61 | 2632873.5947 | 1124574.35
62 | 2632713.0762 | 1124558.7809
63 | 2632714.2965 | 1124575.3467
64 | 2632703.8726 | 1124617.7843
65 | 2632977.1305 | 1124867.3349
66 | 2632966.2769 | 1124613.8095
67 | 2632987.7011 | 1124633.8719
68 | 2632967.0867 | 1124608.7409
69 | 2633020.2068 | 1124649.8959
70 | 2632967.8781 | 1124603.7872
71 | 2633035.8586 | 1124667.6587
72 | 2632968.6796 | 1124598.7703
73 | 2633041.125 | 1124674.2644
74 | 2632961.2278 | 1124526.6921
75 | 2633111.2162 | 1124693.6678
76 | 2632939.6882 | 1124490.5643
77 | 2632895.5263 | 1124491.848
78 | 2632912.1807 | 1124487.9639
79 | 2632865.7988 | 1124503.3021
80 | 2632919.3196 | 1124487.6346
81 | 2632850.0332 | 1124509.4408
82 | 2632848.6912 | 1124509.9633
83 | 2632957.6969 | 1124496.1873
84 | 2632845.8665 | 1124511.0632
85 | 2632980.8453 | 1124487.8864
86 | 2633034.3026 | 1124545.8801
87 | 2632834.8198 | 1124515.3644
88 | 2632984.0877 | 1124487.2148
89 | 2633050.4583 | 1124559.6209
90 | 2632812.6801 | 1124516.2529
91 | 2632797.606 | 1124509.7747
92 | 2632993.5503 | 1124851.5401
93 | 2633010.7803 | 1124824.6301
94 | 2632977.446 | 1124868.8596
95 | 2633054.0841 | 1124945.3823
96 | 2633039.3888 | 1125037.7263
97 | 2633044.8231 | 1125047.6387
98 | 2633023.2949 | 1125044.5642
99 | 2633053.3031 | 1125008.1618
100 | 2633064.6166 | 1125094.5591
101 | 2633010.2934 | 1125046.1074
102 | 2633048.7573 | 1125146.1366
103 | 2633050.4918 | 1125137.4925
104 | 2633047.6074 | 1125137.2159
105 | 2633058.4221 | 1125138.1511
106 | 2633037.519 | 1125136.7325
107 | 2633070.0766 | 1125129.2909
108 | 2633034.563 | 1125136.7164
109 | 2633074.4005 | 1125125.239
110 | 2633033.4222 | 1125136.7102
111 | 2633026.7084 | 1125136.6735
112 | 2633022.5946 | 1125138.685
113 | 2633021.7101 | 1125139.12
114 | 2633021.4759 | 1125139.2352
115 | 2633053.8083 | 1124968.351
116 | 2633056.3582 | 1124975.0096
117 | 2633085.2743 | 1124971.9325
118 | 2633079.4791 | 1125164.322
119 | 2633089.1157 | 1125084.0278
120 | 2632989.4083 | 1125067.2577
121 | 2632998.9786 | 1124484.1305
122 | 2633051.4584 | 1124560.4715
123 | 2632896.0448 | 1124558.6139
124 | 2632888.0854 | 1124563.2406
125 | 2632896.5691 | 1124558.3147
126 | 2632883.0083 | 1124566.2501
127 | 2632900.2462 | 1124556.2164
128 | 2632880.2804 | 1124549.0044
129 | 2633027.0395 | 1124476.0592
130 | 2633032.6977 | 1124467.2756
131 | 2633039.8862 | 1124483.9529
132 | 2633092.321 | 1124434.1898
133 | 2633098.7793 | 1124445.8421
134 | 2633105.2825 | 1124471.5127
135 | 2633089.7759 | 1124443.2344
136 | 2632945.1432 | 1124671.118

## line_std_types
| c_nf_per_km | r_ohm_per_km | x_ohm_per_km | max_i_ka | type | q_mm2 | alpha | voltage_rating
NAYY 4x50 SE | 210 | 0.642 | 0.083 | 0.142 | cs | 50 | 0.00403 | LV
NAYY 4x120 SE | 264 | 0.225 | 0.08 | 0.242 | cs | 120 | 0.00403 | LV
NAYY 4x150 SE | 261 | 0.208 | 0.08 | 0.27 | cs | 150 | 0.00403 | LV
NA2XS2Y 1x95 RM/25 12/20 kV | 216 | 0.313 | 0.132 | 0.252 | cs | 95 | 0.00403 | MV
NA2XS2Y 1x185 RM/25 12/20 kV | 273 | 0.161 | 0.117 | 0.362 | cs | 185 | 0.00403 | MV
NA2XS2Y 1x240 RM/25 12/20 kV | 304 | 0.122 | 0.112 | 0.421 | cs | 240 | 0.00403 | MV
NA2XS2Y 1x95 RM/25 6/10 kV | 315 | 0.313 | 0.123 | 0.249 | cs | 95 | 0.00403 | MV
NA2XS2Y 1x185 RM/25 6/10 kV | 406 | 0.161 | 0.11 | 0.358 | cs | 185 | 0.00403 | MV
NA2XS2Y 1x240 RM/25 6/10 kV | 456 | 0.122 | 0.105 | 0.416 | cs | 240 | 0.00403 | MV
NA2XS2Y 1x150 RM/25 12/20 kV | 250 | 0.206 | 0.116 | 0.319 | cs | 150 | 0.00403 | MV
NA2XS2Y 1x120 RM/25 12/20 kV | 230 | 0.253 | 0.119 | 0.283 | cs | 120 | 0.00403 | MV
NA2XS2Y 1x70 RM/25 12/20 kV | 190 | 0.443 | 0.132 | 0.22 | cs | 70 | 0.00403 | MV
NA2XS2Y 1x150 RM/25 6/10 kV | 360 | 0.206 | 0.11 | 0.315 | cs | 150 | 0.00403 | MV
NA2XS2Y 1x120 RM/25 6/10 kV | 340 | 0.253 | 0.113 | 0.28 | cs | 120 | 0.00403 | MV
NA2XS2Y 1x70 RM/25 6/10 kV | 280 | 0.443 | 0.123 | 0.217 | cs | 70 | 0.00403 | MV
N2XS(FL)2Y 1x120 RM/35 64/110 kV | 112 | 0.153 | 0.166 | 0.366 | cs | 120 | 0.00393 | HV
N2XS(FL)2Y 1x185 RM/35 64/110 kV | 125 | 0.099 | 0.156 | 0.457 | cs | 185 | 0.00393 | HV
N2XS(FL)2Y 1x240 RM/35 64/110 kV | 135 | 0.075 | 0.149 | 0.526 | cs | 240 | 0.00393 | HV
N2XS(FL)2Y 1x300 RM/35 64/110 kV | 144 | 0.06 | 0.144 | 0.588 | cs | 300 | 0.00393 | HV
15-AL1/3-ST1A 0.4 | 11 | 1.8769 | 0.35 | 0.105 | ol | 16 | 0.00403 | LV
24-AL1/4-ST1A 0.4 | 11.25 | 1.2012 | 0.335 | 0.14 | ol | 24 | 0.00403 | LV
48-AL1/8-ST1A 0.4 | 12.2 | 0.5939 | 0.3 | 0.21 | ol | 48 | 0.00403 | LV
94-AL1/15-ST1A 0.4 | 13.2 | 0.306 | 0.29 | 0.35 | ol | 94 | 0.00403 | LV
34-AL1/6-ST1A 10.0 | 9.7 | 0.8342 | 0.36 | 0.17 | ol | 34 | 0.00403 | MV
48-AL1/8-ST1A 10.0 | 10.1 | 0.5939 | 0.35 | 0.21 | ol | 48 | 0.00403 | MV
70-AL1/11-ST1A 10.0 | 10.4 | 0.4132 | 0.339 | 0.29 | ol | 70 | 0.00403 | MV
94-AL1/15-ST1A 10.0 | 10.75 | 0.306 | 0.33 | 0.35 | ol | 94 | 0.00403 | MV
122-AL1/20-ST1A 10.0 | 11.1 | 0.2376 | 0.323 | 0.41 | ol | 122 | 0.00403 | MV
149-AL1/24-ST1A 10.0 | 11.25 | 0.194 | 0.315 | 0.47 | ol | 149 | 0.00403 | MV
34-AL1/6-ST1A 20.0 | 9.15 | 0.8342 | 0.382 | 0.17 | ol | 34 | 0.00403 | MV
48-AL1/8-ST1A 20.0 | 9.5 | 0.5939 | 0.372 | 0.21 | ol | 48 | 0.00403 | MV
70-AL1/11-ST1A 20.0 | 9.7 | 0.4132 | 0.36 | 0.29 | ol | 70 | 0.00403 | MV
94-AL1/15-ST1A 20.0 | 10 | 0.306 | 0.35 | 0.35 | ol | 94 | 0.00403 | MV
122-AL1/20-ST1A 20.0 | 10.3 | 0.2376 | 0.344 | 0.41 | ol | 122 | 0.00403 | MV
149-AL1/24-ST1A 20.0 | 10.5 | 0.194 | 0.337 | 0.47 | ol | 149 | 0.00403 | MV
184-AL1/30-ST1A 20.0 | 10.75 | 0.1571 | 0.33 | 0.535 | ol | 184 | 0.00403 | MV
243-AL1/39-ST1A 20.0 | 11 | 0.1188 | 0.32 | 0.645 | ol | 243 | 0.00403 | MV
48-AL1/8-ST1A 110.0 | 8 | 0.5939 | 0.46 | 0.21 | ol | 48 | 0.00403 | HV
70-AL1/11-ST1A 110.0 | 8.4 | 0.4132 | 0.45 | 0.29 | ol | 70 | 0.00403 | HV
94-AL1/15-ST1A 110.0 | 8.65 | 0.306 | 0.44 | 0.35 | ol | 94 | 0.00403 | HV
122-AL1/20-ST1A 110.0 | 8.5 | 0.2376 | 0.43 | 0.41 | ol | 122 | 0.00403 | HV
149-AL1/24-ST1A 110.0 | 8.75 | 0.194 | 0.41 | 0.47 | ol | 149 | 0.00403 | HV
184-AL1/30-ST1A 110.0 | 8.8 | 0.1571 | 0.4 | 0.535 | ol | 184 | 0.00403 | HV
243-AL1/39-ST1A 110.0 | 9 | 0.1188 | 0.39 | 0.645 | ol | 243 | 0.00403 | HV
305-AL1/39-ST1A 110.0 | 9.2 | 0.0949 | 0.38 | 0.74 | ol | 305 | 0.00403 | HV
490-AL1/64-ST1A 110.0 | 9.75 | 0.059 | 0.37 | 0.96 | ol | 490 | 0.00403 | HV
679-AL1/86-ST1A 110.0 | 9.95 | 0.042 | 0.36 | 1.15 | ol | 679 | 0.00403 | HV
490-AL1/64-ST1A 220.0 | 10 | 0.059 | 0.285 | 0.96 | ol | 490 | 0.00403 | HV
679-AL1/86-ST1A 220.0 | 11.7 | 0.042 | 0.275 | 1.15 | ol | 679 | 0.00403 | HV
490-AL1/64-ST1A 380.0 | 11 | 0.059 | 0.253 | 0.96 | ol | 490 | 0.00403 | HV
679-AL1/86-ST1A 380.0 | 14.6 | 0.042 | 0.25 | 1.15 | ol | 679 | 0.00403 | HV

## trafo_std_types
| i0_percent | pfe_kw | vkr_percent | sn_mva | vn_lv_kv | vn_hv_kv | vk_percent | shift_degree | vector_group | tap_side | tap_neutral | tap_min | tap_max | tap_step_degree | tap_step_percent | tap_phase_shifter
160 MVA 380/110 kV | 0.06 | 60 | 0.25 | 160 | 110 | 380 | 12.2 | 0 | Yy0 | hv | 0 | -9 | 9 | 0 | 1.5 | FALSE
100 MVA 220/110 kV | 0.06 | 55 | 0.26 | 100 | 110 | 220 | 12 | 0 | Yy0 | hv | 0 | -9 | 9 | 0 | 1.5 | FALSE
63 MVA 110/20 kV | 0.04 | 22 | 0.32 | 63 | 20 | 110 | 18 | 150 | YNd5 | hv | 0 | -9 | 9 | 0 | 1.5 | FALSE
40 MVA 110/20 kV | 0.05 | 18 | 0.34 | 40 | 20 | 110 | 16.2 | 150 | YNd5 | hv | 0 | -9 | 9 | 0 | 1.5 | FALSE
25 MVA 110/20 kV | 0.07 | 14 | 0.41 | 25 | 20 | 110 | 12 | 150 | YNd5 | hv | 0 | -9 | 9 | 0 | 1.5 | FALSE
63 MVA 110/10 kV | 0.04 | 22 | 0.32 | 63 | 10 | 110 | 18 | 150 | YNd5 | hv | 0 | -9 | 9 | 0 | 1.5 | FALSE
40 MVA 110/10 kV | 0.05 | 18 | 0.34 | 40 | 10 | 110 | 16.2 | 150 | YNd5 | hv | 0 | -9 | 9 | 0 | 1.5 | FALSE
25 MVA 110/10 kV | 0.07 | 14 | 0.41 | 25 | 10 | 110 | 12 | 150 | YNd5 | hv | 0 | -9 | 9 | 0 | 1.5 | FALSE
0.25 MVA 20/0.4 kV | 0.32 | 0.8 | 1.44 | 0.25 | 0.4 | 20 | 6 | 150 | Yzn5 | hv | 0 | -2 | 2 | 0 | 2.5 | FALSE
0.4 MVA 20/0.4 kV | 0.3375 | 1.35 | 1.425 | 0.4 | 0.4 | 20 | 6 | 150 | Dyn5 | hv | 0 | -2 | 2 | 0 | 2.5 | FALSE
0.63 MVA 20/0.4 kV | 0.2619 | 1.65 | 1.206 | 0.63 | 0.4 | 20 | 6 | 150 | Dyn5 | hv | 0 | -2 | 2 | 0 | 2.5 | FALSE
0.25 MVA 10/0.4 kV | 0.24 | 0.6 | 1.2 | 0.25 | 0.4 | 10 | 4 | 150 | Dyn5 | hv | 0 | -2 | 2 | 0 | 2.5 | FALSE
0.4 MVA 10/0.4 kV | 0.2375 | 0.95 | 1.325 | 0.4 | 0.4 | 10 | 4 | 150 | Dyn5 | hv | 0 | -2 | 2 | 0 | 2.5 | FALSE
0.63 MVA 10/0.4 kV | 0.1873 | 1.18 | 1.0794 | 0.63 | 0.4 | 10 | 4 | 150 | Dyn5 | hv | 0 | -2 | 2 | 0 | 2.5 | FALSE

## trafo3w_std_types
| sn_hv_mva | sn_mv_mva | sn_lv_mva | vn_hv_kv | vn_mv_kv | vn_lv_kv | vk_hv_percent | vk_mv_percent | vk_lv_percent | vkr_hv_percent | vkr_mv_percent | vkr_lv_percent | pfe_kw | i0_percent | shift_mv_degree | shift_lv_degree | vector_group | tap_side | tap_neutral | tap_min | tap_max | tap_step_percent
63/25/38 MVA 110/20/10 kV | 63 | 25 | 38 | 110 | 20 | 10 | 10.4 | 10.4 | 10.4 | 0.28 | 0.32 | 0.35 | 35 | 0.89 | 0 | 0 | YN0yn0yn0 | hv | 0 | -10 | 10 | 1.2
63/25/38 MVA 110/10/10 kV | 63 | 25 | 38 | 110 | 10 | 10 | 10.4 | 10.4 | 10.4 | 0.28 | 0.32 | 0.35 | 35 | 0.89 | 0 | 0 | YN0yn0yn0 | hv | 0 | -10 | 10 | 1.2

## fuse_std_types
| fuse_type | i_rated_a | t_avg | t_min | t_total | x_avg | x_min | x_total
HV 100A | HV 100A | 100 | 0 | [10.0, 3.64, 0.854, 0.281, 0.1, 0.0531, 0.022, 0.01] | [10.0, 4.267, 1.21, 0.403, 0.1, 0.058, 0.022, 0.01] | 0 | [300.0, 350.0, 450.0, 550.0, 700.0, 850.0, 1200.0, 1752.0] | [600.0, 700.0, 900.0, 1150.0, 1665.0, 2000.0, 3000.0, 4313.0]
HV 10A | HV 10A | 10 | 0 | [10.0, 1675.0, 0.344, 0.156, 0.1, 0.0417, 0.0171, 0.01] | [10.0, 1.3, 0.3, 0.155, 0.1, 0.0555, 0.023, 0.01] | 0 | [30.0, 32.0, 35.0, 37.0, 39.0, 50.0, 70.0, 88.0] | [60.0, 70.0, 80.0, 87.0, 94.0, 110.0, 150.0, 216.0]
HV 125A | HV 125A | 125 | 0 | [10.0, 1.82, 0.344, 0.1, 0.0467, 0.0269, 0.01] | [10.0, 2.478, 0.426, 0.1, 0.0427, 0.0211, 0.01] | 0 | [375.0, 500.0, 700.0, 925.0, 1200.0, 1500.0, 2341.0] | [750.0, 1000.0, 1500.0, 2200.0, 3000.0, 4000.0, 5765.0]
HV 160A | HV 160A | 160 | 0 | [10.0, 4.15, 1.03, 0.198, 0.1, 0.051, 0.0172, 0.01] | [10.0, 2.3, 0.734, 0.274, 0.1, 0.046, 0.0177, 0.01] | 0 | [480.0, 550.0, 700.0, 1000.0, 1260.0, 1600.0, 2500.0, 3227.0] | [960.0, 1300.0, 1700.0, 2200.0, 2996.0, 4000.0, 6000.0, 7946.0]
HV 16A | HV 16A | 16 | 0 | [10.0, 0.352, 0.164, 0.1, 0.0649, 0.0342, 0.01] | [10.0, 2.34, 0.722, 0.181, 0.1, 0.055, 0.0296, 0.01] | 0 | [48.0, 60.0, 65.0, 71.0, 80.0, 100.0, 162.0] | [96.0, 110.0, 125.0, 150.0, 168.0, 200.0, 250.0, 398.0]
HV 200A | HV 200A | 200 | 0 | [10.0, 4.267, 1.21, 0.403, 0.1, 0.058, 0.022, 0.01] | [10.0, 3.73, 1.654, 0.328, 0.1, 0.0531, 0.019, 0.01] | 0 | [600.0, 700.0, 900.0, 1150.0, 1665.0, 2000.0, 3000.0, 4313.0] | [1200.0, 1500.0, 1800.0, 2700.0, 3960.0, 5000.0, 7500.0, 10620.0]
HV 20A | HV 20A | 20 | 0 | [10.0, 1.3, 0.3, 0.155, 0.1, 0.0555, 0.023, 0.01] | [10.0, 1.3, 0.161, 0.1, 0.0611, 0.0399, 0.0141, 0.01] | 0 | [60.0, 70.0, 80.0, 87.0, 94.0, 110.0, 150.0, 216.0] | [120.0, 150.0, 200.0, 223.0, 260.0, 300.0, 450.0, 532.0]
HV 25A | HV 25A | 25 | 0 | [10.0, 2.512, 0.833, 0.299, 0.1, 0.0372, 0.0223, 0.01] | [10.0, 3.125, 0.597, 0.198, 0.1, 0.0378, 0.022, 0.01] | 0 | [75.0, 82.0, 90.0, 100.0, 124.0, 170.0, 200.0, 289.0] | [150.0, 170.0, 210.0, 250.0, 294.0, 400.0, 500.0, 711.0]
HV 31.5A | HV 31.5A | 31.5 | 0 | [10.0, 2.34, 0.722, 0.181, 0.1, 0.055, 0.0296, 0.01] | [10.0, 2.84, 0.368, 0.164, 0.1, 0.0621, 0.0378, 0.0195, 0.01] | 0 | [95.0, 110.0, 125.0, 150.0, 165.0, 200.0, 250.0, 390.0] | [189.0, 220.0, 300.0, 350.0, 393.0, 450.0, 530.0, 700.0, 960.0]
HV 40A | HV 40A | 40 | 0 | [10.0, 1.3, 0.161, 0.1, 0.0611, 0.0399, 0.0141, 0.01] | [10.0, 2.05, 0.369, 0.198, 0.1, 0.051, 0.0298, 0.01] | 0 | [120.0, 150.0, 200.0, 223.0, 260.0, 300.0, 450.0, 532.0] | [240.0, 300.0, 400.0, 450.0, 530.0, 650.0, 800.0, 1311.0]
HV 50A | HV 50A | 50 | 0 | [10.0, 3.215, 0.597, 0.198, 0.1, 0.0378, 0.022, 0.01] | [10.0, 3.64, 0.854, 0.281, 0.1, 0.0531, 0.022, 0.01] | 0 | [150.0, 170.0, 210.0, 250.0, 294.0, 400.0, 500.0, 711.0] | [300.0, 350.0, 450.0, 550.0, 700.0, 850.0, 1200.0, 1752.0]
HV 6.3A | HV 6.3A | 6.3 | 0 | [10.0, 1.39, 0.344, 0.168, 0.1, 0.056, 0.0263, 0.01] | [10.0, 1.711, 0.516, 0.198, 0.1, 0.0634, 0.0303, 0.01] | 0 | [19.0, 19.5, 20.4, 20.8, 22.0, 25.0, 32.0, 48.0] | [38.0, 40.0, 43.0, 48.0, 53.0, 60.0, 75.0, 118.0]
HV 63A | HV 63A | 63 | 0 | [10.0, 2.84, 0.368, 0.164, 0.1, 0.0621, 0.0378, 0.0195, 0.01] | [10.0, 1.82, 0.344, 0.1, 0.0467, 0.0269, 0.01] | 0 | [189.0, 220.0, 300.0, 350.0, 393.0, 450.0, 530.0, 700.0, 961.0] | [378.0, 500.0, 700.0, 934.0, 1200.0, 1500.0, 2366.0]
HV 80A | HV 80A | 80 | 0 | [10.0, 2.05, 0.369, 0.198, 0.1, 0.051, 0.0298, 0.01] | [10.0, 4.15, 1.03, 0.198, 0.1, 0.051, 0.0172, 0.01] | 0 | [240.0, 300.0, 400.0, 450.0, 530.0, 650.0, 800.0, 1311.0] | [480.0, 550.0, 700.0, 1000.0, 1260.0, 1600.0, 2500.0, 3227.0]
Siemens NH-1-100 | Siemens NH-1-100 | 100 | [5400.0, 2000.0, 400.0, 20.0, 1.0, 0.2, 0.012, 0.004] | 0 | 0 | [150.0, 190.0, 250.0, 430.0, 900.0, 1250.0, 2700.0, 3600.0] | 0 | 0
Siemens NH-1-125 | Siemens NH-1-125 | 125 | [4800.0, 120.0, 7.0, 0.1, 0.004] | 0 | 0 | [180.0, 400.0, 740.0, 2000.0, 4250.0] | 0 | 0
Siemens NH-1-16 | Siemens NH-1-16 | 16 | [4000.0, 400.0, 2.0, 0.1, 0.04, 0.01] | 0 | 0 | [26.0, 35.0, 75.0, 150.0, 200.0, 300.0] | 0 | 0
Siemens NH-1-160 | Siemens NH-1-160 | 160 | [4800.0, 120.0, 7.0, 0.1, 0.004] | 0 | 0 | [210.0, 500.0, 900.0, 2300.0, 5000.0] | 0 | 0
Siemens NH-1-25 | Siemens NH-1-25 | 25 | [4000.0, 1000.0, 10.0, 0.2, 0.02, 0.01] | 0 | 0 | [40.0, 50.0, 100.0, 210.0, 400.0, 500.0] | 0 | 0
Siemens NH-1-50 | Siemens NH-1-50 | 50 | [4000.0, 40.0, 4.0, 1.0, 0.02, 0.01] | 0 | 0 | [86.0, 200.0, 300.0, 400.0, 1000.0, 1280.0] | 0 | 0
Siemens NH-1-63 | Siemens NH-1-63 | 63 | [4000.0, 100.0, 10.0, 2.0, 0.04, 0.01] | 0 | 0 | [100.0, 200.0, 300.0, 400.0, 1000.0, 1500.0] | 0 | 0
Siemens NH-1-80 | Siemens NH-1-80 | 80 | [4800.0, 120.0, 7.0, 0.1, 0.01] | 0 | 0 | [150.58, 250.0, 450.0, 1150.0, 2470.0] | 0 | 0
Siemens NH-2-1000 | Siemens NH-2-1000 | 1000 | [4800.0, 120.0, 7.0, 0.1, 0.004] | 0 | 0 | [1900.0, 3500.0, 8400.0, 24000.0, 52000.0] | 0 | 0
Siemens NH-2-200 | Siemens NH-2-200 | 200 | [4800.0, 120.0, 7.0, 0.1, 0.004] | 0 | 0 | [280.0, 650.0, 1200.0, 3000.0, 7000.0] | 0 | 0
Siemens NH-2-224 | Siemens NH-2-224 | 224 | [4800.0, 120.0, 7.0, 0.2, 0.04, 0.004] | 0 | 0 | [400.0, 750.0, 1453.0, 3025.0, 4315.0, 7600.0] | 0 | 0
Siemens NH-2-250 | Siemens NH-2-250 | 250 | [4800.0, 120.0, 7.0, 0.1, 0.004] | 0 | 0 | [450.0, 800.0, 1650.0, 4000.0, 8500.0] | 0 | 0
Siemens NH-2-315 | Siemens NH-2-315 | 315 | [4800.0, 120.0, 7.0, 0.1, 0.004] | 0 | 0 | [550.0, 920.0, 1900.0, 5000.0, 11000.0] | 0 | 0
Siemens NH-2-355 | Siemens NH-2-355 | 355 | [4800.0, 120.0, 6.0, 0.1, 0.004] | 0 | 0 | [650.0, 1116.27, 2350.0, 5840.0, 12790.0] | 0 | 0
Siemens NH-2-400 | Siemens NH-2-400 | 400 | [4800.0, 120.0, 7.0, 0.1, 0.004] | 0 | 0 | [720.0, 1350.0, 2800.0, 6500.0, 15000.0] | 0 | 0
Siemens NH-2-425 | Siemens NH-2-425 | 425 | [4800.0, 120.0, 7.0, 0.1, 0.004] | 0 | 0 | [850.0, 1500.0, 3050.0, 7500.0, 16500.0] | 0 | 0
Siemens NH-2-630 | Siemens NH-2-630 | 630 | [4800.0, 120.0, 7.0, 0.1, 0.004] | 0 | 0 | [1200.0, 2000.0, 4800.0, 12000.0, 26000.0] | 0 | 0

## dtypes
| element | column | dtype
0 | bus | name | object
1 | bus | vn_kv | float64
2 | bus | type | object
3 | bus | zone | object
4 | bus | in_service | bool
5 | load | name | object
6 | load | bus | uint32
7 | load | p_mw | float64
8 | load | q_mvar | float64
9 | load | const_z_percent | float64
10 | load | const_i_percent | float64
11 | load | sn_mva | float64
12 | load | scaling | float64
13 | load | in_service | bool
14 | load | type | object
15 | ext_grid | name | object
16 | ext_grid | bus | uint32
17 | ext_grid | vm_pu | float64
18 | ext_grid | va_degree | float64
19 | ext_grid | slack_weight | float64
20 | ext_grid | in_service | bool
21 | line | name | object
22 | line | std_type | object
23 | line | from_bus | uint32
24 | line | to_bus | uint32
25 | line | length_km | float64
26 | line | r_ohm_per_km | float64
27 | line | x_ohm_per_km | float64
28 | line | c_nf_per_km | float64
29 | line | g_us_per_km | float64
30 | line | max_i_ka | float64
31 | line | df | float64
32 | line | parallel | uint32
33 | line | type | object
34 | line | in_service | bool
35 | trafo | name | object
36 | trafo | std_type | object
37 | trafo | hv_bus | uint32
38 | trafo | lv_bus | uint32
39 | trafo | sn_mva | float64
40 | trafo | vn_hv_kv | float64
41 | trafo | vn_lv_kv | float64
42 | trafo | vk_percent | float64
43 | trafo | vkr_percent | float64
44 | trafo | pfe_kw | float64
45 | trafo | i0_percent | float64
46 | trafo | shift_degree | float64
47 | trafo | tap_side | object
48 | trafo | tap_neutral | int32
49 | trafo | tap_min | int32
50 | trafo | tap_max | int32
51 | trafo | tap_step_percent | float64
52 | trafo | tap_step_degree | float64
53 | trafo | tap_pos | int32
54 | trafo | tap_phase_shifter | bool
55 | trafo | parallel | uint32
56 | trafo | df | float64
57 | trafo | in_service | bool
58 | line_geodata | coords | object
59 | bus_geodata | x | float64
60 | bus_geodata | y | float64
61 | bus_geodata | coords | object

## parameters
| version | format_version | converged | OPF_converged | name | f_hz | sn_mva
0 | 2.14.6 | 2.14.0 | FALSE | FALSE |  | 50 | 1