## bus
| name | vn_kv | type | zone | in_service
0 | bus_LV_767-3_0_3_node_0 | 0.4 | n |  | TRUE
1 | bus_LV_767-3_0_3_node_1 | 0.4 | n |  | TRUE
2 | bus_LV_767-3_0_3_node_2 | 0.4 | n |  | TRUE
3 | bus_LV_767-3_0_3_node_3 | 0.4 | n |  | TRUE
4 | bus_LV_767-3_0_3_node_5 | 0.4 | n |  | TRUE
5 | bus_LV_767-3_0_3_node_7 | 0.4 | n |  | TRUE
6 | bus_LV_767-3_0_3_node_8 | 0.4 | n |  | TRUE
7 | bus_LV_767-3_0_3_node_11 | 0.4 | n |  | TRUE
8 | bus_LV_767-3_0_3_node_10 | 0.4 | n |  | TRUE
9 | bus_LV_767-3_0_3_node_63 | 0.4 | n |  | TRUE
10 | bus_LV_767-3_0_3_node_89 | 0.4 | n |  | TRUE
11 | bus_LV_767-3_0_3_node_9 | 0.4 | n |  | TRUE
12 | bus_LV_767-3_0_3_node_64 | 0.4 | n |  | TRUE
13 | bus_LV_767-3_0_3_node_83 | 0.4 | n |  | TRUE
14 | bus_LV_767-3_0_3_node_45 | 0.4 | n |  | TRUE
15 | bus_LV_767-3_0_3_node_46 | 0.4 | n |  | TRUE
16 | bus_LV_767-3_0_3_node_139 | 0.4 | n |  | TRUE
17 | bus_LV_767-3_0_3_node_140 | 0.4 | n |  | TRUE
18 | bus_LV_767-3_0_3_node_48 | 0.4 | n |  | TRUE
19 | bus_LV_767-3_0_3_node_49 | 0.4 | n |  | TRUE
20 | bus_LV_767-3_0_3_node_50 | 0.4 | n |  | TRUE
21 | bus_LV_767-3_0_3_node_51 | 0.4 | n |  | TRUE
22 | bus_LV_767-3_0_3_node_52 | 0.4 | n |  | TRUE
23 | bus_LV_767-3_0_3_node_82 | 0.4 | n |  | TRUE
24 | bus_LV_767-3_0_3_node_53 | 0.4 | n |  | TRUE
25 | bus_LV_767-3_0_3_node_54 | 0.4 | n |  | TRUE
26 | bus_LV_767-3_0_3_node_55 | 0.4 | n |  | TRUE
27 | bus_LV_767-3_0_3_node_56 | 0.4 | n |  | TRUE
28 | bus_LV_767-3_0_3_node_57 | 0.4 | n |  | TRUE
29 | bus_LV_767-3_0_3_node_58 | 0.4 | n |  | TRUE
30 | bus_LV_767-3_0_3_node_59 | 0.4 | n |  | TRUE
31 | bus_LV_767-3_0_3_node_60 | 0.4 | n |  | TRUE
32 | bus_LV_767-3_0_3_node_61 | 0.4 | n |  | TRUE
33 | bus_LV_767-3_0_3_node_62 | 0.4 | n |  | TRUE
34 | bus_LV_767-3_0_3_node_96 | 0.4 | n |  | TRUE
35 | bus_LV_767-3_0_3_node_69 | 0.4 | n |  | TRUE
36 | bus_LV_767-3_0_3_node_66 | 0.4 | n |  | TRUE
37 | bus_LV_767-3_0_3_node_94 | 0.4 | n |  | TRUE
38 | bus_LV_767-3_0_3_node_78 | 0.4 | n |  | TRUE
39 | bus_LV_767-3_0_3_node_65 | 0.4 | n |  | TRUE
40 | bus_LV_767-3_0_3_node_67 | 0.4 | n |  | TRUE
41 | bus_LV_767-3_0_3_node_68 | 0.4 | n |  | TRUE
42 | bus_LV_767-3_0_3_node_70 | 0.4 | n |  | TRUE
43 | bus_LV_767-3_0_3_node_75 | 0.4 | n |  | TRUE
44 | bus_LV_767-3_0_3_node_79 | 0.4 | n |  | TRUE
45 | bus_LV_767-3_0_3_node_74 | 0.4 | n |  | TRUE
46 | bus_LV_767-3_0_3_node_71 | 0.4 | n |  | TRUE
47 | bus_LV_767-3_0_3_node_72 | 0.4 | n |  | TRUE
48 | bus_LV_767-3_0_3_node_73 | 0.4 | n |  | TRUE
49 | bus_LV_767-3_0_3_node_76 | 0.4 | n |  | TRUE
50 | bus_LV_767-3_0_3_node_77 | 0.4 | n |  | TRUE
51 | bus_LV_767-3_0_3_node_206 | 0.4 | n |  | TRUE
52 | bus_LV_767-3_0_3_node_80 | 0.4 | n |  | TRUE
53 | bus_LV_767-3_0_3_node_81 | 0.4 | n |  | TRUE
54 | bus_LV_767-3_0_3_node_84 | 0.4 | n |  | TRUE
55 | bus_LV_767-3_0_3_node_85 | 0.4 | n |  | TRUE
56 | bus_LV_767-3_0_3_node_86 | 0.4 | n |  | TRUE
57 | bus_LV_767-3_0_3_node_87 | 0.4 | n |  | TRUE
58 | bus_LV_767-3_0_3_node_88 | 0.4 | n |  | TRUE
59 | bus_LV_767-3_0_3_node_204 | 0.4 | n |  | TRUE
60 | bus_LV_767-3_0_3_node_215 | 0.4 | n |  | TRUE
61 | bus_LV_767-3_0_3_node_202 | 0.4 | n |  | TRUE
62 | bus_LV_767-3_0_3_node_213 | 0.4 | n |  | TRUE
63 | bus_LV_767-3_0_3_node_90 | 0.4 | n |  | TRUE
64 | bus_LV_767-3_0_3_node_91 | 0.4 | n |  | TRUE
65 | bus_LV_767-3_0_3_node_92 | 0.4 | n |  | TRUE
66 | bus_LV_767-3_0_3_node_93 | 0.4 | n |  | TRUE
67 | bus_LV_767-3_0_3_node_95 | 0.4 | n |  | TRUE
68 | bus_LV_767-3_0_3_node_231 | 0.4 | n |  | TRUE
69 | bus_LV_767-3_0_3_node_232 | 0.4 | n |  | TRUE
70 | bus_LV_767-3_0_3_node_141 | 0.4 | n |  | TRUE
71 | bus_LV_767-3_0_3_node_142 | 0.4 | n |  | TRUE
72 | bus_LV_767-3_0_3_node_143 | 0.4 | n |  | TRUE
73 | bus_LV_767-3_0_3_node_144 | 0.4 | n |  | TRUE
74 | bus_LV_767-3_0_3_node_145 | 0.4 | n |  | TRUE
75 | bus_LV_767-3_0_3_node_146 | 0.4 | n |  | TRUE
76 | bus_LV_767-3_0_3_node_147 | 0.4 | n |  | TRUE
77 | bus_LV_767-3_0_3_node_148 | 0.4 | n |  | TRUE
78 | bus_LV_767-3_0_3_node_196 | 0.4 | n |  | TRUE
79 | bus_LV_767-3_0_3_node_197 | 0.4 | n |  | TRUE
80 | bus_LV_767-3_0_3_node_153 | 0.4 | n |  | TRUE
81 | bus_LV_767-3_0_3_node_150 | 0.4 | n |  | TRUE
82 | bus_LV_767-3_0_3_node_198 | 0.4 | n |  | TRUE
83 | bus_LV_767-3_0_3_node_194 | 0.4 | n |  | TRUE
84 | bus_LV_767-3_0_3_node_199 | 0.4 | n |  | TRUE
85 | bus_LV_767-3_0_3_node_186 | 0.4 | n |  | TRUE
86 | bus_LV_767-3_0_3_node_149 | 0.4 | n |  | TRUE
87 | bus_LV_767-3_0_3_node_187 | 0.4 | n |  | TRUE
88 | bus_LV_767-3_0_3_node_182 | 0.4 | n |  | TRUE
89 | bus_LV_767-3_0_3_node_183 | 0.4 | n |  | TRUE
90 | bus_LV_767-3_0_3_node_184 | 0.4 | n |  | TRUE
91 | bus_LV_767-3_0_3_node_185 | 0.4 | n |  | TRUE
92 | bus_LV_767-3_0_3_node_188 | 0.4 | n |  | TRUE
93 | bus_LV_767-3_0_3_node_189 | 0.4 | n |  | TRUE
94 | bus_LV_767-3_0_3_node_230 | 0.4 | n |  | TRUE
95 | bus_LV_767-3_0_3_node_229 | 0.4 | n |  | TRUE
96 | bus_LV_767-3_0_3_node_190 | 0.4 | n |  | TRUE
97 | bus_LV_767-3_0_3_node_191 | 0.4 | n |  | TRUE
98 | bus_LV_767-3_0_3_node_192 | 0.4 | n |  | TRUE
99 | bus_LV_767-3_0_3_node_193 | 0.4 | n |  | TRUE
100 | bus_LV_767-3_0_3_node_195 | 0.4 | n |  | TRUE
101 | bus_LV_767-3_0_3_node_201 | 0.4 | n |  | TRUE
102 | bus_LV_767-3_0_3_node_227 | 0.4 | n |  | TRUE
103 | bus_LV_767-3_0_3_node_200 | 0.4 | n |  | TRUE
104 | bus_LV_767-3_0_3_node_228 | 0.4 | n |  | TRUE
105 | bus_LV_767-3_0_3_node_203 | 0.4 | n |  | TRUE
106 | bus_LV_767-3_0_3_node_205 | 0.4 | n |  | TRUE
107 | bus_LV_767-3_0_3_node_222 | 0.4 | n |  | TRUE
108 | bus_LV_767-3_0_3_node_223 | 0.4 | n |  | TRUE
109 | bus_LV_767-3_0_3_node_207 | 0.4 | n |  | TRUE
110 | bus_LV_767-3_0_3_node_208 | 0.4 | n |  | TRUE
111 | bus_LV_767-3_0_3_node_209 | 0.4 | n |  | TRUE
112 | bus_LV_767-3_0_3_node_210 | 0.4 | n |  | TRUE
113 | bus_LV_767-3_0_3_node_219 | 0.4 | n |  | TRUE
114 | bus_LV_767-3_0_3_node_214 | 0.4 | n |  | TRUE
115 | bus_LV_767-3_0_3_node_216 | 0.4 | n |  | TRUE
116 | bus_LV_767-3_0_3_node_212 | 0.4 | n |  | TRUE
117 | bus_LV_767-3_0_3_node_217 | 0.4 | n |  | TRUE
118 | bus_LV_767-3_0_3_node_211 | 0.4 | n |  | TRUE
119 | bus_LV_767-3_0_3_node_220 | 0.4 | n |  | TRUE
120 | bus_LV_767-3_0_3_node_218 | 0.4 | n |  | TRUE
121 | bus_LV_767-3_0_3_node_221 | 0.4 | n |  | TRUE
122 | bus_LV_767-3_0_3_node_226 | 0.4 | n |  | TRUE
123 | bus_LV_767-3_0_3_node_225 | 0.4 | n |  | TRUE
124 | bus_LV_767-3_0_3_node_224 | 0.4 | n |  | TRUE
125 | bus_MV_118_0_node_8 | 20 | n |  | TRUE

## load
| name | bus | p_mw | q_mvar | const_z_percent | const_i_percent | sn_mva | scaling | in_service | type
0 | LV_767-3_0_3_load_0 | 0 | 0.0077254 | 0.0019362 | 0 | 0 |  | 1 | TRUE | wye
1 | LV_767-3_0_3_load_3 | 3 | 0.00059199 | 0.00014837 | 0 | 0 |  | 1 | TRUE | wye
2 | LV_767-3_0_3_load_8 | 6 | 0.0088333 | 0.0022138 | 0 | 0 |  | 1 | TRUE | wye
3 | LV_767-3_0_3_load_11 | 7 | 0.0008342 | 0.00020907 | 0 | 0 |  | 1 | TRUE | wye
4 | LV_767-3_0_3_load_10 | 8 | 0.0097032 | 0.0024319 | 0 | 0 |  | 1 | TRUE | wye
5 | LV_767-3_0_3_load_63 | 9 | 0.0021018 | 0.00052677 | 0 | 0 |  | 1 | TRUE | wye
6 | LV_767-3_0_3_load_89 | 10 | 0.001167 | 0.00029249 | 0 | 0 |  | 1 | TRUE | wye
7 | LV_767-3_0_3_load_9 | 11 | 0.0044545 | 0.0011164 | 0 | 0 |  | 1 | TRUE | wye
8 | LV_767-3_0_3_load_64 | 12 | 0.0021004 | 0.00052641 | 0 | 0 |  | 1 | TRUE | wye
9 | LV_767-3_0_3_load_45 | 14 | 0.0017307 | 0.00043376 | 0 | 0 |  | 1 | TRUE | wye
10 | LV_767-3_0_3_load_46 | 15 | 0.00054487 | 0.00013656 | 0 | 0 |  | 1 | TRUE | wye
11 | LV_767-3_0_3_load_139 | 16 | 0.0015694 | 0.00039334 | 0 | 0 |  | 1 | TRUE | wye
12 | LV_767-3_0_3_load_140 | 17 | 0.00096402 | 0.00024161 | 0 | 0 |  | 1 | TRUE | wye
13 | LV_767-3_0_3_load_48 | 18 | 0.0011455 | 0.00028708 | 0 | 0 |  | 1 | TRUE | wye
14 | LV_767-3_0_3_load_49 | 19 | 0.0016146 | 0.00040465 | 0 | 0 |  | 1 | TRUE | wye
15 | LV_767-3_0_3_load_50 | 20 | 0.022752 | 0.0057021 | 0 | 0 |  | 1 | TRUE | wye
16 | LV_767-3_0_3_load_51 | 21 | 0.0015484 | 0.00038806 | 0 | 0 |  | 1 | TRUE | wye
17 | LV_767-3_0_3_load_52 | 22 | 0.00082991 | 0.000208 | 0 | 0 |  | 1 | TRUE | wye
18 | LV_767-3_0_3_load_82 | 23 | 0.0006016 | 0.00015078 | 0 | 0 |  | 1 | TRUE | wye
19 | LV_767-3_0_3_load_53 | 24 | 0.0020787 | 0.00052097 | 0 | 0 |  | 1 | TRUE | wye
20 | LV_767-3_0_3_load_54 | 25 | 0.00038049 | 9.536e-05 | 0 | 0 |  | 1 | TRUE | wye
21 | LV_767-3_0_3_load_56 | 27 | 0.0085656 | 0.0021467 | 0 | 0 |  | 1 | TRUE | wye
22 | LV_767-3_0_3_load_58 | 29 | 0.0020444 | 0.00051237 | 0 | 0 |  | 1 | TRUE | wye
23 | LV_767-3_0_3_load_59 | 30 | 0.0016226 | 0.00040665 | 0 | 0 |  | 1 | TRUE | wye
24 | LV_767-3_0_3_load_60 | 31 | 0.00237 | 0.00059397 | 0 | 0 |  | 1 | TRUE | wye
25 | LV_767-3_0_3_load_61 | 32 | 0.0010085 | 0.00025275 | 0 | 0 |  | 1 | TRUE | wye
26 | LV_767-3_0_3_load_96 | 34 | 0.00037233 | 9.3315e-05 | 0 | 0 |  | 1 | TRUE | wye
27 | LV_767-3_0_3_load_69 | 35 | 0.0019581 | 0.00049076 | 0 | 0 |  | 1 | TRUE | wye
28 | LV_767-3_0_3_load_66 | 36 | 0.0021446 | 0.00053748 | 0 | 0 |  | 1 | TRUE | wye
29 | LV_767-3_0_3_load_94 | 37 | 0.0007668 | 0.00019218 | 0 | 0 |  | 1 | TRUE | wye
30 | LV_767-3_0_3_load_78 | 38 | 0.0014305 | 0.00035852 | 0 | 0 |  | 1 | TRUE | wye
31 | LV_767-3_0_3_load_65 | 39 | 0.0039933 | 0.0010008 | 0 | 0 |  | 1 | TRUE | wye
32 | LV_767-3_0_3_load_67 | 40 | 0.0019639 | 0.00049221 | 0 | 0 |  | 1 | TRUE | wye
33 | LV_767-3_0_3_load_68 | 41 | 0.0010007 | 0.0002508 | 0 | 0 |  | 1 | TRUE | wye
34 | LV_767-3_0_3_load_70 | 42 | 0.0021018 | 0.00052677 | 0 | 0 |  | 1 | TRUE | wye
35 | LV_767-3_0_3_load_75 | 43 | 0.0025785 | 0.00064623 | 0 | 0 |  | 1 | TRUE | wye
36 | LV_767-3_0_3_load_79 | 44 | 0.001796 | 0.00045013 | 0 | 0 |  | 1 | TRUE | wye
37 | LV_767-3_0_3_load_71 | 46 | 0.0074167 | 0.0018588 | 0 | 0 |  | 1 | TRUE | wye
38 | LV_767-3_0_3_load_72 | 47 | 0.00088934 | 0.00022289 | 0 | 0 |  | 1 | TRUE | wye
39 | LV_767-3_0_3_load_73 | 48 | 0.0073538 | 0.001843 | 0 | 0 |  | 1 | TRUE | wye
40 | LV_767-3_0_3_load_76 | 49 | 0.0017841 | 0.00044715 | 0 | 0 |  | 1 | TRUE | wye
41 | LV_767-3_0_3_load_206 | 51 | 0.0028854 | 0.00072314 | 0 | 0 |  | 1 | TRUE | wye
42 | LV_767-3_0_3_load_80 | 52 | 0.0031043 | 0.000778 | 0 | 0 |  | 1 | TRUE | wye
43 | LV_767-3_0_3_load_85 | 55 | 0.0027781 | 0.00069625 | 0 | 0 |  | 1 | TRUE | wye
44 | LV_767-3_0_3_load_86 | 56 | 0.0029265 | 0.00073344 | 0 | 0 |  | 1 | TRUE | wye
45 | LV_767-3_0_3_load_87 | 57 | 0.0030014 | 0.00075221 | 0 | 0 |  | 1 | TRUE | wye
46 | LV_767-3_0_3_load_88 | 58 | 0.0031082 | 0.00077899 | 0 | 0 |  | 1 | TRUE | wye
47 | LV_767-3_0_3_load_204 | 59 | 0.00082207 | 0.00020603 | 0 | 0 |  | 1 | TRUE | wye
48 | LV_767-3_0_3_load_215 | 60 | 0.0032708 | 0.00081974 | 0 | 0 |  | 1 | TRUE | wye
49 | LV_767-3_0_3_load_202 | 61 | 0.002452 | 0.00061453 | 0 | 0 |  | 1 | TRUE | wye
50 | LV_767-3_0_3_load_213 | 62 | 0.0043901 | 0.0011003 | 0 | 0 |  | 1 | TRUE | wye
51 | LV_767-3_0_3_load_90 | 63 | 0.0016043 | 0.00040209 | 0 | 0 |  | 1 | TRUE | wye
52 | LV_767-3_0_3_load_91 | 64 | 0.0012109 | 0.00030349 | 0 | 0 |  | 1 | TRUE | wye
53 | LV_767-3_0_3_load_92 | 65 | 0.00053327 | 0.00013365 | 0 | 0 |  | 1 | TRUE | wye
54 | LV_767-3_0_3_load_93 | 66 | 0.0011605 | 0.00029085 | 0 | 0 |  | 1 | TRUE | wye
55 | LV_767-3_0_3_load_95 | 67 | 0.0017748 | 0.0004448 | 0 | 0 |  | 1 | TRUE | wye
56 | LV_767-3_0_3_load_231 | 68 | 0.0013644 | 0.00034196 | 0 | 0 |  | 1 | TRUE | wye
57 | LV_767-3_0_3_load_232 | 69 | 0.0035091 | 0.00087947 | 0 | 0 |  | 1 | TRUE | wye
58 | LV_767-3_0_3_load_141 | 70 | 0.0018192 | 0.00045594 | 0 | 0 |  | 1 | TRUE | wye
59 | LV_767-3_0_3_load_142 | 71 | 0.0018309 | 0.00045887 | 0 | 0 |  | 1 | TRUE | wye
60 | LV_767-3_0_3_load_143 | 72 | 0.0012032 | 0.00030155 | 0 | 0 |  | 1 | TRUE | wye
61 | LV_767-3_0_3_load_145 | 74 | 0.0017567 | 0.00044027 | 0 | 0 |  | 1 | TRUE | wye
62 | LV_767-3_0_3_load_146 | 75 | 0.0024872 | 0.00062336 | 0 | 0 |  | 1 | TRUE | wye
63 | LV_767-3_0_3_load_197 | 79 | 0.0016668 | 0.00041773 | 0 | 0 |  | 1 | TRUE | wye
64 | LV_767-3_0_3_load_153 | 80 | 0.0024336 | 0.00060991 | 0 | 0 |  | 1 | TRUE | wye
65 | LV_767-3_0_3_load_150 | 81 | 0.0010696 | 0.00026807 | 0 | 0 |  | 1 | TRUE | wye
66 | LV_767-3_0_3_load_198 | 82 | 0.0014441 | 0.00036192 | 0 | 0 |  | 1 | TRUE | wye
67 | LV_767-3_0_3_load_194 | 83 | 0.0022893 | 0.00057374 | 0 | 0 |  | 1 | TRUE | wye
68 | LV_767-3_0_3_load_199 | 84 | 0.00063383 | 0.00015885 | 0 | 0 |  | 1 | TRUE | wye
69 | LV_767-3_0_3_load_186 | 85 | 0.0020231 | 0.00050704 | 0 | 0 |  | 1 | TRUE | wye
70 | LV_767-3_0_3_load_149 | 86 | 0.0019464 | 0.00048781 | 0 | 0 |  | 1 | TRUE | wye
71 | LV_767-3_0_3_load_187 | 87 | 0.0038951 | 0.00097619 | 0 | 0 |  | 1 | TRUE | wye
72 | LV_767-3_0_3_load_182 | 88 | 0.0063848 | 0.0016002 | 0 | 0 |  | 1 | TRUE | wye
73 | LV_767-3_0_3_load_183 | 89 | 0.0014207 | 0.00035605 | 0 | 0 |  | 1 | TRUE | wye
74 | LV_767-3_0_3_load_188 | 92 | 0.0023082 | 0.0005785 | 0 | 0 |  | 1 | TRUE | wye
75 | LV_767-3_0_3_load_189 | 93 | 0.001607 | 0.00040274 | 0 | 0 |  | 1 | TRUE | wye
76 | LV_767-3_0_3_load_230 | 94 | 0.0021714 | 0.0005442 | 0 | 0 |  | 1 | TRUE | wye
77 | LV_767-3_0_3_load_229 | 95 | 0.0021989 | 0.00055109 | 0 | 0 |  | 1 | TRUE | wye
78 | LV_767-3_0_3_load_190 | 96 | 0.0011865 | 0.00029737 | 0 | 0 |  | 1 | TRUE | wye
79 | LV_767-3_0_3_load_191 | 97 | 0.00114 | 0.00028571 | 0 | 0 |  | 1 | TRUE | wye
80 | LV_767-3_0_3_load_192 | 98 | 0.00114 | 0.00028571 | 0 | 0 |  | 1 | TRUE | wye
81 | LV_767-3_0_3_load_193 | 99 | 0.0022525 | 0.00056453 | 0 | 0 |  | 1 | TRUE | wye
82 | LV_767-3_0_3_load_195 | 100 | 0.0013932 | 0.00034917 | 0 | 0 |  | 1 | TRUE | wye
83 | LV_767-3_0_3_load_201 | 101 | 0.0014817 | 0.00037135 | 0 | 0 |  | 1 | TRUE | wye
84 | LV_767-3_0_3_load_227 | 102 | 0.0020418 | 0.00051172 | 0 | 0 |  | 1 | TRUE | wye
85 | LV_767-3_0_3_load_200 | 103 | 0.0020672 | 0.0005181 | 0 | 0 |  | 1 | TRUE | wye
86 | LV_767-3_0_3_load_228 | 104 | 0.0014934 | 0.00037428 | 0 | 0 |  | 1 | TRUE | wye
87 | LV_767-3_0_3_load_203 | 105 | 0.0026273 | 0.00065845 | 0 | 0 |  | 1 | TRUE | wye
88 | LV_767-3_0_3_load_205 | 106 | 0.0024422 | 0.00061207 | 0 | 0 |  | 1 | TRUE | wye
89 | LV_767-3_0_3_load_222 | 107 | 0.002318 | 0.00058095 | 0 | 0 |  | 1 | TRUE | wye
90 | LV_767-3_0_3_load_223 | 108 | 0.00079402 | 0.000199 | 0 | 0 |  | 1 | TRUE | wye
91 | LV_767-3_0_3_load_207 | 109 | 0.0022709 | 0.00056914 | 0 | 0 |  | 1 | TRUE | wye
92 | LV_767-3_0_3_load_210 | 112 | 0.0023768 | 0.00059568 | 0 | 0 |  | 1 | TRUE | wye
93 | LV_767-3_0_3_load_219 | 113 | 0.0039557 | 0.00099139 | 0 | 0 |  | 1 | TRUE | wye
94 | LV_767-3_0_3_load_214 | 114 | 0.0029795 | 0.00074673 | 0 | 0 |  | 1 | TRUE | wye
95 | LV_767-3_0_3_load_212 | 116 | 0.0010194 | 0.00025548 | 0 | 0 |  | 1 | TRUE | wye
96 | LV_767-3_0_3_load_217 | 117 | 0.0023633 | 0.0005923 | 0 | 0 |  | 1 | TRUE | wye
97 | LV_767-3_0_3_load_211 | 118 | 0.0019093 | 0.00047852 | 0 | 0 |  | 1 | TRUE | wye
98 | LV_767-3_0_3_load_220 | 119 | 0.0020452 | 0.00051257 | 0 | 0 |  | 1 | TRUE | wye
99 | LV_767-3_0_3_load_218 | 120 | 0.0015242 | 0.00038201 | 0 | 0 |  | 1 | TRUE | wye
100 | LV_767-3_0_3_load_221 | 121 | 0.0019152 | 0.00048 | 0 | 0 |  | 1 | TRUE | wye
101 | LV_767-3_0_3_load_226 | 122 | 0.0015045 | 0.00037706 | 0 | 0 |  | 1 | TRUE | wye
102 | LV_767-3_0_3_load_225 | 123 | 0.0014524 | 0.00036401 | 0 | 0 |  | 1 | TRUE | wye
103 | LV_767-3_0_3_load_224 | 124 | 0.0016094 | 0.00040335 | 0 | 0 |  | 1 | TRUE | wye

## ext_grid
| name | bus | vm_pu | va_degree | slack_weight | in_service
0 |  | 59 | 1 | 0 | 1 | TRUE

## line
| name | std_type | from_bus | to_bus | length_km | r_ohm_per_km | x_ohm_per_km | c_nf_per_km | g_us_per_km | max_i_ka | df | parallel | type | in_service
0 | LV_767-3_0_3_line_0 |  | 0 | 1 | 0.028787 | 0.125 | 0.08 | 261 | 0 | 0.364 | 1 | 1 | cs | TRUE
1 | LV_767-3_0_3_line_1 |  | 0 | 2 | 0.011112 | 0.125 | 0.08 | 261 | 0 | 0.364 | 1 | 1 | cs | TRUE
2 | LV_767-3_0_3_line_2 |  | 1 | 3 | 0.04906 | 0.125 | 0.08 | 261 | 0 | 0.364 | 1 | 1 | cs | TRUE
3 | LV_767-3_0_3_line_3 |  | 2 | 4 | 0.028148 | 0.125 | 0.08 | 261 | 0 | 0.364 | 1 | 1 | cs | TRUE
4 | LV_767-3_0_3_line_4 |  | 4 | 5 | 0.014394 | 0.125 | 0.08 | 261 | 0 | 0.364 | 1 | 1 | cs | TRUE
5 | LV_767-3_0_3_line_5 |  | 4 | 6 | 0.027631 | 0.125 | 0.08 | 261 | 0 | 0.364 | 1 | 1 | cs | TRUE
6 | LV_767-3_0_3_line_6 |  | 5 | 7 | 0.018106 | 0.125 | 0.08 | 261 | 0 | 0.364 | 1 | 1 | cs | TRUE
7 | LV_767-3_0_3_line_7 |  | 5 | 8 | 0.038735 | 0.125 | 0.08 | 261 | 0 | 0.364 | 1 | 1 | cs | TRUE
8 | LV_767-3_0_3_line_8 |  | 6 | 9 | 0.020745 | 0.125 | 0.08 | 261 | 0 | 0.364 | 1 | 1 | cs | TRUE
9 | LV_767-3_0_3_line_9 |  | 7 | 10 | 0.026603 | 0.125 | 0.08 | 261 | 0 | 0.364 | 1 | 1 | cs | TRUE
10 | LV_767-3_0_3_line_10 |  | 8 | 11 | 0.013703 | 0.125 | 0.08 | 261 | 0 | 0.364 | 1 | 1 | cs | TRUE
11 | LV_767-3_0_3_line_11 |  | 9 | 12 | 0.010951 | 0.125 | 0.08 | 261 | 0 | 0.364 | 1 | 1 | cs | TRUE
12 | LV_767-3_0_3_line_12 |  | 10 | 13 | 0.0030701 | 0.125 | 0.08 | 261 | 0 | 0.364 | 1 | 1 | cs | TRUE
13 | LV_767-3_0_3_line_13 |  | 13 | 23 | 0.019021 | 0.125 | 0.08 | 261 | 0 | 0.364 | 1 | 1 | cs | TRUE
14 | LV_767-3_0_3_line_14 |  | 13 | 31 | 0.031311 | 0.125 | 0.08 | 261 | 0 | 0.364 | 1 | 1 | cs | TRUE
15 | LV_767-3_0_3_line_15 |  | 14 | 15 | 0.011314 | 0.125 | 0.08 | 261 | 0 | 0.364 | 1 | 1 | cs | TRUE
16 | LV_767-3_0_3_line_16 |  | 15 | 16 | 0.016125 | 0.125 | 0.08 | 261 | 0 | 0.364 | 1 | 1 | cs | TRUE
17 | LV_767-3_0_3_line_17 |  | 16 | 17 | 0.015344 | 0.125 | 0.08 | 261 | 0 | 0.364 | 1 | 1 | cs | TRUE
18 | LV_767-3_0_3_line_18 |  | 17 | 70 | 0.010426 | 0.125 | 0.08 | 261 | 0 | 0.364 | 1 | 1 | cs | TRUE
19 | LV_767-3_0_3_line_19 |  | 18 | 19 | 0.014754 | 0.125 | 0.08 | 261 | 0 | 0.364 | 1 | 1 | cs | TRUE
20 | LV_767-3_0_3_line_20 |  | 18 | 20 | 0.0040855 | 0.125 | 0.08 | 261 | 0 | 0.364 | 1 | 1 | cs | TRUE
21 | LV_767-3_0_3_line_21 |  | 19 | 21 | 0.0095921 | 0.125 | 0.08 | 261 | 0 | 0.364 | 1 | 1 | cs | TRUE
22 | LV_767-3_0_3_line_22 |  | 21 | 22 | 0.018352 | 0.125 | 0.08 | 261 | 0 | 0.364 | 1 | 1 | cs | TRUE
23 | LV_767-3_0_3_line_23 |  | 22 | 23 | 0.010795 | 0.125 | 0.08 | 261 | 0 | 0.364 | 1 | 1 | cs | TRUE
24 | LV_767-3_0_3_line_24 |  | 24 | 25 | 0.012343 | 0.125 | 0.08 | 261 | 0 | 0.364 | 1 | 1 | cs | TRUE
25 | LV_767-3_0_3_line_25 |  | 24 | 26 | 0.0084692 | 0.125 | 0.08 | 261 | 0 | 0.364 | 1 | 1 | cs | TRUE
26 | LV_767-3_0_3_line_26 |  | 25 | 27 | 0.028111 | 0.125 | 0.08 | 261 | 0 | 0.364 | 1 | 1 | cs | TRUE
27 | LV_767-3_0_3_line_27 |  | 26 | 28 | 0.011474 | 0.125 | 0.08 | 261 | 0 | 0.364 | 1 | 1 | cs | TRUE
28 | LV_767-3_0_3_line_28 |  | 26 | 29 | 0.015556 | 0.125 | 0.08 | 261 | 0 | 0.364 | 1 | 1 | cs | TRUE
29 | LV_767-3_0_3_line_29 |  | 27 | 30 | 0.035767 | 0.125 | 0.08 | 261 | 0 | 0.364 | 1 | 1 | cs | TRUE
30 | LV_767-3_0_3_line_30 |  | 28 | 31 | 0.020331 | 0.125 | 0.08 | 261 | 0 | 0.364 | 1 | 1 | cs | TRUE
31 | LV_767-3_0_3_line_31 |  | 28 | 32 | 0.040735 | 0.125 | 0.08 | 261 | 0 | 0.364 | 1 | 1 | cs | TRUE
32 | LV_767-3_0_3_line_32 |  | 29 | 33 | 0.043484 | 0.125 | 0.08 | 261 | 0 | 0.364 | 1 | 1 | cs | TRUE
33 | LV_767-3_0_3_line_33 |  | 32 | 34 | 0.014267 | 0.125 | 0.08 | 261 | 0 | 0.364 | 1 | 1 | cs | TRUE
34 | LV_767-3_0_3_line_34 |  | 33 | 35 | 0.018891 | 0.125 | 0.08 | 261 | 0 | 0.364 | 1 | 1 | cs | TRUE
35 | LV_767-3_0_3_line_35 |  | 33 | 36 | 0.016068 | 0.125 | 0.08 | 261 | 0 | 0.364 | 1 | 1 | cs | TRUE
36 | LV_767-3_0_3_line_36 |  | 34 | 37 | 0.0030373 | 0.125 | 0.08 | 261 | 0 | 0.364 | 1 | 1 | cs | TRUE
37 | LV_767-3_0_3_line_37 |  | 35 | 38 | 0.005625 | 0.125 | 0.08 | 261 | 0 | 0.364 | 1 | 1 | cs | TRUE
38 | LV_767-3_0_3_line_38 |  | 36 | 39 | 0.012088 | 0.125 | 0.08 | 261 | 0 | 0.364 | 1 | 1 | cs | TRUE
39 | LV_767-3_0_3_line_39 |  | 37 | 65 | 0.014664 | 0.125 | 0.08 | 261 | 0 | 0.364 | 1 | 1 | cs | TRUE
40 | LV_767-3_0_3_line_40 |  | 38 | 44 | 0.028228 | 0.125 | 0.08 | 261 | 0 | 0.364 | 1 | 1 | cs | TRUE
41 | LV_767-3_0_3_line_41 |  | 39 | 40 | 0.0067454 | 0.125 | 0.08 | 261 | 0 | 0.364 | 1 | 1 | cs | TRUE
42 | LV_767-3_0_3_line_42 |  | 40 | 41 | 0.012096 | 0.125 | 0.08 | 261 | 0 | 0.364 | 1 | 1 | cs | TRUE
43 | LV_767-3_0_3_line_43 |  | 41 | 42 | 0.0086298 | 0.125 | 0.08 | 261 | 0 | 0.364 | 1 | 1 | cs | TRUE
44 | LV_767-3_0_3_line_44 |  | 42 | 43 | 0.01969 | 0.125 | 0.08 | 261 | 0 | 0.364 | 1 | 1 | cs | TRUE
45 | LV_767-3_0_3_line_45 |  | 43 | 45 | 0.0084367 | 0.125 | 0.08 | 261 | 0 | 0.364 | 1 | 1 | cs | TRUE
46 | LV_767-3_0_3_line_46 |  | 44 | 52 | 0.0011381 | 0.125 | 0.08 | 261 | 0 | 0.364 | 1 | 1 | cs | TRUE
47 | LV_767-3_0_3_line_47 |  | 45 | 49 | 0.01031 | 0.125 | 0.08 | 261 | 0 | 0.364 | 1 | 1 | cs | TRUE
48 | LV_767-3_0_3_line_48 |  | 45 | 48 | 0.03061 | 0.125 | 0.08 | 261 | 0 | 0.364 | 1 | 1 | cs | TRUE
49 | LV_767-3_0_3_line_49 |  | 46 | 47 | 0.029563 | 0.125 | 0.08 | 261 | 0 | 0.364 | 1 | 1 | cs | TRUE
50 | LV_767-3_0_3_line_50 |  | 47 | 48 | 4.4934e-05 | 0.125 | 0.08 | 261 | 0 | 0.364 | 1 | 1 | cs | TRUE
51 | LV_767-3_0_3_line_51 |  | 49 | 50 | 0.030022 | 0.125 | 0.08 | 261 | 0 | 0.364 | 1 | 1 | cs | TRUE
52 | LV_767-3_0_3_line_52 |  | 50 | 51 | 0.014253 | 0.125 | 0.08 | 261 | 0 | 0.364 | 1 | 1 | cs | TRUE
53 | LV_767-3_0_3_line_53 |  | 52 | 53 | 0.014934 | 0.125 | 0.08 | 261 | 0 | 0.364 | 1 | 1 | cs | TRUE
54 | LV_767-3_0_3_line_54 |  | 53 | 54 | 0.001291 | 0.125 | 0.08 | 261 | 0 | 0.364 | 1 | 2 | cs | TRUE
55 | LV_767-3_0_3_line_55 |  | 53 | 55 | 0.015805 | 0.125 | 0.08 | 261 | 0 | 0.364 | 1 | 1 | cs | TRUE
56 | LV_767-3_0_3_line_56 |  | 54 | 56 | 0.014408 | 0.125 | 0.08 | 261 | 0 | 0.364 | 1 | 2 | cs | TRUE
57 | LV_767-3_0_3_line_57 |  | 54 | 57 | 0.012655 | 0.125 | 0.08 | 261 | 0 | 0.364 | 1 | 1 | cs | TRUE
58 | LV_767-3_0_3_line_58 |  | 55 | 58 | 0.0057144 | 0.125 | 0.08 | 261 | 0 | 0.364 | 1 | 1 | cs | TRUE
59 | LV_767-3_0_3_line_59 |  | 56 | 59 | 0.014274 | 0.125 | 0.08 | 261 | 0 | 0.364 | 1 | 2 | cs | TRUE
60 | LV_767-3_0_3_line_60 |  | 57 | 60 | 0.018962 | 0.125 | 0.08 | 261 | 0 | 0.364 | 1 | 1 | cs | TRUE
61 | LV_767-3_0_3_line_61 |  | 59 | 61 | 0.028327 | 0.125 | 0.08 | 261 | 0 | 0.364 | 1 | 1 | cs | TRUE
62 | LV_767-3_0_3_line_62 |  | 60 | 62 | 0.0091279 | 0.125 | 0.08 | 261 | 0 | 0.364 | 1 | 1 | cs | TRUE
63 | LV_767-3_0_3_line_63 |  | 61 | 105 | 0.021642 | 0.125 | 0.08 | 261 | 0 | 0.364 | 1 | 1 | cs | TRUE
64 | LV_767-3_0_3_line_64 |  | 61 | 103 | 0.024261 | 0.125 | 0.08 | 261 | 0 | 0.364 | 1 | 1 | cs | TRUE
65 | LV_767-3_0_3_line_65 |  | 62 | 118 | 0.012226 | 0.125 | 0.08 | 261 | 0 | 0.364 | 1 | 1 | cs | TRUE
66 | LV_767-3_0_3_line_66 |  | 63 | 64 | 0.0064033 | 0.125 | 0.08 | 261 | 0 | 0.364 | 1 | 1 | cs | TRUE
67 | LV_767-3_0_3_line_67 |  | 63 | 65 | 0.013022 | 0.125 | 0.08 | 261 | 0 | 0.364 | 1 | 1 | cs | TRUE
68 | LV_767-3_0_3_line_68 |  | 64 | 66 | 0.0053938 | 0.125 | 0.08 | 261 | 0 | 0.364 | 1 | 1 | cs | TRUE
69 | LV_767-3_0_3_line_69 |  | 66 | 67 | 0.0069065 | 0.125 | 0.08 | 261 | 0 | 0.364 | 1 | 1 | cs | TRUE
70 | LV_767-3_0_3_line_70 |  | 67 | 68 | 0.020579 | 0.125 | 0.08 | 261 | 0 | 0.364 | 1 | 1 | cs | TRUE
71 | LV_767-3_0_3_line_71 |  | 68 | 69 | 0.0053058 | 0.125 | 0.08 | 261 | 0 | 0.364 | 1 | 1 | cs | TRUE
72 | LV_767-3_0_3_line_72 |  | 70 | 71 | 0.010171 | 0.125 | 0.08 | 261 | 0 | 0.364 | 1 | 1 | cs | TRUE
73 | LV_767-3_0_3_line_73 |  | 71 | 72 | 0.015291 | 0.125 | 0.08 | 261 | 0 | 0.364 | 1 | 1 | cs | TRUE
74 | LV_767-3_0_3_line_74 |  | 72 | 73 | 0.010662 | 0.125 | 0.08 | 261 | 0 | 0.364 | 1 | 1 | cs | TRUE
75 | LV_767-3_0_3_line_75 |  | 73 | 74 | 0.027226 | 0.125 | 0.08 | 261 | 0 | 0.364 | 1 | 1 | cs | TRUE
76 | LV_767-3_0_3_line_76 |  | 73 | 75 | 0.0039962 | 0.125 | 0.08 | 261 | 0 | 0.364 | 1 | 1 | cs | TRUE
77 | LV_767-3_0_3_line_77 |  | 74 | 76 | 0.010477 | 0.125 | 0.08 | 261 | 0 | 0.364 | 1 | 1 | cs | TRUE
78 | LV_767-3_0_3_line_78 |  | 75 | 77 | 0.016498 | 0.125 | 0.08 | 261 | 0 | 0.364 | 1 | 1 | cs | TRUE
79 | LV_767-3_0_3_line_79 |  | 76 | 78 | 0.007528 | 0.125 | 0.08 | 261 | 0 | 0.364 | 1 | 1 | cs | TRUE
80 | LV_767-3_0_3_line_80 |  | 76 | 79 | 0.022913 | 0.125 | 0.08 | 261 | 0 | 0.364 | 1 | 1 | cs | TRUE
81 | LV_767-3_0_3_line_81 |  | 77 | 80 | 0.031059 | 0.125 | 0.08 | 261 | 0 | 0.364 | 1 | 1 | cs | TRUE
82 | LV_767-3_0_3_line_82 |  | 77 | 81 | 0.016347 | 0.125 | 0.08 | 261 | 0 | 0.364 | 1 | 1 | cs | TRUE
83 | LV_767-3_0_3_line_83 |  | 78 | 82 | 0.015107 | 0.125 | 0.08 | 261 | 0 | 0.364 | 1 | 1 | cs | TRUE
84 | LV_767-3_0_3_line_84 |  | 78 | 83 | 0.02353 | 0.125 | 0.08 | 261 | 0 | 0.364 | 1 | 1 | cs | TRUE
85 | LV_767-3_0_3_line_85 |  | 79 | 84 | 0.013343 | 0.125 | 0.08 | 261 | 0 | 0.364 | 1 | 1 | cs | TRUE
86 | LV_767-3_0_3_line_86 |  | 80 | 85 | 0.0040687 | 0.125 | 0.08 | 261 | 0 | 0.364 | 1 | 1 | cs | TRUE
87 | LV_767-3_0_3_line_87 |  | 81 | 86 | 0.0039641 | 0.125 | 0.08 | 261 | 0 | 0.364 | 1 | 1 | cs | TRUE
88 | LV_767-3_0_3_line_88 |  | 82 | 101 | 0.00047731 | 0.125 | 0.08 | 261 | 0 | 0.364 | 1 | 1 | cs | TRUE
89 | LV_767-3_0_3_line_89 |  | 83 | 98 | 0.0070919 | 0.125 | 0.08 | 261 | 0 | 0.364 | 1 | 1 | cs | TRUE
90 | LV_767-3_0_3_line_90 |  | 84 | 102 | 9.9578e-05 | 0.125 | 0.08 | 261 | 0 | 0.364 | 1 | 1 | cs | TRUE
91 | LV_767-3_0_3_line_91 |  | 85 | 87 | 0.025023 | 0.125 | 0.08 | 261 | 0 | 0.364 | 1 | 1 | cs | TRUE
92 | LV_767-3_0_3_line_92 |  | 87 | 91 | 0.0083795 | 0.125 | 0.08 | 261 | 0 | 0.364 | 1 | 1 | cs | TRUE
93 | LV_767-3_0_3_line_93 |  | 88 | 89 | 0.026208 | 0.125 | 0.08 | 261 | 0 | 0.364 | 1 | 1 | cs | TRUE
94 | LV_767-3_0_3_line_94 |  | 89 | 90 | 0.021723 | 0.125 | 0.08 | 261 | 0 | 0.364 | 1 | 1 | cs | TRUE
95 | LV_767-3_0_3_line_95 |  | 90 | 91 | 0.027325 | 0.125 | 0.08 | 261 | 0 | 0.364 | 1 | 1 | cs | TRUE
96 | LV_767-3_0_3_line_96 |  | 91 | 92 | 0.023743 | 0.125 | 0.08 | 261 | 0 | 0.364 | 1 | 1 | cs | TRUE
97 | LV_767-3_0_3_line_97 |  | 93 | 94 | 0.010327 | 0.125 | 0.08 | 261 | 0 | 0.364 | 1 | 1 | cs | TRUE
98 | LV_767-3_0_3_line_98 |  | 94 | 95 | 0.013047 | 0.125 | 0.08 | 261 | 0 | 0.364 | 1 | 1 | cs | TRUE
99 | LV_767-3_0_3_line_99 |  | 95 | 104 | 0.010492 | 0.125 | 0.08 | 261 | 0 | 0.364 | 1 | 1 | cs | TRUE
100 | LV_767-3_0_3_line_100 |  | 96 | 97 | 0.0039494 | 0.125 | 0.08 | 261 | 0 | 0.364 | 1 | 1 | cs | TRUE
101 | LV_767-3_0_3_line_101 |  | 96 | 98 | 0.0037841 | 0.125 | 0.08 | 261 | 0 | 0.364 | 1 | 1 | cs | TRUE
102 | LV_767-3_0_3_line_102 |  | 97 | 99 | 0.0092775 | 0.125 | 0.08 | 261 | 0 | 0.364 | 1 | 1 | cs | TRUE
103 | LV_767-3_0_3_line_103 |  | 99 | 100 | 0.00836 | 0.125 | 0.08 | 261 | 0 | 0.364 | 1 | 1 | cs | TRUE
104 | LV_767-3_0_3_line_104 |  | 101 | 103 | 0.020828 | 0.125 | 0.08 | 261 | 0 | 0.364 | 1 | 1 | cs | TRUE
105 | LV_767-3_0_3_line_105 |  | 102 | 104 | 0.0096979 | 0.125 | 0.08 | 261 | 0 | 0.364 | 1 | 1 | cs | TRUE
106 | LV_767-3_0_3_line_106 |  | 105 | 106 | 0.0099893 | 0.125 | 0.08 | 261 | 0 | 0.364 | 1 | 1 | cs | TRUE
107 | LV_767-3_0_3_line_107 |  | 106 | 107 | 0.0002422 | 0.125 | 0.08 | 261 | 0 | 0.364 | 1 | 1 | cs | TRUE
108 | LV_767-3_0_3_line_108 |  | 107 | 108 | 0.0087964 | 0.125 | 0.08 | 261 | 0 | 0.364 | 1 | 1 | cs | TRUE
109 | LV_767-3_0_3_line_109 |  | 108 | 124 | 0.013002 | 0.125 | 0.08 | 261 | 0 | 0.364 | 1 | 1 | cs | TRUE
110 | LV_767-3_0_3_line_110 |  | 109 | 110 | 0.029043 | 0.125 | 0.08 | 261 | 0 | 0.364 | 1 | 1 | cs | TRUE
111 | LV_767-3_0_3_line_111 |  | 110 | 111 | 0.027652 | 0.125 | 0.08 | 261 | 0 | 0.364 | 1 | 1 | cs | TRUE
112 | LV_767-3_0_3_line_112 |  | 110 | 112 | 0.015578 | 0.125 | 0.08 | 261 | 0 | 0.364 | 1 | 1 | cs | TRUE
113 | LV_767-3_0_3_line_113 |  | 111 | 113 | 0.018661 | 0.125 | 0.08 | 261 | 0 | 0.364 | 1 | 1 | cs | TRUE
114 | LV_767-3_0_3_line_114 |  | 111 | 114 | 0.011742 | 0.125 | 0.08 | 261 | 0 | 0.364 | 1 | 1 | cs | TRUE
115 | LV_767-3_0_3_line_115 |  | 112 | 115 | 0.033542 | 0.125 | 0.08 | 261 | 0 | 0.364 | 1 | 1 | cs | TRUE
116 | LV_767-3_0_3_line_116 |  | 114 | 116 | 0.011991 | 0.125 | 0.08 | 261 | 0 | 0.364 | 1 | 1 | cs | TRUE
117 | LV_767-3_0_3_line_117 |  | 115 | 117 | 0.018465 | 0.125 | 0.08 | 261 | 0 | 0.364 | 1 | 1 | cs | TRUE
118 | LV_767-3_0_3_line_118 |  | 116 | 118 | 0.016802 | 0.125 | 0.08 | 261 | 0 | 0.364 | 1 | 1 | cs | TRUE
119 | LV_767-3_0_3_line_119 |  | 117 | 119 | 0.0097509 | 0.125 | 0.08 | 261 | 0 | 0.364 | 1 | 1 | cs | TRUE
120 | LV_767-3_0_3_line_120 |  | 120 | 121 | 0.030373 | 0.125 | 0.08 | 261 | 0 | 0.364 | 1 | 1 | cs | TRUE
121 | LV_767-3_0_3_line_121 |  | 121 | 122 | 0.024982 | 0.125 | 0.08 | 261 | 0 | 0.364 | 1 | 1 | cs | TRUE
122 | LV_767-3_0_3_line_122 |  | 122 | 123 | 0.01051 | 0.125 | 0.08 | 261 | 0 | 0.364 | 1 | 1 | cs | TRUE
123 | LV_767-3_0_3_line_123 |  | 123 | 124 | 0.0082367 | 0.125 | 0.08 | 261 | 0 | 0.364 | 1 | 1 | cs | TRUE

## trafo
| name | std_type | hv_bus | lv_bus | sn_mva | vn_hv_kv | vn_lv_kv | vk_percent | vkr_percent | pfe_kw | i0_percent | shift_degree | tap_side | tap_neutral | tap_min | tap_max | tap_step_percent | tap_step_degree | tap_pos | tap_phase_shifter | parallel | df | in_service
0 | LV_767-3_0_3_trafo_204 | 0.63 MVA 20/0.4 kV | 125 | 59 | 0.63 | 20 | 0.4 | 6 | 1.206 | 1.65 | 0.2619 | 150 | hv | 0 | -2 | 2 | 2.5 | 0 | 0 | FALSE | 1 | 1 | TRUE

## line_geodata
| x0 | y0 | x1 | y1 | x2 | y2 | x3 | y3 | x4 | y4 | x5 | y5
0 | 2614004.0998 | 1171523.3787 | 2614017.5514 | 1171531.2028 | 2614025.9865 | 1171541.3897
1 | 2614033.0734 | 1171549.9484 | 2614025.9865 | 1171541.3897
2 | 2614004.0998 | 1171523.3787 | 2614010.4879 | 1171512.9661 | 2614019.7521 | 1171499.2807 | 2614027.3565 | 1171492.1393 | 2614034.959 | 1171485.8204
3 | 2614033.0734 | 1171549.9484 | 2614051.0513 | 1171571.6456
4 | 2614060.296 | 1171582.695 | 2614059.5025 | 1171581.8594 | 2614051.0513 | 1171571.6456
5 | 2614051.0513 | 1171571.6456 | 2614047.4696 | 1171575.8283 | 2614043.9726 | 1171579.711 | 2614037.8058 | 1171587.0559 | 2614034.3681 | 1171593.505
6 | 2614060.296 | 1171582.695 | 2614061.2501 | 1171583.5754 | 2614073.3349 | 1171595.2575
7 | 2614060.296 | 1171582.695 | 2614067.1701 | 1171573.8287 | 2614072.1098 | 1171567.9151 | 2614074.5928 | 1171559.3276 | 2614073.7863 | 1171554.2121 | 2614073.1978 | 1171548.5498
8 | 2614034.3681 | 1171593.505 | 2614033.8878 | 1171594.406 | 2614031.204 | 1171600.5362 | 2614031.1893 | 1171606.8838 | 2614032.8219 | 1171612.0013 | 2614033.3501 | 1171613.2033
9 | 2614073.3349 | 1171595.2575 | 2614092.4617 | 1171613.747
10 | 2614072.7929 | 1171534.8595 | 2614072.9784 | 1171546.4396 | 2614073.1978 | 1171548.5498
11 | 2614033.3501 | 1171613.2033 | 2614035.0664 | 1171617.1091 | 2614037.1058 | 1171621.6161 | 2614037.3288 | 1171623.3395
12 | 2614094.669 | 1171615.8808 | 2614092.4617 | 1171613.747
13 | 2614094.669 | 1171615.8808 | 2614109.7113 | 1171604.24
14 | 2614094.669 | 1171615.8808 | 2614114.5803 | 1171640.0447
15 | 2614233.0867 | 1171480.4753 | 2614240.7903 | 1171487.3371 | 2614241.5299 | 1171488.0066
16 | 2614241.5299 | 1171488.0066 | 2614243.4006 | 1171489.7 | 2614247.6499 | 1171494.4457 | 2614253.5994 | 1171498.5557
17 | 2614253.5994 | 1171498.5557 | 2614266.2238 | 1171507.2768
18 | 2614274.8964 | 1171513.0578 | 2614271.9035 | 1171511.2004 | 2614266.2238 | 1171507.2768
19 | 2614139.2532 | 1171579.2332 | 2614141.042 | 1171577.5923 | 2614149.1238 | 1171568.285
20 | 2614151.8025 | 1171565.2002 | 2614149.1238 | 1171568.285
21 | 2614139.2532 | 1171579.2332 | 2614132.1848 | 1171585.7174
22 | 2614132.1848 | 1171585.7174 | 2614124.3008 | 1171592.9497 | 2614118.2485 | 1171597.6334
23 | 2614109.7113 | 1171604.24 | 2614118.2485 | 1171597.6334
24 | 2614135.3435 | 1171672.6472 | 2614135.4051 | 1171684.9904
25 | 2614135.3011 | 1171664.1781 | 2614135.3435 | 1171672.6472
26 | 2614135.4051 | 1171684.9904 | 2614135.5456 | 1171713.1013
27 | 2614135.3011 | 1171664.1781 | 2614127.5498 | 1171655.7001
28 | 2614135.3011 | 1171664.1781 | 2614142.7058 | 1171673.6669 | 2614144.8462 | 1171676.4613
29 | 2614135.6331 | 1171748.8671 | 2614135.702 | 1171744.3973 | 2614135.5456 | 1171713.1013
30 | 2614127.5498 | 1171655.7001 | 2614126.6268 | 1171654.6641 | 2614114.5803 | 1171640.0447
31 | 2614127.5498 | 1171655.7001 | 2614142.8014 | 1171639.4498 | 2614153.7998 | 1171626.7026 | 2614155.2681 | 1171626.035
32 | 2614169.6922 | 1171712.0496 | 2614162.7603 | 1171699.9605 | 2614152.7332 | 1171686.7526 | 2614146.5872 | 1171678.7341 | 2614144.8462 | 1171676.4613
33 | 2614169.1891 | 1171623.211 | 2614167.8042 | 1171623.7006 | 2614156.5486 | 1171625.4528 | 2614155.2681 | 1171626.035
34 | 2614169.6922 | 1171712.0496 | 2614186.5904 | 1171703.6053
35 | 2614169.6922 | 1171712.0496 | 2614170.3705 | 1171713.1184 | 2614178.0914 | 1171725.747
36 | 2614169.1891 | 1171623.211 | 2614172.0528 | 1171622.1987
37 | 2614191.5822 | 1171701.0201 | 2614190.9042 | 1171701.4497 | 2614186.5904 | 1171703.6053
38 | 2614184.3966 | 1171736.0601 | 2614178.0914 | 1171725.747
39 | 2614172.0528 | 1171622.1987 | 2614172.0528 | 1171622.1987 | 2614180.5219 | 1171610.2278
40 | 2614214.4098 | 1171684.5472 | 2614205.9028 | 1171691.9469 | 2614191.5822 | 1171701.0201
41 | 2614187.9152 | 1171741.8151 | 2614184.3966 | 1171736.0601
42 | 2614187.9152 | 1171741.8151 | 2614194.2245 | 1171752.135
43 | 2614198.726 | 1171759.4977 | 2614194.2245 | 1171752.135
44 | 2614198.726 | 1171759.4977 | 2614202.7756 | 1171766.1214 | 2614208.4983 | 1171776.5848
45 | 2614212.5467 | 1171783.9867 | 2614208.4983 | 1171776.5848
46 | 2614214.4098 | 1171684.5472 | 2614215.2685 | 1171683.8003
47 | 2614212.5467 | 1171783.9867 | 2614217.6853 | 1171792.9247
48 | 2614212.5467 | 1171783.9867 | 2614186.0191 | 1171799.2589
49 | 2614160.3596 | 1171814.0313 | 2614185.9801 | 1171799.2813
50 | 2614185.9801 | 1171799.2813 | 2614186.0191 | 1171799.2589
51 | 2614232.6488 | 1171818.9518 | 2614217.6853 | 1171792.9247
52 | 2614232.6488 | 1171818.9518 | 2614243.9274 | 1171810.2368
53 | 2614223.5813 | 1171671.5338 | 2614217.3995 | 1171681.9467 | 2614215.2685 | 1171683.8003
54 | 2614223.5813 | 1171671.5338 | 2614224.2417 | 1171670.4237
55 | 2614223.5813 | 1171671.5338 | 2614210.5355 | 1171662.6121
56 | 2614224.2417 | 1171670.4237 | 2614226.8988 | 1171665.9499 | 2614231.0173 | 1171657.7183
57 | 2614224.2417 | 1171670.4237 | 2614233.677 | 1171678.857
58 | 2614210.5355 | 1171662.6121 | 2614205.8187 | 1171659.3863
59 | 2614231.0173 | 1171657.7183 | 2614237.4042 | 1171644.953
60 | 2614247.7418 | 1171691.5704 | 2614246.6512 | 1171690.4534 | 2614233.677 | 1171678.857
61 | 2614251.8875 | 1171620.6083 | 2614237.4042 | 1171644.953
62 | 2614247.7418 | 1171691.5704 | 2614254.1183 | 1171698.1017
63 | 2614251.8875 | 1171620.6083 | 2614271.7073 | 1171629.3
64 | 2614251.8875 | 1171620.6083 | 2614262.9535 | 1171602.0028 | 2614264.152 | 1171599.6804
65 | 2614262.3908 | 1171707.1 | 2614256.8986 | 1171700.9495 | 2614254.1183 | 1171698.1017
66 | 2614191.741 | 1171594.3699 | 2614188.0428 | 1171599.5972
67 | 2614180.5219 | 1171610.2278 | 2614188.0428 | 1171599.5972
68 | 2614191.741 | 1171594.3699 | 2614194.8562 | 1171589.9666
69 | 2614194.8562 | 1171589.9666 | 2614198.845 | 1171584.3284
70 | 2614198.845 | 1171584.3284 | 2614202.2976 | 1171579.4483 | 2614214.2163 | 1171587.883
71 | 2614218.5473 | 1171590.9479 | 2614214.2163 | 1171587.883
72 | 2614274.8964 | 1171513.0578 | 2614283.5383 | 1171518.421
73 | 2614283.5383 | 1171518.421 | 2614285.048 | 1171519.3579 | 2614297.0859 | 1171525.5004
74 | 2614306.2617 | 1171530.9251 | 2614298.1807 | 1171526.0591 | 2614297.0859 | 1171525.5004
75 | 2614306.2617 | 1171530.9251 | 2614305.7008 | 1171532.0021 | 2614299.9514 | 1171550.2532 | 2614295.4107 | 1171555.4171
76 | 2614306.2617 | 1171530.9251 | 2614308.1051 | 1171527.3795
77 | 2614288.8518 | 1171563.5781 | 2614292.7036 | 1171558.4958 | 2614295.4107 | 1171555.4171
78 | 2614317.2023 | 1171513.7535 | 2614312.2015 | 1171519.5001 | 2614308.1051 | 1171527.3795
79 | 2614288.8518 | 1171563.5781 | 2614286.4502 | 1171566.7518 | 2614284.0804 | 1171569.4031
80 | 2614288.8518 | 1171563.5781 | 2614292.454 | 1171566.9995 | 2614296.1492 | 1171569.8986 | 2614301.1989 | 1171572.5007 | 2614308.3445 | 1171574.9924
81 | 2614317.2023 | 1171513.7535 | 2614322.4489 | 1171513.9994 | 2614333.1986 | 1171516.0038 | 2614347.294 | 1171520.7468
82 | 2614317.2023 | 1171513.7535 | 2614316.254 | 1171504.0019 | 2614317.8427 | 1171497.648
83 | 2614284.0804 | 1171569.4031 | 2614279.9544 | 1171573.9956 | 2614274.7358 | 1171581.2465
84 | 2614284.0804 | 1171569.4031 | 2614268.1041 | 1171552.3011 | 2614268.0128 | 1171552.2137
85 | 2614320.827 | 1171579.7029 | 2614311.952 | 1171576.2504 | 2614308.3445 | 1171574.9924
86 | 2614351.1502 | 1171522.0444 | 2614347.294 | 1171520.7468
87 | 2614319.2884 | 1171493.984 | 2614318.2541 | 1171496.0026 | 2614317.8427 | 1171497.648
88 | 2614274.4569 | 1171581.6339 | 2614274.7358 | 1171581.2465
89 | 2614262.8884 | 1171547.311 | 2614268.0128 | 1171552.2137
90 | 2614320.9198 | 1171579.739 | 2614320.827 | 1171579.7029
91 | 2614351.1502 | 1171522.0444 | 2614374.8663 | 1171530.0246
92 | 2614382.8082 | 1171532.697 | 2614374.8663 | 1171530.0246
93 | 2614420.4992 | 1171494.5484 | 2614413.9113 | 1171519.9146
94 | 2614408.4507 | 1171540.9401 | 2614413.9113 | 1171519.9146
95 | 2614382.8082 | 1171532.697 | 2614388.4486 | 1171534.6003 | 2614408.3581 | 1171541.2957 | 2614408.4507 | 1171540.9401
96 | 2614382.8082 | 1171532.697 | 2614376.5213 | 1171555.5926
97 | 2614361.5194 | 1171595.5328 | 2614351.8951 | 1171591.7888
98 | 2614339.736 | 1171587.0588 | 2614351.8951 | 1171591.7888
99 | 2614339.736 | 1171587.0588 | 2614329.958 | 1171583.255
100 | 2614257.3006 | 1171541.9648 | 2614260.1542 | 1171544.695
101 | 2614262.8884 | 1171547.311 | 2614260.1542 | 1171544.695
102 | 2614257.3006 | 1171541.9648 | 2614250.597 | 1171535.5512
103 | 2614255.8519 | 1171529.0492 | 2614250.597 | 1171535.5512
104 | 2614264.152 | 1171599.6804 | 2614270.9526 | 1171586.5028 | 2614274.4569 | 1171581.6339
105 | 2614320.9198 | 1171579.739 | 2614329.958 | 1171583.255
106 | 2614280.8556 | 1171633.3119 | 2614271.7073 | 1171629.3
107 | 2614280.8556 | 1171633.3119 | 2614281.0774 | 1171633.4092
108 | 2614281.0774 | 1171633.4092 | 2614289.1332 | 1171636.942
109 | 2614301.041 | 1171642.164 | 2614289.1332 | 1171636.942
110 | 2614298.8093 | 1171764.0362 | 2614298.6483 | 1171764.2025 | 2614288.8973 | 1171773.4507 | 2614277.2442 | 1171783.4765
111 | 2614298.8093 | 1171764.0362 | 2614298.1488 | 1171761.9558 | 2614294.9007 | 1171754.4554 | 2614286.9289 | 1171739.0954
112 | 2614298.8093 | 1171764.0362 | 2614309.7419 | 1171752.9382
113 | 2614286.9289 | 1171739.0954 | 2614272.9026 | 1171751.4462
114 | 2614286.9289 | 1171739.0954 | 2614284.9036 | 1171735.1998 | 2614281.1714 | 1171728.866
115 | 2614332.5788 | 1171728.3761 | 2614314.9027 | 1171747.6994 | 2614309.7419 | 1171752.9382
116 | 2614281.1714 | 1171728.866 | 2614279.8985 | 1171726.7058 | 2614273.582 | 1171719.6324
117 | 2614332.5788 | 1171728.3761 | 2614318.8832 | 1171715.9905
118 | 2614262.3908 | 1171707.1 | 2614273.582 | 1171719.6324
119 | 2614311.651 | 1171709.4502 | 2614318.8832 | 1171715.9905
120 | 2614351.7926 | 1171681.7167 | 2614352.6521 | 1171675.6973 | 2614353.1495 | 1171665.9491 | 2614352.3983 | 1171663.446 | 2614349.6488 | 1171661.7053 | 2614341.5952 | 1171658.5118
121 | 2614341.5952 | 1171658.5118 | 2614318.3719 | 1171649.3032
122 | 2614308.602 | 1171645.4292 | 2614318.3719 | 1171649.3032
123 | 2614301.041 | 1171642.164 | 2614307.3985 | 1171644.952 | 2614308.602 | 1171645.4292

## bus_geodata
| x | y | coords
0 | 2614025.9865 | 1171541.3897
1 | 2614004.0998 | 1171523.3787
2 | 2614033.0734 | 1171549.9484
3 | 2614034.959 | 1171485.8204
4 | 2614051.0514 | 1171571.6456
5 | 2614060.296 | 1171582.695
6 | 2614034.3681 | 1171593.505
7 | 2614073.3349 | 1171595.2575
8 | 2614073.1978 | 1171548.5498
9 | 2614033.3501 | 1171613.2033
10 | 2614092.4617 | 1171613.747
11 | 2614072.7929 | 1171534.8595
12 | 2614037.3288 | 1171623.3395
13 | 2614094.669 | 1171615.8808
14 | 2614233.0867 | 1171480.4753
15 | 2614241.5299 | 1171488.0066
16 | 2614253.5994 | 1171498.5557
17 | 2614266.2238 | 1171507.2768
18 | 2614149.1238 | 1171568.285
19 | 2614139.2532 | 1171579.2332
20 | 2614151.8025 | 1171565.2002
21 | 2614132.1848 | 1171585.7174
22 | 2614118.2485 | 1171597.6334
23 | 2614109.7113 | 1171604.24
24 | 2614135.3435 | 1171672.6472
25 | 2614135.4051 | 1171684.9904
26 | 2614135.3011 | 1171664.1781
27 | 2614135.5456 | 1171713.1013
28 | 2614127.5498 | 1171655.7001
29 | 2614144.8462 | 1171676.4613
30 | 2614135.6331 | 1171748.8671
31 | 2614114.5803 | 1171640.0447
32 | 2614155.2681 | 1171626.035
33 | 2614169.6922 | 1171712.0496
34 | 2614169.1891 | 1171623.211
35 | 2614186.5904 | 1171703.6053
36 | 2614178.0914 | 1171725.747
37 | 2614172.0528 | 1171622.1987
38 | 2614191.5822 | 1171701.0201
39 | 2614184.3966 | 1171736.0601
40 | 2614187.9152 | 1171741.8151
41 | 2614194.2245 | 1171752.135
42 | 2614198.726 | 1171759.4977
43 | 2614208.4983 | 1171776.5848
44 | 2614214.4098 | 1171684.5472
45 | 2614212.5467 | 1171783.9867
46 | 2614160.3596 | 1171814.0313
47 | 2614185.9801 | 1171799.2813
48 | 2614186.0191 | 1171799.2589
49 | 2614217.6853 | 1171792.9247
50 | 2614232.6488 | 1171818.9518
51 | 2614243.9274 | 1171810.2368
52 | 2614215.2685 | 1171683.8003
53 | 2614223.5813 | 1171671.5338
54 | 2614224.2417 | 1171670.4237
55 | 2614210.5355 | 1171662.6121
56 | 2614231.0173 | 1171657.7183
57 | 2614233.677 | 1171678.857
58 | 2614205.8187 | 1171659.3863
59 | 2614237.4042 | 1171644.953
60 | 2614247.7418 | 1171691.5704
61 | 2614251.8875 | 1171620.6083
62 | 2614254.1183 | 1171698.1017
63 | 2614188.0428 | 1171599.5972
64 | 2614191.741 | 1171594.3699
65 | 2614180.5219 | 1171610.2278
66 | 2614194.8562 | 1171589.9666
67 | 2614198.845 | 1171584.3284
68 | 2614214.2163 | 1171587.883
69 | 2614218.5473 | 1171590.9479
70 | 2614274.8964 | 1171513.0578
71 | 2614283.5383 | 1171518.421
72 | 2614297.0859 | 1171525.5004
73 | 2614306.2617 | 1171530.9251
74 | 2614295.4107 | 1171555.4171
75 | 2614308.1051 | 1171527.3795
76 | 2614288.8518 | 1171563.5781
77 | 2614317.2023 | 1171513.7535
78 | 2614284.0804 | 1171569.4031
79 | 2614308.3445 | 1171574.9924
80 | 2614347.294 | 1171520.7468
81 | 2614317.8427 | 1171497.648
82 | 2614274.7358 | 1171581.2465
83 | 2614268.0128 | 1171552.2137
84 | 2614320.827 | 1171579.7029
85 | 2614351.1502 | 1171522.0444
86 | 2614319.2884 | 1171493.984
87 | 2614374.8663 | 1171530.0246
88 | 2614420.4992 | 1171494.5484
89 | 2614413.9113 | 1171519.9146
90 | 2614408.4507 | 1171540.9401
91 | 2614382.8082 | 1171532.697
92 | 2614376.5213 | 1171555.5926
93 | 2614361.5194 | 1171595.5328
94 | 2614351.8951 | 1171591.7888
95 | 2614339.736 | 1171587.0588
96 | 2614260.1542 | 1171544.695
97 | 2614257.3006 | 1171541.9648
98 | 2614262.8884 | 1171547.311
99 | 2614250.597 | 1171535.5512
100 | 2614255.8519 | 1171529.0492
101 | 2614274.4569 | 1171581.6339
102 | 2614320.9198 | 1171579.739
103 | 2614264.152 | 1171599.6804
104 | 2614329.958 | 1171583.255
105 | 2614271.7073 | 1171629.3
106 | 2614280.8556 | 1171633.3119
107 | 2614281.0774 | 1171633.4092
108 | 2614289.1332 | 1171636.942
109 | 2614277.2442 | 1171783.4765
110 | 2614298.8093 | 1171764.0362
111 | 2614286.9289 | 1171739.0954
112 | 2614309.7419 | 1171752.9382
113 | 2614272.9026 | 1171751.4462
114 | 2614281.1714 | 1171728.866
115 | 2614332.5788 | 1171728.3761
116 | 2614273.582 | 1171719.6324
117 | 2614318.8832 | 1171715.9905
118 | 2614262.3908 | 1171707.1
119 | 2614311.651 | 1171709.4502
120 | 2614351.7926 | 1171681.7167
121 | 2614341.5952 | 1171658.5118
122 | 2614318.3719 | 1171649.3032
123 | 2614308.602 | 1171645.4292
124 | 2614301.041 | 1171642.164
125 | 2614251.8875 | 1171620.6083

## line_std_types
| c_nf_per_km | r_ohm_per_km | x_ohm_per_km | max_i_ka | type | q_mm2 | alpha | voltage_rating
NAYY 4x50 SE | 210 | 0.642 | 0.083 | 0.142 | cs | 50 | 0.00403 | LV
NAYY 4x120 SE | 264 | 0.225 | 0.08 | 0.242 | cs | 120 | 0.00403 | LV
NAYY 4x150 SE | 261 | 0.208 | 0.08 | 0.27 | cs | 150 | 0.00403 | LV
NA2XS2Y 1x95 RM/25 12/20 kV | 216 | 0.313 | 0.132 | 0.252 | cs | 95 | 0.00403 | MV
NA2XS2Y 1x185 RM/25 12/20 kV | 273 | 0.161 | 0.117 | 0.362 | cs | 185 | 0.00403 | MV
NA2XS2Y 1x240 RM/25 12/20 kV | 304 | 0.122 | 0.112 | 0.421 | cs | 240 | 0.00403 | MV
NA2XS2Y 1x95 RM/25 6/10 kV | 315 | 0.313 | 0.123 | 0.249 | cs | 95 | 0.00403 | MV
NA2XS2Y 1x185 RM/25 6/10 kV | 406 | 0.161 | 0.11 | 0.358 | cs | 185 | 0.00403 | MV
NA2XS2Y 1x240 RM/25 6/10 kV | 456 | 0.122 | 0.105 | 0.416 | cs | 240 | 0.00403 | MV
NA2XS2Y 1x150 RM/25 12/20 kV | 250 | 0.206 | 0.116 | 0.319 | cs | 150 | 0.00403 | MV
NA2XS2Y 1x120 RM/25 12/20 kV | 230 | 0.253 | 0.119 | 0.283 | cs | 120 | 0.00403 | MV
NA2XS2Y 1x70 RM/25 12/20 kV | 190 | 0.443 | 0.132 | 0.22 | cs | 70 | 0.00403 | MV
NA2XS2Y 1x150 RM/25 6/10 kV | 360 | 0.206 | 0.11 | 0.315 | cs | 150 | 0.00403 | MV
NA2XS2Y 1x120 RM/25 6/10 kV | 340 | 0.253 | 0.113 | 0.28 | cs | 120 | 0.00403 | MV
NA2XS2Y 1x70 RM/25 6/10 kV | 280 | 0.443 | 0.123 | 0.217 | cs | 70 | 0.00403 | MV
N2XS(FL)2Y 1x120 RM/35 64/110 kV | 112 | 0.153 | 0.166 | 0.366 | cs | 120 | 0.00393 | HV
N2XS(FL)2Y 1x185 RM/35 64/110 kV | 125 | 0.099 | 0.156 | 0.457 | cs | 185 | 0.00393 | HV
N2XS(FL)2Y 1x240 RM/35 64/110 kV | 135 | 0.075 | 0.149 | 0.526 | cs | 240 | 0.00393 | HV
N2XS(FL)2Y 1x300 RM/35 64/110 kV | 144 | 0.06 | 0.144 | 0.588 | cs | 300 | 0.00393 | HV
15-AL1/3-ST1A 0.4 | 11 | 1.8769 | 0.35 | 0.105 | ol | 16 | 0.00403 | LV
24-AL1/4-ST1A 0.4 | 11.25 | 1.2012 | 0.335 | 0.14 | ol | 24 | 0.00403 | LV
48-AL1/8-ST1A 0.4 | 12.2 | 0.5939 | 0.3 | 0.21 | ol | 48 | 0.00403 | LV
94-AL1/15-ST1A 0.4 | 13.2 | 0.306 | 0.29 | 0.35 | ol | 94 | 0.00403 | LV
34-AL1/6-ST1A 10.0 | 9.7 | 0.8342 | 0.36 | 0.17 | ol | 34 | 0.00403 | MV
48-AL1/8-ST1A 10.0 | 10.1 | 0.5939 | 0.35 | 0.21 | ol | 48 | 0.00403 | MV
70-AL1/11-ST1A 10.0 | 10.4 | 0.4132 | 0.339 | 0.29 | ol | 70 | 0.00403 | MV
94-AL1/15-ST1A 10.0 | 10.75 | 0.306 | 0.33 | 0.35 | ol | 94 | 0.00403 | MV
122-AL1/20-ST1A 10.0 | 11.1 | 0.2376 | 0.323 | 0.41 | ol | 122 | 0.00403 | MV
149-AL1/24-ST1A 10.0 | 11.25 | 0.194 | 0.315 | 0.47 | ol | 149 | 0.00403 | MV
34-AL1/6-ST1A 20.0 | 9.15 | 0.8342 | 0.382 | 0.17 | ol | 34 | 0.00403 | MV
48-AL1/8-ST1A 20.0 | 9.5 | 0.5939 | 0.372 | 0.21 | ol | 48 | 0.00403 | MV
70-AL1/11-ST1A 20.0 | 9.7 | 0.4132 | 0.36 | 0.29 | ol | 70 | 0.00403 | MV
94-AL1/15-ST1A 20.0 | 10 | 0.306 | 0.35 | 0.35 | ol | 94 | 0.00403 | MV
122-AL1/20-ST1A 20.0 | 10.3 | 0.2376 | 0.344 | 0.41 | ol | 122 | 0.00403 | MV
149-AL1/24-ST1A 20.0 | 10.5 | 0.194 | 0.337 | 0.47 | ol | 149 | 0.00403 | MV
184-AL1/30-ST1A 20.0 | 10.75 | 0.1571 | 0.33 | 0.535 | ol | 184 | 0.00403 | MV
243-AL1/39-ST1A 20.0 | 11 | 0.1188 | 0.32 | 0.645 | ol | 243 | 0.00403 | MV
48-AL1/8-ST1A 110.0 | 8 | 0.5939 | 0.46 | 0.21 | ol | 48 | 0.00403 | HV
70-AL1/11-ST1A 110.0 | 8.4 | 0.4132 | 0.45 | 0.29 | ol | 70 | 0.00403 | HV
94-AL1/15-ST1A 110.0 | 8.65 | 0.306 | 0.44 | 0.35 | ol | 94 | 0.00403 | HV
122-AL1/20-ST1A 110.0 | 8.5 | 0.2376 | 0.43 | 0.41 | ol | 122 | 0.00403 | HV
149-AL1/24-ST1A 110.0 | 8.75 | 0.194 | 0.41 | 0.47 | ol | 149 | 0.00403 | HV
184-AL1/30-ST1A 110.0 | 8.8 | 0.1571 | 0.4 | 0.535 | ol | 184 | 0.00403 | HV
243-AL1/39-ST1A 110.0 | 9 | 0.1188 | 0.39 | 0.645 | ol | 243 | 0.00403 | HV
305-AL1/39-ST1A 110.0 | 9.2 | 0.0949 | 0.38 | 0.74 | ol | 305 | 0.00403 | HV
490-AL1/64-ST1A 110.0 | 9.75 | 0.059 | 0.37 | 0.96 | ol | 490 | 0.00403 | HV
679-AL1/86-ST1A 110.0 | 9.95 | 0.042 | 0.36 | 1.15 | ol | 679 | 0.00403 | HV
490-AL1/64-ST1A 220.0 | 10 | 0.059 | 0.285 | 0.96 | ol | 490 | 0.00403 | HV
679-AL1/86-ST1A 220.0 | 11.7 | 0.042 | 0.275 | 1.15 | ol | 679 | 0.00403 | HV
490-AL1/64-ST1A 380.0 | 11 | 0.059 | 0.253 | 0.96 | ol | 490 | 0.00403 | HV
679-AL1/86-ST1A 380.0 | 14.6 | 0.042 | 0.25 | 1.15 | ol | 679 | 0.00403 | HV

## trafo_std_types
| i0_percent | pfe_kw | vkr_percent | sn_mva | vn_lv_kv | vn_hv_kv | vk_percent | shift_degree | vector_group | tap_side | tap_neutral | tap_min | tap_max | tap_step_degree | tap_step_percent | tap_phase_shifter
160 MVA 380/110 kV | 0.06 | 60 | 0.25 | 160 | 110 | 380 | 12.2 | 0 | Yy0 | hv | 0 | -9 | 9 | 0 | 1.5 | FALSE
100 MVA 220/110 kV | 0.06 | 55 | 0.26 | 100 | 110 | 220 | 12 | 0 | Yy0 | hv | 0 | -9 | 9 | 0 | 1.5 | FALSE
63 MVA 110/20 kV | 0.04 | 22 | 0.32 | 63 | 20 | 110 | 18 | 150 | YNd5 | hv | 0 | -9 | 9 | 0 | 1.5 | FALSE
40 MVA 110/20 kV | 0.05 | 18 | 0.34 | 40 | 20 | 110 | 16.2 | 150 | YNd5 | hv | 0 | -9 | 9 | 0 | 1.5 | FALSE
25 MVA 110/20 kV | 0.07 | 14 | 0.41 | 25 | 20 | 110 | 12 | 150 | YNd5 | hv | 0 | -9 | 9 | 0 | 1.5 | FALSE
63 MVA 110/10 kV | 0.04 | 22 | 0.32 | 63 | 10 | 110 | 18 | 150 | YNd5 | hv | 0 | -9 | 9 | 0 | 1.5 | FALSE
40 MVA 110/10 kV | 0.05 | 18 | 0.34 | 40 | 10 | 110 | 16.2 | 150 | YNd5 | hv | 0 | -9 | 9 | 0 | 1.5 | FALSE
25 MVA 110/10 kV | 0.07 | 14 | 0.41 | 25 | 10 | 110 | 12 | 150 | YNd5 | hv | 0 | -9 | 9 | 0 | 1.5 | FALSE
0.25 MVA 20/0.4 kV | 0.32 | 0.8 | 1.44 | 0.25 | 0.4 | 20 | 6 | 150 | Yzn5 | hv | 0 | -2 | 2 | 0 | 2.5 | FALSE
0.4 MVA 20/0.4 kV | 0.3375 | 1.35 | 1.425 | 0.4 | 0.4 | 20 | 6 | 150 | Dyn5 | hv | 0 | -2 | 2 | 0 | 2.5 | FALSE
0.63 MVA 20/0.4 kV | 0.2619 | 1.65 | 1.206 | 0.63 | 0.4 | 20 | 6 | 150 | Dyn5 | hv | 0 | -2 | 2 | 0 | 2.5 | FALSE
0.25 MVA 10/0.4 kV | 0.24 | 0.6 | 1.2 | 0.25 | 0.4 | 10 | 4 | 150 | Dyn5 | hv | 0 | -2 | 2 | 0 | 2.5 | FALSE
0.4 MVA 10/0.4 kV | 0.2375 | 0.95 | 1.325 | 0.4 | 0.4 | 10 | 4 | 150 | Dyn5 | hv | 0 | -2 | 2 | 0 | 2.5 | FALSE
0.63 MVA 10/0.4 kV | 0.1873 | 1.18 | 1.0794 | 0.63 | 0.4 | 10 | 4 | 150 | Dyn5 | hv | 0 | -2 | 2 | 0 | 2.5 | FALSE

## trafo3w_std_types
| sn_hv_mva | sn_mv_mva | sn_lv_mva | vn_hv_kv | vn_mv_kv | vn_lv_kv | vk_hv_percent | vk_mv_percent | vk_lv_percent | vkr_hv_percent | vkr_mv_percent | vkr_lv_percent | pfe_kw | i0_percent | shift_mv_degree | shift_lv_degree | vector_group | tap_side | tap_neutral | tap_min | tap_max | tap_step_percent
63/25/38 MVA 110/20/10 kV | 63 | 25 | 38 | 110 | 20 | 10 | 10.4 | 10.4 | 10.4 | 0.28 | 0.32 | 0.35 | 35 | 0.89 | 0 | 0 | YN0yn0yn0 | hv | 0 | -10 | 10 | 1.2
63/25/38 MVA 110/10/10 kV | 63 | 25 | 38 | 110 | 10 | 10 | 10.4 | 10.4 | 10.4 | 0.28 | 0.32 | 0.35 | 35 | 0.89 | 0 | 0 | YN0yn0yn0 | hv | 0 | -10 | 10 | 1.2

## fuse_std_types
| fuse_type | i_rated_a | t_avg | t_min | t_total | x_avg | x_min | x_total
HV 100A | HV 100A | 100 | 0 | [10.0, 3.64, 0.854, 0.281, 0.1, 0.0531, 0.022, 0.01] | [10.0, 4.267, 1.21, 0.403, 0.1, 0.058, 0.022, 0.01] | 0 | [300.0, 350.0, 450.0, 550.0, 700.0, 850.0, 1200.0, 1752.0] | [600.0, 700.0, 900.0, 1150.0, 1665.0, 2000.0, 3000.0, 4313.0]
HV 10A | HV 10A | 10 | 0 | [10.0, 1675.0, 0.344, 0.156, 0.1, 0.0417, 0.0171, 0.01] | [10.0, 1.3, 0.3, 0.155, 0.1, 0.0555, 0.023, 0.01] | 0 | [30.0, 32.0, 35.0, 37.0, 39.0, 50.0, 70.0, 88.0] | [60.0, 70.0, 80.0, 87.0, 94.0, 110.0, 150.0, 216.0]
HV 125A | HV 125A | 125 | 0 | [10.0, 1.82, 0.344, 0.1, 0.0467, 0.0269, 0.01] | [10.0, 2.478, 0.426, 0.1, 0.0427, 0.0211, 0.01] | 0 | [375.0, 500.0, 700.0, 925.0, 1200.0, 1500.0, 2341.0] | [750.0, 1000.0, 1500.0, 2200.0, 3000.0, 4000.0, 5765.0]
HV 160A | HV 160A | 160 | 0 | [10.0, 4.15, 1.03, 0.198, 0.1, 0.051, 0.0172, 0.01] | [10.0, 2.3, 0.734, 0.274, 0.1, 0.046, 0.0177, 0.01] | 0 | [480.0, 550.0, 700.0, 1000.0, 1260.0, 1600.0, 2500.0, 3227.0] | [960.0, 1300.0, 1700.0, 2200.0, 2996.0, 4000.0, 6000.0, 7946.0]
HV 16A | HV 16A | 16 | 0 | [10.0, 0.352, 0.164, 0.1, 0.0649, 0.0342, 0.01] | [10.0, 2.34, 0.722, 0.181, 0.1, 0.055, 0.0296, 0.01] | 0 | [48.0, 60.0, 65.0, 71.0, 80.0, 100.0, 162.0] | [96.0, 110.0, 125.0, 150.0, 168.0, 200.0, 250.0, 398.0]
HV 200A | HV 200A | 200 | 0 | [10.0, 4.267, 1.21, 0.403, 0.1, 0.058, 0.022, 0.01] | [10.0, 3.73, 1.654, 0.328, 0.1, 0.0531, 0.019, 0.01] | 0 | [600.0, 700.0, 900.0, 1150.0, 1665.0, 2000.0, 3000.0, 4313.0] | [1200.0, 1500.0, 1800.0, 2700.0, 3960.0, 5000.0, 7500.0, 10620.0]
HV 20A | HV 20A | 20 | 0 | [10.0, 1.3, 0.3, 0.155, 0.1, 0.0555, 0.023, 0.01] | [10.0, 1.3, 0.161, 0.1, 0.0611, 0.0399, 0.0141, 0.01] | 0 | [60.0, 70.0, 80.0, 87.0, 94.0, 110.0, 150.0, 216.0] | [120.0, 150.0, 200.0, 223.0, 260.0, 300.0, 450.0, 532.0]
HV 25A | HV 25A | 25 | 0 | [10.0, 2.512, 0.833, 0.299, 0.1, 0.0372, 0.0223, 0.01] | [10.0, 3.125, 0.597, 0.198, 0.1, 0.0378, 0.022, 0.01] | 0 | [75.0, 82.0, 90.0, 100.0, 124.0, 170.0, 200.0, 289.0] | [150.0, 170.0, 210.0, 250.0, 294.0, 400.0, 500.0, 711.0]
HV 31.5A | HV 31.5A | 31.5 | 0 | [10.0, 2.34, 0.722, 0.181, 0.1, 0.055, 0.0296, 0.01] | [10.0, 2.84, 0.368, 0.164, 0.1, 0.0621, 0.0378, 0.0195, 0.01] | 0 | [95.0, 110.0, 125.0, 150.0, 165.0, 200.0, 250.0, 390.0] | [189.0, 220.0, 300.0, 350.0, 393.0, 450.0, 530.0, 700.0, 960.0]
HV 40A | HV 40A | 40 | 0 | [10.0, 1.3, 0.161, 0.1, 0.0611, 0.0399, 0.0141, 0.01] | [10.0, 2.05, 0.369, 0.198, 0.1, 0.051, 0.0298, 0.01] | 0 | [120.0, 150.0, 200.0, 223.0, 260.0, 300.0, 450.0, 532.0] | [240.0, 300.0, 400.0, 450.0, 530.0, 650.0, 800.0, 1311.0]
HV 50A | HV 50A | 50 | 0 | [10.0, 3.215, 0.597, 0.198, 0.1, 0.0378, 0.022, 0.01] | [10.0, 3.64, 0.854, 0.281, 0.1, 0.0531, 0.022, 0.01] | 0 | [150.0, 170.0, 210.0, 250.0, 294.0, 400.0, 500.0, 711.0] | [300.0, 350.0, 450.0, 550.0, 700.0, 850.0, 1200.0, 1752.0]
HV 6.3A | HV 6.3A | 6.3 | 0 | [10.0, 1.39, 0.344, 0.168, 0.1, 0.056, 0.0263, 0.01] | [10.0, 1.711, 0.516, 0.198, 0.1, 0.0634, 0.0303, 0.01] | 0 | [19.0, 19.5, 20.4, 20.8, 22.0, 25.0, 32.0, 48.0] | [38.0, 40.0, 43.0, 48.0, 53.0, 60.0, 75.0, 118.0]
HV 63A | HV 63A | 63 | 0 | [10.0, 2.84, 0.368, 0.164, 0.1, 0.0621, 0.0378, 0.0195, 0.01] | [10.0, 1.82, 0.344, 0.1, 0.0467, 0.0269, 0.01] | 0 | [189.0, 220.0, 300.0, 350.0, 393.0, 450.0, 530.0, 700.0, 961.0] | [378.0, 500.0, 700.0, 934.0, 1200.0, 1500.0, 2366.0]
HV 80A | HV 80A | 80 | 0 | [10.0, 2.05, 0.369, 0.198, 0.1, 0.051, 0.0298, 0.01] | [10.0, 4.15, 1.03, 0.198, 0.1, 0.051, 0.0172, 0.01] | 0 | [240.0, 300.0, 400.0, 450.0, 530.0, 650.0, 800.0, 1311.0] | [480.0, 550.0, 700.0, 1000.0, 1260.0, 1600.0, 2500.0, 3227.0]
Siemens NH-1-100 | Siemens NH-1-100 | 100 | [5400.0, 2000.0, 400.0, 20.0, 1.0, 0.2, 0.012, 0.004] | 0 | 0 | [150.0, 190.0, 250.0, 430.0, 900.0, 1250.0, 2700.0, 3600.0] | 0 | 0
Siemens NH-1-125 | Siemens NH-1-125 | 125 | [4800.0, 120.0, 7.0, 0.1, 0.004] | 0 | 0 | [180.0, 400.0, 740.0, 2000.0, 4250.0] | 0 | 0
Siemens NH-1-16 | Siemens NH-1-16 | 16 | [4000.0, 400.0, 2.0, 0.1, 0.04, 0.01] | 0 | 0 | [26.0, 35.0, 75.0, 150.0, 200.0, 300.0] | 0 | 0
Siemens NH-1-160 | Siemens NH-1-160 | 160 | [4800.0, 120.0, 7.0, 0.1, 0.004] | 0 | 0 | [210.0, 500.0, 900.0, 2300.0, 5000.0] | 0 | 0
Siemens NH-1-25 | Siemens NH-1-25 | 25 | [4000.0, 1000.0, 10.0, 0.2, 0.02, 0.01] | 0 | 0 | [40.0, 50.0, 100.0, 210.0, 400.0, 500.0] | 0 | 0
Siemens NH-1-50 | Siemens NH-1-50 | 50 | [4000.0, 40.0, 4.0, 1.0, 0.02, 0.01] | 0 | 0 | [86.0, 200.0, 300.0, 400.0, 1000.0, 1280.0] | 0 | 0
Siemens NH-1-63 | Siemens NH-1-63 | 63 | [4000.0, 100.0, 10.0, 2.0, 0.04, 0.01] | 0 | 0 | [100.0, 200.0, 300.0, 400.0, 1000.0, 1500.0] | 0 | 0
Siemens NH-1-80 | Siemens NH-1-80 | 80 | [4800.0, 120.0, 7.0, 0.1, 0.01] | 0 | 0 | [150.58, 250.0, 450.0, 1150.0, 2470.0] | 0 | 0
Siemens NH-2-1000 | Siemens NH-2-1000 | 1000 | [4800.0, 120.0, 7.0, 0.1, 0.004] | 0 | 0 | [1900.0, 3500.0, 8400.0, 24000.0, 52000.0] | 0 | 0
Siemens NH-2-200 | Siemens NH-2-200 | 200 | [4800.0, 120.0, 7.0, 0.1, 0.004] | 0 | 0 | [280.0, 650.0, 1200.0, 3000.0, 7000.0] | 0 | 0
Siemens NH-2-224 | Siemens NH-2-224 | 224 | [4800.0, 120.0, 7.0, 0.2, 0.04, 0.004] | 0 | 0 | [400.0, 750.0, 1453.0, 3025.0, 4315.0, 7600.0] | 0 | 0
Siemens NH-2-250 | Siemens NH-2-250 | 250 | [4800.0, 120.0, 7.0, 0.1, 0.004] | 0 | 0 | [450.0, 800.0, 1650.0, 4000.0, 8500.0] | 0 | 0
Siemens NH-2-315 | Siemens NH-2-315 | 315 | [4800.0, 120.0, 7.0, 0.1, 0.004] | 0 | 0 | [550.0, 920.0, 1900.0, 5000.0, 11000.0] | 0 | 0
Siemens NH-2-355 | Siemens NH-2-355 | 355 | [4800.0, 120.0, 6.0, 0.1, 0.004] | 0 | 0 | [650.0, 1116.27, 2350.0, 5840.0, 12790.0] | 0 | 0
Siemens NH-2-400 | Siemens NH-2-400 | 400 | [4800.0, 120.0, 7.0, 0.1, 0.004] | 0 | 0 | [720.0, 1350.0, 2800.0, 6500.0, 15000.0] | 0 | 0
Siemens NH-2-425 | Siemens NH-2-425 | 425 | [4800.0, 120.0, 7.0, 0.1, 0.004] | 0 | 0 | [850.0, 1500.0, 3050.0, 7500.0, 16500.0] | 0 | 0
Siemens NH-2-630 | Siemens NH-2-630 | 630 | [4800.0, 120.0, 7.0, 0.1, 0.004] | 0 | 0 | [1200.0, 2000.0, 4800.0, 12000.0, 26000.0] | 0 | 0

## dtypes
| element | column | dtype
0 | bus | name | object
1 | bus | vn_kv | float64
2 | bus | type | object
3 | bus | zone | object
4 | bus | in_service | bool
5 | load | name | object
6 | load | bus | uint32
7 | load | p_mw | float64
8 | load | q_mvar | float64
9 | load | const_z_percent | float64
10 | load | const_i_percent | float64
11 | load | sn_mva | float64
12 | load | scaling | float64
13 | load | in_service | bool
14 | load | type | object
15 | ext_grid | name | object
16 | ext_grid | bus | uint32
17 | ext_grid | vm_pu | float64
18 | ext_grid | va_degree | float64
19 | ext_grid | slack_weight | float64
20 | ext_grid | in_service | bool
21 | line | name | object
22 | line | std_type | object
23 | line | from_bus | uint32
24 | line | to_bus | uint32
25 | line | length_km | float64
26 | line | r_ohm_per_km | float64
27 | line | x_ohm_per_km | float64
28 | line | c_nf_per_km | float64
29 | line | g_us_per_km | float64
30 | line | max_i_ka | float64
31 | line | df | float64
32 | line | parallel | uint32
33 | line | type | object
34 | line | in_service | bool
35 | trafo | name | object
36 | trafo | std_type | object
37 | trafo | hv_bus | uint32
38 | trafo | lv_bus | uint32
39 | trafo | sn_mva | float64
40 | trafo | vn_hv_kv | float64
41 | trafo | vn_lv_kv | float64
42 | trafo | vk_percent | float64
43 | trafo | vkr_percent | float64
44 | trafo | pfe_kw | float64
45 | trafo | i0_percent | float64
46 | trafo | shift_degree | float64
47 | trafo | tap_side | object
48 | trafo | tap_neutral | int32
49 | trafo | tap_min | int32
50 | trafo | tap_max | int32
51 | trafo | tap_step_percent | float64
52 | trafo | tap_step_degree | float64
53 | trafo | tap_pos | int32
54 | trafo | tap_phase_shifter | bool
55 | trafo | parallel | uint32
56 | trafo | df | float64
57 | trafo | in_service | bool
58 | line_geodata | coords | object
59 | bus_geodata | x | float64
60 | bus_geodata | y | float64
61 | bus_geodata | coords | object

## parameters
| version | format_version | converged | OPF_converged | name | f_hz | sn_mva
0 | 2.14.6 | 2.14.0 | FALSE | FALSE |  | 50 | 1