## bus
| name | vn_kv | type | zone | in_service
0 | bus_LV_855-17_0_5_node_0 | 0.4 | n |  | TRUE
1 | bus_LV_855-17_0_5_node_1 | 0.4 | n |  | TRUE
2 | bus_LV_855-17_0_5_node_2 | 0.4 | n |  | TRUE
3 | bus_LV_855-17_0_5_node_3 | 0.4 | n |  | TRUE
4 | bus_LV_855-17_0_5_node_4 | 0.4 | n |  | TRUE
5 | bus_LV_855-17_0_5_node_7 | 0.4 | n |  | TRUE
6 | bus_LV_855-17_0_5_node_12 | 0.4 | n |  | TRUE
7 | bus_LV_855-17_0_5_node_9 | 0.4 | n |  | TRUE
8 | bus_LV_855-17_0_5_node_5 | 0.4 | n |  | TRUE
9 | bus_LV_855-17_0_5_node_11 | 0.4 | n |  | TRUE
10 | bus_LV_855-17_0_5_node_50 | 0.4 | n |  | TRUE
11 | bus_LV_855-17_0_5_node_59 | 0.4 | n |  | TRUE
12 | bus_LV_855-17_0_5_node_229 | 0.4 | n |  | TRUE
13 | bus_LV_855-17_0_5_node_6 | 0.4 | n |  | TRUE
14 | bus_LV_855-17_0_5_node_8 | 0.4 | n |  | TRUE
15 | bus_LV_855-17_0_5_node_10 | 0.4 | n |  | TRUE
16 | bus_LV_855-17_0_5_node_86 | 0.4 | n |  | TRUE
17 | bus_LV_855-17_0_5_node_85 | 0.4 | n |  | TRUE
18 | bus_LV_855-17_0_5_node_57 | 0.4 | n |  | TRUE
19 | bus_LV_855-17_0_5_node_13 | 0.4 | n |  | TRUE
20 | bus_LV_855-17_0_5_node_14 | 0.4 | n |  | TRUE
21 | bus_LV_855-17_0_5_node_15 | 0.4 | n |  | TRUE
22 | bus_LV_855-17_0_5_node_16 | 0.4 | n |  | TRUE
23 | bus_LV_855-17_0_5_node_17 | 0.4 | n |  | TRUE
24 | bus_LV_855-17_0_5_node_28 | 0.4 | n |  | TRUE
25 | bus_LV_855-17_0_5_node_29 | 0.4 | n |  | TRUE
26 | bus_LV_855-17_0_5_node_37 | 0.4 | n |  | TRUE
27 | bus_LV_855-17_0_5_node_46 | 0.4 | n |  | TRUE
28 | bus_LV_855-17_0_5_node_38 | 0.4 | n |  | TRUE
29 | bus_LV_855-17_0_5_node_44 | 0.4 | n |  | TRUE
30 | bus_LV_855-17_0_5_node_21 | 0.4 | n |  | TRUE
31 | bus_LV_855-17_0_5_node_18 | 0.4 | n |  | TRUE
32 | bus_LV_855-17_0_5_node_19 | 0.4 | n |  | TRUE
33 | bus_LV_855-17_0_5_node_20 | 0.4 | n |  | TRUE
34 | bus_LV_855-17_0_5_node_22 | 0.4 | n |  | TRUE
35 | bus_LV_855-17_0_5_node_35 | 0.4 | n |  | TRUE
36 | bus_LV_855-17_0_5_node_52 | 0.4 | n |  | TRUE
37 | bus_LV_855-17_0_5_node_129 | 0.4 | n |  | TRUE
38 | bus_LV_855-17_0_5_node_128 | 0.4 | n |  | TRUE
39 | bus_LV_855-17_0_5_node_36 | 0.4 | n |  | TRUE
40 | bus_LV_855-17_0_5_node_51 | 0.4 | n |  | TRUE
41 | bus_LV_855-17_0_5_node_23 | 0.4 | n |  | TRUE
42 | bus_LV_855-17_0_5_node_24 | 0.4 | n |  | TRUE
43 | bus_LV_855-17_0_5_node_25 | 0.4 | n |  | TRUE
44 | bus_LV_855-17_0_5_node_26 | 0.4 | n |  | TRUE
45 | bus_LV_855-17_0_5_node_27 | 0.4 | n |  | TRUE
46 | bus_LV_855-17_0_5_node_49 | 0.4 | n |  | TRUE
47 | bus_LV_855-17_0_5_node_141 | 0.4 | n |  | TRUE
48 | bus_LV_855-17_0_5_node_47 | 0.4 | n |  | TRUE
49 | bus_LV_855-17_0_5_node_30 | 0.4 | n |  | TRUE
50 | bus_LV_855-17_0_5_node_31 | 0.4 | n |  | TRUE
51 | bus_LV_855-17_0_5_node_32 | 0.4 | n |  | TRUE
52 | bus_LV_855-17_0_5_node_33 | 0.4 | n |  | TRUE
53 | bus_LV_855-17_0_5_node_34 | 0.4 | n |  | TRUE
54 | bus_LV_855-17_0_5_node_43 | 0.4 | n |  | TRUE
55 | bus_LV_855-17_0_5_node_42 | 0.4 | n |  | TRUE
56 | bus_LV_855-17_0_5_node_205 | 0.4 | n |  | TRUE
57 | bus_LV_855-17_0_5_node_202 | 0.4 | n |  | TRUE
58 | bus_LV_855-17_0_5_node_40 | 0.4 | n |  | TRUE
59 | bus_LV_855-17_0_5_node_41 | 0.4 | n |  | TRUE
60 | bus_LV_855-17_0_5_node_54 | 0.4 | n |  | TRUE
61 | bus_LV_855-17_0_5_node_45 | 0.4 | n |  | TRUE
62 | bus_LV_855-17_0_5_node_130 | 0.4 | n |  | TRUE
63 | bus_LV_855-17_0_5_node_258 | 0.4 | n |  | TRUE
64 | bus_LV_855-17_0_5_node_55 | 0.4 | n |  | TRUE
65 | bus_LV_855-17_0_5_node_222 | 0.4 | n |  | TRUE
66 | bus_LV_855-17_0_5_node_212 | 0.4 | n |  | TRUE
67 | bus_LV_855-17_0_5_node_175 | 0.4 | n |  | TRUE
68 | bus_LV_855-17_0_5_node_149 | 0.4 | n |  | TRUE
69 | bus_LV_855-17_0_5_node_203 | 0.4 | n |  | TRUE
70 | bus_LV_855-17_0_5_node_48 | 0.4 | n |  | TRUE
71 | bus_LV_855-17_0_5_node_53 | 0.4 | n |  | TRUE
72 | bus_LV_855-17_0_5_node_140 | 0.4 | n |  | TRUE
73 | bus_LV_855-17_0_5_node_56 | 0.4 | n |  | TRUE
74 | bus_LV_855-17_0_5_node_58 | 0.4 | n |  | TRUE
75 | bus_LV_855-17_0_5_node_60 | 0.4 | n |  | TRUE
76 | bus_LV_855-17_0_5_node_93 | 0.4 | n |  | TRUE
77 | bus_LV_855-17_0_5_node_95 | 0.4 | n |  | TRUE
78 | bus_LV_855-17_0_5_node_61 | 0.4 | n |  | TRUE
79 | bus_LV_855-17_0_5_node_62 | 0.4 | n |  | TRUE
80 | bus_LV_855-17_0_5_node_63 | 0.4 | n |  | TRUE
81 | bus_LV_855-17_0_5_node_64 | 0.4 | n |  | TRUE
82 | bus_LV_855-17_0_5_node_65 | 0.4 | n |  | TRUE
83 | bus_LV_855-17_0_5_node_90 | 0.4 | n |  | TRUE
84 | bus_LV_855-17_0_5_node_244 | 0.4 | n |  | TRUE
85 | bus_LV_855-17_0_5_node_89 | 0.4 | n |  | TRUE
86 | bus_LV_855-17_0_5_node_265 | 0.4 | n |  | TRUE
87 | bus_LV_855-17_0_5_node_66 | 0.4 | n |  | TRUE
88 | bus_LV_855-17_0_5_node_67 | 0.4 | n |  | TRUE
89 | bus_LV_855-17_0_5_node_68 | 0.4 | n |  | TRUE
90 | bus_LV_855-17_0_5_node_69 | 0.4 | n |  | TRUE
91 | bus_LV_855-17_0_5_node_79 | 0.4 | n |  | TRUE
92 | bus_LV_855-17_0_5_node_96 | 0.4 | n |  | TRUE
93 | bus_LV_855-17_0_5_node_80 | 0.4 | n |  | TRUE
94 | bus_LV_855-17_0_5_node_97 | 0.4 | n |  | TRUE
95 | bus_LV_855-17_0_5_node_70 | 0.4 | n |  | TRUE
96 | bus_LV_855-17_0_5_node_71 | 0.4 | n |  | TRUE
97 | bus_LV_855-17_0_5_node_72 | 0.4 | n |  | TRUE
98 | bus_LV_855-17_0_5_node_74 | 0.4 | n |  | TRUE
99 | bus_LV_855-17_0_5_node_75 | 0.4 | n |  | TRUE
100 | bus_LV_855-17_0_5_node_73 | 0.4 | n |  | TRUE
101 | bus_LV_855-17_0_5_node_83 | 0.4 | n |  | TRUE
102 | bus_LV_855-17_0_5_node_91 | 0.4 | n |  | TRUE
103 | bus_LV_855-17_0_5_node_76 | 0.4 | n |  | TRUE
104 | bus_LV_855-17_0_5_node_84 | 0.4 | n |  | TRUE
105 | bus_LV_855-17_0_5_node_92 | 0.4 | n |  | TRUE
106 | bus_LV_855-17_0_5_node_77 | 0.4 | n |  | TRUE
107 | bus_LV_855-17_0_5_node_78 | 0.4 | n |  | TRUE
108 | bus_LV_855-17_0_5_node_81 | 0.4 | n |  | TRUE
109 | bus_LV_855-17_0_5_node_82 | 0.4 | n |  | TRUE
110 | bus_LV_855-17_0_5_node_87 | 0.4 | n |  | TRUE
111 | bus_LV_855-17_0_5_node_88 | 0.4 | n |  | TRUE
112 | bus_LV_855-17_0_5_node_98 | 0.4 | n |  | TRUE
113 | bus_LV_855-17_0_5_node_117 | 0.4 | n |  | TRUE
114 | bus_LV_855-17_0_5_node_99 | 0.4 | n |  | TRUE
115 | bus_LV_855-17_0_5_node_157 | 0.4 | n |  | TRUE
116 | bus_LV_855-17_0_5_node_94 | 0.4 | n |  | TRUE
117 | bus_LV_855-17_0_5_node_135 | 0.4 | n |  | TRUE
118 | bus_LV_855-17_0_5_node_133 | 0.4 | n |  | TRUE
119 | bus_LV_855-17_0_5_node_136 | 0.4 | n |  | TRUE
120 | bus_LV_855-17_0_5_node_151 | 0.4 | n |  | TRUE
121 | bus_LV_855-17_0_5_node_131 | 0.4 | n |  | TRUE
122 | bus_LV_855-17_0_5_node_137 | 0.4 | n |  | TRUE
123 | bus_LV_855-17_0_5_node_118 | 0.4 | n |  | TRUE
124 | bus_LV_855-17_0_5_node_160 | 0.4 | n |  | TRUE
125 | bus_LV_855-17_0_5_node_156 | 0.4 | n |  | TRUE
126 | bus_LV_855-17_0_5_node_100 | 0.4 | n |  | TRUE
127 | bus_LV_855-17_0_5_node_101 | 0.4 | n |  | TRUE
128 | bus_LV_855-17_0_5_node_102 | 0.4 | n |  | TRUE
129 | bus_LV_855-17_0_5_node_115 | 0.4 | n |  | TRUE
130 | bus_LV_855-17_0_5_node_116 | 0.4 | n |  | TRUE
131 | bus_LV_855-17_0_5_node_113 | 0.4 | n |  | TRUE
132 | bus_LV_855-17_0_5_node_103 | 0.4 | n |  | TRUE
133 | bus_LV_855-17_0_5_node_104 | 0.4 | n |  | TRUE
134 | bus_LV_855-17_0_5_node_105 | 0.4 | n |  | TRUE
135 | bus_LV_855-17_0_5_node_106 | 0.4 | n |  | TRUE
136 | bus_LV_855-17_0_5_node_107 | 0.4 | n |  | TRUE
137 | bus_LV_855-17_0_5_node_108 | 0.4 | n |  | TRUE
138 | bus_LV_855-17_0_5_node_123 | 0.4 | n |  | TRUE
139 | bus_LV_855-17_0_5_node_114 | 0.4 | n |  | TRUE
140 | bus_LV_855-17_0_5_node_126 | 0.4 | n |  | TRUE
141 | bus_LV_855-17_0_5_node_122 | 0.4 | n |  | TRUE
142 | bus_LV_855-17_0_5_node_111 | 0.4 | n |  | TRUE
143 | bus_LV_855-17_0_5_node_109 | 0.4 | n |  | TRUE
144 | bus_LV_855-17_0_5_node_110 | 0.4 | n |  | TRUE
145 | bus_LV_855-17_0_5_node_121 | 0.4 | n |  | TRUE
146 | bus_LV_855-17_0_5_node_119 | 0.4 | n |  | TRUE
147 | bus_LV_855-17_0_5_node_120 | 0.4 | n |  | TRUE
148 | bus_LV_855-17_0_5_node_124 | 0.4 | n |  | TRUE
149 | bus_LV_855-17_0_5_node_209 | 0.4 | n |  | TRUE
150 | bus_LV_855-17_0_5_node_127 | 0.4 | n |  | TRUE
151 | bus_LV_855-17_0_5_node_177 | 0.4 | n |  | TRUE
152 | bus_LV_855-17_0_5_node_176 | 0.4 | n |  | TRUE
153 | bus_LV_855-17_0_5_node_207 | 0.4 | n |  | TRUE
154 | bus_LV_855-17_0_5_node_179 | 0.4 | n |  | TRUE
155 | bus_LV_855-17_0_5_node_174 | 0.4 | n |  | TRUE
156 | bus_LV_855-17_0_5_node_132 | 0.4 | n |  | TRUE
157 | bus_LV_855-17_0_5_node_134 | 0.4 | n |  | TRUE
158 | bus_LV_855-17_0_5_node_152 | 0.4 | n |  | TRUE
159 | bus_LV_855-17_0_5_node_150 | 0.4 | n |  | TRUE
160 | bus_LV_855-17_0_5_node_138 | 0.4 | n |  | TRUE
161 | bus_LV_855-17_0_5_node_139 | 0.4 | n |  | TRUE
162 | bus_LV_855-17_0_5_node_142 | 0.4 | n |  | TRUE
163 | bus_LV_855-17_0_5_node_143 | 0.4 | n |  | TRUE
164 | bus_LV_855-17_0_5_node_144 | 0.4 | n |  | TRUE
165 | bus_LV_855-17_0_5_node_145 | 0.4 | n |  | TRUE
166 | bus_LV_855-17_0_5_node_146 | 0.4 | n |  | TRUE
167 | bus_LV_855-17_0_5_node_147 | 0.4 | n |  | TRUE
168 | bus_LV_855-17_0_5_node_148 | 0.4 | n |  | TRUE
169 | bus_LV_855-17_0_5_node_155 | 0.4 | n |  | TRUE
170 | bus_LV_855-17_0_5_node_154 | 0.4 | n |  | TRUE
171 | bus_LV_855-17_0_5_node_223 | 0.4 | n |  | TRUE
172 | bus_LV_855-17_0_5_node_166 | 0.4 | n |  | TRUE
173 | bus_LV_855-17_0_5_node_153 | 0.4 | n |  | TRUE
174 | bus_LV_855-17_0_5_node_162 | 0.4 | n |  | TRUE
175 | bus_LV_855-17_0_5_node_167 | 0.4 | n |  | TRUE
176 | bus_LV_855-17_0_5_node_158 | 0.4 | n |  | TRUE
177 | bus_LV_855-17_0_5_node_161 | 0.4 | n |  | TRUE
178 | bus_LV_855-17_0_5_node_159 | 0.4 | n |  | TRUE
179 | bus_LV_855-17_0_5_node_172 | 0.4 | n |  | TRUE
180 | bus_LV_855-17_0_5_node_180 | 0.4 | n |  | TRUE
181 | bus_LV_855-17_0_5_node_163 | 0.4 | n |  | TRUE
182 | bus_LV_855-17_0_5_node_173 | 0.4 | n |  | TRUE
183 | bus_LV_855-17_0_5_node_170 | 0.4 | n |  | TRUE
184 | bus_LV_855-17_0_5_node_164 | 0.4 | n |  | TRUE
185 | bus_LV_855-17_0_5_node_165 | 0.4 | n |  | TRUE
186 | bus_LV_855-17_0_5_node_171 | 0.4 | n |  | TRUE
187 | bus_LV_855-17_0_5_node_168 | 0.4 | n |  | TRUE
188 | bus_LV_855-17_0_5_node_227 | 0.4 | n |  | TRUE
189 | bus_LV_855-17_0_5_node_225 | 0.4 | n |  | TRUE
190 | bus_LV_855-17_0_5_node_256 | 0.4 | n |  | TRUE
191 | bus_LV_855-17_0_5_node_255 | 0.4 | n |  | TRUE
192 | bus_LV_855-17_0_5_node_224 | 0.4 | n |  | TRUE
193 | bus_LV_855-17_0_5_node_169 | 0.4 | n |  | TRUE
194 | bus_LV_855-17_0_5_node_178 | 0.4 | n |  | TRUE
195 | bus_LV_855-17_0_5_node_181 | 0.4 | n |  | TRUE
196 | bus_LV_855-17_0_5_node_182 | 0.4 | n |  | TRUE
197 | bus_LV_855-17_0_5_node_183 | 0.4 | n |  | TRUE
198 | bus_LV_855-17_0_5_node_184 | 0.4 | n |  | TRUE
199 | bus_LV_855-17_0_5_node_252 | 0.4 | n |  | TRUE
200 | bus_LV_855-17_0_5_node_193 | 0.4 | n |  | TRUE
201 | bus_LV_855-17_0_5_node_206 | 0.4 | n |  | TRUE
202 | bus_LV_855-17_0_5_node_251 | 0.4 | n |  | TRUE
203 | bus_LV_855-17_0_5_node_194 | 0.4 | n |  | TRUE
204 | bus_LV_855-17_0_5_node_185 | 0.4 | n |  | TRUE
205 | bus_LV_855-17_0_5_node_186 | 0.4 | n |  | TRUE
206 | bus_LV_855-17_0_5_node_187 | 0.4 | n |  | TRUE
207 | bus_LV_855-17_0_5_node_188 | 0.4 | n |  | TRUE
208 | bus_LV_855-17_0_5_node_189 | 0.4 | n |  | TRUE
209 | bus_LV_855-17_0_5_node_190 | 0.4 | n |  | TRUE
210 | bus_LV_855-17_0_5_node_241 | 0.4 | n |  | TRUE
211 | bus_LV_855-17_0_5_node_191 | 0.4 | n |  | TRUE
212 | bus_LV_855-17_0_5_node_257 | 0.4 | n |  | TRUE
213 | bus_LV_855-17_0_5_node_192 | 0.4 | n |  | TRUE
214 | bus_LV_855-17_0_5_node_198 | 0.4 | n |  | TRUE
215 | bus_LV_855-17_0_5_node_196 | 0.4 | n |  | TRUE
216 | bus_LV_855-17_0_5_node_200 | 0.4 | n |  | TRUE
217 | bus_LV_855-17_0_5_node_201 | 0.4 | n |  | TRUE
218 | bus_LV_855-17_0_5_node_228 | 0.4 | n |  | TRUE
219 | bus_LV_855-17_0_5_node_226 | 0.4 | n |  | TRUE
220 | bus_LV_855-17_0_5_node_195 | 0.4 | n |  | TRUE
221 | bus_LV_855-17_0_5_node_197 | 0.4 | n |  | TRUE
222 | bus_LV_855-17_0_5_node_199 | 0.4 | n |  | TRUE
223 | bus_LV_855-17_0_5_node_231 | 0.4 | n |  | TRUE
224 | bus_LV_855-17_0_5_node_254 | 0.4 | n |  | TRUE
225 | bus_LV_855-17_0_5_node_263 | 0.4 | n |  | TRUE
226 | bus_LV_855-17_0_5_node_264 | 0.4 | n |  | TRUE
227 | bus_LV_855-17_0_5_node_220 | 0.4 | n |  | TRUE
228 | bus_LV_855-17_0_5_node_219 | 0.4 | n |  | TRUE
229 | bus_LV_855-17_0_5_node_249 | 0.4 | n |  | TRUE
230 | bus_LV_855-17_0_5_node_248 | 0.4 | n |  | TRUE
231 | bus_LV_855-17_0_5_node_208 | 0.4 | n |  | TRUE
232 | bus_LV_855-17_0_5_node_210 | 0.4 | n |  | TRUE
233 | bus_LV_855-17_0_5_node_211 | 0.4 | n |  | TRUE
234 | bus_LV_855-17_0_5_node_213 | 0.4 | n |  | TRUE
235 | bus_LV_855-17_0_5_node_214 | 0.4 | n |  | TRUE
236 | bus_LV_855-17_0_5_node_215 | 0.4 | n |  | TRUE
237 | bus_LV_855-17_0_5_node_216 | 0.4 | n |  | TRUE
238 | bus_LV_855-17_0_5_node_253 | 0.4 | n |  | TRUE
239 | bus_LV_855-17_0_5_node_221 | 0.4 | n |  | TRUE
240 | bus_LV_855-17_0_5_node_217 | 0.4 | n |  | TRUE
241 | bus_LV_855-17_0_5_node_218 | 0.4 | n |  | TRUE
242 | bus_LV_855-17_0_5_node_238 | 0.4 | n |  | TRUE
243 | bus_LV_855-17_0_5_node_242 | 0.4 | n |  | TRUE
244 | bus_LV_855-17_0_5_node_239 | 0.4 | n |  | TRUE
245 | bus_LV_855-17_0_5_node_243 | 0.4 | n |  | TRUE
246 | bus_LV_855-17_0_5_node_250 | 0.4 | n |  | TRUE
247 | bus_LV_855-17_0_5_node_240 | 0.4 | n |  | TRUE
248 | bus_LV_855-17_0_5_node_232 | 0.4 | n |  | TRUE
249 | bus_LV_855-17_0_5_node_233 | 0.4 | n |  | TRUE
250 | bus_LV_855-17_0_5_node_234 | 0.4 | n |  | TRUE
251 | bus_LV_855-17_0_5_node_235 | 0.4 | n |  | TRUE
252 | bus_LV_855-17_0_5_node_236 | 0.4 | n |  | TRUE
253 | bus_LV_855-17_0_5_node_237 | 0.4 | n |  | TRUE
254 | bus_LV_855-17_0_5_node_261 | 0.4 | n |  | TRUE
255 | bus_LV_855-17_0_5_node_262 | 0.4 | n |  | TRUE
256 | bus_LV_855-17_0_5_node_245 | 0.4 | n |  | TRUE
257 | bus_LV_855-17_0_5_node_246 | 0.4 | n |  | TRUE
258 | bus_LV_855-17_0_5_node_247 | 0.4 | n |  | TRUE
259 | bus_MV_120_0_node_0 | 20 | n |  | TRUE

## load
| name | bus | p_mw | q_mvar | const_z_percent | const_i_percent | sn_mva | scaling | in_service | type
0 | LV_855-17_0_5_load_0 | 0 | 0.00058348 | 0.00014623 | 0 | 0 |  | 1 | TRUE | wye
1 | LV_855-17_0_5_load_1 | 1 | 0.00031714 | 7.9482e-05 | 0 | 0 |  | 1 | TRUE | wye
2 | LV_855-17_0_5_load_2 | 2 | 0.00021256 | 5.3273e-05 | 0 | 0 |  | 1 | TRUE | wye
3 | LV_855-17_0_5_load_9 | 7 | 0.00017754 | 4.4495e-05 | 0 | 0 |  | 1 | TRUE | wye
4 | LV_855-17_0_5_load_5 | 8 | 0.00083083 | 0.00020822 | 0 | 0 |  | 1 | TRUE | wye
5 | LV_855-17_0_5_load_59 | 11 | 0.0011597 | 0.00029064 | 0 | 0 |  | 1 | TRUE | wye
6 | LV_855-17_0_5_load_229 | 12 | 0.0001808 | 4.5312e-05 | 0 | 0 |  | 1 | TRUE | wye
7 | LV_855-17_0_5_load_6 | 13 | 0.00024924 | 6.2464e-05 | 0 | 0 |  | 1 | TRUE | wye
8 | LV_855-17_0_5_load_8 | 14 | 0.0004745 | 0.00011892 | 0 | 0 |  | 1 | TRUE | wye
9 | LV_855-17_0_5_load_10 | 15 | 0.00055459 | 0.00013899 | 0 | 0 |  | 1 | TRUE | wye
10 | LV_855-17_0_5_load_86 | 16 | 0.001281 | 0.00032104 | 0 | 0 |  | 1 | TRUE | wye
11 | LV_855-17_0_5_load_85 | 17 | 0.0010974 | 0.00027504 | 0 | 0 |  | 1 | TRUE | wye
12 | LV_855-17_0_5_load_57 | 18 | 0.00060812 | 0.00015241 | 0 | 0 |  | 1 | TRUE | wye
13 | LV_855-17_0_5_load_13 | 19 | 0.00089078 | 0.00022325 | 0 | 0 |  | 1 | TRUE | wye
14 | LV_855-17_0_5_load_14 | 20 | 0.00034972 | 8.7647e-05 | 0 | 0 |  | 1 | TRUE | wye
15 | LV_855-17_0_5_load_15 | 21 | 0.00064525 | 0.00016171 | 0 | 0 |  | 1 | TRUE | wye
16 | LV_855-17_0_5_load_17 | 23 | 0.00021171 | 5.3061e-05 | 0 | 0 |  | 1 | TRUE | wye
17 | LV_855-17_0_5_load_28 | 24 | 0.001677 | 0.00042031 | 0 | 0 |  | 1 | TRUE | wye
18 | LV_855-17_0_5_load_46 | 27 | 0.00052941 | 0.00013268 | 0 | 0 |  | 1 | TRUE | wye
19 | LV_855-17_0_5_load_44 | 29 | 0.00022802 | 5.7147e-05 | 0 | 0 |  | 1 | TRUE | wye
20 | LV_855-17_0_5_load_18 | 31 | 0.00042488 | 0.00010648 | 0 | 0 |  | 1 | TRUE | wye
21 | LV_855-17_0_5_load_19 | 32 | 0.00049822 | 0.00012487 | 0 | 0 |  | 1 | TRUE | wye
22 | LV_855-17_0_5_load_20 | 33 | 0.000255 | 6.3908e-05 | 0 | 0 |  | 1 | TRUE | wye
23 | LV_855-17_0_5_load_22 | 34 | 0.00017916 | 4.4902e-05 | 0 | 0 |  | 1 | TRUE | wye
24 | LV_855-17_0_5_load_35 | 35 | 0.00016791 | 4.2083e-05 | 0 | 0 |  | 1 | TRUE | wye
25 | LV_855-17_0_5_load_52 | 36 | 0.00034511 | 8.6494e-05 | 0 | 0 |  | 1 | TRUE | wye
26 | LV_855-17_0_5_load_128 | 38 | 0.00043336 | 0.00010861 | 0 | 0 |  | 1 | TRUE | wye
27 | LV_855-17_0_5_load_51 | 40 | 0.00062904 | 0.00015765 | 0 | 0 |  | 1 | TRUE | wye
28 | LV_855-17_0_5_load_23 | 41 | 0.00024788 | 6.2126e-05 | 0 | 0 |  | 1 | TRUE | wye
29 | LV_855-17_0_5_load_24 | 42 | 0.00034739 | 8.7064e-05 | 0 | 0 |  | 1 | TRUE | wye
30 | LV_855-17_0_5_load_27 | 45 | 0.00027174 | 6.8104e-05 | 0 | 0 |  | 1 | TRUE | wye
31 | LV_855-17_0_5_load_49 | 46 | 0.00018209 | 4.5636e-05 | 0 | 0 |  | 1 | TRUE | wye
32 | LV_855-17_0_5_load_141 | 47 | 0.00018445 | 4.6227e-05 | 0 | 0 |  | 1 | TRUE | wye
33 | LV_855-17_0_5_load_30 | 49 | 0.00039692 | 9.9478e-05 | 0 | 0 |  | 1 | TRUE | wye
34 | LV_855-17_0_5_load_31 | 50 | 0.00021201 | 5.3135e-05 | 0 | 0 |  | 1 | TRUE | wye
35 | LV_855-17_0_5_load_34 | 53 | 0.00020567 | 5.1547e-05 | 0 | 0 |  | 1 | TRUE | wye
36 | LV_855-17_0_5_load_202 | 57 | 0.0021084 | 0.00052841 | 0 | 0 |  | 1 | TRUE | wye
37 | LV_855-17_0_5_load_41 | 59 | 0.00041363 | 0.00010367 | 0 | 0 |  | 1 | TRUE | wye
38 | LV_855-17_0_5_load_54 | 60 | 0.00049788 | 0.00012478 | 0 | 0 |  | 1 | TRUE | wye
39 | LV_855-17_0_5_load_45 | 61 | 0.00069628 | 0.0001745 | 0 | 0 |  | 1 | TRUE | wye
40 | LV_855-17_0_5_load_258 | 63 | 0.00014508 | 3.636e-05 | 0 | 0 |  | 1 | TRUE | wye
41 | LV_855-17_0_5_load_55 | 64 | 0.00022567 | 5.6559e-05 | 0 | 0 |  | 1 | TRUE | wye
42 | LV_855-17_0_5_load_222 | 65 | 0.0018692 | 0.00046846 | 0 | 0 |  | 1 | TRUE | wye
43 | LV_855-17_0_5_load_212 | 66 | 0.0010251 | 0.00025691 | 0 | 0 |  | 1 | TRUE | wye
44 | LV_855-17_0_5_load_175 | 67 | 0.00081224 | 0.00020357 | 0 | 0 |  | 1 | TRUE | wye
45 | LV_855-17_0_5_load_149 | 68 | 0.0025062 | 0.00062811 | 0 | 0 |  | 1 | TRUE | wye
46 | LV_855-17_0_5_load_48 | 70 | 0.00064722 | 0.00016221 | 0 | 0 |  | 1 | TRUE | wye
47 | LV_855-17_0_5_load_53 | 71 | 0.00033895 | 8.495e-05 | 0 | 0 |  | 1 | TRUE | wye
48 | LV_855-17_0_5_load_56 | 73 | 0.00096999 | 0.0002431 | 0 | 0 |  | 1 | TRUE | wye
49 | LV_855-17_0_5_load_60 | 75 | 0.00028271 | 7.0853e-05 | 0 | 0 |  | 1 | TRUE | wye
50 | LV_855-17_0_5_load_95 | 77 | 0.0004275 | 0.00010714 | 0 | 0 |  | 1 | TRUE | wye
51 | LV_855-17_0_5_load_61 | 78 | 0.00092054 | 0.00023071 | 0 | 0 |  | 1 | TRUE | wye
52 | LV_855-17_0_5_load_62 | 79 | 0.00031633 | 7.928e-05 | 0 | 0 |  | 1 | TRUE | wye
53 | LV_855-17_0_5_load_63 | 80 | 0.0001444 | 3.6191e-05 | 0 | 0 |  | 1 | TRUE | wye
54 | LV_855-17_0_5_load_64 | 81 | 0.00066023 | 0.00016547 | 0 | 0 |  | 1 | TRUE | wye
55 | LV_855-17_0_5_load_265 | 86 | 0.0011246 | 0.00028185 | 0 | 0 |  | 1 | TRUE | wye
56 | LV_855-17_0_5_load_66 | 87 | 0.0011897 | 0.00029815 | 0 | 0 |  | 1 | TRUE | wye
57 | LV_855-17_0_5_load_68 | 89 | 0.00020384 | 5.1088e-05 | 0 | 0 |  | 1 | TRUE | wye
58 | LV_855-17_0_5_load_69 | 90 | 0.00016154 | 4.0486e-05 | 0 | 0 |  | 1 | TRUE | wye
59 | LV_855-17_0_5_load_79 | 91 | 0.00074228 | 0.00018603 | 0 | 0 |  | 1 | TRUE | wye
60 | LV_855-17_0_5_load_97 | 94 | 0.00062105 | 0.00015565 | 0 | 0 |  | 1 | TRUE | wye
61 | LV_855-17_0_5_load_70 | 95 | 0.0037938 | 0.0009508 | 0 | 0 |  | 1 | TRUE | wye
62 | LV_855-17_0_5_load_74 | 98 | 0.001306 | 0.0003273 | 0 | 0 |  | 1 | TRUE | wye
63 | LV_855-17_0_5_load_73 | 100 | 0.0037036 | 0.00092821 | 0 | 0 |  | 1 | TRUE | wye
64 | LV_855-17_0_5_load_83 | 101 | 0.00028247 | 7.0794e-05 | 0 | 0 |  | 1 | TRUE | wye
65 | LV_855-17_0_5_load_91 | 102 | 0.0051051 | 0.0012794 | 0 | 0 |  | 1 | TRUE | wye
66 | LV_855-17_0_5_load_76 | 103 | 0.0023167 | 0.00058062 | 0 | 0 |  | 1 | TRUE | wye
67 | LV_855-17_0_5_load_84 | 104 | 0.0023574 | 0.00059081 | 0 | 0 |  | 1 | TRUE | wye
68 | LV_855-17_0_5_load_92 | 105 | 0.0063909 | 0.0016017 | 0 | 0 |  | 1 | TRUE | wye
69 | LV_855-17_0_5_load_81 | 108 | 0.00023231 | 5.8223e-05 | 0 | 0 |  | 1 | TRUE | wye
70 | LV_855-17_0_5_load_82 | 109 | 0.00022905 | 5.7406e-05 | 0 | 0 |  | 1 | TRUE | wye
71 | LV_855-17_0_5_load_87 | 110 | 0.00058319 | 0.00014616 | 0 | 0 |  | 1 | TRUE | wye
72 | LV_855-17_0_5_load_88 | 111 | 0.00035839 | 8.9822e-05 | 0 | 0 |  | 1 | TRUE | wye
73 | LV_855-17_0_5_load_98 | 112 | 0.00057701 | 0.00014461 | 0 | 0 |  | 1 | TRUE | wye
74 | LV_855-17_0_5_load_117 | 113 | 0.0024851 | 0.00062283 | 0 | 0 |  | 1 | TRUE | wye
75 | LV_855-17_0_5_load_99 | 114 | 0.0041862 | 0.0010492 | 0 | 0 |  | 1 | TRUE | wye
76 | LV_855-17_0_5_load_135 | 117 | 0.0030222 | 0.00075743 | 0 | 0 |  | 1 | TRUE | wye
77 | LV_855-17_0_5_load_133 | 118 | 0.0013755 | 0.00034472 | 0 | 0 |  | 1 | TRUE | wye
78 | LV_855-17_0_5_load_136 | 119 | 0.00023781 | 5.9601e-05 | 0 | 0 |  | 1 | TRUE | wye
79 | LV_855-17_0_5_load_131 | 121 | 0.0024944 | 0.00062517 | 0 | 0 |  | 1 | TRUE | wye
80 | LV_855-17_0_5_load_137 | 122 | 0.00020437 | 5.1219e-05 | 0 | 0 |  | 1 | TRUE | wye
81 | LV_855-17_0_5_load_160 | 124 | 0.0034747 | 0.00087085 | 0 | 0 |  | 1 | TRUE | wye
82 | LV_855-17_0_5_load_156 | 125 | 0.0024597 | 0.00061647 | 0 | 0 |  | 1 | TRUE | wye
83 | LV_855-17_0_5_load_100 | 126 | 0.012274 | 0.0030762 | 0 | 0 |  | 1 | TRUE | wye
84 | LV_855-17_0_5_load_102 | 128 | 0.0051613 | 0.0012936 | 0 | 0 |  | 1 | TRUE | wye
85 | LV_855-17_0_5_load_116 | 130 | 0.0019772 | 0.00049554 | 0 | 0 |  | 1 | TRUE | wye
86 | LV_855-17_0_5_load_113 | 131 | 0.0040576 | 0.0010169 | 0 | 0 |  | 1 | TRUE | wye
87 | LV_855-17_0_5_load_103 | 132 | 0.0021702 | 0.00054391 | 0 | 0 |  | 1 | TRUE | wye
88 | LV_855-17_0_5_load_104 | 133 | 0.0010673 | 0.00026748 | 0 | 0 |  | 1 | TRUE | wye
89 | LV_855-17_0_5_load_106 | 135 | 0.0033243 | 0.00083316 | 0 | 0 |  | 1 | TRUE | wye
90 | LV_855-17_0_5_load_107 | 136 | 0.00035449 | 8.8843e-05 | 0 | 0 |  | 1 | TRUE | wye
91 | LV_855-17_0_5_load_108 | 137 | 0.00037683 | 9.4443e-05 | 0 | 0 |  | 1 | TRUE | wye
92 | LV_855-17_0_5_load_123 | 138 | 0.00092889 | 0.0002328 | 0 | 0 |  | 1 | TRUE | wye
93 | LV_855-17_0_5_load_126 | 140 | 0.006254 | 0.0015674 | 0 | 0 |  | 1 | TRUE | wye
94 | LV_855-17_0_5_load_122 | 141 | 0.0020339 | 0.00050975 | 0 | 0 |  | 1 | TRUE | wye
95 | LV_855-17_0_5_load_109 | 143 | 0.0044512 | 0.0011156 | 0 | 0 |  | 1 | TRUE | wye
96 | LV_855-17_0_5_load_110 | 144 | 0.00089297 | 0.0002238 | 0 | 0 |  | 1 | TRUE | wye
97 | LV_855-17_0_5_load_121 | 145 | 0.00020436 | 5.1218e-05 | 0 | 0 |  | 1 | TRUE | wye
98 | LV_855-17_0_5_load_119 | 146 | 0.00025459 | 6.3806e-05 | 0 | 0 |  | 1 | TRUE | wye
99 | LV_855-17_0_5_load_120 | 147 | 0.00027589 | 6.9145e-05 | 0 | 0 |  | 1 | TRUE | wye
100 | LV_855-17_0_5_load_124 | 148 | 0.0011575 | 0.00029011 | 0 | 0 |  | 1 | TRUE | wye
101 | LV_855-17_0_5_load_177 | 151 | 0.0017769 | 0.00044532 | 0 | 0 |  | 1 | TRUE | wye
102 | LV_855-17_0_5_load_176 | 152 | 0.0015502 | 0.00038851 | 0 | 0 |  | 1 | TRUE | wye
103 | LV_855-17_0_5_load_207 | 153 | 0.00090259 | 0.00022621 | 0 | 0 |  | 1 | TRUE | wye
104 | LV_855-17_0_5_load_179 | 154 | 0.0051088 | 0.0012804 | 0 | 0 |  | 1 | TRUE | wye
105 | LV_855-17_0_5_load_174 | 155 | 0.0041747 | 0.0010463 | 0 | 0 |  | 1 | TRUE | wye
106 | LV_855-17_0_5_load_132 | 156 | 0.0025227 | 0.00063224 | 0 | 0 |  | 1 | TRUE | wye
107 | LV_855-17_0_5_load_134 | 157 | 0.0010948 | 0.00027437 | 0 | 0 |  | 1 | TRUE | wye
108 | LV_855-17_0_5_load_152 | 158 | 0.00212 | 0.00053131 | 0 | 0 |  | 1 | TRUE | wye
109 | LV_855-17_0_5_load_150 | 159 | 0.0031032 | 0.00077775 | 0 | 0 |  | 1 | TRUE | wye
110 | LV_855-17_0_5_load_138 | 160 | 0.00017564 | 4.4019e-05 | 0 | 0 |  | 1 | TRUE | wye
111 | LV_855-17_0_5_load_139 | 161 | 0.00020354 | 5.1012e-05 | 0 | 0 |  | 1 | TRUE | wye
112 | LV_855-17_0_5_load_142 | 162 | 0.0024158 | 0.00060545 | 0 | 0 |  | 1 | TRUE | wye
113 | LV_855-17_0_5_load_145 | 165 | 0.0010554 | 0.00026452 | 0 | 0 |  | 1 | TRUE | wye
114 | LV_855-17_0_5_load_148 | 168 | 0.0023483 | 0.00058855 | 0 | 0 |  | 1 | TRUE | wye
115 | LV_855-17_0_5_load_155 | 169 | 0.0026125 | 0.00065476 | 0 | 0 |  | 1 | TRUE | wye
116 | LV_855-17_0_5_load_154 | 170 | 0.0023109 | 0.00057917 | 0 | 0 |  | 1 | TRUE | wye
117 | LV_855-17_0_5_load_223 | 171 | 0.00061243 | 0.00015349 | 0 | 0 |  | 1 | TRUE | wye
118 | LV_855-17_0_5_load_166 | 172 | 0.0019822 | 0.00049679 | 0 | 0 |  | 1 | TRUE | wye
119 | LV_855-17_0_5_load_153 | 173 | 0.0023897 | 0.00059892 | 0 | 0 |  | 1 | TRUE | wye
120 | LV_855-17_0_5_load_167 | 175 | 0.00071139 | 0.00017829 | 0 | 0 |  | 1 | TRUE | wye
121 | LV_855-17_0_5_load_161 | 177 | 0.0019369 | 0.00048544 | 0 | 0 |  | 1 | TRUE | wye
122 | LV_855-17_0_5_load_180 | 180 | 0.0079888 | 0.0020022 | 0 | 0 |  | 1 | TRUE | wye
123 | LV_855-17_0_5_load_173 | 182 | 0.0031838 | 0.00079793 | 0 | 0 |  | 1 | TRUE | wye
124 | LV_855-17_0_5_load_170 | 183 | 0.0021175 | 0.00053068 | 0 | 0 |  | 1 | TRUE | wye
125 | LV_855-17_0_5_load_164 | 184 | 0.0036501 | 0.00091481 | 0 | 0 |  | 1 | TRUE | wye
126 | LV_855-17_0_5_load_165 | 185 | 0.0028156 | 0.00070566 | 0 | 0 |  | 1 | TRUE | wye
127 | LV_855-17_0_5_load_171 | 186 | 0.0032513 | 0.00081484 | 0 | 0 |  | 1 | TRUE | wye
128 | LV_855-17_0_5_load_225 | 189 | 0.0017883 | 0.00044819 | 0 | 0 |  | 1 | TRUE | wye
129 | LV_855-17_0_5_load_256 | 190 | 0.0044659 | 0.0011193 | 0 | 0 |  | 1 | TRUE | wye
130 | LV_855-17_0_5_load_255 | 191 | 0.0047723 | 0.001196 | 0 | 0 |  | 1 | TRUE | wye
131 | LV_855-17_0_5_load_224 | 192 | 0.002855 | 0.00071553 | 0 | 0 |  | 1 | TRUE | wye
132 | LV_855-17_0_5_load_169 | 193 | 0.0025965 | 0.00065074 | 0 | 0 |  | 1 | TRUE | wye
133 | LV_855-17_0_5_load_178 | 194 | 0.0028446 | 0.00071291 | 0 | 0 |  | 1 | TRUE | wye
134 | LV_855-17_0_5_load_181 | 195 | 0.00070821 | 0.00017749 | 0 | 0 |  | 1 | TRUE | wye
135 | LV_855-17_0_5_load_184 | 198 | 0.0021165 | 0.00053046 | 0 | 0 |  | 1 | TRUE | wye
136 | LV_855-17_0_5_load_252 | 199 | 0.0014471 | 0.00036269 | 0 | 0 |  | 1 | TRUE | wye
137 | LV_855-17_0_5_load_193 | 200 | 0.00081746 | 0.00020487 | 0 | 0 |  | 1 | TRUE | wye
138 | LV_855-17_0_5_load_251 | 202 | 0.0014493 | 0.00036323 | 0 | 0 |  | 1 | TRUE | wye
139 | LV_855-17_0_5_load_185 | 204 | 0.0016911 | 0.00042383 | 0 | 0 |  | 1 | TRUE | wye
140 | LV_855-17_0_5_load_186 | 205 | 0.0015704 | 0.00039357 | 0 | 0 |  | 1 | TRUE | wye
141 | LV_855-17_0_5_load_187 | 206 | 0.0013129 | 0.00032905 | 0 | 0 |  | 1 | TRUE | wye
142 | LV_855-17_0_5_load_188 | 207 | 0.0017938 | 0.00044956 | 0 | 0 |  | 1 | TRUE | wye
143 | LV_855-17_0_5_load_189 | 208 | 0.0015806 | 0.00039614 | 0 | 0 |  | 1 | TRUE | wye
144 | LV_855-17_0_5_load_190 | 209 | 0.0042326 | 0.0010608 | 0 | 0 |  | 1 | TRUE | wye
145 | LV_855-17_0_5_load_241 | 210 | 0.0017941 | 0.00044965 | 0 | 0 |  | 1 | TRUE | wye
146 | LV_855-17_0_5_load_191 | 211 | 0.0019315 | 0.00048408 | 0 | 0 |  | 1 | TRUE | wye
147 | LV_855-17_0_5_load_257 | 212 | 0.0017865 | 0.00044774 | 0 | 0 |  | 1 | TRUE | wye
148 | LV_855-17_0_5_load_192 | 213 | 0.001625 | 0.00040727 | 0 | 0 |  | 1 | TRUE | wye
149 | LV_855-17_0_5_load_198 | 214 | 0.0043946 | 0.0011014 | 0 | 0 |  | 1 | TRUE | wye
150 | LV_855-17_0_5_load_196 | 215 | 0.0034288 | 0.00085933 | 0 | 0 |  | 1 | TRUE | wye
151 | LV_855-17_0_5_load_200 | 216 | 0.0016816 | 0.00042146 | 0 | 0 |  | 1 | TRUE | wye
152 | LV_855-17_0_5_load_228 | 218 | 0.005207 | 0.001305 | 0 | 0 |  | 1 | TRUE | wye
153 | LV_855-17_0_5_load_226 | 219 | 0.0011051 | 0.00027695 | 0 | 0 |  | 1 | TRUE | wye
154 | LV_855-17_0_5_load_195 | 220 | 0.0033077 | 0.00082899 | 0 | 0 |  | 1 | TRUE | wye
155 | LV_855-17_0_5_load_197 | 221 | 0.0059133 | 0.001482 | 0 | 0 |  | 1 | TRUE | wye
156 | LV_855-17_0_5_load_199 | 222 | 0.0023509 | 0.0005892 | 0 | 0 |  | 1 | TRUE | wye
157 | LV_855-17_0_5_load_254 | 224 | 0.004436 | 0.0011118 | 0 | 0 |  | 1 | TRUE | wye
158 | LV_855-17_0_5_load_263 | 225 | 0.0015731 | 0.00039426 | 0 | 0 |  | 1 | TRUE | wye
159 | LV_855-17_0_5_load_264 | 226 | 0.0019909 | 0.00049896 | 0 | 0 |  | 1 | TRUE | wye
160 | LV_855-17_0_5_load_220 | 227 | 0.00029869 | 7.4859e-05 | 0 | 0 |  | 1 | TRUE | wye
161 | LV_855-17_0_5_load_249 | 229 | 0.00022859 | 5.7289e-05 | 0 | 0 |  | 1 | TRUE | wye
162 | LV_855-17_0_5_load_248 | 230 | 0.00036379 | 9.1175e-05 | 0 | 0 |  | 1 | TRUE | wye
163 | LV_855-17_0_5_load_210 | 232 | 0.00077031 | 0.00019306 | 0 | 0 |  | 1 | TRUE | wye
164 | LV_855-17_0_5_load_211 | 233 | 0.0010263 | 0.00025722 | 0 | 0 |  | 1 | TRUE | wye
165 | LV_855-17_0_5_load_213 | 234 | 0.0011802 | 0.00029579 | 0 | 0 |  | 1 | TRUE | wye
166 | LV_855-17_0_5_load_215 | 236 | 0.00055526 | 0.00013916 | 0 | 0 |  | 1 | TRUE | wye
167 | LV_855-17_0_5_load_216 | 237 | 0.0016595 | 0.00041592 | 0 | 0 |  | 1 | TRUE | wye
168 | LV_855-17_0_5_load_253 | 238 | 0.0012104 | 0.00030334 | 0 | 0 |  | 1 | TRUE | wye
169 | LV_855-17_0_5_load_221 | 239 | 0.00038636 | 9.6831e-05 | 0 | 0 |  | 1 | TRUE | wye
170 | LV_855-17_0_5_load_217 | 240 | 0.00053528 | 0.00013415 | 0 | 0 |  | 1 | TRUE | wye
171 | LV_855-17_0_5_load_218 | 241 | 0.00067916 | 0.00017021 | 0 | 0 |  | 1 | TRUE | wye
172 | LV_855-17_0_5_load_238 | 242 | 0.0013336 | 0.00033423 | 0 | 0 |  | 1 | TRUE | wye
173 | LV_855-17_0_5_load_242 | 243 | 0.001213 | 0.00030402 | 0 | 0 |  | 1 | TRUE | wye
174 | LV_855-17_0_5_load_243 | 245 | 0.00019699 | 4.9369e-05 | 0 | 0 |  | 1 | TRUE | wye
175 | LV_855-17_0_5_load_250 | 246 | 0.00014513 | 3.6372e-05 | 0 | 0 |  | 1 | TRUE | wye
176 | LV_855-17_0_5_load_240 | 247 | 0.00023136 | 5.7984e-05 | 0 | 0 |  | 1 | TRUE | wye
177 | LV_855-17_0_5_load_232 | 248 | 0.0045366 | 0.001137 | 0 | 0 |  | 1 | TRUE | wye
178 | LV_855-17_0_5_load_233 | 249 | 0.0019183 | 0.00048077 | 0 | 0 |  | 1 | TRUE | wye
179 | LV_855-17_0_5_load_235 | 251 | 0.0063575 | 0.0015933 | 0 | 0 |  | 1 | TRUE | wye
180 | LV_855-17_0_5_load_236 | 252 | 0.0027177 | 0.00068112 | 0 | 0 |  | 1 | TRUE | wye
181 | LV_855-17_0_5_load_237 | 253 | 0.0024589 | 0.00061626 | 0 | 0 |  | 1 | TRUE | wye
182 | LV_855-17_0_5_load_261 | 254 | 0.0029166 | 0.00073097 | 0 | 0 |  | 1 | TRUE | wye
183 | LV_855-17_0_5_load_262 | 255 | 0.0085764 | 0.0021494 | 0 | 0 |  | 1 | TRUE | wye
184 | LV_855-17_0_5_load_245 | 256 | 0.00079131 | 0.00019832 | 0 | 0 |  | 1 | TRUE | wye
185 | LV_855-17_0_5_load_246 | 257 | 0.000436 | 0.00010927 | 0 | 0 |  | 1 | TRUE | wye
186 | LV_855-17_0_5_load_247 | 258 | 0.00013767 | 3.4504e-05 | 0 | 0 |  | 1 | TRUE | wye

## ext_grid
| name | bus | vm_pu | va_degree | slack_weight | in_service
0 |  | 248 | 1 | 0 | 1 | TRUE

## line
| name | std_type | from_bus | to_bus | length_km | r_ohm_per_km | x_ohm_per_km | c_nf_per_km | g_us_per_km | max_i_ka | df | parallel | type | in_service
0 | LV_855-17_0_5_line_0 |  | 0 | 1 | 0.0077212 | 0.125 | 0.08 | 261 | 0 | 0.364 | 1 | 1 | cs | TRUE
1 | LV_855-17_0_5_line_1 |  | 0 | 2 | 0.013164 | 0.125 | 0.08 | 261 | 0 | 0.364 | 1 | 1 | cs | TRUE
2 | LV_855-17_0_5_line_2 |  | 1 | 3 | 0.15258 | 0.125 | 0.08 | 261 | 0 | 0.364 | 1 | 1 | cs | TRUE
3 | LV_855-17_0_5_line_3 |  | 2 | 4 | 0.26434 | 0.125 | 0.08 | 261 | 0 | 0.364 | 1 | 1 | cs | TRUE
4 | LV_855-17_0_5_line_4 |  | 3 | 5 | 0.22603 | 0.125 | 0.08 | 261 | 0 | 0.364 | 1 | 1 | cs | TRUE
5 | LV_855-17_0_5_line_5 |  | 4 | 6 | 0.38038 | 0.125 | 0.08 | 261 | 0 | 0.364 | 1 | 1 | cs | TRUE
6 | LV_855-17_0_5_line_6 |  | 5 | 7 | 0.015522 | 0.125 | 0.08 | 261 | 0 | 0.364 | 1 | 1 | cs | TRUE
7 | LV_855-17_0_5_line_7 |  | 5 | 8 | 0.030101 | 0.125 | 0.08 | 261 | 0 | 0.364 | 1 | 1 | cs | TRUE
8 | LV_855-17_0_5_line_8 |  | 6 | 12 | 0.14442 | 0.125 | 0.08 | 261 | 0 | 0.364 | 1 | 1 | cs | TRUE
9 | LV_855-17_0_5_line_9 |  | 6 | 9 | 0.098674 | 0.125 | 0.08 | 261 | 0 | 0.364 | 1 | 1 | cs | TRUE
10 | LV_855-17_0_5_line_10 |  | 8 | 13 | 0.1337 | 0.125 | 0.08 | 261 | 0 | 0.364 | 1 | 1 | cs | TRUE
11 | LV_855-17_0_5_line_11 |  | 9 | 10 | 0.16337 | 0.125 | 0.08 | 261 | 0 | 0.364 | 1 | 1 | cs | TRUE
12 | LV_855-17_0_5_line_12 |  | 9 | 11 | 0.054835 | 0.125 | 0.08 | 261 | 0 | 0.364 | 1 | 1 | cs | TRUE
13 | LV_855-17_0_5_line_13 |  | 10 | 16 | 0.081924 | 0.125 | 0.08 | 261 | 0 | 0.364 | 1 | 1 | cs | TRUE
14 | LV_855-17_0_5_line_14 |  | 10 | 17 | 0.0717 | 0.125 | 0.08 | 261 | 0 | 0.364 | 1 | 1 | cs | TRUE
15 | LV_855-17_0_5_line_15 |  | 11 | 18 | 0.0049292 | 0.125 | 0.08 | 261 | 0 | 0.364 | 1 | 1 | cs | TRUE
16 | LV_855-17_0_5_line_16 |  | 13 | 14 | 0.079661 | 0.125 | 0.08 | 261 | 0 | 0.364 | 1 | 1 | cs | TRUE
17 | LV_855-17_0_5_line_17 |  | 14 | 15 | 9.8908e-05 | 0.125 | 0.08 | 261 | 0 | 0.364 | 1 | 1 | cs | TRUE
18 | LV_855-17_0_5_line_18 |  | 18 | 73 | 0.013839 | 0.125 | 0.08 | 261 | 0 | 0.364 | 1 | 1 | cs | TRUE
19 | LV_855-17_0_5_line_19 |  | 19 | 20 | 0.035163 | 0.125 | 0.08 | 261 | 0 | 0.364 | 1 | 1 | cs | TRUE
20 | LV_855-17_0_5_line_20 |  | 19 | 21 | 0.15146 | 0.125 | 0.08 | 261 | 0 | 0.364 | 1 | 1 | cs | TRUE
21 | LV_855-17_0_5_line_21 |  | 20 | 22 | 0.092682 | 0.125 | 0.08 | 261 | 0 | 0.364 | 1 | 1 | cs | TRUE
22 | LV_855-17_0_5_line_22 |  | 21 | 23 | 0.024981 | 0.125 | 0.08 | 261 | 0 | 0.364 | 1 | 1 | cs | TRUE
23 | LV_855-17_0_5_line_23 |  | 22 | 24 | 0.077405 | 0.125 | 0.08 | 261 | 0 | 0.364 | 1 | 1 | cs | TRUE
24 | LV_855-17_0_5_line_24 |  | 22 | 25 | 0.12449 | 0.125 | 0.08 | 261 | 0 | 0.364 | 1 | 1 | cs | TRUE
25 | LV_855-17_0_5_line_25 |  | 23 | 26 | 0.034047 | 0.125 | 0.08 | 261 | 0 | 0.364 | 1 | 1 | cs | TRUE
26 | LV_855-17_0_5_line_26 |  | 25 | 27 | 0.033962 | 0.125 | 0.08 | 261 | 0 | 0.364 | 1 | 1 | cs | TRUE
27 | LV_855-17_0_5_line_27 |  | 26 | 28 | 0.15358 | 0.125 | 0.08 | 261 | 0 | 0.364 | 1 | 1 | cs | TRUE
28 | LV_855-17_0_5_line_28 |  | 26 | 29 | 0.012447 | 0.125 | 0.08 | 261 | 0 | 0.364 | 1 | 1 | cs | TRUE
29 | LV_855-17_0_5_line_29 |  | 26 | 30 | 0.21928 | 0.125 | 0.08 | 261 | 0 | 0.364 | 1 | 1 | cs | TRUE
30 | LV_855-17_0_5_line_30 |  | 27 | 48 | 0.044719 | 0.125 | 0.08 | 261 | 0 | 0.364 | 1 | 1 | cs | TRUE
31 | LV_855-17_0_5_line_31 |  | 28 | 37 | 0.25667 | 0.125 | 0.08 | 261 | 0 | 0.364 | 1 | 1 | cs | TRUE
32 | LV_855-17_0_5_line_32 |  | 28 | 38 | 0.053387 | 0.125 | 0.08 | 261 | 0 | 0.364 | 1 | 1 | cs | TRUE
33 | LV_855-17_0_5_line_33 |  | 29 | 61 | 0.02939 | 0.125 | 0.08 | 261 | 0 | 0.364 | 1 | 1 | cs | TRUE
34 | LV_855-17_0_5_line_34 |  | 30 | 35 | 0.034597 | 0.125 | 0.08 | 261 | 0 | 0.364 | 1 | 1 | cs | TRUE
35 | LV_855-17_0_5_line_35 |  | 30 | 32 | 0.019232 | 0.125 | 0.08 | 261 | 0 | 0.364 | 1 | 1 | cs | TRUE
36 | LV_855-17_0_5_line_36 |  | 31 | 32 | 0.013197 | 0.125 | 0.08 | 261 | 0 | 0.364 | 1 | 1 | cs | TRUE
37 | LV_855-17_0_5_line_37 |  | 31 | 33 | 0.0052422 | 0.125 | 0.08 | 261 | 0 | 0.364 | 1 | 1 | cs | TRUE
38 | LV_855-17_0_5_line_38 |  | 33 | 34 | 0.021878 | 0.125 | 0.08 | 261 | 0 | 0.364 | 1 | 1 | cs | TRUE
39 | LV_855-17_0_5_line_39 |  | 34 | 36 | 0.031893 | 0.125 | 0.08 | 261 | 0 | 0.364 | 1 | 1 | cs | TRUE
40 | LV_855-17_0_5_line_40 |  | 35 | 39 | 0.077263 | 0.125 | 0.08 | 261 | 0 | 0.364 | 1 | 1 | cs | TRUE
41 | LV_855-17_0_5_line_41 |  | 36 | 40 | 0.0045269 | 0.125 | 0.08 | 261 | 0 | 0.364 | 1 | 1 | cs | TRUE
42 | LV_855-17_0_5_line_42 |  | 37 | 62 | 0.24511 | 0.125 | 0.08 | 261 | 0 | 0.364 | 1 | 1 | cs | TRUE
43 | LV_855-17_0_5_line_43 |  | 39 | 58 | 0.13703 | 0.125 | 0.08 | 261 | 0 | 0.364 | 1 | 1 | cs | TRUE
44 | LV_855-17_0_5_line_44 |  | 39 | 59 | 0.035475 | 0.125 | 0.08 | 261 | 0 | 0.364 | 1 | 1 | cs | TRUE
45 | LV_855-17_0_5_line_45 |  | 41 | 42 | 0.0094977 | 0.125 | 0.08 | 261 | 0 | 0.364 | 1 | 1 | cs | TRUE
46 | LV_855-17_0_5_line_46 |  | 41 | 43 | 0.13595 | 0.125 | 0.08 | 261 | 0 | 0.364 | 1 | 1 | cs | TRUE
47 | LV_855-17_0_5_line_47 |  | 42 | 44 | 0.05655 | 0.125 | 0.08 | 261 | 0 | 0.364 | 1 | 1 | cs | TRUE
48 | LV_855-17_0_5_line_48 |  | 43 | 45 | 0.05905 | 0.125 | 0.08 | 261 | 0 | 0.364 | 1 | 1 | cs | TRUE
49 | LV_855-17_0_5_line_49 |  | 44 | 46 | 0.064842 | 0.125 | 0.08 | 261 | 0 | 0.364 | 1 | 1 | cs | TRUE
50 | LV_855-17_0_5_line_50 |  | 46 | 47 | 0.032271 | 0.125 | 0.08 | 261 | 0 | 0.364 | 1 | 1 | cs | TRUE
51 | LV_855-17_0_5_line_51 |  | 47 | 72 | 0.035941 | 0.125 | 0.08 | 261 | 0 | 0.364 | 1 | 1 | cs | TRUE
52 | LV_855-17_0_5_line_52 |  | 48 | 70 | 0.015065 | 0.125 | 0.08 | 261 | 0 | 0.364 | 1 | 1 | cs | TRUE
53 | LV_855-17_0_5_line_53 |  | 49 | 50 | 0.021972 | 0.125 | 0.08 | 261 | 0 | 0.364 | 1 | 1 | cs | TRUE
54 | LV_855-17_0_5_line_54 |  | 49 | 51 | 0.018292 | 0.125 | 0.08 | 261 | 0 | 0.364 | 1 | 1 | cs | TRUE
55 | LV_855-17_0_5_line_55 |  | 50 | 52 | 0.047455 | 0.125 | 0.08 | 261 | 0 | 0.364 | 1 | 1 | cs | TRUE
56 | LV_855-17_0_5_line_56 |  | 51 | 53 | 0.17295 | 0.125 | 0.08 | 261 | 0 | 0.364 | 1 | 1 | cs | TRUE
57 | LV_855-17_0_5_line_57 |  | 52 | 54 | 0.004559 | 0.125 | 0.08 | 261 | 0 | 0.364 | 1 | 1 | cs | TRUE
58 | LV_855-17_0_5_line_58 |  | 53 | 55 | 0.052001 | 0.125 | 0.08 | 261 | 0 | 0.364 | 1 | 1 | cs | TRUE
59 | LV_855-17_0_5_line_59 |  | 54 | 56 | 0.048352 | 0.125 | 0.08 | 261 | 0 | 0.364 | 1 | 4 | cs | TRUE
60 | LV_855-17_0_5_line_60 |  | 54 | 57 | 0.1281 | 0.125 | 0.08 | 261 | 0 | 0.364 | 1 | 4 | cs | TRUE
61 | LV_855-17_0_5_line_61 |  | 55 | 58 | 0.03816 | 0.125 | 0.08 | 261 | 0 | 0.364 | 1 | 1 | cs | TRUE
62 | LV_855-17_0_5_line_62 |  | 56 | 65 | 0.025354 | 0.125 | 0.08 | 261 | 0 | 0.364 | 1 | 1 | cs | TRUE
63 | LV_855-17_0_5_line_63 |  | 56 | 66 | 0.12203 | 0.125 | 0.08 | 261 | 0 | 0.364 | 1 | 4 | cs | TRUE
64 | LV_855-17_0_5_line_64 |  | 57 | 69 | 0.026832 | 0.125 | 0.08 | 261 | 0 | 0.364 | 1 | 4 | cs | TRUE
65 | LV_855-17_0_5_line_65 |  | 58 | 60 | 0.096804 | 0.125 | 0.08 | 261 | 0 | 0.364 | 1 | 1 | cs | TRUE
66 | LV_855-17_0_5_line_66 |  | 60 | 64 | 0.022008 | 0.125 | 0.08 | 261 | 0 | 0.364 | 1 | 1 | cs | TRUE
67 | LV_855-17_0_5_line_67 |  | 62 | 63 | 0.023607 | 0.125 | 0.08 | 261 | 0 | 0.364 | 1 | 1 | cs | TRUE
68 | LV_855-17_0_5_line_68 |  | 66 | 149 | 0.025371 | 0.125 | 0.08 | 261 | 0 | 0.364 | 1 | 4 | cs | TRUE
69 | LV_855-17_0_5_line_69 |  | 67 | 68 | 0.0052762 | 0.125 | 0.08 | 261 | 0 | 0.364 | 1 | 1 | cs | TRUE
70 | LV_855-17_0_5_line_70 |  | 68 | 164 | 0.012187 | 0.125 | 0.08 | 261 | 0 | 0.364 | 1 | 1 | cs | TRUE
71 | LV_855-17_0_5_line_71 |  | 69 | 201 | 0.004789 | 0.125 | 0.08 | 261 | 0 | 0.364 | 1 | 1 | cs | TRUE
72 | LV_855-17_0_5_line_72 |  | 69 | 197 | 0.05309 | 0.125 | 0.08 | 261 | 0 | 0.364 | 1 | 4 | cs | TRUE
73 | LV_855-17_0_5_line_73 |  | 70 | 71 | 0.012643 | 0.125 | 0.08 | 261 | 0 | 0.364 | 1 | 1 | cs | TRUE
74 | LV_855-17_0_5_line_74 |  | 72 | 159 | 0.022581 | 0.125 | 0.08 | 261 | 0 | 0.364 | 1 | 1 | cs | TRUE
75 | LV_855-17_0_5_line_75 |  | 72 | 161 | 0.013795 | 0.125 | 0.08 | 261 | 0 | 0.364 | 1 | 1 | cs | TRUE
76 | LV_855-17_0_5_line_76 |  | 73 | 74 | 0.058129 | 0.125 | 0.08 | 261 | 0 | 0.364 | 1 | 1 | cs | TRUE
77 | LV_855-17_0_5_line_77 |  | 74 | 75 | 0.080194 | 0.125 | 0.08 | 261 | 0 | 0.364 | 1 | 1 | cs | TRUE
78 | LV_855-17_0_5_line_78 |  | 75 | 76 | 0.16805 | 0.125 | 0.08 | 261 | 0 | 0.364 | 1 | 1 | cs | TRUE
79 | LV_855-17_0_5_line_79 |  | 76 | 77 | 0.048232 | 0.125 | 0.08 | 261 | 0 | 0.364 | 1 | 1 | cs | TRUE
80 | LV_855-17_0_5_line_80 |  | 77 | 119 | 0.085416 | 0.125 | 0.08 | 261 | 0 | 0.364 | 1 | 1 | cs | TRUE
81 | LV_855-17_0_5_line_81 |  | 78 | 79 | 0.063045 | 0.125 | 0.08 | 261 | 0 | 0.364 | 1 | 1 | cs | TRUE
82 | LV_855-17_0_5_line_82 |  | 78 | 80 | 0.01932 | 0.125 | 0.08 | 261 | 0 | 0.364 | 1 | 1 | cs | TRUE
83 | LV_855-17_0_5_line_83 |  | 79 | 81 | 0.0079874 | 0.125 | 0.08 | 261 | 0 | 0.364 | 1 | 1 | cs | TRUE
84 | LV_855-17_0_5_line_84 |  | 80 | 82 | 0.099537 | 0.125 | 0.08 | 261 | 0 | 0.364 | 1 | 1 | cs | TRUE
85 | LV_855-17_0_5_line_85 |  | 81 | 83 | 0.06816 | 0.125 | 0.08 | 261 | 0 | 0.364 | 1 | 1 | cs | TRUE
86 | LV_855-17_0_5_line_86 |  | 82 | 84 | 0.017108 | 0.125 | 0.08 | 261 | 0 | 0.364 | 1 | 1 | cs | TRUE
87 | LV_855-17_0_5_line_87 |  | 83 | 85 | 0.037491 | 0.125 | 0.08 | 261 | 0 | 0.364 | 1 | 1 | cs | TRUE
88 | LV_855-17_0_5_line_88 |  | 84 | 86 | 0.087705 | 0.125 | 0.08 | 261 | 0 | 0.364 | 1 | 1 | cs | TRUE
89 | LV_855-17_0_5_line_89 |  | 85 | 111 | 0.089154 | 0.125 | 0.08 | 261 | 0 | 0.364 | 1 | 1 | cs | TRUE
90 | LV_855-17_0_5_line_90 |  | 87 | 88 | 0.016714 | 0.125 | 0.08 | 261 | 0 | 0.364 | 1 | 1 | cs | TRUE
91 | LV_855-17_0_5_line_91 |  | 88 | 89 | 0.37874 | 0.125 | 0.08 | 261 | 0 | 0.364 | 1 | 1 | cs | TRUE
92 | LV_855-17_0_5_line_92 |  | 88 | 90 | 0.02673 | 0.125 | 0.08 | 261 | 0 | 0.364 | 1 | 1 | cs | TRUE
93 | LV_855-17_0_5_line_93 |  | 89 | 91 | 0.014324 | 0.125 | 0.08 | 261 | 0 | 0.364 | 1 | 1 | cs | TRUE
94 | LV_855-17_0_5_line_94 |  | 90 | 92 | 0.084084 | 0.125 | 0.08 | 261 | 0 | 0.364 | 1 | 1 | cs | TRUE
95 | LV_855-17_0_5_line_95 |  | 91 | 93 | 0.0046413 | 0.125 | 0.08 | 261 | 0 | 0.364 | 1 | 1 | cs | TRUE
96 | LV_855-17_0_5_line_96 |  | 92 | 94 | 0.11327 | 0.125 | 0.08 | 261 | 0 | 0.364 | 1 | 1 | cs | TRUE
97 | LV_855-17_0_5_line_97 |  | 93 | 108 | 0.015357 | 0.125 | 0.08 | 261 | 0 | 0.364 | 1 | 1 | cs | TRUE
98 | LV_855-17_0_5_line_98 |  | 93 | 109 | 0.045833 | 0.125 | 0.08 | 261 | 0 | 0.364 | 1 | 1 | cs | TRUE
99 | LV_855-17_0_5_line_99 |  | 94 | 107 | 0.017429 | 0.125 | 0.08 | 261 | 0 | 0.364 | 1 | 1 | cs | TRUE
100 | LV_855-17_0_5_line_100 |  | 95 | 96 | 0.17098 | 0.125 | 0.08 | 261 | 0 | 0.364 | 1 | 4 | cs | TRUE
101 | LV_855-17_0_5_line_101 |  | 95 | 97 | 0.10772 | 0.125 | 0.08 | 261 | 0 | 0.364 | 1 | 4 | cs | TRUE
102 | LV_855-17_0_5_line_102 |  | 96 | 98 | 0.018101 | 0.125 | 0.08 | 261 | 0 | 0.364 | 1 | 4 | cs | TRUE
103 | LV_855-17_0_5_line_103 |  | 97 | 99 | 0.006377 | 0.125 | 0.08 | 261 | 0 | 0.364 | 1 | 1 | cs | TRUE
104 | LV_855-17_0_5_line_104 |  | 98 | 102 | 0.012848 | 0.125 | 0.08 | 261 | 0 | 0.364 | 1 | 4 | cs | TRUE
105 | LV_855-17_0_5_line_105 |  | 99 | 103 | 0.17607 | 0.125 | 0.08 | 261 | 0 | 0.364 | 1 | 1 | cs | TRUE
106 | LV_855-17_0_5_line_106 |  | 100 | 101 | 0.015056 | 0.125 | 0.08 | 261 | 0 | 0.364 | 1 | 1 | cs | TRUE
107 | LV_855-17_0_5_line_107 |  | 101 | 104 | 0.12747 | 0.125 | 0.08 | 261 | 0 | 0.364 | 1 | 1 | cs | TRUE
108 | LV_855-17_0_5_line_108 |  | 102 | 105 | 0.23112 | 0.125 | 0.08 | 261 | 0 | 0.364 | 1 | 4 | cs | TRUE
109 | LV_855-17_0_5_line_109 |  | 103 | 106 | 0.036904 | 0.125 | 0.08 | 261 | 0 | 0.364 | 1 | 1 | cs | TRUE
110 | LV_855-17_0_5_line_110 |  | 104 | 112 | 0.018521 | 0.125 | 0.08 | 261 | 0 | 0.364 | 1 | 1 | cs | TRUE
111 | LV_855-17_0_5_line_111 |  | 105 | 114 | 0.06699 | 0.125 | 0.08 | 261 | 0 | 0.364 | 1 | 4 | cs | TRUE
112 | LV_855-17_0_5_line_112 |  | 106 | 107 | 0.084457 | 0.125 | 0.08 | 261 | 0 | 0.364 | 1 | 1 | cs | TRUE
113 | LV_855-17_0_5_line_113 |  | 108 | 110 | 0.12793 | 0.125 | 0.08 | 261 | 0 | 0.364 | 1 | 1 | cs | TRUE
114 | LV_855-17_0_5_line_114 |  | 109 | 111 | 0.00021068 | 0.125 | 0.08 | 261 | 0 | 0.364 | 1 | 1 | cs | TRUE
115 | LV_855-17_0_5_line_115 |  | 112 | 113 | 0.0023824 | 0.125 | 0.08 | 261 | 0 | 0.364 | 1 | 1 | cs | TRUE
116 | LV_855-17_0_5_line_116 |  | 113 | 123 | 0.008936 | 0.125 | 0.08 | 261 | 0 | 0.364 | 1 | 1 | cs | TRUE
117 | LV_855-17_0_5_line_117 |  | 114 | 115 | 0.026007 | 0.125 | 0.08 | 261 | 0 | 0.364 | 1 | 4 | cs | TRUE
118 | LV_855-17_0_5_line_118 |  | 115 | 124 | 0.017303 | 0.125 | 0.08 | 261 | 0 | 0.364 | 1 | 1 | cs | TRUE
119 | LV_855-17_0_5_line_119 |  | 115 | 125 | 0.036289 | 0.125 | 0.08 | 261 | 0 | 0.364 | 1 | 4 | cs | TRUE
120 | LV_855-17_0_5_line_120 |  | 116 | 117 | 0.10935 | 0.125 | 0.08 | 261 | 0 | 0.364 | 1 | 1 | cs | TRUE
121 | LV_855-17_0_5_line_121 |  | 116 | 118 | 0.026759 | 0.125 | 0.08 | 261 | 0 | 0.364 | 1 | 1 | cs | TRUE
122 | LV_855-17_0_5_line_122 |  | 117 | 120 | 0.015423 | 0.125 | 0.08 | 261 | 0 | 0.364 | 1 | 1 | cs | TRUE
123 | LV_855-17_0_5_line_123 |  | 118 | 121 | 0.00062749 | 0.125 | 0.08 | 261 | 0 | 0.364 | 1 | 1 | cs | TRUE
124 | LV_855-17_0_5_line_124 |  | 119 | 122 | 0.0293 | 0.125 | 0.08 | 261 | 0 | 0.364 | 1 | 1 | cs | TRUE
125 | LV_855-17_0_5_line_125 |  | 120 | 158 | 0.0096271 | 0.125 | 0.08 | 261 | 0 | 0.364 | 1 | 1 | cs | TRUE
126 | LV_855-17_0_5_line_126 |  | 120 | 159 | 0.010621 | 0.125 | 0.08 | 261 | 0 | 0.364 | 1 | 1 | cs | TRUE
127 | LV_855-17_0_5_line_127 |  | 121 | 156 | 0.019647 | 0.125 | 0.08 | 261 | 0 | 0.364 | 1 | 1 | cs | TRUE
128 | LV_855-17_0_5_line_128 |  | 122 | 160 | 0.0031053 | 0.125 | 0.08 | 261 | 0 | 0.364 | 1 | 1 | cs | TRUE
129 | LV_855-17_0_5_line_129 |  | 123 | 146 | 0.02003 | 0.125 | 0.08 | 261 | 0 | 0.364 | 1 | 1 | cs | TRUE
130 | LV_855-17_0_5_line_130 |  | 123 | 147 | 0.011004 | 0.125 | 0.08 | 261 | 0 | 0.364 | 1 | 1 | cs | TRUE
131 | LV_855-17_0_5_line_131 |  | 125 | 176 | 0.047588 | 0.125 | 0.08 | 261 | 0 | 0.364 | 1 | 4 | cs | TRUE
132 | LV_855-17_0_5_line_132 |  | 126 | 127 | 0.081792 | 0.125 | 0.08 | 261 | 0 | 0.364 | 1 | 1 | cs | TRUE
133 | LV_855-17_0_5_line_133 |  | 127 | 128 | 0.1129 | 0.125 | 0.08 | 261 | 0 | 0.364 | 1 | 1 | cs | TRUE
134 | LV_855-17_0_5_line_134 |  | 128 | 129 | 0.12288 | 0.125 | 0.08 | 261 | 0 | 0.364 | 1 | 1 | cs | TRUE
135 | LV_855-17_0_5_line_135 |  | 129 | 130 | 0.055078 | 0.125 | 0.08 | 261 | 0 | 0.364 | 1 | 1 | cs | TRUE
136 | LV_855-17_0_5_line_136 |  | 129 | 131 | 0.0093914 | 0.125 | 0.08 | 261 | 0 | 0.364 | 1 | 1 | cs | TRUE
137 | LV_855-17_0_5_line_137 |  | 131 | 142 | 0.050802 | 0.125 | 0.08 | 261 | 0 | 0.364 | 1 | 1 | cs | TRUE
138 | LV_855-17_0_5_line_138 |  | 132 | 133 | 0.015774 | 0.125 | 0.08 | 261 | 0 | 0.364 | 1 | 4 | cs | TRUE
139 | LV_855-17_0_5_line_139 |  | 132 | 134 | 0.042226 | 0.125 | 0.08 | 261 | 0 | 0.364 | 1 | 4 | cs | TRUE
140 | LV_855-17_0_5_line_140 |  | 133 | 135 | 0.0077691 | 0.125 | 0.08 | 261 | 0 | 0.364 | 1 | 4 | cs | TRUE
141 | LV_855-17_0_5_line_141 |  | 134 | 136 | 0.023057 | 0.125 | 0.08 | 261 | 0 | 0.364 | 1 | 1 | cs | TRUE
142 | LV_855-17_0_5_line_142 |  | 134 | 137 | 0.16113 | 0.125 | 0.08 | 261 | 0 | 0.364 | 1 | 2 | cs | TRUE
143 | LV_855-17_0_5_line_143 |  | 135 | 138 | 0.20218 | 0.125 | 0.08 | 261 | 0 | 0.364 | 1 | 4 | cs | TRUE
144 | LV_855-17_0_5_line_144 |  | 137 | 139 | 0.030813 | 0.125 | 0.08 | 261 | 0 | 0.364 | 1 | 1 | cs | TRUE
145 | LV_855-17_0_5_line_145 |  | 138 | 140 | 0.0067475 | 0.125 | 0.08 | 261 | 0 | 0.364 | 1 | 4 | cs | TRUE
146 | LV_855-17_0_5_line_146 |  | 139 | 141 | 0.016648 | 0.125 | 0.08 | 261 | 0 | 0.364 | 1 | 1 | cs | TRUE
147 | LV_855-17_0_5_line_147 |  | 139 | 142 | 0.018669 | 0.125 | 0.08 | 261 | 0 | 0.364 | 1 | 1 | cs | TRUE
148 | LV_855-17_0_5_line_148 |  | 140 | 149 | 0.014422 | 0.125 | 0.08 | 261 | 0 | 0.364 | 1 | 4 | cs | TRUE
149 | LV_855-17_0_5_line_149 |  | 141 | 145 | 0.026192 | 0.125 | 0.08 | 261 | 0 | 0.364 | 1 | 1 | cs | TRUE
150 | LV_855-17_0_5_line_150 |  | 142 | 143 | 0.015389 | 0.125 | 0.08 | 261 | 0 | 0.364 | 1 | 1 | cs | TRUE
151 | LV_855-17_0_5_line_151 |  | 143 | 144 | 0.012914 | 0.125 | 0.08 | 261 | 0 | 0.364 | 1 | 1 | cs | TRUE
152 | LV_855-17_0_5_line_152 |  | 145 | 146 | 0.0044923 | 0.125 | 0.08 | 261 | 0 | 0.364 | 1 | 1 | cs | TRUE
153 | LV_855-17_0_5_line_153 |  | 147 | 148 | 0.019163 | 0.125 | 0.08 | 261 | 0 | 0.364 | 1 | 1 | cs | TRUE
154 | LV_855-17_0_5_line_154 |  | 149 | 153 | 0.031288 | 0.125 | 0.08 | 261 | 0 | 0.364 | 1 | 1 | cs | TRUE
155 | LV_855-17_0_5_line_155 |  | 150 | 151 | 0.014571 | 0.125 | 0.08 | 261 | 0 | 0.364 | 1 | 1 | cs | TRUE
156 | LV_855-17_0_5_line_156 |  | 150 | 152 | 0.021996 | 0.125 | 0.08 | 261 | 0 | 0.364 | 1 | 1 | cs | TRUE
157 | LV_855-17_0_5_line_157 |  | 151 | 154 | 0.031034 | 0.125 | 0.08 | 261 | 0 | 0.364 | 1 | 1 | cs | TRUE
158 | LV_855-17_0_5_line_158 |  | 152 | 155 | 0.091831 | 0.125 | 0.08 | 261 | 0 | 0.364 | 1 | 1 | cs | TRUE
159 | LV_855-17_0_5_line_159 |  | 153 | 231 | 0.009951 | 0.125 | 0.08 | 261 | 0 | 0.364 | 1 | 1 | cs | TRUE
160 | LV_855-17_0_5_line_160 |  | 154 | 194 | 0.0025956 | 0.125 | 0.08 | 261 | 0 | 0.364 | 1 | 1 | cs | TRUE
161 | LV_855-17_0_5_line_161 |  | 155 | 179 | 0.01374 | 0.125 | 0.08 | 261 | 0 | 0.364 | 1 | 1 | cs | TRUE
162 | LV_855-17_0_5_line_162 |  | 156 | 157 | 0.00079637 | 0.125 | 0.08 | 261 | 0 | 0.364 | 1 | 1 | cs | TRUE
163 | LV_855-17_0_5_line_163 |  | 158 | 167 | 0.019421 | 0.125 | 0.08 | 261 | 0 | 0.364 | 1 | 1 | cs | TRUE
164 | LV_855-17_0_5_line_164 |  | 160 | 161 | 0.0005615 | 0.125 | 0.08 | 261 | 0 | 0.364 | 1 | 1 | cs | TRUE
165 | LV_855-17_0_5_line_165 |  | 162 | 163 | 0.026009 | 0.125 | 0.08 | 261 | 0 | 0.364 | 1 | 4 | cs | TRUE
166 | LV_855-17_0_5_line_166 |  | 162 | 164 | 0.033945 | 0.125 | 0.08 | 261 | 0 | 0.364 | 1 | 4 | cs | TRUE
167 | LV_855-17_0_5_line_167 |  | 163 | 165 | 0.017531 | 0.125 | 0.08 | 261 | 0 | 0.364 | 1 | 1 | cs | TRUE
168 | LV_855-17_0_5_line_168 |  | 163 | 166 | 0.04565 | 0.125 | 0.08 | 261 | 0 | 0.364 | 1 | 4 | cs | TRUE
169 | LV_855-17_0_5_line_169 |  | 163 | 167 | 0.048727 | 0.125 | 0.08 | 261 | 0 | 0.364 | 1 | 1 | cs | TRUE
170 | LV_855-17_0_5_line_170 |  | 164 | 168 | 0.034355 | 0.125 | 0.08 | 261 | 0 | 0.364 | 1 | 4 | cs | TRUE
171 | LV_855-17_0_5_line_171 |  | 165 | 169 | 0.043698 | 0.125 | 0.08 | 261 | 0 | 0.364 | 1 | 1 | cs | TRUE
172 | LV_855-17_0_5_line_172 |  | 166 | 170 | 0.037597 | 0.125 | 0.08 | 261 | 0 | 0.364 | 1 | 1 | cs | TRUE
173 | LV_855-17_0_5_line_173 |  | 166 | 171 | 0.012069 | 0.125 | 0.08 | 261 | 0 | 0.364 | 1 | 4 | cs | TRUE
174 | LV_855-17_0_5_line_174 |  | 168 | 172 | 0.0061921 | 0.125 | 0.08 | 261 | 0 | 0.364 | 1 | 4 | cs | TRUE
175 | LV_855-17_0_5_line_175 |  | 170 | 173 | 0.022273 | 0.125 | 0.08 | 261 | 0 | 0.364 | 1 | 1 | cs | TRUE
176 | LV_855-17_0_5_line_176 |  | 171 | 174 | 0.035869 | 0.125 | 0.08 | 261 | 0 | 0.364 | 1 | 4 | cs | TRUE
177 | LV_855-17_0_5_line_177 |  | 172 | 175 | 0.0063919 | 0.125 | 0.08 | 261 | 0 | 0.364 | 1 | 4 | cs | TRUE
178 | LV_855-17_0_5_line_178 |  | 174 | 182 | 0.011148 | 0.125 | 0.08 | 261 | 0 | 0.364 | 1 | 1 | cs | TRUE
179 | LV_855-17_0_5_line_179 |  | 174 | 176 | 0.021855 | 0.125 | 0.08 | 261 | 0 | 0.364 | 1 | 4 | cs | TRUE
180 | LV_855-17_0_5_line_180 |  | 175 | 187 | 0.0043023 | 0.125 | 0.08 | 261 | 0 | 0.364 | 1 | 4 | cs | TRUE
181 | LV_855-17_0_5_line_181 |  | 176 | 177 | 0.011094 | 0.125 | 0.08 | 261 | 0 | 0.364 | 1 | 1 | cs | TRUE
182 | LV_855-17_0_5_line_182 |  | 177 | 181 | 0.0016337 | 0.125 | 0.08 | 261 | 0 | 0.364 | 1 | 1 | cs | TRUE
183 | LV_855-17_0_5_line_183 |  | 178 | 179 | 0.007771 | 0.125 | 0.08 | 261 | 0 | 0.364 | 1 | 1 | cs | TRUE
184 | LV_855-17_0_5_line_184 |  | 178 | 180 | 0.028603 | 0.125 | 0.08 | 261 | 0 | 0.364 | 1 | 1 | cs | TRUE
185 | LV_855-17_0_5_line_185 |  | 179 | 183 | 0.013717 | 0.125 | 0.08 | 261 | 0 | 0.364 | 1 | 1 | cs | TRUE
186 | LV_855-17_0_5_line_186 |  | 181 | 184 | 0.008777 | 0.125 | 0.08 | 261 | 0 | 0.364 | 1 | 1 | cs | TRUE
187 | LV_855-17_0_5_line_187 |  | 181 | 185 | 0.011138 | 0.125 | 0.08 | 261 | 0 | 0.364 | 1 | 1 | cs | TRUE
188 | LV_855-17_0_5_line_188 |  | 182 | 186 | 0.0036963 | 0.125 | 0.08 | 261 | 0 | 0.364 | 1 | 1 | cs | TRUE
189 | LV_855-17_0_5_line_189 |  | 183 | 193 | 0.022617 | 0.125 | 0.08 | 261 | 0 | 0.364 | 1 | 1 | cs | TRUE
190 | LV_855-17_0_5_line_190 |  | 186 | 193 | 0.025934 | 0.125 | 0.08 | 261 | 0 | 0.364 | 1 | 1 | cs | TRUE
191 | LV_855-17_0_5_line_191 |  | 187 | 188 | 0.075955 | 0.125 | 0.08 | 261 | 0 | 0.364 | 1 | 1 | cs | TRUE
192 | LV_855-17_0_5_line_192 |  | 187 | 189 | 0.021464 | 0.125 | 0.08 | 261 | 0 | 0.364 | 1 | 4 | cs | TRUE
193 | LV_855-17_0_5_line_193 |  | 188 | 190 | 0.016448 | 0.125 | 0.08 | 261 | 0 | 0.364 | 1 | 1 | cs | TRUE
194 | LV_855-17_0_5_line_194 |  | 188 | 191 | 0.023333 | 0.125 | 0.08 | 261 | 0 | 0.364 | 1 | 1 | cs | TRUE
195 | LV_855-17_0_5_line_195 |  | 189 | 192 | 0.0042477 | 0.125 | 0.08 | 261 | 0 | 0.364 | 1 | 4 | cs | TRUE
196 | LV_855-17_0_5_line_196 |  | 191 | 223 | 0.014358 | 0.125 | 0.08 | 261 | 0 | 0.364 | 1 | 1 | cs | TRUE
197 | LV_855-17_0_5_line_197 |  | 192 | 219 | 0.039021 | 0.125 | 0.08 | 261 | 0 | 0.364 | 1 | 4 | cs | TRUE
198 | LV_855-17_0_5_line_198 |  | 195 | 196 | 0.015398 | 0.125 | 0.08 | 261 | 0 | 0.364 | 1 | 1 | cs | TRUE
199 | LV_855-17_0_5_line_199 |  | 196 | 197 | 0.022549 | 0.125 | 0.08 | 261 | 0 | 0.364 | 1 | 4 | cs | TRUE
200 | LV_855-17_0_5_line_200 |  | 196 | 198 | 0.0054871 | 0.125 | 0.08 | 261 | 0 | 0.364 | 1 | 4 | cs | TRUE
201 | LV_855-17_0_5_line_201 |  | 197 | 199 | 0.039752 | 0.125 | 0.08 | 261 | 0 | 0.364 | 1 | 4 | cs | TRUE
202 | LV_855-17_0_5_line_202 |  | 198 | 200 | 0.014302 | 0.125 | 0.08 | 261 | 0 | 0.364 | 1 | 4 | cs | TRUE
203 | LV_855-17_0_5_line_203 |  | 199 | 202 | 0.00038831 | 0.125 | 0.08 | 261 | 0 | 0.364 | 1 | 4 | cs | TRUE
204 | LV_855-17_0_5_line_204 |  | 200 | 203 | 0.018364 | 0.125 | 0.08 | 261 | 0 | 0.364 | 1 | 4 | cs | TRUE
205 | LV_855-17_0_5_line_205 |  | 201 | 225 | 0.008026 | 0.125 | 0.08 | 261 | 0 | 0.364 | 1 | 1 | cs | TRUE
206 | LV_855-17_0_5_line_206 |  | 201 | 226 | 0.010495 | 0.125 | 0.08 | 261 | 0 | 0.364 | 1 | 1 | cs | TRUE
207 | LV_855-17_0_5_line_207 |  | 202 | 253 | 0.033013 | 0.125 | 0.08 | 261 | 0 | 0.364 | 1 | 4 | cs | TRUE
208 | LV_855-17_0_5_line_208 |  | 203 | 216 | 0.01171 | 0.125 | 0.08 | 261 | 0 | 0.364 | 1 | 1 | cs | TRUE
209 | LV_855-17_0_5_line_209 |  | 203 | 217 | 0.012357 | 0.125 | 0.08 | 261 | 0 | 0.364 | 1 | 4 | cs | TRUE
210 | LV_855-17_0_5_line_210 |  | 204 | 205 | 0.010567 | 0.125 | 0.08 | 261 | 0 | 0.364 | 1 | 1 | cs | TRUE
211 | LV_855-17_0_5_line_211 |  | 204 | 206 | 0.0072219 | 0.125 | 0.08 | 261 | 0 | 0.364 | 1 | 1 | cs | TRUE
212 | LV_855-17_0_5_line_212 |  | 205 | 207 | 0.0081433 | 0.125 | 0.08 | 261 | 0 | 0.364 | 1 | 1 | cs | TRUE
213 | LV_855-17_0_5_line_213 |  | 206 | 208 | 0.0044899 | 0.125 | 0.08 | 261 | 0 | 0.364 | 1 | 1 | cs | TRUE
214 | LV_855-17_0_5_line_214 |  | 207 | 209 | 0.020569 | 0.125 | 0.08 | 261 | 0 | 0.364 | 1 | 1 | cs | TRUE
215 | LV_855-17_0_5_line_215 |  | 208 | 210 | 0.0083738 | 0.125 | 0.08 | 261 | 0 | 0.364 | 1 | 1 | cs | TRUE
216 | LV_855-17_0_5_line_216 |  | 209 | 211 | 2.6289e-05 | 0.125 | 0.08 | 261 | 0 | 0.364 | 1 | 1 | cs | TRUE
217 | LV_855-17_0_5_line_217 |  | 210 | 212 | 0.0046669 | 0.125 | 0.08 | 261 | 0 | 0.364 | 1 | 1 | cs | TRUE
218 | LV_855-17_0_5_line_218 |  | 211 | 213 | 0.0093378 | 0.125 | 0.08 | 261 | 0 | 0.364 | 1 | 1 | cs | TRUE
219 | LV_855-17_0_5_line_219 |  | 213 | 214 | 0.016846 | 0.125 | 0.08 | 261 | 0 | 0.364 | 1 | 1 | cs | TRUE
220 | LV_855-17_0_5_line_220 |  | 214 | 215 | 0.006297 | 0.125 | 0.08 | 261 | 0 | 0.364 | 1 | 1 | cs | TRUE
221 | LV_855-17_0_5_line_221 |  | 215 | 220 | 0.019476 | 0.125 | 0.08 | 261 | 0 | 0.364 | 1 | 1 | cs | TRUE
222 | LV_855-17_0_5_line_222 |  | 217 | 218 | 0.01867 | 0.125 | 0.08 | 261 | 0 | 0.364 | 1 | 1 | cs | TRUE
223 | LV_855-17_0_5_line_223 |  | 217 | 219 | 0.011288 | 0.125 | 0.08 | 261 | 0 | 0.364 | 1 | 4 | cs | TRUE
224 | LV_855-17_0_5_line_224 |  | 220 | 221 | 0.0064061 | 0.125 | 0.08 | 261 | 0 | 0.364 | 1 | 1 | cs | TRUE
225 | LV_855-17_0_5_line_225 |  | 221 | 222 | 0.043766 | 0.125 | 0.08 | 261 | 0 | 0.364 | 1 | 1 | cs | TRUE
226 | LV_855-17_0_5_line_226 |  | 222 | 223 | 0.015826 | 0.125 | 0.08 | 261 | 0 | 0.364 | 1 | 1 | cs | TRUE
227 | LV_855-17_0_5_line_227 |  | 223 | 224 | 0.015739 | 0.125 | 0.08 | 261 | 0 | 0.364 | 1 | 1 | cs | TRUE
228 | LV_855-17_0_5_line_228 |  | 227 | 228 | 0.046323 | 0.125 | 0.08 | 261 | 0 | 0.364 | 1 | 1 | cs | TRUE
229 | LV_855-17_0_5_line_229 |  | 228 | 239 | 0.047309 | 0.125 | 0.08 | 261 | 0 | 0.364 | 1 | 1 | cs | TRUE
230 | LV_855-17_0_5_line_230 |  | 228 | 236 | 0.031891 | 0.125 | 0.08 | 261 | 0 | 0.364 | 1 | 1 | cs | TRUE
231 | LV_855-17_0_5_line_231 |  | 229 | 230 | 0.18382 | 0.125 | 0.08 | 261 | 0 | 0.364 | 1 | 1 | cs | TRUE
232 | LV_855-17_0_5_line_232 |  | 230 | 258 | 0.0055404 | 0.125 | 0.08 | 261 | 0 | 0.364 | 1 | 1 | cs | TRUE
233 | LV_855-17_0_5_line_233 |  | 231 | 232 | 0.013238 | 0.125 | 0.08 | 261 | 0 | 0.364 | 1 | 1 | cs | TRUE
234 | LV_855-17_0_5_line_234 |  | 231 | 233 | 0.031452 | 0.125 | 0.08 | 261 | 0 | 0.364 | 1 | 1 | cs | TRUE
235 | LV_855-17_0_5_line_235 |  | 232 | 234 | 0.044463 | 0.125 | 0.08 | 261 | 0 | 0.364 | 1 | 1 | cs | TRUE
236 | LV_855-17_0_5_line_236 |  | 234 | 235 | 0.004002 | 0.125 | 0.08 | 261 | 0 | 0.364 | 1 | 1 | cs | TRUE
237 | LV_855-17_0_5_line_237 |  | 235 | 236 | 0.031425 | 0.125 | 0.08 | 261 | 0 | 0.364 | 1 | 1 | cs | TRUE
238 | LV_855-17_0_5_line_238 |  | 235 | 237 | 0.037695 | 0.125 | 0.08 | 261 | 0 | 0.364 | 1 | 1 | cs | TRUE
239 | LV_855-17_0_5_line_239 |  | 237 | 238 | 0.02364 | 0.125 | 0.08 | 261 | 0 | 0.364 | 1 | 1 | cs | TRUE
240 | LV_855-17_0_5_line_240 |  | 239 | 246 | 0.024184 | 0.125 | 0.08 | 261 | 0 | 0.364 | 1 | 1 | cs | TRUE
241 | LV_855-17_0_5_line_241 |  | 240 | 241 | 0.00047091 | 0.125 | 0.08 | 261 | 0 | 0.364 | 1 | 1 | cs | TRUE
242 | LV_855-17_0_5_line_242 |  | 240 | 242 | 0.40171 | 0.125 | 0.08 | 261 | 0 | 0.364 | 1 | 1 | cs | TRUE
243 | LV_855-17_0_5_line_243 |  | 241 | 243 | 0.088627 | 0.125 | 0.08 | 261 | 0 | 0.364 | 1 | 1 | cs | TRUE
244 | LV_855-17_0_5_line_244 |  | 242 | 244 | 0.027923 | 0.125 | 0.08 | 261 | 0 | 0.364 | 1 | 1 | cs | TRUE
245 | LV_855-17_0_5_line_245 |  | 243 | 245 | 0.024503 | 0.125 | 0.08 | 261 | 0 | 0.364 | 1 | 1 | cs | TRUE
246 | LV_855-17_0_5_line_246 |  | 244 | 247 | 0.039717 | 0.125 | 0.08 | 261 | 0 | 0.364 | 1 | 1 | cs | TRUE
247 | LV_855-17_0_5_line_247 |  | 245 | 256 | 0.0057668 | 0.125 | 0.08 | 261 | 0 | 0.364 | 1 | 1 | cs | TRUE
248 | LV_855-17_0_5_line_248 |  | 246 | 247 | 0.013225 | 0.125 | 0.08 | 261 | 0 | 0.364 | 1 | 1 | cs | TRUE
249 | LV_855-17_0_5_line_249 |  | 248 | 249 | 0.018166 | 0.125 | 0.08 | 261 | 0 | 0.364 | 1 | 1 | cs | TRUE
250 | LV_855-17_0_5_line_250 |  | 248 | 250 | 0.013728 | 0.125 | 0.08 | 261 | 0 | 0.364 | 1 | 4 | cs | TRUE
251 | LV_855-17_0_5_line_251 |  | 249 | 251 | 0.0050108 | 0.125 | 0.08 | 261 | 0 | 0.364 | 1 | 1 | cs | TRUE
252 | LV_855-17_0_5_line_252 |  | 250 | 252 | 0.00981 | 0.125 | 0.08 | 261 | 0 | 0.364 | 1 | 1 | cs | TRUE
253 | LV_855-17_0_5_line_253 |  | 250 | 253 | 0.023404 | 0.125 | 0.08 | 261 | 0 | 0.364 | 1 | 4 | cs | TRUE
254 | LV_855-17_0_5_line_254 |  | 251 | 254 | 0.0079418 | 0.125 | 0.08 | 261 | 0 | 0.364 | 1 | 1 | cs | TRUE
255 | LV_855-17_0_5_line_255 |  | 254 | 255 | 0.01056 | 0.125 | 0.08 | 261 | 0 | 0.364 | 1 | 1 | cs | TRUE
256 | LV_855-17_0_5_line_256 |  | 256 | 257 | 0.12358 | 0.125 | 0.08 | 261 | 0 | 0.364 | 1 | 1 | cs | TRUE
257 | LV_855-17_0_5_line_257 |  | 257 | 258 | 0.06273 | 0.125 | 0.08 | 261 | 0 | 0.364 | 1 | 1 | cs | TRUE

## trafo
| name | std_type | hv_bus | lv_bus | sn_mva | vn_hv_kv | vn_lv_kv | vk_percent | vkr_percent | pfe_kw | i0_percent | shift_degree | tap_side | tap_neutral | tap_min | tap_max | tap_step_percent | tap_step_degree | tap_pos | tap_phase_shifter | parallel | df | in_service
0 | LV_855-17_0_5_trafo_232 | 0.63 MVA 20/0.4 kV | 259 | 248 | 0.63 | 20 | 0.4 | 6 | 1.206 | 1.65 | 0.2619 | 150 | hv | 0 | -2 | 2 | 2.5 | 0 | 0 | FALSE | 1 | 1 | TRUE

## line_geodata
| x0 | y0 | x1 | y1 | x2 | y2 | x3 | y3 | x4 | y4 | x5 | y5 | x6 | y6 | x7 | y7 | x8 | y8 | x9 | y9 | x10 | y10 | x11 | y11 | x12 | y12 | x13 | y13 | x14 | y14 | x15 | y15 | x16 | y16 | x17 | y17 | x18 | y18 | x19 | y19 | x20 | y20 | x21 | y21 | x22 | y22 | x23 | y23 | x24 | y24 | x25 | y25 | x26 | y26 | x27 | y27 | x28 | y28 | x29 | y29
0 | 2591143.1928 | 1187898.76 | 2591140.7205 | 1187891.4453
1 | 2591143.1928 | 1187898.76 | 2591147.4078 | 1187911.2313
2 | 2591152.2459 | 1187746.9782 | 2591123.8187 | 1187815.434 | 2591126.4398 | 1187849.1921 | 2591140.7205 | 1187891.4453
3 | 2591298.1973 | 1188111.1519 | 2591292.7886 | 1188105.5124 | 2591274.9667 | 1188098.0014 | 2591255.4284 | 1188090.4929 | 2591242.8074 | 1188082.1849 | 2591221.4594 | 1188063.0954 | 2591202.2672 | 1188047.2489 | 2591192.2643 | 1188035.1575 | 2591182.5084 | 1188014.7169 | 2591173.292 | 1187987.8166 | 2591147.4078 | 1187911.2313
4 | 2590949.0323 | 1187843.8572 | 2590993.5312 | 1187826.4582 | 2591102.1788 | 1187780.6816 | 2591152.2459 | 1187746.9782
5 | 2591104.9062 | 1188358.2449 | 2591112.6651 | 1188364.5477 | 2591117.2336 | 1188369.3544 | 2591120.9858 | 1188374.1624 | 2591128.6828 | 1188384.9343 | 2591168.9295 | 1188341.7518 | 2591165.9106 | 1188337.7097 | 2591164.9386 | 1188335.51 | 2591159.4694 | 1188314.8074 | 2591157.3155 | 1188302.6265 | 2591157.4593 | 1188296.7343 | 2591158.2421 | 1188289.7184 | 2591160.3527 | 1188283.1007 | 2591163.1055 | 1188277.527 | 2591166.3723 | 1188273.8869 | 2591180.715 | 1188260.4141 | 2591200.1016 | 1188237.9848 | 2591234.752 | 1188190.2642 | 2591264.3549 | 1188148.7545 | 2591291.5099 | 1188128.1483 | 2591299.3137 | 1188118.165 | 2591298.1973 | 1188111.1519
6 | 2590949.0323 | 1187843.8572 | 2590934.5779 | 1187849.5132
7 | 2590949.0323 | 1187843.8572 | 2590952.4921 | 1187866.686 | 2590954.7343 | 1187873.3288
8 | 2591104.9062 | 1188358.2449 | 2591078.1259 | 1188332.7274 | 2591070.3934 | 1188328.7925 | 2591059.8877 | 1188327.0963 | 2591047.175 | 1188328.6607 | 2591020.8338 | 1188336.4268 | 2591001.611 | 1188340.4802 | 2590982.6926 | 1188338.9637 | 2590973.633 | 1188337.2738
9 | 2591100.017 | 1188439.5946 | 2591101.6431 | 1188430.3985 | 2591104.3918 | 1188422.1234 | 2591107.7208 | 1188414.281 | 2591111.8747 | 1188407.1488 | 2591116.9585 | 1188399.6151 | 2591128.6828 | 1188384.9343 | 2591120.9858 | 1188374.1624 | 2591117.2336 | 1188369.3544 | 2591112.6651 | 1188364.5477 | 2591104.9062 | 1188358.2449
10 | 2590954.7343 | 1187873.3288 | 2590960.4766 | 1187890.3417 | 2590967.8068 | 1187905.0715 | 2590997.2919 | 1187957.1427 | 2590999.8991 | 1187976.271 | 2590998.2286 | 1187996.3506 | 2590998.2286 | 1187996.3506
11 | 2591100.017 | 1188439.5946 | 2591099.7274 | 1188444.8422 | 2591099.8925 | 1188453.2241 | 2591100.4996 | 1188461.283 | 2591101.9306 | 1188469.4962 | 2591103.7713 | 1188476.2748 | 2591106.0847 | 1188482.9192 | 2591110.2473 | 1188491.8065 | 2591134.6369 | 1188536.1042 | 2591137.7436 | 1188542.7919 | 2591140.2388 | 1188548.6468 | 2591143.3722 | 1188557.9359 | 2591145.7528 | 1188568.7602 | 2591147.4171 | 1188580.008 | 2591148.3454 | 1188588.8001 | 2591152.3028 | 1188588.016
12 | 2591100.017 | 1188439.5946 | 2591097.249 | 1188440.0546 | 2591095.5109 | 1188440.7242 | 2591093.5614 | 1188442.7615 | 2591090.0779 | 1188449.2924 | 2591081.2056 | 1188468.4601 | 2591074.9554 | 1188486.2156
13 | 2591152.3028 | 1188588.016 | 2591158.5533 | 1188590.6525 | 2591162.7492 | 1188591.2577 | 2591166.1274 | 1188590.8413 | 2591172.6694 | 1188589.4086 | 2591178.4999 | 1188586.5429 | 2591184.9304 | 1188581.9421 | 2591201.8994 | 1188570.6999 | 2591204.4493 | 1188567.1276 | 2591205.7702 | 1188562.9457 | 2591205.5555 | 1188557.0318 | 2591199.4907 | 1188547.4394
14 | 2591152.3028 | 1188588.016 | 2591158.5533 | 1188590.6525 | 2591162.7492 | 1188591.2577 | 2591166.1274 | 1188590.8413 | 2591172.6694 | 1188589.4086 | 2591178.4999 | 1188586.5429 | 2591184.9304 | 1188581.9421 | 2591201.8994 | 1188570.6999 | 2591204.4493 | 1188567.1276 | 2591205.7702 | 1188562.9457 | 2591205.5555 | 1188557.0318 | 2591204.9544 | 1188556.0811
15 | 2591074.9554 | 1188486.2156 | 2591073.3186 | 1188490.8652
16 | 2590998.2286 | 1187996.3506 | 2590989.653 | 1188010.2597 | 2590963.2023 | 1188022.1728 | 2590929.5255 | 1188028.7422
17 | 2590929.4285 | 1188028.7611 | 2590929.5255 | 1188028.7422
18 | 2591068.7235 | 1188503.919 | 2591073.3186 | 1188490.8652
19 | 2591745.2538 | 1188817.0396 | 2591780.2656 | 1188813.7814
20 | 2591745.2538 | 1188817.0396 | 2591716.1829 | 1188819.7449 | 2591602.084 | 1188813.7244 | 2591594.1253 | 1188812.8694
21 | 2591871.4204 | 1188797.5852 | 2591844.105 | 1188800.6688 | 2591783.611 | 1188813.4701 | 2591780.2656 | 1188813.7814
22 | 2591569.2868 | 1188810.2009 | 2591594.1253 | 1188812.8694
23 | 2591871.4204 | 1188797.5852 | 2591868.6326 | 1188805.8156 | 2591864.5123 | 1188810.1123 | 2591839.8071 | 1188819.9181 | 2591834.49 | 1188824.6167 | 2591831.4358 | 1188833.1921 | 2591825.3027 | 1188837.8918 | 2591813.184 | 1188839.7295
24 | 2591871.4204 | 1188797.5852 | 2591909.3431 | 1188793.3089 | 2591931.9416 | 1188793.2781 | 2591944.7147 | 1188803.077 | 2591965.052 | 1188822.9375 | 2591977.237 | 1188837.7843
25 | 2591550.8273 | 1188784.1374 | 2591556.4656 | 1188801.6162 | 2591567.3611 | 1188809.994 | 2591569.2868 | 1188810.2009
26 | 2591977.237 | 1188837.7843 | 2591980.1388 | 1188851.721 | 2591978.803 | 1188871.4022
27 | 2591550.8273 | 1188784.1374 | 2591550.8448 | 1188764.3159 | 2591554.2798 | 1188744.9453 | 2591554.2554 | 1188727.8031 | 2591550.1069 | 1188701.4619 | 2591545.4867 | 1188681.2913 | 2591545.7398 | 1188671.6082 | 2591547.3435 | 1188667.6594 | 2591549.2436 | 1188662.9876 | 2591571.0953 | 1188641.5787
28 | 2591550.8273 | 1188784.1374 | 2591543.7962 | 1188794.4081
29 | 2591376.8796 | 1188851.9675 | 2591433.1204 | 1188831.2085 | 2591470.1105 | 1188820.4829 | 2591495.4139 | 1188813.4096 | 2591512.1948 | 1188803.925 | 2591527.0259 | 1188791.0416 | 2591550.8448 | 1188764.3159 | 2591550.8273 | 1188784.1374
30 | 2591971.3398 | 1188915.4105 | 2591977.9927 | 1188883.3404 | 2591978.803 | 1188871.4022
31 | 2591571.0953 | 1188641.5787 | 2591589.9519 | 1188627.1444 | 2591608.4797 | 1188606.6852 | 2591624.6331 | 1188579.0591 | 2591635.0975 | 1188557.4109 | 2591637.6403 | 1188548.6138 | 2591637.8774 | 1188538.2747 | 2591633.2683 | 1188525.897 | 2591709.1109 | 1188545.7342 | 2591745.3569 | 1188557.701
32 | 2591571.0953 | 1188641.5787 | 2591575.9921 | 1188647.1413 | 2591580.0866 | 1188651.6156 | 2591587.6638 | 1188654.0505 | 2591599.7304 | 1188654.4447 | 2591616.5088 | 1188653.6095 | 2591619.5697 | 1188653.2691
33 | 2591543.3993 | 1188821.9788 | 2591538.6665 | 1188808.4563 | 2591542.204 | 1188796.734 | 2591543.7962 | 1188794.4081
34 | 2591376.8796 | 1188851.9675 | 2591361.2954 | 1188844.9531 | 2591343.879 | 1188843.1752
35 | 2591376.8796 | 1188851.9675 | 2591377.9172 | 1188867.9298 | 2591379.0176 | 1188870.9733
36 | 2591384.4514 | 1188882.8048 | 2591382.5654 | 1188880.7853 | 2591379.0176 | 1188870.9733
37 | 2591384.4514 | 1188882.8048 | 2591388.0294 | 1188886.636
38 | 2591403.73 | 1188901.7727 | 2591398.4079 | 1188897.749 | 2591388.0294 | 1188886.636
39 | 2591430.16 | 1188919.4198 | 2591420.8323 | 1188914.7031 | 2591403.73 | 1188901.7727
40 | 2591267.1951 | 1188844.6908 | 2591292.8829 | 1188839.9505 | 2591316.7404 | 1188840.4047 | 2591343.879 | 1188843.1752
41 | 2591430.16 | 1188919.4198 | 2591434.1998 | 1188921.4626
42 | 2591530.3602 | 1188450.2592 | 2591541.6566 | 1188455.8015 | 2591555.9804 | 1188466.2755 | 2591569.2253 | 1188479.7081 | 2591581.3836 | 1188485.3382 | 2591593.8122 | 1188493.3914 | 2591617.3225 | 1188511.6566 | 2591633.2683 | 1188525.897 | 2591709.1109 | 1188545.7342 | 2591745.3569 | 1188557.701
43 | 2591267.1951 | 1188844.6908 | 2591236.4666 | 1188849.9499 | 2591211.8658 | 1188857.3568 | 2591192.4391 | 1188871.971 | 2591182.475 | 1188885.026 | 2591178.3633 | 1188899.7953 | 2591182.1819 | 1188923.8022
44 | 2591267.1951 | 1188844.6908 | 2591253.7276 | 1188850.9472 | 2591241.495 | 1188856.6682 | 2591235.5674 | 1188860.7569
45 | 2591026.5195 | 1188804.0214 | 2591022.0327 | 1188806.0253 | 2591018.7 | 1188809.1723
46 | 2591150.715 | 1188750.7365 | 2591142.2064 | 1188757.8974 | 2591099.2066 | 1188778.8949 | 2591039.1664 | 1188798.3732 | 2591026.5195 | 1188804.0214
47 | 2591008.1073 | 1188862.2535 | 2591013.5936 | 1188848.8604 | 2591011.1513 | 1188827.5864 | 2591011.4002 | 1188820.7269 | 2591014.3497 | 1188814.3413 | 2591017.882 | 1188809.9447 | 2591018.7 | 1188809.1723
48 | 2591150.715 | 1188750.7365 | 2591157.5783 | 1188750.0815 | 2591181.8213 | 1188737.6945 | 2591203.6472 | 1188725.644
49 | 2591008.1073 | 1188862.2535 | 2591008.8415 | 1188878.6498 | 2591006.3225 | 1188892.3163 | 2590999.848 | 1188902.8205 | 2590990.608 | 1188910.2606 | 2590981.6669 | 1188913.6093 | 2590980.8861 | 1188913.6679
50 | 2590980.8861 | 1188913.6679 | 2590971.3796 | 1188914.3809 | 2590956.4667 | 1188912.7027 | 2590948.9064 | 1188911.0904
51 | 2590913.5617 | 1188904.7419 | 2590927.2238 | 1188906.4663 | 2590948.9064 | 1188911.0904
52 | 2591971.3398 | 1188915.4105 | 2591978.6345 | 1188918.0242 | 2591984.5739 | 1188922.2962
53 | 2591082.4246 | 1189115.5134 | 2591082.0893 | 1189117.1193 | 2591077.9988 | 1189120.3827 | 2591066.9609 | 1189123.8678 | 2591063.5736 | 1189124.838
54 | 2591069.6104 | 1189105.6988 | 2591076.9585 | 1189108.1557 | 2591081.6677 | 1189110.5943 | 2591082.8995 | 1189113.2383 | 2591082.4246 | 1189115.5134
55 | 2591018.4059 | 1189125.7754 | 2591027.6901 | 1189127.5957 | 2591032.3966 | 1189128.2 | 2591036.6881 | 1189126.7705 | 2591041.8009 | 1189123.7056 | 2591045.6888 | 1189122.677 | 2591049.1677 | 1189123.4833 | 2591054.4871 | 1189125.9321 | 2591058.3772 | 1189126.3265 | 2591063.5736 | 1189124.838
56 | 2591069.6104 | 1189105.6988 | 2591091.9945 | 1189100.807 | 2591119.9929 | 1189101.7322 | 2591137.523 | 1189099.5715 | 2591145.7779 | 1189096.4687 | 2591150.0776 | 1189090.2813 | 2591157.9546 | 1189063.8446 | 2591166.1932 | 1189049.7695 | 2591181.1411 | 1189034.3058 | 2591186.9838 | 1189024.5143 | 2591189.2021 | 1189013.5275
57 | 2591018.4059 | 1189125.7754 | 2591014.1146 | 1189127.3494
58 | 2591187.7521 | 1188961.5469 | 2591189.2021 | 1189013.5275
59 | 2590990.2952 | 1189166.228 | 2591012.7882 | 1189142.815 | 2591015.3506 | 1189132.6836 | 2591014.1146 | 1189127.3494
60 | 2591014.1146 | 1189127.3494 | 2591005.5014 | 1189125.4059 | 2590991.3914 | 1189129.7962 | 2590907.0823 | 1189191.5346
61 | 2591182.1819 | 1188923.8022 | 2591187.7521 | 1188961.5469
62 | 2590990.2952 | 1189166.228 | 2590982.6154 | 1189166.2508 | 2590966.1906 | 1189172.9571
63 | 2590990.2952 | 1189166.228 | 2590967.2125 | 1189192.9548 | 2590934.1837 | 1189238.6291 | 2590917.1586 | 1189263.7588
64 | 2590885.4339 | 1189207.3874 | 2590907.0823 | 1189191.5346
65 | 2591182.1819 | 1188923.8022 | 2591203.205 | 1188957.2773 | 2591217.7851 | 1188976.4213 | 2591230.8553 | 1189006.952
66 | 2591247.984 | 1189015.9195 | 2591241.7473 | 1189017.1404 | 2591233.076 | 1189012.1395 | 2591230.8553 | 1189006.952
67 | 2591530.3602 | 1188450.2592 | 2591536.7584 | 1188428.083 | 2591536.8856 | 1188427.5726
68 | 2590908.5259 | 1189286.5266 | 2590908.6779 | 1189276.2766 | 2590917.1586 | 1189263.7588
69 | 2590904.8456 | 1189022.1469 | 2590901.4256 | 1189018.1293
70 | 2590893.5258 | 1189008.8491 | 2590901.4256 | 1189018.1293
71 | 2590885.4339 | 1189207.3874 | 2590887.9721 | 1189211.4523
72 | 2590844.3066 | 1189188.7854 | 2590846.6626 | 1189193.3509 | 2590859.3383 | 1189208.6171 | 2590866.4063 | 1189212.486 | 2590873.217 | 1189212.7201 | 2590885.4339 | 1189207.3874
73 | 2591989.501 | 1188933.7177 | 2591988.2654 | 1188928.0053 | 2591984.5739 | 1188922.2962
74 | 2590913.5617 | 1188904.7419 | 2590906.0058 | 1188906.2431 | 2590896.557 | 1188911.6493 | 2590893.7198 | 1188914.4563
75 | 2590913.5617 | 1188904.7419 | 2590918.4573 | 1188899.2537 | 2590924.2826 | 1188896.5053
76 | 2591056.8533 | 1188560.6782 | 2591058.2847 | 1188548.881 | 2591063.5208 | 1188531.2083 | 2591067.8463 | 1188506.4111 | 2591068.7235 | 1188503.919
77 | 2591056.8533 | 1188560.6782 | 2591056.8578 | 1188568.7713 | 2591056.6457 | 1188595.0186 | 2591055.4791 | 1188605.348 | 2591052.7416 | 1188615.9131 | 2591049.105 | 1188627.0022 | 2591042.6262 | 1188638.1262
78 | 2590916.5323 | 1188747.8444 | 2591012.107 | 1188673.0821 | 2591026.221 | 1188660.5987 | 2591035.0748 | 1188649.6907 | 2591041.4063 | 1188640.2207 | 2591042.6262 | 1188638.1262
79 | 2590916.5323 | 1188747.8444 | 2590917.7986 | 1188762.9392 | 2590930.9739 | 1188780.2281 | 2590936.1867 | 1188790.3072
80 | 2590944.7112 | 1188872.93 | 2590946.1874 | 1188868.751 | 2590949.1403 | 1188844.5784 | 2590944.9113 | 1188807.1764 | 2590936.1867 | 1188790.3072
81 | 2590211.2222 | 1188571.8851 | 2590208.8186 | 1188576.969 | 2590203.2884 | 1188604.4147 | 2590203.3126 | 1188619.1001 | 2590208.5218 | 1188632.8876 | 2590208.5218 | 1188632.8876
82 | 2590219.4801 | 1188554.4188 | 2590211.2222 | 1188571.8851
83 | 2590208.5218 | 1188632.8876 | 2590212.1628 | 1188639.9969
84 | 2590286.1493 | 1188482.9152 | 2590261.3033 | 1188513.1161 | 2590227.5392 | 1188537.3731 | 2590219.4801 | 1188554.4188
85 | 2590227.5729 | 1188706.0944 | 2590219.3252 | 1188667.3544 | 2590217.0341 | 1188651.6278 | 2590215.462 | 1188646.4388 | 2590212.1628 | 1188639.9969
86 | 2590286.1493 | 1188482.9152 | 2590269.0042 | 1188483.5659
87 | 2590213.717 | 1188739.9682 | 2590215.7581 | 1188724.3011 | 2590227.5729 | 1188706.0944
88 | 2590183.0542 | 1188466.4095 | 2590217.9972 | 1188477.0463 | 2590269.0042 | 1188483.5659
89 | 2590213.717 | 1188739.9682 | 2590209.3266 | 1188741.6207 | 2590202.4084 | 1188755.1614 | 2590192.0247 | 1188766.9403 | 2590176.8771 | 1188775.8589 | 2590157.4625 | 1188782.6056 | 2590142.4047 | 1188785.9427
90 | 2589941.2999 | 1189070.5959 | 2589934.2669 | 1189069.8185 | 2589925.2919 | 1189066.3045
91 | 2589941.2999 | 1189070.5959 | 2589947.2899 | 1189067.9399 | 2589952.5536 | 1189064.2179 | 2589965.243 | 1189049.9779 | 2589976.9824 | 1189028.6359 | 2589982.5452 | 1189016.8759 | 2589986.8665 | 1189006.0518 | 2589990.5654 | 1188992.4496 | 2589991.1658 | 1188977.6075 | 2589990.5107 | 1188959.9883 | 2589991.4281 | 1188952.2605 | 2589996.989 | 1188939.2777 | 2590001.9213 | 1188924.4283 | 2590004.0804 | 1188915.7757 | 2590006.8442 | 1188899.3847 | 2590009.0027 | 1188890.4209 | 2590012.7014 | 1188881.1431 | 2590016.7292 | 1188877.112 | 2590028.801 | 1188867.1977 | 2590035.9217 | 1188861.0047 | 2590043.0412 | 1188849.5646 | 2590056.6355 | 1188824.1953 | 2590066.8402 | 1188805.9353 | 2590073.0259 | 1188796.9648 | 2590079.8335 | 1188790.4611 | 2590097.1783 | 1188777.4476 | 2590107.0916 | 1188771.8726 | 2590117.0096 | 1188769.0769 | 2590125.3788 | 1188765.9613 | 2590126.9959 | 1188764.4254
92 | 2589941.2999 | 1189070.5959 | 2589941.7844 | 1189081.9343 | 2589937.9511 | 1189088.1552 | 2589931.9933 | 1189093.604
93 | 2590126.9959 | 1188764.4254 | 2590131.5697 | 1188760.0813 | 2590137.6714 | 1188754.8823
94 | 2589871.9843 | 1189152.3675 | 2589891.1513 | 1189130.957 | 2589931.9933 | 1189093.604
95 | 2590141.2042 | 1188751.8721 | 2590137.6714 | 1188754.8823
96 | 2589871.9843 | 1189152.3675 | 2589876.9353 | 1189166.5776 | 2589893.3896 | 1189177.9221 | 2589910.0548 | 1189183.3188 | 2589926.289 | 1189186.3818 | 2589952.4828 | 1189184.6254 | 2589970.2013 | 1189181.7813
97 | 2590141.2042 | 1188751.8721 | 2590148.7713 | 1188738.5088
98 | 2590141.2042 | 1188751.8721 | 2590130.3828 | 1188770.9889 | 2590129.3029 | 1188777.4163 | 2590132.0886 | 1188783.148 | 2590135.7616 | 1188785.81 | 2590142.199 | 1188785.9883 | 2590142.199 | 1188785.9883
99 | 2589987.4099 | 1189179.019 | 2589970.2013 | 1189181.7813
100 | 2590399.3516 | 1189221.7722 | 2590366.7482 | 1189277.732 | 2590338.5536 | 1189343.2343 | 2590332.4306 | 1189357.7963 | 2590326.0971 | 1189374.1707 | 2590325.3588 | 1189375.527
101 | 2590234.4513 | 1189340.4809 | 2590239.761 | 1189341.6061 | 2590246.6661 | 1189343.6514 | 2590253.03 | 1189345.8532 | 2590259.7147 | 1189348.388 | 2590265.9577 | 1189351.3015 | 2590269.2554 | 1189353.2304 | 2590272.6227 | 1189355.7485 | 2590276.976 | 1189359.6323 | 2590283.4313 | 1189366.4808 | 2590293.3462 | 1189376.3253 | 2590297.4388 | 1189379.3869 | 2590300.8816 | 1189381.449 | 2590304.6815 | 1189382.7101 | 2590309.1823 | 1189383.581 | 2590313.0717 | 1189383.5747 | 2590316.8454 | 1189382.8348 | 2590319.6957 | 1189381.6851 | 2590322.1945 | 1189380.0913 | 2590323.9833 | 1189378.054 | 2590325.3588 | 1189375.527
102 | 2590399.3516 | 1189221.7722 | 2590405.3626 | 1189208.4889 | 2590406.9934 | 1189205.3686
103 | 2590234.4513 | 1189340.4809 | 2590228.2411 | 1189338.957
104 | 2590406.9934 | 1189205.3686 | 2590412.9446 | 1189193.9816
105 | 2590228.2411 | 1189338.957 | 2590217.8489 | 1189335.7613 | 2590210.1279 | 1189333.7619 | 2590199.1729 | 1189331.501 | 2590166.0426 | 1189325.6861 | 2590159.5579 | 1189324.285 | 2590154.9802 | 1189323.0697 | 2590150.8595 | 1189321.5313 | 2590146.4477 | 1189319.2374 | 2590141.5088 | 1189316.4219 | 2590132.9424 | 1189310.5108 | 2590119.7772 | 1189300.0272 | 2590113.6445 | 1189294.7013 | 2590108.9392 | 1189290.1846 | 2590104.6763 | 1189285.7116 | 2590099.4195 | 1189279.795 | 2590086.9235 | 1189263.6074 | 2590082.5672 | 1189258.0673 | 2590080.9043 | 1189256.2028
106 | 2590568.9696 | 1189405.0665 | 2590576.3667 | 1189418.1801
107 | 2590593.5228 | 1189537.2301 | 2590588.6286 | 1189533.2097 | 2590581.8315 | 1189526.9283 | 2590578.9025 | 1189516.9499 | 2590579.0133 | 1189485.8557 | 2590585.4168 | 1189445.8802 | 2590585.7234 | 1189437.2641 | 2590580.4579 | 1189425.433 | 2590576.3667 | 1189418.1801
108 | 2590585.8655 | 1189055.3021 | 2590566.2366 | 1189056.9853 | 2590516.2498 | 1189084.1792 | 2590478.697 | 1189108.1407 | 2590451.855 | 1189129.1725 | 2590441.7849 | 1189141.3951 | 2590431.5306 | 1189157.6423 | 2590417.5044 | 1189185.2572 | 2590412.9446 | 1189193.9816
109 | 2590052.1347 | 1189233.2275 | 2590060.4577 | 1189239.3612 | 2590067.9859 | 1189244.5402 | 2590073.3318 | 1189248.978 | 2590078.8844 | 1189253.938 | 2590080.9043 | 1189256.2028
110 | 2590593.5228 | 1189537.2301 | 2590597.0434 | 1189540.1222 | 2590598.8422 | 1189553.971
111 | 2590585.8655 | 1189055.3021 | 2590594.2376 | 1189054.5841 | 2590644.6698 | 1189033.7602 | 2590648.3914 | 1189032.2283
112 | 2589987.4099 | 1189179.019 | 2590022.6344 | 1189205.0622 | 2590052.1347 | 1189233.2275
113 | 2590113.484 | 1188621.3279 | 2590128.8928 | 1188650.0617 | 2590135.4736 | 1188672.1845 | 2590140.054 | 1188688.4743 | 2590145.2255 | 1188697.8484 | 2590154.4754 | 1188715.231 | 2590155.4785 | 1188722.2441 | 2590154.3983 | 1188728.5714 | 2590148.7713 | 1188738.5088
114 | 2590142.4047 | 1188785.9427 | 2590142.199 | 1188785.9883
115 | 2590598.8422 | 1189553.971 | 2590598.8422 | 1189553.971 | 2590600.5223 | 1189555.6602
116 | 2590606.824 | 1189561.9959 | 2590600.5223 | 1189555.6602
117 | 2590673.3658 | 1189027.056 | 2590661.0717 | 1189027.0086 | 2590648.3914 | 1189032.2283
118 | 2590673.8308 | 1189012.3254 | 2590669.3384 | 1189017.0127 | 2590673.3658 | 1189027.056
119 | 2590673.3658 | 1189027.056 | 2590688.9097 | 1189032.4678 | 2590696.2714 | 1189033.768 | 2590705.8822 | 1189034.5423 | 2590708.5124 | 1189033.88
120 | 2590810.1762 | 1188822.9695 | 2590876.7761 | 1188909.6939
121 | 2590810.1762 | 1188822.9695 | 2590791.125 | 1188804.179
122 | 2590886.1698 | 1188921.9262 | 2590876.7761 | 1188909.6939
123 | 2590790.6783 | 1188803.7383 | 2590791.125 | 1188804.179
124 | 2590927.5988 | 1188894.9406 | 2590932.8767 | 1188892.4504 | 2590940.3173 | 1188885.3686 | 2590944.7112 | 1188872.93
125 | 2590886.1698 | 1188921.9262 | 2590879.6669 | 1188929.025
126 | 2590886.1698 | 1188921.9262 | 2590893.7198 | 1188914.4563
127 | 2590790.6783 | 1188803.7383 | 2590776.6904 | 1188789.9418
128 | 2590927.5988 | 1188894.9406 | 2590924.7904 | 1188896.2657
129 | 2590606.824 | 1189561.9959 | 2590612.2776 | 1189567.4901 | 2590622.5075 | 1189574.2982
130 | 2590606.824 | 1189561.9959 | 2590614.8207 | 1189554.4367
131 | 2590755.2736 | 1189025.7717 | 2590731.1621 | 1189028.1772 | 2590708.5124 | 1189033.88
132 | 2590535.239 | 1189872.5053 | 2590528.8912 | 1189879.9526 | 2590506.9178 | 1189905.9124 | 2590498.604 | 1189918.9325 | 2590489.7737 | 1189937.9344 | 2590489.3176 | 1189939.4622
133 | 2590535.239 | 1189872.5053 | 2590557.6924 | 1189846.1557 | 2590580.7591 | 1189807.321 | 2590596.8097 | 1189778.3621
134 | 2590655.7551 | 1189670.5421 | 2590634.8993 | 1189709.6398 | 2590596.8097 | 1189778.3621
135 | 2590655.7551 | 1189670.5421 | 2590658.3255 | 1189675.6963 | 2590649.073 | 1189693.4868 | 2590644.2544 | 1189713.4159 | 2590640.4507 | 1189721.3101
136 | 2590655.7551 | 1189670.5421 | 2590659.3066 | 1189661.8481
137 | 2590666.2252 | 1189612.3174 | 2590667.3876 | 1189624.0439 | 2590664.7798 | 1189648.4496 | 2590659.3066 | 1189661.8481
138 | 2590858.1673 | 1189507.7862 | 2590860.1428 | 1189492.136
139 | 2590846.5665 | 1189536.319 | 2590844.6438 | 1189525.861 | 2590843.135 | 1189521.6722 | 2590843.619 | 1189509.1538 | 2590858.1673 | 1189507.7862
140 | 2590860.1428 | 1189492.136 | 2590861.1158 | 1189484.428
141 | 2590846.5665 | 1189536.319 | 2590850.5063 | 1189539.459 | 2590851.0417 | 1189555.3332 | 2590850.3224 | 1189557.3439
142 | 2590846.5665 | 1189536.319 | 2590839.1084 | 1189541.3665 | 2590806.6475 | 1189552.9783 | 2590756.6415 | 1189565.9183 | 2590712.4805 | 1189576.1481 | 2590701.9013 | 1189579.6777 | 2590693.3961 | 1189583.9374
143 | 2590889.892 | 1189295.519 | 2590878.3891 | 1189302.9259 | 2590869.919 | 1189314.5228 | 2590861.8897 | 1189335.0903 | 2590852.4723 | 1189375.2702 | 2590849.5654 | 1189389.282 | 2590849.582 | 1189400.0209 | 2590851.82 | 1189417.1487 | 2590857.9223 | 1189442.7971 | 2590860.7882 | 1189456.6777 | 2590862.5296 | 1189473.2281 | 2590861.1158 | 1189484.428
144 | 2590664.3811 | 1189593.7439 | 2590682.7524 | 1189589.2683 | 2590693.3961 | 1189583.9374
145 | 2590895.5651 | 1189291.8659 | 2590889.892 | 1189295.519
146 | 2590664.3811 | 1189593.7439 | 2590658.3809 | 1189594.6427 | 2590649.0927 | 1189589.5749
147 | 2590666.2252 | 1189612.3174 | 2590664.3811 | 1189593.7439
148 | 2590908.5259 | 1189286.5266 | 2590903.1881 | 1189286.9573 | 2590895.5651 | 1189291.8659
149 | 2590626.2473 | 1189576.7871 | 2590628.9425 | 1189578.5807 | 2590649.0927 | 1189589.5749
150 | 2590666.2252 | 1189612.3174 | 2590679.0196 | 1189620.8684
151 | 2590679.0196 | 1189620.8684 | 2590686.7039 | 1189631.2476
152 | 2590622.5075 | 1189574.2982 | 2590626.2473 | 1189576.7871
153 | 2590614.8207 | 1189554.4367 | 2590618.8397 | 1189550.6376 | 2590625.4565 | 1189538.7183
154 | 2590908.5259 | 1189286.5266 | 2590908.4638 | 1189290.829 | 2590914.5579 | 1189301.2584 | 2590926.9861 | 1189309.4882
155 | 2590641.1899 | 1189172.5604 | 2590633.1667 | 1189172.4619 | 2590626.9766 | 1189174.5962
156 | 2590641.1899 | 1189172.5604 | 2590652.4678 | 1189153.6752
157 | 2590626.9766 | 1189174.5962 | 2590620.6967 | 1189176.7616 | 2590611.703 | 1189180.2443 | 2590604.9588 | 1189183.5122 | 2590601.1541 | 1189189.6866
158 | 2590708.4511 | 1189081.3566 | 2590685.5984 | 1189104.4661 | 2590655.0715 | 1189149.3153 | 2590652.4678 | 1189153.6752
159 | 2590936.9301 | 1189309.1172 | 2590926.9861 | 1189309.4882
160 | 2590599.7925 | 1189191.8964 | 2590601.1541 | 1189189.6866
161 | 2590718.1122 | 1189071.5869 | 2590708.4511 | 1189081.3566
162 | 2590776.1234 | 1188789.3826 | 2590776.6904 | 1188789.9418
163 | 2590866.5487 | 1188943.3453 | 2590879.6669 | 1188929.025
164 | 2590924.2826 | 1188896.5053 | 2590924.7904 | 1188896.2657
165 | 2590848.9895 | 1188976.3451 | 2590856.6651 | 1188978.3677 | 2590866.4031 | 1188977.5856 | 2590873.784 | 1188981.3873
166 | 2590893.5258 | 1189008.8491 | 2590889.2506 | 1189001.1183 | 2590883.5406 | 1188992.7116 | 2590879.1626 | 1188987.5712 | 2590873.784 | 1188981.3873
167 | 2590848.9895 | 1188976.3451 | 2590835.6534 | 1188987.7242
168 | 2590815.1986 | 1188992.9838 | 2590839.8877 | 1188969.3555 | 2590848.9895 | 1188976.3451
169 | 2590866.5487 | 1188943.3453 | 2590864.9726 | 1188945.0708 | 2590839.8877 | 1188969.3555 | 2590848.9895 | 1188976.3451
170 | 2590893.5258 | 1189008.8491 | 2590891.9086 | 1189018.5789 | 2590885.1076 | 1189029.7507 | 2590878.9109 | 1189037.153 | 2590877.5607 | 1189038.2804
171 | 2590835.6534 | 1188987.7242 | 2590827.4268 | 1188994.7435 | 2590827.4347 | 1188999.8462 | 2590834.4069 | 1189010.6411 | 2590835.4355 | 1189014.9195 | 2590834.8304 | 1189018.1888 | 2590829.1186 | 1189022.5805
172 | 2590815.1986 | 1188992.9838 | 2590798.1639 | 1188975.4343 | 2590807.8354 | 1188966.5401
173 | 2590815.1986 | 1188992.9838 | 2590811.8021 | 1188996.2352 | 2590805.8361 | 1189000.5577
174 | 2590877.5607 | 1189038.2804 | 2590872.8077 | 1189042.2492
175 | 2590807.8354 | 1188966.5401 | 2590824.2297 | 1188951.4634
176 | 2590776.7895 | 1189021.6027 | 2590805.8361 | 1189000.5577
177 | 2590867.9013 | 1189046.346 | 2590872.8077 | 1189042.2492
178 | 2590776.7895 | 1189021.6027 | 2590768.2335 | 1189028.7497
179 | 2590755.2736 | 1189025.7717 | 2590776.7895 | 1189021.6027
180 | 2590864.5989 | 1189049.1035 | 2590867.9013 | 1189046.346
181 | 2590755.2736 | 1189025.7717 | 2590749.0106 | 1189016.6147
182 | 2590748.0883 | 1189015.2663 | 2590749.0106 | 1189016.6147
183 | 2590710.5362 | 1189069.7645 | 2590718.1122 | 1189071.5869
184 | 2590710.5362 | 1189069.7645 | 2590702.1531 | 1189073.6574 | 2590685.1673 | 1189082.9472
185 | 2590718.1122 | 1189071.5869 | 2590723.6023 | 1189066.031 | 2590728.1354 | 1189062.2444
186 | 2590748.0883 | 1189015.2663 | 2590739.2954 | 1189015.6802
187 | 2590742.7572 | 1189005.4806 | 2590748.0883 | 1189015.2663
188 | 2590765.3967 | 1189031.1193 | 2590768.2335 | 1189028.7497
189 | 2590745.4932 | 1189047.745 | 2590728.1354 | 1189062.2444
190 | 2590765.3967 | 1189031.1193 | 2590745.4932 | 1189047.745
191 | 2590864.5989 | 1189049.1035 | 2590857.7256 | 1189042.9775 | 2590844.9056 | 1189043.1863 | 2590797.5775 | 1189069.3843
192 | 2590864.5989 | 1189049.1035 | 2590860.8062 | 1189070.2293
193 | 2590797.5775 | 1189069.3843 | 2590795.864 | 1189085.7399
194 | 2590797.5775 | 1189069.3843 | 2590777.4358 | 1189081.1632
195 | 2590860.0556 | 1189074.4102 | 2590860.8062 | 1189070.2293
196 | 2590765.0417 | 1189088.4114 | 2590777.4358 | 1189081.1632
197 | 2590860.0556 | 1189074.4102 | 2590858.6857 | 1189082.0409 | 2590844.3608 | 1189109.835
198 | 2590833.0046 | 1189169.2593 | 2590828.5295 | 1189175.2138 | 2590823.3286 | 1189181.2252
199 | 2590833.0046 | 1189169.2593 | 2590844.3066 | 1189188.7854
200 | 2590833.0046 | 1189169.2593 | 2590832.631 | 1189163.785
201 | 2590844.3066 | 1189188.7854 | 2590821.7483 | 1189203.9726 | 2590815.0583 | 1189202.8713 | 2590811.1268 | 1189198.6371
202 | 2590832.631 | 1189163.785 | 2590831.6571 | 1189149.5164
203 | 2590810.8626 | 1189198.3525 | 2590811.1268 | 1189198.6371
204 | 2590834.9291 | 1189131.47 | 2590831.6079 | 1189148.7953 | 2590831.6571 | 1189149.5164
205 | 2590887.9721 | 1189211.4523 | 2590894.0508 | 1189216.7124
206 | 2590883.6245 | 1189221.0084 | 2590887.9721 | 1189211.4523
207 | 2590810.8626 | 1189198.3525 | 2590788.4 | 1189174.16
208 | 2590834.9291 | 1189131.47 | 2590826.8091 | 1189123.0114
209 | 2590839.1897 | 1189119.8685 | 2590834.9291 | 1189131.47
210 | 2590664.503 | 1189205.4454 | 2590670.0859 | 1189196.4735
211 | 2590664.503 | 1189205.4454 | 2590660.6875 | 1189211.5771
212 | 2590674.3882 | 1189189.5596 | 2590670.0859 | 1189196.4735
213 | 2590660.6875 | 1189211.5771 | 2590658.3153 | 1189215.3892
214 | 2590685.2552 | 1189172.096 | 2590674.3882 | 1189189.5596
215 | 2590653.8912 | 1189222.4989 | 2590658.3153 | 1189215.3892
216 | 2590685.2691 | 1189172.0737 | 2590685.2552 | 1189172.096
217 | 2590651.4256 | 1189226.4613 | 2590653.8912 | 1189222.4989
218 | 2590685.2691 | 1189172.0737 | 2590690.2025 | 1189164.1455
219 | 2590690.2025 | 1189164.1455 | 2590697.5632 | 1189152.3168 | 2590699.2249 | 1189149.9228
220 | 2590702.8156 | 1189144.7498 | 2590699.2249 | 1189149.9228
221 | 2590713.9211 | 1189128.7503 | 2590702.8156 | 1189144.7498
222 | 2590839.1897 | 1189119.8685 | 2590844.6001 | 1189121.9612 | 2590849.72 | 1189123.5875 | 2590857.0897 | 1189125.2103
223 | 2590839.1897 | 1189119.8685 | 2590844.3608 | 1189109.835
224 | 2590713.9211 | 1189128.7503 | 2590717.5739 | 1189123.4877
225 | 2590717.5739 | 1189123.4877 | 2590719.4399 | 1189120.7994 | 2590734.091 | 1189106.5135 | 2590751.3809 | 1189096.4012
226 | 2590765.0417 | 1189088.4114 | 2590751.3809 | 1189096.4012
227 | 2590765.0417 | 1189088.4114 | 2590775.4322 | 1189100.257
228 | 2591042.0634 | 1189332.87 | 2591084.7153 | 1189314.7958
229 | 2591042.0634 | 1189332.87 | 2591041.6184 | 1189341.1861 | 2591031.8867 | 1189378.9324
230 | 2591042.0634 | 1189332.87 | 2591022.4289 | 1189314.7013 | 2591018.4573 | 1189311.4389
231 | 2591551.9693 | 1189735.3545 | 2591520.2849 | 1189554.2906
232 | 2591551.9693 | 1189735.3545 | 2591546.6144 | 1189736.7761
233 | 2590936.9301 | 1189309.1172 | 2590949.4476 | 1189304.8102
234 | 2590936.9301 | 1189309.1172 | 2590942.1825 | 1189337.6686 | 2590943.0953 | 1189339.9113
235 | 2590991.7331 | 1189291.1359 | 2590980.5142 | 1189294.1208 | 2590949.4476 | 1189304.8102
236 | 2590995.6005 | 1189290.1069 | 2590991.7331 | 1189291.1359
237 | 2590995.6005 | 1189290.1069 | 2591001.0182 | 1189297.1134 | 2591018.4573 | 1189311.4389
238 | 2590995.6005 | 1189290.1069 | 2591007.9887 | 1189282.0728 | 2591022.8001 | 1189272.79 | 2591027.9082 | 1189271.7706 | 2591028.1156 | 1189271.8941
239 | 2591044.0939 | 1189288.6661 | 2591038.1464 | 1189279.2924 | 2591034.0529 | 1189275.4299 | 2591028.1156 | 1189271.8941
240 | 2591032.1272 | 1189402.8138 | 2591031.3177 | 1189398.2426 | 2591030.3443 | 1189384.9149 | 2591031.8867 | 1189378.9324
241 | 2591255.3812 | 1189817.5124 | 2591254.9137 | 1189817.5693
242 | 2591037.897 | 1189479.519 | 2591254.9137 | 1189817.5693
243 | 2591255.3812 | 1189817.5124 | 2591273.5809 | 1189815.2993 | 2591292.9404 | 1189813.9924 | 2591314.4505 | 1189807.602 | 2591325.8505 | 1189802.1936 | 2591341.683 | 1189802.2595
244 | 2591047.2327 | 1189453.2918 | 2591044.534 | 1189464.0348 | 2591037.897 | 1189479.519
245 | 2591341.683 | 1189802.2595 | 2591359.4568 | 1189802.3335 | 2591365.645 | 1189799.6898 | 2591365.645 | 1189799.6898
246 | 2591047.2327 | 1189453.2918 | 2591044.6341 | 1189439.3995 | 2591035.1973 | 1189415.6196
247 | 2591371.2631 | 1189798.3888 | 2591365.645 | 1189799.6898
248 | 2591035.1973 | 1189415.6196 | 2591033.7484 | 1189411.9683 | 2591032.1272 | 1189402.8138
249 | 2590761.688 | 1189173.1406 | 2590750.3966 | 1189187.3717
250 | 2590770.2208 | 1189162.3864 | 2590761.688 | 1189173.1406
251 | 2590747.2821 | 1189191.297 | 2590750.3966 | 1189187.3717
252 | 2590770.2208 | 1189162.3864 | 2590765.2885 | 1189153.9007
253 | 2590770.2208 | 1189162.3864 | 2590777.2826 | 1189162.1864 | 2590788.4 | 1189174.16
254 | 2590747.2821 | 1189191.297 | 2590742.3458 | 1189197.5184
255 | 2590742.3458 | 1189197.5184 | 2590735.7822 | 1189205.7908
256 | 2591371.2631 | 1189798.3888 | 2591385.6936 | 1189795.0471 | 2591439.3098 | 1189779.4391 | 2591479.3241 | 1189765.2518 | 2591488.8586 | 1189760.9264
257 | 2591546.6144 | 1189736.7761 | 2591535.7175 | 1189739.6688 | 2591488.8586 | 1189760.9264

## bus_geodata
| x | y | coords
0 | 2591143.1928 | 1187898.76
1 | 2591140.7205 | 1187891.4453
2 | 2591147.4078 | 1187911.2313
3 | 2591152.2459 | 1187746.9782
4 | 2591298.1973 | 1188111.1519
5 | 2590949.0323 | 1187843.8572
6 | 2591104.9062 | 1188358.2449
7 | 2590934.5779 | 1187849.5132
8 | 2590954.7343 | 1187873.3288
9 | 2591100.017 | 1188439.5946
10 | 2591152.3028 | 1188588.016
11 | 2591074.9554 | 1188486.2156
12 | 2590973.633 | 1188337.2738
13 | 2590998.2286 | 1187996.3506
14 | 2590929.5255 | 1188028.7422
15 | 2590929.4285 | 1188028.7611
16 | 2591199.4907 | 1188547.4394
17 | 2591204.9544 | 1188556.0811
18 | 2591073.3186 | 1188490.8652
19 | 2591745.2538 | 1188817.0396
20 | 2591780.2656 | 1188813.7814
21 | 2591594.1253 | 1188812.8694
22 | 2591871.4204 | 1188797.5852
23 | 2591569.2868 | 1188810.2009
24 | 2591813.184 | 1188839.7295
25 | 2591977.237 | 1188837.7843
26 | 2591550.8273 | 1188784.1374
27 | 2591978.803 | 1188871.4022
28 | 2591571.0953 | 1188641.5787
29 | 2591543.7962 | 1188794.4081
30 | 2591376.8796 | 1188851.9675
31 | 2591384.4514 | 1188882.8048
32 | 2591379.0176 | 1188870.9733
33 | 2591388.0294 | 1188886.636
34 | 2591403.73 | 1188901.7727
35 | 2591343.879 | 1188843.1752
36 | 2591430.16 | 1188919.4198
37 | 2591745.3569 | 1188557.701
38 | 2591619.5697 | 1188653.2691
39 | 2591267.1951 | 1188844.6908
40 | 2591434.1998 | 1188921.4626
41 | 2591026.5195 | 1188804.0214
42 | 2591018.7 | 1188809.1723
43 | 2591150.715 | 1188750.7365
44 | 2591008.1073 | 1188862.2535
45 | 2591203.6472 | 1188725.644
46 | 2590980.8861 | 1188913.6679
47 | 2590948.9064 | 1188911.0904
48 | 2591971.3398 | 1188915.4105
49 | 2591082.4246 | 1189115.5135
50 | 2591063.5736 | 1189124.838
51 | 2591069.6104 | 1189105.6988
52 | 2591018.4059 | 1189125.7754
53 | 2591189.2021 | 1189013.5275
54 | 2591014.1146 | 1189127.3494
55 | 2591187.7521 | 1188961.5469
56 | 2590990.2952 | 1189166.228
57 | 2590907.0823 | 1189191.5346
58 | 2591182.1819 | 1188923.8022
59 | 2591235.5674 | 1188860.7569
60 | 2591230.8553 | 1189006.952
61 | 2591543.3993 | 1188821.9788
62 | 2591530.3602 | 1188450.2592
63 | 2591536.8856 | 1188427.5726
64 | 2591247.984 | 1189015.9195
65 | 2590966.1906 | 1189172.9571
66 | 2590917.1586 | 1189263.7588
67 | 2590904.8456 | 1189022.1469
68 | 2590901.4256 | 1189018.1293
69 | 2590885.4339 | 1189207.3874
70 | 2591984.5739 | 1188922.2962
71 | 2591989.501 | 1188933.7177
72 | 2590913.5617 | 1188904.7419
73 | 2591068.7235 | 1188503.919
74 | 2591056.8533 | 1188560.6782
75 | 2591042.6262 | 1188638.1262
76 | 2590916.5323 | 1188747.8444
77 | 2590936.1867 | 1188790.3072
78 | 2590211.2222 | 1188571.8851
79 | 2590208.5218 | 1188632.8876
80 | 2590219.4801 | 1188554.4188
81 | 2590212.1628 | 1188639.9969
82 | 2590286.1493 | 1188482.9152
83 | 2590227.5729 | 1188706.0944
84 | 2590269.0042 | 1188483.5659
85 | 2590213.717 | 1188739.9682
86 | 2590183.0542 | 1188466.4095
87 | 2589925.2919 | 1189066.3045
88 | 2589941.2999 | 1189070.5959
89 | 2590126.9959 | 1188764.4254
90 | 2589931.9933 | 1189093.604
91 | 2590137.6714 | 1188754.8823
92 | 2589871.9843 | 1189152.3675
93 | 2590141.2042 | 1188751.8721
94 | 2589970.2013 | 1189181.7813
95 | 2590325.3588 | 1189375.527
96 | 2590399.3516 | 1189221.7722
97 | 2590234.4513 | 1189340.4809
98 | 2590406.9934 | 1189205.3686
99 | 2590228.2411 | 1189338.957
100 | 2590568.9696 | 1189405.0665
101 | 2590576.3667 | 1189418.1801
102 | 2590412.9446 | 1189193.9816
103 | 2590080.9043 | 1189256.2028
104 | 2590593.5228 | 1189537.2301
105 | 2590585.8655 | 1189055.3021
106 | 2590052.1347 | 1189233.2275
107 | 2589987.4099 | 1189179.019
108 | 2590148.7713 | 1188738.5088
109 | 2590142.199 | 1188785.9883
110 | 2590113.484 | 1188621.3279
111 | 2590142.4047 | 1188785.9427
112 | 2590598.8422 | 1189553.971
113 | 2590600.5223 | 1189555.6602
114 | 2590648.3914 | 1189032.2283
115 | 2590673.3658 | 1189027.056
116 | 2590810.1762 | 1188822.9695
117 | 2590876.7761 | 1188909.6939
118 | 2590791.125 | 1188804.179
119 | 2590944.7112 | 1188872.93
120 | 2590886.1698 | 1188921.9262
121 | 2590790.6783 | 1188803.7383
122 | 2590927.5988 | 1188894.9406
123 | 2590606.824 | 1189561.9959
124 | 2590673.8308 | 1189012.3254
125 | 2590708.5124 | 1189033.88
126 | 2590489.3176 | 1189939.4622
127 | 2590535.239 | 1189872.5053
128 | 2590596.8097 | 1189778.3621
129 | 2590655.7551 | 1189670.5421
130 | 2590640.4507 | 1189721.3101
131 | 2590659.3066 | 1189661.8481
132 | 2590858.1673 | 1189507.7862
133 | 2590860.1428 | 1189492.136
134 | 2590846.5665 | 1189536.319
135 | 2590861.1158 | 1189484.428
136 | 2590850.3224 | 1189557.3439
137 | 2590693.3961 | 1189583.9374
138 | 2590889.892 | 1189295.519
139 | 2590664.3811 | 1189593.7439
140 | 2590895.5651 | 1189291.8659
141 | 2590649.0927 | 1189589.5749
142 | 2590666.2252 | 1189612.3174
143 | 2590679.0196 | 1189620.8684
144 | 2590686.7039 | 1189631.2476
145 | 2590626.2473 | 1189576.7871
146 | 2590622.5075 | 1189574.2982
147 | 2590614.8207 | 1189554.4367
148 | 2590625.4565 | 1189538.7183
149 | 2590908.5259 | 1189286.5266
150 | 2590641.1899 | 1189172.5604
151 | 2590626.9766 | 1189174.5962
152 | 2590652.4678 | 1189153.6752
153 | 2590926.9861 | 1189309.4882
154 | 2590601.1541 | 1189189.6866
155 | 2590708.4511 | 1189081.3566
156 | 2590776.6904 | 1188789.9418
157 | 2590776.1234 | 1188789.3826
158 | 2590879.6669 | 1188929.025
159 | 2590893.7198 | 1188914.4563
160 | 2590924.7904 | 1188896.2657
161 | 2590924.2826 | 1188896.5053
162 | 2590873.784 | 1188981.3873
163 | 2590848.9895 | 1188976.3451
164 | 2590893.5258 | 1189008.8491
165 | 2590835.6534 | 1188987.7242
166 | 2590815.1986 | 1188992.9838
167 | 2590866.5487 | 1188943.3453
168 | 2590877.5607 | 1189038.2804
169 | 2590829.1186 | 1189022.5805
170 | 2590807.8354 | 1188966.5401
171 | 2590805.8361 | 1189000.5577
172 | 2590872.8077 | 1189042.2492
173 | 2590824.2297 | 1188951.4634
174 | 2590776.7895 | 1189021.6027
175 | 2590867.9013 | 1189046.346
176 | 2590755.2736 | 1189025.7717
177 | 2590749.0106 | 1189016.6147
178 | 2590710.5362 | 1189069.7645
179 | 2590718.1122 | 1189071.5869
180 | 2590685.1673 | 1189082.9472
181 | 2590748.0882 | 1189015.2663
182 | 2590768.2335 | 1189028.7497
183 | 2590728.1354 | 1189062.2444
184 | 2590739.2954 | 1189015.6802
185 | 2590742.7572 | 1189005.4806
186 | 2590765.3967 | 1189031.1193
187 | 2590864.5989 | 1189049.1035
188 | 2590797.5775 | 1189069.3843
189 | 2590860.8062 | 1189070.2293
190 | 2590795.864 | 1189085.7399
191 | 2590777.4358 | 1189081.1633
192 | 2590860.0556 | 1189074.4102
193 | 2590745.4932 | 1189047.745
194 | 2590599.7925 | 1189191.8964
195 | 2590823.3286 | 1189181.2252
196 | 2590833.0046 | 1189169.2594
197 | 2590844.3066 | 1189188.7854
198 | 2590832.631 | 1189163.785
199 | 2590811.1268 | 1189198.6371
200 | 2590831.6571 | 1189149.5164
201 | 2590887.9721 | 1189211.4523
202 | 2590810.8626 | 1189198.3525
203 | 2590834.9291 | 1189131.47
204 | 2590664.503 | 1189205.4454
205 | 2590670.0859 | 1189196.4735
206 | 2590660.6875 | 1189211.5771
207 | 2590674.3882 | 1189189.5596
208 | 2590658.3153 | 1189215.3892
209 | 2590685.2552 | 1189172.096
210 | 2590653.8912 | 1189222.4989
211 | 2590685.2691 | 1189172.0737
212 | 2590651.4256 | 1189226.4613
213 | 2590690.2025 | 1189164.1455
214 | 2590699.2249 | 1189149.9228
215 | 2590702.8156 | 1189144.7498
216 | 2590826.8091 | 1189123.0114
217 | 2590839.1897 | 1189119.8685
218 | 2590857.0897 | 1189125.2103
219 | 2590844.3608 | 1189109.835
220 | 2590713.9211 | 1189128.7503
221 | 2590717.5739 | 1189123.4877
222 | 2590751.3809 | 1189096.4012
223 | 2590765.0417 | 1189088.4114
224 | 2590775.4322 | 1189100.257
225 | 2590894.0508 | 1189216.7124
226 | 2590883.6245 | 1189221.0084
227 | 2591084.7153 | 1189314.7958
228 | 2591042.0634 | 1189332.87
229 | 2591520.2849 | 1189554.2906
230 | 2591551.9693 | 1189735.3545
231 | 2590936.9301 | 1189309.1172
232 | 2590949.4476 | 1189304.8102
233 | 2590943.0953 | 1189339.9113
234 | 2590991.7331 | 1189291.1359
235 | 2590995.6005 | 1189290.1069
236 | 2591018.4573 | 1189311.4389
237 | 2591028.1156 | 1189271.8941
238 | 2591044.0939 | 1189288.6661
239 | 2591031.8867 | 1189378.9324
240 | 2591254.9137 | 1189817.5693
241 | 2591255.3812 | 1189817.5124
242 | 2591037.897 | 1189479.519
243 | 2591341.683 | 1189802.2595
244 | 2591047.2327 | 1189453.2918
245 | 2591365.645 | 1189799.6898
246 | 2591032.1272 | 1189402.8138
247 | 2591035.1973 | 1189415.6196
248 | 2590761.688 | 1189173.1406
249 | 2590750.3966 | 1189187.3717
250 | 2590770.2208 | 1189162.3864
251 | 2590747.2821 | 1189191.297
252 | 2590765.2885 | 1189153.9007
253 | 2590788.4 | 1189174.16
254 | 2590742.3458 | 1189197.5184
255 | 2590735.7822 | 1189205.7908
256 | 2591371.2631 | 1189798.3888
257 | 2591488.8586 | 1189760.9264
258 | 2591546.6144 | 1189736.7761
259 | 2590770.2208 | 1189162.3864

## line_std_types
| c_nf_per_km | r_ohm_per_km | x_ohm_per_km | max_i_ka | type | q_mm2 | alpha | voltage_rating
NAYY 4x50 SE | 210 | 0.642 | 0.083 | 0.142 | cs | 50 | 0.00403 | LV
NAYY 4x120 SE | 264 | 0.225 | 0.08 | 0.242 | cs | 120 | 0.00403 | LV
NAYY 4x150 SE | 261 | 0.208 | 0.08 | 0.27 | cs | 150 | 0.00403 | LV
NA2XS2Y 1x95 RM/25 12/20 kV | 216 | 0.313 | 0.132 | 0.252 | cs | 95 | 0.00403 | MV
NA2XS2Y 1x185 RM/25 12/20 kV | 273 | 0.161 | 0.117 | 0.362 | cs | 185 | 0.00403 | MV
NA2XS2Y 1x240 RM/25 12/20 kV | 304 | 0.122 | 0.112 | 0.421 | cs | 240 | 0.00403 | MV
NA2XS2Y 1x95 RM/25 6/10 kV | 315 | 0.313 | 0.123 | 0.249 | cs | 95 | 0.00403 | MV
NA2XS2Y 1x185 RM/25 6/10 kV | 406 | 0.161 | 0.11 | 0.358 | cs | 185 | 0.00403 | MV
NA2XS2Y 1x240 RM/25 6/10 kV | 456 | 0.122 | 0.105 | 0.416 | cs | 240 | 0.00403 | MV
NA2XS2Y 1x150 RM/25 12/20 kV | 250 | 0.206 | 0.116 | 0.319 | cs | 150 | 0.00403 | MV
NA2XS2Y 1x120 RM/25 12/20 kV | 230 | 0.253 | 0.119 | 0.283 | cs | 120 | 0.00403 | MV
NA2XS2Y 1x70 RM/25 12/20 kV | 190 | 0.443 | 0.132 | 0.22 | cs | 70 | 0.00403 | MV
NA2XS2Y 1x150 RM/25 6/10 kV | 360 | 0.206 | 0.11 | 0.315 | cs | 150 | 0.00403 | MV
NA2XS2Y 1x120 RM/25 6/10 kV | 340 | 0.253 | 0.113 | 0.28 | cs | 120 | 0.00403 | MV
NA2XS2Y 1x70 RM/25 6/10 kV | 280 | 0.443 | 0.123 | 0.217 | cs | 70 | 0.00403 | MV
N2XS(FL)2Y 1x120 RM/35 64/110 kV | 112 | 0.153 | 0.166 | 0.366 | cs | 120 | 0.00393 | HV
N2XS(FL)2Y 1x185 RM/35 64/110 kV | 125 | 0.099 | 0.156 | 0.457 | cs | 185 | 0.00393 | HV
N2XS(FL)2Y 1x240 RM/35 64/110 kV | 135 | 0.075 | 0.149 | 0.526 | cs | 240 | 0.00393 | HV
N2XS(FL)2Y 1x300 RM/35 64/110 kV | 144 | 0.06 | 0.144 | 0.588 | cs | 300 | 0.00393 | HV
15-AL1/3-ST1A 0.4 | 11 | 1.8769 | 0.35 | 0.105 | ol | 16 | 0.00403 | LV
24-AL1/4-ST1A 0.4 | 11.25 | 1.2012 | 0.335 | 0.14 | ol | 24 | 0.00403 | LV
48-AL1/8-ST1A 0.4 | 12.2 | 0.5939 | 0.3 | 0.21 | ol | 48 | 0.00403 | LV
94-AL1/15-ST1A 0.4 | 13.2 | 0.306 | 0.29 | 0.35 | ol | 94 | 0.00403 | LV
34-AL1/6-ST1A 10.0 | 9.7 | 0.8342 | 0.36 | 0.17 | ol | 34 | 0.00403 | MV
48-AL1/8-ST1A 10.0 | 10.1 | 0.5939 | 0.35 | 0.21 | ol | 48 | 0.00403 | MV
70-AL1/11-ST1A 10.0 | 10.4 | 0.4132 | 0.339 | 0.29 | ol | 70 | 0.00403 | MV
94-AL1/15-ST1A 10.0 | 10.75 | 0.306 | 0.33 | 0.35 | ol | 94 | 0.00403 | MV
122-AL1/20-ST1A 10.0 | 11.1 | 0.2376 | 0.323 | 0.41 | ol | 122 | 0.00403 | MV
149-AL1/24-ST1A 10.0 | 11.25 | 0.194 | 0.315 | 0.47 | ol | 149 | 0.00403 | MV
34-AL1/6-ST1A 20.0 | 9.15 | 0.8342 | 0.382 | 0.17 | ol | 34 | 0.00403 | MV
48-AL1/8-ST1A 20.0 | 9.5 | 0.5939 | 0.372 | 0.21 | ol | 48 | 0.00403 | MV
70-AL1/11-ST1A 20.0 | 9.7 | 0.4132 | 0.36 | 0.29 | ol | 70 | 0.00403 | MV
94-AL1/15-ST1A 20.0 | 10 | 0.306 | 0.35 | 0.35 | ol | 94 | 0.00403 | MV
122-AL1/20-ST1A 20.0 | 10.3 | 0.2376 | 0.344 | 0.41 | ol | 122 | 0.00403 | MV
149-AL1/24-ST1A 20.0 | 10.5 | 0.194 | 0.337 | 0.47 | ol | 149 | 0.00403 | MV
184-AL1/30-ST1A 20.0 | 10.75 | 0.1571 | 0.33 | 0.535 | ol | 184 | 0.00403 | MV
243-AL1/39-ST1A 20.0 | 11 | 0.1188 | 0.32 | 0.645 | ol | 243 | 0.00403 | MV
48-AL1/8-ST1A 110.0 | 8 | 0.5939 | 0.46 | 0.21 | ol | 48 | 0.00403 | HV
70-AL1/11-ST1A 110.0 | 8.4 | 0.4132 | 0.45 | 0.29 | ol | 70 | 0.00403 | HV
94-AL1/15-ST1A 110.0 | 8.65 | 0.306 | 0.44 | 0.35 | ol | 94 | 0.00403 | HV
122-AL1/20-ST1A 110.0 | 8.5 | 0.2376 | 0.43 | 0.41 | ol | 122 | 0.00403 | HV
149-AL1/24-ST1A 110.0 | 8.75 | 0.194 | 0.41 | 0.47 | ol | 149 | 0.00403 | HV
184-AL1/30-ST1A 110.0 | 8.8 | 0.1571 | 0.4 | 0.535 | ol | 184 | 0.00403 | HV
243-AL1/39-ST1A 110.0 | 9 | 0.1188 | 0.39 | 0.645 | ol | 243 | 0.00403 | HV
305-AL1/39-ST1A 110.0 | 9.2 | 0.0949 | 0.38 | 0.74 | ol | 305 | 0.00403 | HV
490-AL1/64-ST1A 110.0 | 9.75 | 0.059 | 0.37 | 0.96 | ol | 490 | 0.00403 | HV
679-AL1/86-ST1A 110.0 | 9.95 | 0.042 | 0.36 | 1.15 | ol | 679 | 0.00403 | HV
490-AL1/64-ST1A 220.0 | 10 | 0.059 | 0.285 | 0.96 | ol | 490 | 0.00403 | HV
679-AL1/86-ST1A 220.0 | 11.7 | 0.042 | 0.275 | 1.15 | ol | 679 | 0.00403 | HV
490-AL1/64-ST1A 380.0 | 11 | 0.059 | 0.253 | 0.96 | ol | 490 | 0.00403 | HV
679-AL1/86-ST1A 380.0 | 14.6 | 0.042 | 0.25 | 1.15 | ol | 679 | 0.00403 | HV

## trafo_std_types
| i0_percent | pfe_kw | vkr_percent | sn_mva | vn_lv_kv | vn_hv_kv | vk_percent | shift_degree | vector_group | tap_side | tap_neutral | tap_min | tap_max | tap_step_degree | tap_step_percent | tap_phase_shifter
160 MVA 380/110 kV | 0.06 | 60 | 0.25 | 160 | 110 | 380 | 12.2 | 0 | Yy0 | hv | 0 | -9 | 9 | 0 | 1.5 | FALSE
100 MVA 220/110 kV | 0.06 | 55 | 0.26 | 100 | 110 | 220 | 12 | 0 | Yy0 | hv | 0 | -9 | 9 | 0 | 1.5 | FALSE
63 MVA 110/20 kV | 0.04 | 22 | 0.32 | 63 | 20 | 110 | 18 | 150 | YNd5 | hv | 0 | -9 | 9 | 0 | 1.5 | FALSE
40 MVA 110/20 kV | 0.05 | 18 | 0.34 | 40 | 20 | 110 | 16.2 | 150 | YNd5 | hv | 0 | -9 | 9 | 0 | 1.5 | FALSE
25 MVA 110/20 kV | 0.07 | 14 | 0.41 | 25 | 20 | 110 | 12 | 150 | YNd5 | hv | 0 | -9 | 9 | 0 | 1.5 | FALSE
63 MVA 110/10 kV | 0.04 | 22 | 0.32 | 63 | 10 | 110 | 18 | 150 | YNd5 | hv | 0 | -9 | 9 | 0 | 1.5 | FALSE
40 MVA 110/10 kV | 0.05 | 18 | 0.34 | 40 | 10 | 110 | 16.2 | 150 | YNd5 | hv | 0 | -9 | 9 | 0 | 1.5 | FALSE
25 MVA 110/10 kV | 0.07 | 14 | 0.41 | 25 | 10 | 110 | 12 | 150 | YNd5 | hv | 0 | -9 | 9 | 0 | 1.5 | FALSE
0.25 MVA 20/0.4 kV | 0.32 | 0.8 | 1.44 | 0.25 | 0.4 | 20 | 6 | 150 | Yzn5 | hv | 0 | -2 | 2 | 0 | 2.5 | FALSE
0.4 MVA 20/0.4 kV | 0.3375 | 1.35 | 1.425 | 0.4 | 0.4 | 20 | 6 | 150 | Dyn5 | hv | 0 | -2 | 2 | 0 | 2.5 | FALSE
0.63 MVA 20/0.4 kV | 0.2619 | 1.65 | 1.206 | 0.63 | 0.4 | 20 | 6 | 150 | Dyn5 | hv | 0 | -2 | 2 | 0 | 2.5 | FALSE
0.25 MVA 10/0.4 kV | 0.24 | 0.6 | 1.2 | 0.25 | 0.4 | 10 | 4 | 150 | Dyn5 | hv | 0 | -2 | 2 | 0 | 2.5 | FALSE
0.4 MVA 10/0.4 kV | 0.2375 | 0.95 | 1.325 | 0.4 | 0.4 | 10 | 4 | 150 | Dyn5 | hv | 0 | -2 | 2 | 0 | 2.5 | FALSE
0.63 MVA 10/0.4 kV | 0.1873 | 1.18 | 1.0794 | 0.63 | 0.4 | 10 | 4 | 150 | Dyn5 | hv | 0 | -2 | 2 | 0 | 2.5 | FALSE

## trafo3w_std_types
| sn_hv_mva | sn_mv_mva | sn_lv_mva | vn_hv_kv | vn_mv_kv | vn_lv_kv | vk_hv_percent | vk_mv_percent | vk_lv_percent | vkr_hv_percent | vkr_mv_percent | vkr_lv_percent | pfe_kw | i0_percent | shift_mv_degree | shift_lv_degree | vector_group | tap_side | tap_neutral | tap_min | tap_max | tap_step_percent
63/25/38 MVA 110/20/10 kV | 63 | 25 | 38 | 110 | 20 | 10 | 10.4 | 10.4 | 10.4 | 0.28 | 0.32 | 0.35 | 35 | 0.89 | 0 | 0 | YN0yn0yn0 | hv | 0 | -10 | 10 | 1.2
63/25/38 MVA 110/10/10 kV | 63 | 25 | 38 | 110 | 10 | 10 | 10.4 | 10.4 | 10.4 | 0.28 | 0.32 | 0.35 | 35 | 0.89 | 0 | 0 | YN0yn0yn0 | hv | 0 | -10 | 10 | 1.2

## fuse_std_types
| fuse_type | i_rated_a | t_avg | t_min | t_total | x_avg | x_min | x_total
HV 100A | HV 100A | 100 | 0 | [10.0, 3.64, 0.854, 0.281, 0.1, 0.0531, 0.022, 0.01] | [10.0, 4.267, 1.21, 0.403, 0.1, 0.058, 0.022, 0.01] | 0 | [300.0, 350.0, 450.0, 550.0, 700.0, 850.0, 1200.0, 1752.0] | [600.0, 700.0, 900.0, 1150.0, 1665.0, 2000.0, 3000.0, 4313.0]
HV 10A | HV 10A | 10 | 0 | [10.0, 1675.0, 0.344, 0.156, 0.1, 0.0417, 0.0171, 0.01] | [10.0, 1.3, 0.3, 0.155, 0.1, 0.0555, 0.023, 0.01] | 0 | [30.0, 32.0, 35.0, 37.0, 39.0, 50.0, 70.0, 88.0] | [60.0, 70.0, 80.0, 87.0, 94.0, 110.0, 150.0, 216.0]
HV 125A | HV 125A | 125 | 0 | [10.0, 1.82, 0.344, 0.1, 0.0467, 0.0269, 0.01] | [10.0, 2.478, 0.426, 0.1, 0.0427, 0.0211, 0.01] | 0 | [375.0, 500.0, 700.0, 925.0, 1200.0, 1500.0, 2341.0] | [750.0, 1000.0, 1500.0, 2200.0, 3000.0, 4000.0, 5765.0]
HV 160A | HV 160A | 160 | 0 | [10.0, 4.15, 1.03, 0.198, 0.1, 0.051, 0.0172, 0.01] | [10.0, 2.3, 0.734, 0.274, 0.1, 0.046, 0.0177, 0.01] | 0 | [480.0, 550.0, 700.0, 1000.0, 1260.0, 1600.0, 2500.0, 3227.0] | [960.0, 1300.0, 1700.0, 2200.0, 2996.0, 4000.0, 6000.0, 7946.0]
HV 16A | HV 16A | 16 | 0 | [10.0, 0.352, 0.164, 0.1, 0.0649, 0.0342, 0.01] | [10.0, 2.34, 0.722, 0.181, 0.1, 0.055, 0.0296, 0.01] | 0 | [48.0, 60.0, 65.0, 71.0, 80.0, 100.0, 162.0] | [96.0, 110.0, 125.0, 150.0, 168.0, 200.0, 250.0, 398.0]
HV 200A | HV 200A | 200 | 0 | [10.0, 4.267, 1.21, 0.403, 0.1, 0.058, 0.022, 0.01] | [10.0, 3.73, 1.654, 0.328, 0.1, 0.0531, 0.019, 0.01] | 0 | [600.0, 700.0, 900.0, 1150.0, 1665.0, 2000.0, 3000.0, 4313.0] | [1200.0, 1500.0, 1800.0, 2700.0, 3960.0, 5000.0, 7500.0, 10620.0]
HV 20A | HV 20A | 20 | 0 | [10.0, 1.3, 0.3, 0.155, 0.1, 0.0555, 0.023, 0.01] | [10.0, 1.3, 0.161, 0.1, 0.0611, 0.0399, 0.0141, 0.01] | 0 | [60.0, 70.0, 80.0, 87.0, 94.0, 110.0, 150.0, 216.0] | [120.0, 150.0, 200.0, 223.0, 260.0, 300.0, 450.0, 532.0]
HV 25A | HV 25A | 25 | 0 | [10.0, 2.512, 0.833, 0.299, 0.1, 0.0372, 0.0223, 0.01] | [10.0, 3.125, 0.597, 0.198, 0.1, 0.0378, 0.022, 0.01] | 0 | [75.0, 82.0, 90.0, 100.0, 124.0, 170.0, 200.0, 289.0] | [150.0, 170.0, 210.0, 250.0, 294.0, 400.0, 500.0, 711.0]
HV 31.5A | HV 31.5A | 31.5 | 0 | [10.0, 2.34, 0.722, 0.181, 0.1, 0.055, 0.0296, 0.01] | [10.0, 2.84, 0.368, 0.164, 0.1, 0.0621, 0.0378, 0.0195, 0.01] | 0 | [95.0, 110.0, 125.0, 150.0, 165.0, 200.0, 250.0, 390.0] | [189.0, 220.0, 300.0, 350.0, 393.0, 450.0, 530.0, 700.0, 960.0]
HV 40A | HV 40A | 40 | 0 | [10.0, 1.3, 0.161, 0.1, 0.0611, 0.0399, 0.0141, 0.01] | [10.0, 2.05, 0.369, 0.198, 0.1, 0.051, 0.0298, 0.01] | 0 | [120.0, 150.0, 200.0, 223.0, 260.0, 300.0, 450.0, 532.0] | [240.0, 300.0, 400.0, 450.0, 530.0, 650.0, 800.0, 1311.0]
HV 50A | HV 50A | 50 | 0 | [10.0, 3.215, 0.597, 0.198, 0.1, 0.0378, 0.022, 0.01] | [10.0, 3.64, 0.854, 0.281, 0.1, 0.0531, 0.022, 0.01] | 0 | [150.0, 170.0, 210.0, 250.0, 294.0, 400.0, 500.0, 711.0] | [300.0, 350.0, 450.0, 550.0, 700.0, 850.0, 1200.0, 1752.0]
HV 6.3A | HV 6.3A | 6.3 | 0 | [10.0, 1.39, 0.344, 0.168, 0.1, 0.056, 0.0263, 0.01] | [10.0, 1.711, 0.516, 0.198, 0.1, 0.0634, 0.0303, 0.01] | 0 | [19.0, 19.5, 20.4, 20.8, 22.0, 25.0, 32.0, 48.0] | [38.0, 40.0, 43.0, 48.0, 53.0, 60.0, 75.0, 118.0]
HV 63A | HV 63A | 63 | 0 | [10.0, 2.84, 0.368, 0.164, 0.1, 0.0621, 0.0378, 0.0195, 0.01] | [10.0, 1.82, 0.344, 0.1, 0.0467, 0.0269, 0.01] | 0 | [189.0, 220.0, 300.0, 350.0, 393.0, 450.0, 530.0, 700.0, 961.0] | [378.0, 500.0, 700.0, 934.0, 1200.0, 1500.0, 2366.0]
HV 80A | HV 80A | 80 | 0 | [10.0, 2.05, 0.369, 0.198, 0.1, 0.051, 0.0298, 0.01] | [10.0, 4.15, 1.03, 0.198, 0.1, 0.051, 0.0172, 0.01] | 0 | [240.0, 300.0, 400.0, 450.0, 530.0, 650.0, 800.0, 1311.0] | [480.0, 550.0, 700.0, 1000.0, 1260.0, 1600.0, 2500.0, 3227.0]
Siemens NH-1-100 | Siemens NH-1-100 | 100 | [5400.0, 2000.0, 400.0, 20.0, 1.0, 0.2, 0.012, 0.004] | 0 | 0 | [150.0, 190.0, 250.0, 430.0, 900.0, 1250.0, 2700.0, 3600.0] | 0 | 0
Siemens NH-1-125 | Siemens NH-1-125 | 125 | [4800.0, 120.0, 7.0, 0.1, 0.004] | 0 | 0 | [180.0, 400.0, 740.0, 2000.0, 4250.0] | 0 | 0
Siemens NH-1-16 | Siemens NH-1-16 | 16 | [4000.0, 400.0, 2.0, 0.1, 0.04, 0.01] | 0 | 0 | [26.0, 35.0, 75.0, 150.0, 200.0, 300.0] | 0 | 0
Siemens NH-1-160 | Siemens NH-1-160 | 160 | [4800.0, 120.0, 7.0, 0.1, 0.004] | 0 | 0 | [210.0, 500.0, 900.0, 2300.0, 5000.0] | 0 | 0
Siemens NH-1-25 | Siemens NH-1-25 | 25 | [4000.0, 1000.0, 10.0, 0.2, 0.02, 0.01] | 0 | 0 | [40.0, 50.0, 100.0, 210.0, 400.0, 500.0] | 0 | 0
Siemens NH-1-50 | Siemens NH-1-50 | 50 | [4000.0, 40.0, 4.0, 1.0, 0.02, 0.01] | 0 | 0 | [86.0, 200.0, 300.0, 400.0, 1000.0, 1280.0] | 0 | 0
Siemens NH-1-63 | Siemens NH-1-63 | 63 | [4000.0, 100.0, 10.0, 2.0, 0.04, 0.01] | 0 | 0 | [100.0, 200.0, 300.0, 400.0, 1000.0, 1500.0] | 0 | 0
Siemens NH-1-80 | Siemens NH-1-80 | 80 | [4800.0, 120.0, 7.0, 0.1, 0.01] | 0 | 0 | [150.58, 250.0, 450.0, 1150.0, 2470.0] | 0 | 0
Siemens NH-2-1000 | Siemens NH-2-1000 | 1000 | [4800.0, 120.0, 7.0, 0.1, 0.004] | 0 | 0 | [1900.0, 3500.0, 8400.0, 24000.0, 52000.0] | 0 | 0
Siemens NH-2-200 | Siemens NH-2-200 | 200 | [4800.0, 120.0, 7.0, 0.1, 0.004] | 0 | 0 | [280.0, 650.0, 1200.0, 3000.0, 7000.0] | 0 | 0
Siemens NH-2-224 | Siemens NH-2-224 | 224 | [4800.0, 120.0, 7.0, 0.2, 0.04, 0.004] | 0 | 0 | [400.0, 750.0, 1453.0, 3025.0, 4315.0, 7600.0] | 0 | 0
Siemens NH-2-250 | Siemens NH-2-250 | 250 | [4800.0, 120.0, 7.0, 0.1, 0.004] | 0 | 0 | [450.0, 800.0, 1650.0, 4000.0, 8500.0] | 0 | 0
Siemens NH-2-315 | Siemens NH-2-315 | 315 | [4800.0, 120.0, 7.0, 0.1, 0.004] | 0 | 0 | [550.0, 920.0, 1900.0, 5000.0, 11000.0] | 0 | 0
Siemens NH-2-355 | Siemens NH-2-355 | 355 | [4800.0, 120.0, 6.0, 0.1, 0.004] | 0 | 0 | [650.0, 1116.27, 2350.0, 5840.0, 12790.0] | 0 | 0
Siemens NH-2-400 | Siemens NH-2-400 | 400 | [4800.0, 120.0, 7.0, 0.1, 0.004] | 0 | 0 | [720.0, 1350.0, 2800.0, 6500.0, 15000.0] | 0 | 0
Siemens NH-2-425 | Siemens NH-2-425 | 425 | [4800.0, 120.0, 7.0, 0.1, 0.004] | 0 | 0 | [850.0, 1500.0, 3050.0, 7500.0, 16500.0] | 0 | 0
Siemens NH-2-630 | Siemens NH-2-630 | 630 | [4800.0, 120.0, 7.0, 0.1, 0.004] | 0 | 0 | [1200.0, 2000.0, 4800.0, 12000.0, 26000.0] | 0 | 0

## dtypes
| element | column | dtype
0 | bus | name | object
1 | bus | vn_kv | float64
2 | bus | type | object
3 | bus | zone | object
4 | bus | in_service | bool
5 | load | name | object
6 | load | bus | uint32
7 | load | p_mw | float64
8 | load | q_mvar | float64
9 | load | const_z_percent | float64
10 | load | const_i_percent | float64
11 | load | sn_mva | float64
12 | load | scaling | float64
13 | load | in_service | bool
14 | load | type | object
15 | ext_grid | name | object
16 | ext_grid | bus | uint32
17 | ext_grid | vm_pu | float64
18 | ext_grid | va_degree | float64
19 | ext_grid | slack_weight | float64
20 | ext_grid | in_service | bool
21 | line | name | object
22 | line | std_type | object
23 | line | from_bus | uint32
24 | line | to_bus | uint32
25 | line | length_km | float64
26 | line | r_ohm_per_km | float64
27 | line | x_ohm_per_km | float64
28 | line | c_nf_per_km | float64
29 | line | g_us_per_km | float64
30 | line | max_i_ka | float64
31 | line | df | float64
32 | line | parallel | uint32
33 | line | type | object
34 | line | in_service | bool
35 | trafo | name | object
36 | trafo | std_type | object
37 | trafo | hv_bus | uint32
38 | trafo | lv_bus | uint32
39 | trafo | sn_mva | float64
40 | trafo | vn_hv_kv | float64
41 | trafo | vn_lv_kv | float64
42 | trafo | vk_percent | float64
43 | trafo | vkr_percent | float64
44 | trafo | pfe_kw | float64
45 | trafo | i0_percent | float64
46 | trafo | shift_degree | float64
47 | trafo | tap_side | object
48 | trafo | tap_neutral | int32
49 | trafo | tap_min | int32
50 | trafo | tap_max | int32
51 | trafo | tap_step_percent | float64
52 | trafo | tap_step_degree | float64
53 | trafo | tap_pos | int32
54 | trafo | tap_phase_shifter | bool
55 | trafo | parallel | uint32
56 | trafo | df | float64
57 | trafo | in_service | bool
58 | line_geodata | coords | object
59 | bus_geodata | x | float64
60 | bus_geodata | y | float64
61 | bus_geodata | coords | object

## parameters
| version | format_version | converged | OPF_converged | name | f_hz | sn_mva
0 | 2.14.6 | 2.14.0 | FALSE | FALSE |  | 50 | 1