## bus
| name | vn_kv | type | zone | in_service
0 | bus_LV_855-7_0_4_node_0 | 0.4 | n |  | TRUE
1 | bus_LV_855-7_0_4_node_1 | 0.4 | n |  | TRUE
2 | bus_LV_855-7_0_4_node_2 | 0.4 | n |  | TRUE
3 | bus_LV_855-7_0_4_node_3 | 0.4 | n |  | TRUE
4 | bus_LV_855-7_0_4_node_5 | 0.4 | n |  | TRUE
5 | bus_LV_855-7_0_4_node_4 | 0.4 | n |  | TRUE
6 | bus_LV_855-7_0_4_node_6 | 0.4 | n |  | TRUE
7 | bus_LV_855-7_0_4_node_7 | 0.4 | n |  | TRUE
8 | bus_LV_855-7_0_4_node_30 | 0.4 | n |  | TRUE
9 | bus_LV_855-7_0_4_node_23 | 0.4 | n |  | TRUE
10 | bus_LV_855-7_0_4_node_8 | 0.4 | n |  | TRUE
11 | bus_LV_855-7_0_4_node_31 | 0.4 | n |  | TRUE
12 | bus_LV_855-7_0_4_node_32 | 0.4 | n |  | TRUE
13 | bus_LV_855-7_0_4_node_92 | 0.4 | n |  | TRUE
14 | bus_LV_855-7_0_4_node_36 | 0.4 | n |  | TRUE
15 | bus_LV_855-7_0_4_node_88 | 0.4 | n |  | TRUE
16 | bus_LV_855-7_0_4_node_14 | 0.4 | n |  | TRUE
17 | bus_LV_855-7_0_4_node_9 | 0.4 | n |  | TRUE
18 | bus_LV_855-7_0_4_node_21 | 0.4 | n |  | TRUE
19 | bus_LV_855-7_0_4_node_22 | 0.4 | n |  | TRUE
20 | bus_LV_855-7_0_4_node_10 | 0.4 | n |  | TRUE
21 | bus_LV_855-7_0_4_node_11 | 0.4 | n |  | TRUE
22 | bus_LV_855-7_0_4_node_12 | 0.4 | n |  | TRUE
23 | bus_LV_855-7_0_4_node_13 | 0.4 | n |  | TRUE
24 | bus_LV_855-7_0_4_node_15 | 0.4 | n |  | TRUE
25 | bus_LV_855-7_0_4_node_18 | 0.4 | n |  | TRUE
26 | bus_LV_855-7_0_4_node_16 | 0.4 | n |  | TRUE
27 | bus_LV_855-7_0_4_node_17 | 0.4 | n |  | TRUE
28 | bus_LV_855-7_0_4_node_19 | 0.4 | n |  | TRUE
29 | bus_LV_855-7_0_4_node_20 | 0.4 | n |  | TRUE
30 | bus_LV_855-7_0_4_node_128 | 0.4 | n |  | TRUE
31 | bus_LV_855-7_0_4_node_38 | 0.4 | n |  | TRUE
32 | bus_LV_855-7_0_4_node_41 | 0.4 | n |  | TRUE
33 | bus_LV_855-7_0_4_node_39 | 0.4 | n |  | TRUE
34 | bus_LV_855-7_0_4_node_26 | 0.4 | n |  | TRUE
35 | bus_LV_855-7_0_4_node_28 | 0.4 | n |  | TRUE
36 | bus_LV_855-7_0_4_node_24 | 0.4 | n |  | TRUE
37 | bus_LV_855-7_0_4_node_25 | 0.4 | n |  | TRUE
38 | bus_LV_855-7_0_4_node_27 | 0.4 | n |  | TRUE
39 | bus_LV_855-7_0_4_node_29 | 0.4 | n |  | TRUE
40 | bus_LV_855-7_0_4_node_111 | 0.4 | n |  | TRUE
41 | bus_LV_855-7_0_4_node_110 | 0.4 | n |  | TRUE
42 | bus_LV_855-7_0_4_node_89 | 0.4 | n |  | TRUE
43 | bus_LV_855-7_0_4_node_91 | 0.4 | n |  | TRUE
44 | bus_LV_855-7_0_4_node_87 | 0.4 | n |  | TRUE
45 | bus_LV_855-7_0_4_node_34 | 0.4 | n |  | TRUE
46 | bus_LV_855-7_0_4_node_33 | 0.4 | n |  | TRUE
47 | bus_LV_855-7_0_4_node_35 | 0.4 | n |  | TRUE
48 | bus_LV_855-7_0_4_node_131 | 0.4 | n |  | TRUE
49 | bus_LV_855-7_0_4_node_133 | 0.4 | n |  | TRUE
50 | bus_LV_855-7_0_4_node_134 | 0.4 | n |  | TRUE
51 | bus_LV_855-7_0_4_node_85 | 0.4 | n |  | TRUE
52 | bus_LV_855-7_0_4_node_40 | 0.4 | n |  | TRUE
53 | bus_LV_855-7_0_4_node_125 | 0.4 | n |  | TRUE
54 | bus_LV_855-7_0_4_node_117 | 0.4 | n |  | TRUE
55 | bus_LV_855-7_0_4_node_118 | 0.4 | n |  | TRUE
56 | bus_LV_855-7_0_4_node_119 | 0.4 | n |  | TRUE
57 | bus_LV_855-7_0_4_node_120 | 0.4 | n |  | TRUE
58 | bus_LV_855-7_0_4_node_121 | 0.4 | n |  | TRUE
59 | bus_LV_855-7_0_4_node_123 | 0.4 | n |  | TRUE
60 | bus_LV_855-7_0_4_node_124 | 0.4 | n |  | TRUE
61 | bus_LV_855-7_0_4_node_122 | 0.4 | n |  | TRUE
62 | bus_LV_855-7_0_4_node_126 | 0.4 | n |  | TRUE
63 | bus_LV_855-7_0_4_node_127 | 0.4 | n |  | TRUE
64 | bus_LV_855-7_0_4_node_42 | 0.4 | n |  | TRUE
65 | bus_LV_855-7_0_4_node_43 | 0.4 | n |  | TRUE
66 | bus_LV_855-7_0_4_node_44 | 0.4 | n |  | TRUE
67 | bus_LV_855-7_0_4_node_45 | 0.4 | n |  | TRUE
68 | bus_LV_855-7_0_4_node_46 | 0.4 | n |  | TRUE
69 | bus_LV_855-7_0_4_node_47 | 0.4 | n |  | TRUE
70 | bus_LV_855-7_0_4_node_48 | 0.4 | n |  | TRUE
71 | bus_LV_855-7_0_4_node_49 | 0.4 | n |  | TRUE
72 | bus_LV_855-7_0_4_node_53 | 0.4 | n |  | TRUE
73 | bus_LV_855-7_0_4_node_56 | 0.4 | n |  | TRUE
74 | bus_LV_855-7_0_4_node_57 | 0.4 | n |  | TRUE
75 | bus_LV_855-7_0_4_node_50 | 0.4 | n |  | TRUE
76 | bus_LV_855-7_0_4_node_66 | 0.4 | n |  | TRUE
77 | bus_LV_855-7_0_4_node_93 | 0.4 | n |  | TRUE
78 | bus_LV_855-7_0_4_node_51 | 0.4 | n |  | TRUE
79 | bus_LV_855-7_0_4_node_59 | 0.4 | n |  | TRUE
80 | bus_LV_855-7_0_4_node_115 | 0.4 | n |  | TRUE
81 | bus_LV_855-7_0_4_node_64 | 0.4 | n |  | TRUE
82 | bus_LV_855-7_0_4_node_94 | 0.4 | n |  | TRUE
83 | bus_LV_855-7_0_4_node_52 | 0.4 | n |  | TRUE
84 | bus_LV_855-7_0_4_node_54 | 0.4 | n |  | TRUE
85 | bus_LV_855-7_0_4_node_55 | 0.4 | n |  | TRUE
86 | bus_LV_855-7_0_4_node_74 | 0.4 | n |  | TRUE
87 | bus_LV_855-7_0_4_node_70 | 0.4 | n |  | TRUE
88 | bus_LV_855-7_0_4_node_129 | 0.4 | n |  | TRUE
89 | bus_LV_855-7_0_4_node_130 | 0.4 | n |  | TRUE
90 | bus_LV_855-7_0_4_node_60 | 0.4 | n |  | TRUE
91 | bus_LV_855-7_0_4_node_61 | 0.4 | n |  | TRUE
92 | bus_LV_855-7_0_4_node_62 | 0.4 | n |  | TRUE
93 | bus_LV_855-7_0_4_node_63 | 0.4 | n |  | TRUE
94 | bus_LV_855-7_0_4_node_65 | 0.4 | n |  | TRUE
95 | bus_LV_855-7_0_4_node_71 | 0.4 | n |  | TRUE
96 | bus_LV_855-7_0_4_node_114 | 0.4 | n |  | TRUE
97 | bus_LV_855-7_0_4_node_67 | 0.4 | n |  | TRUE
98 | bus_LV_855-7_0_4_node_68 | 0.4 | n |  | TRUE
99 | bus_LV_855-7_0_4_node_69 | 0.4 | n |  | TRUE
100 | bus_LV_855-7_0_4_node_72 | 0.4 | n |  | TRUE
101 | bus_LV_855-7_0_4_node_73 | 0.4 | n |  | TRUE
102 | bus_LV_855-7_0_4_node_75 | 0.4 | n |  | TRUE
103 | bus_LV_855-7_0_4_node_81 | 0.4 | n |  | TRUE
104 | bus_LV_855-7_0_4_node_79 | 0.4 | n |  | TRUE
105 | bus_LV_855-7_0_4_node_76 | 0.4 | n |  | TRUE
106 | bus_LV_855-7_0_4_node_77 | 0.4 | n |  | TRUE
107 | bus_LV_855-7_0_4_node_78 | 0.4 | n |  | TRUE
108 | bus_LV_855-7_0_4_node_80 | 0.4 | n |  | TRUE
109 | bus_LV_855-7_0_4_node_82 | 0.4 | n |  | TRUE
110 | bus_LV_855-7_0_4_node_108 | 0.4 | n |  | TRUE
111 | bus_LV_855-7_0_4_node_107 | 0.4 | n |  | TRUE
112 | bus_LV_855-7_0_4_node_83 | 0.4 | n |  | TRUE
113 | bus_LV_855-7_0_4_node_84 | 0.4 | n |  | TRUE
114 | bus_LV_855-7_0_4_node_95 | 0.4 | n |  | TRUE
115 | bus_LV_855-7_0_4_node_116 | 0.4 | n |  | TRUE
116 | bus_LV_855-7_0_4_node_96 | 0.4 | n |  | TRUE
117 | bus_LV_855-7_0_4_node_97 | 0.4 | n |  | TRUE
118 | bus_LV_855-7_0_4_node_98 | 0.4 | n |  | TRUE
119 | bus_LV_855-7_0_4_node_99 | 0.4 | n |  | TRUE
120 | bus_LV_855-7_0_4_node_100 | 0.4 | n |  | TRUE
121 | bus_LV_855-7_0_4_node_101 | 0.4 | n |  | TRUE
122 | bus_LV_855-7_0_4_node_102 | 0.4 | n |  | TRUE
123 | bus_LV_855-7_0_4_node_103 | 0.4 | n |  | TRUE
124 | bus_LV_855-7_0_4_node_104 | 0.4 | n |  | TRUE
125 | bus_LV_855-7_0_4_node_105 | 0.4 | n |  | TRUE
126 | bus_LV_855-7_0_4_node_112 | 0.4 | n |  | TRUE
127 | bus_LV_855-7_0_4_node_106 | 0.4 | n |  | TRUE
128 | bus_LV_855-7_0_4_node_109 | 0.4 | n |  | TRUE
129 | bus_LV_855-7_0_4_node_113 | 0.4 | n |  | TRUE
130 | bus_MV_119_0_node_39 | 20 | n |  | TRUE

## load
| name | bus | p_mw | q_mvar | const_z_percent | const_i_percent | sn_mva | scaling | in_service | type
0 | LV_855-7_0_4_load_0 | 0 | 0.011609 | 0.0029094 | 0 | 0 |  | 1 | TRUE | wye
1 | LV_855-7_0_4_load_1 | 1 | 0.0019054 | 0.00047755 | 0 | 0 |  | 1 | TRUE | wye
2 | LV_855-7_0_4_load_2 | 2 | 0.011249 | 0.0028192 | 0 | 0 |  | 1 | TRUE | wye
3 | LV_855-7_0_4_load_3 | 3 | 0.0049495 | 0.0012405 | 0 | 0 |  | 1 | TRUE | wye
4 | LV_855-7_0_4_load_5 | 4 | 0.00427 | 0.0010702 | 0 | 0 |  | 1 | TRUE | wye
5 | LV_855-7_0_4_load_4 | 5 | 0.0047954 | 0.0012018 | 0 | 0 |  | 1 | TRUE | wye
6 | LV_855-7_0_4_load_7 | 7 | 0.0035719 | 0.00089521 | 0 | 0 |  | 1 | TRUE | wye
7 | LV_855-7_0_4_load_8 | 10 | 0.0049027 | 0.0012287 | 0 | 0 |  | 1 | TRUE | wye
8 | LV_855-7_0_4_load_92 | 13 | 0.0036376 | 0.00091166 | 0 | 0 |  | 1 | TRUE | wye
9 | LV_855-7_0_4_load_88 | 15 | 0.0064488 | 0.0016162 | 0 | 0 |  | 1 | TRUE | wye
10 | LV_855-7_0_4_load_14 | 16 | 0.0027876 | 0.00069864 | 0 | 0 |  | 1 | TRUE | wye
11 | LV_855-7_0_4_load_9 | 17 | 0.0011676 | 0.00029264 | 0 | 0 |  | 1 | TRUE | wye
12 | LV_855-7_0_4_load_21 | 18 | 0.0050975 | 0.0012775 | 0 | 0 |  | 1 | TRUE | wye
13 | LV_855-7_0_4_load_22 | 19 | 0.0020189 | 0.00050599 | 0 | 0 |  | 1 | TRUE | wye
14 | LV_855-7_0_4_load_10 | 20 | 0.0083568 | 0.0020944 | 0 | 0 |  | 1 | TRUE | wye
15 | LV_855-7_0_4_load_12 | 22 | 0.003853 | 0.00096566 | 0 | 0 |  | 1 | TRUE | wye
16 | LV_855-7_0_4_load_13 | 23 | 0.0084056 | 0.0021066 | 0 | 0 |  | 1 | TRUE | wye
17 | LV_855-7_0_4_load_15 | 24 | 0.0017699 | 0.00044358 | 0 | 0 |  | 1 | TRUE | wye
18 | LV_855-7_0_4_load_16 | 26 | 0.011767 | 0.0029491 | 0 | 0 |  | 1 | TRUE | wye
19 | LV_855-7_0_4_load_17 | 27 | 0.0083398 | 0.0020901 | 0 | 0 |  | 1 | TRUE | wye
20 | LV_855-7_0_4_load_19 | 28 | 0.0021054 | 0.00052766 | 0 | 0 |  | 1 | TRUE | wye
21 | LV_855-7_0_4_load_20 | 29 | 0.0026124 | 0.00065472 | 0 | 0 |  | 1 | TRUE | wye
22 | LV_855-7_0_4_load_128 | 30 | 0.0024259 | 0.000608 | 0 | 0 |  | 1 | TRUE | wye
23 | LV_855-7_0_4_load_41 | 32 | 0.0027144 | 0.00068028 | 0 | 0 |  | 1 | TRUE | wye
24 | LV_855-7_0_4_load_28 | 35 | 0.00046945 | 0.00011766 | 0 | 0 |  | 1 | TRUE | wye
25 | LV_855-7_0_4_load_24 | 36 | 0.0014034 | 0.00035171 | 0 | 0 |  | 1 | TRUE | wye
26 | LV_855-7_0_4_load_25 | 37 | 0.0015571 | 0.00039024 | 0 | 0 |  | 1 | TRUE | wye
27 | LV_855-7_0_4_load_27 | 38 | 0.00049893 | 0.00012504 | 0 | 0 |  | 1 | TRUE | wye
28 | LV_855-7_0_4_load_29 | 39 | 0.00039732 | 9.9577e-05 | 0 | 0 |  | 1 | TRUE | wye
29 | LV_855-7_0_4_load_111 | 40 | 0.0023697 | 0.0005939 | 0 | 0 |  | 1 | TRUE | wye
30 | LV_855-7_0_4_load_110 | 41 | 0.0060402 | 0.0015138 | 0 | 0 |  | 1 | TRUE | wye
31 | LV_855-7_0_4_load_89 | 42 | 0.002443 | 0.00061226 | 0 | 0 |  | 1 | TRUE | wye
32 | LV_855-7_0_4_load_91 | 43 | 0.0021777 | 0.00054578 | 0 | 0 |  | 1 | TRUE | wye
33 | LV_855-7_0_4_load_87 | 44 | 0.015401 | 0.00386 | 0 | 0 |  | 1 | TRUE | wye
34 | LV_855-7_0_4_load_33 | 46 | 0.012546 | 0.0031443 | 0 | 0 |  | 1 | TRUE | wye
35 | LV_855-7_0_4_load_35 | 47 | 0.01713 | 0.0042932 | 0 | 0 |  | 1 | TRUE | wye
36 | LV_855-7_0_4_load_131 | 48 | 0.0015995 | 0.00040087 | 0 | 0 |  | 1 | TRUE | wye
37 | LV_855-7_0_4_load_85 | 51 | 0.0055435 | 0.0013893 | 0 | 0 |  | 1 | TRUE | wye
38 | LV_855-7_0_4_load_40 | 52 | 0.0016976 | 0.00042545 | 0 | 0 |  | 1 | TRUE | wye
39 | LV_855-7_0_4_load_117 | 54 | 0.00060944 | 0.00015274 | 0 | 0 |  | 1 | TRUE | wye
40 | LV_855-7_0_4_load_118 | 55 | 0.00016503 | 4.136e-05 | 0 | 0 |  | 1 | TRUE | wye
41 | LV_855-7_0_4_load_120 | 57 | 0.00014277 | 3.5783e-05 | 0 | 0 |  | 1 | TRUE | wye
42 | LV_855-7_0_4_load_123 | 59 | 0.00056007 | 0.00014037 | 0 | 0 |  | 1 | TRUE | wye
43 | LV_855-7_0_4_load_124 | 60 | 0.0055146 | 0.0013821 | 0 | 0 |  | 1 | TRUE | wye
44 | LV_855-7_0_4_load_122 | 61 | 0.00017864 | 4.4772e-05 | 0 | 0 |  | 1 | TRUE | wye
45 | LV_855-7_0_4_load_126 | 62 | 0.00099407 | 0.00024914 | 0 | 0 |  | 1 | TRUE | wye
46 | LV_855-7_0_4_load_127 | 63 | 0.00041444 | 0.00010387 | 0 | 0 |  | 1 | TRUE | wye
47 | LV_855-7_0_4_load_42 | 64 | 0.0030833 | 0.00077275 | 0 | 0 |  | 1 | TRUE | wye
48 | LV_855-7_0_4_load_43 | 65 | 0.012436 | 0.0031168 | 0 | 0 |  | 1 | TRUE | wye
49 | LV_855-7_0_4_load_45 | 67 | 0.0029515 | 0.00073972 | 0 | 0 |  | 1 | TRUE | wye
50 | LV_855-7_0_4_load_46 | 68 | 0.0064764 | 0.0016231 | 0 | 0 |  | 1 | TRUE | wye
51 | LV_855-7_0_4_load_47 | 69 | 0.0087973 | 0.0022048 | 0 | 0 |  | 1 | TRUE | wye
52 | LV_855-7_0_4_load_48 | 70 | 0.0029424 | 0.00073744 | 0 | 0 |  | 1 | TRUE | wye
53 | LV_855-7_0_4_load_53 | 72 | 0.0043456 | 0.0010891 | 0 | 0 |  | 1 | TRUE | wye
54 | LV_855-7_0_4_load_56 | 73 | 0.0071625 | 0.0017951 | 0 | 0 |  | 1 | TRUE | wye
55 | LV_855-7_0_4_load_57 | 74 | 0.0021836 | 0.00054727 | 0 | 0 |  | 1 | TRUE | wye
56 | LV_855-7_0_4_load_51 | 78 | 0.0041639 | 0.0010436 | 0 | 0 |  | 1 | TRUE | wye
57 | LV_855-7_0_4_load_59 | 79 | 0.0021816 | 0.00054676 | 0 | 0 |  | 1 | TRUE | wye
58 | LV_855-7_0_4_load_115 | 80 | 0.0019842 | 0.0004973 | 0 | 0 |  | 1 | TRUE | wye
59 | LV_855-7_0_4_load_64 | 81 | 0.0028509 | 0.00071451 | 0 | 0 |  | 1 | TRUE | wye
60 | LV_855-7_0_4_load_94 | 82 | 0.0016692 | 0.00041833 | 0 | 0 |  | 1 | TRUE | wye
61 | LV_855-7_0_4_load_52 | 83 | 0.0029507 | 0.00073951 | 0 | 0 |  | 1 | TRUE | wye
62 | LV_855-7_0_4_load_54 | 84 | 0.012178 | 0.0030521 | 0 | 0 |  | 1 | TRUE | wye
63 | LV_855-7_0_4_load_55 | 85 | 0.0029764 | 0.00074596 | 0 | 0 |  | 1 | TRUE | wye
64 | LV_855-7_0_4_load_74 | 86 | 0.0030589 | 0.00076663 | 0 | 0 |  | 1 | TRUE | wye
65 | LV_855-7_0_4_load_129 | 88 | 0.001513 | 0.00037919 | 0 | 0 |  | 1 | TRUE | wye
66 | LV_855-7_0_4_load_130 | 89 | 0.0043115 | 0.0010806 | 0 | 0 |  | 1 | TRUE | wye
67 | LV_855-7_0_4_load_60 | 90 | 0.0037243 | 0.0009334 | 0 | 0 |  | 1 | TRUE | wye
68 | LV_855-7_0_4_load_61 | 91 | 0.0039894 | 0.00099984 | 0 | 0 |  | 1 | TRUE | wye
69 | LV_855-7_0_4_load_62 | 92 | 0.0051179 | 0.0012827 | 0 | 0 |  | 1 | TRUE | wye
70 | LV_855-7_0_4_load_63 | 93 | 0.0043418 | 0.0010882 | 0 | 0 |  | 1 | TRUE | wye
71 | LV_855-7_0_4_load_65 | 94 | 0.0040109 | 0.0010052 | 0 | 0 |  | 1 | TRUE | wye
72 | LV_855-7_0_4_load_71 | 95 | 0.0050428 | 0.0012639 | 0 | 0 |  | 1 | TRUE | wye
73 | LV_855-7_0_4_load_114 | 96 | 0.001978 | 0.00049574 | 0 | 0 |  | 1 | TRUE | wye
74 | LV_855-7_0_4_load_67 | 97 | 0.0039465 | 0.00098908 | 0 | 0 |  | 1 | TRUE | wye
75 | LV_855-7_0_4_load_68 | 98 | 0.004386 | 0.0010992 | 0 | 0 |  | 1 | TRUE | wye
76 | LV_855-7_0_4_load_73 | 101 | 0.0052076 | 0.0013051 | 0 | 0 |  | 1 | TRUE | wye
77 | LV_855-7_0_4_load_75 | 102 | 0.003492 | 0.00087518 | 0 | 0 |  | 1 | TRUE | wye
78 | LV_855-7_0_4_load_81 | 103 | 0.0049722 | 0.0012462 | 0 | 0 |  | 1 | TRUE | wye
79 | LV_855-7_0_4_load_79 | 104 | 0.0040241 | 0.0010085 | 0 | 0 |  | 1 | TRUE | wye
80 | LV_855-7_0_4_load_76 | 105 | 0.0027443 | 0.00068779 | 0 | 0 |  | 1 | TRUE | wye
81 | LV_855-7_0_4_load_77 | 106 | 0.0041638 | 0.0010435 | 0 | 0 |  | 1 | TRUE | wye
82 | LV_855-7_0_4_load_78 | 107 | 0.0045913 | 0.0011507 | 0 | 0 |  | 1 | TRUE | wye
83 | LV_855-7_0_4_load_80 | 108 | 0.0039005 | 0.00097757 | 0 | 0 |  | 1 | TRUE | wye
84 | LV_855-7_0_4_load_82 | 109 | 0.0021146 | 0.00052998 | 0 | 0 |  | 1 | TRUE | wye
85 | LV_855-7_0_4_load_108 | 110 | 0.0021135 | 0.00052969 | 0 | 0 |  | 1 | TRUE | wye
86 | LV_855-7_0_4_load_83 | 112 | 0.0023849 | 0.00059771 | 0 | 0 |  | 1 | TRUE | wye
87 | LV_855-7_0_4_load_84 | 113 | 0.0020405 | 0.0005114 | 0 | 0 |  | 1 | TRUE | wye
88 | LV_855-7_0_4_load_95 | 114 | 0.0080444 | 0.0020161 | 0 | 0 |  | 1 | TRUE | wye
89 | LV_855-7_0_4_load_116 | 115 | 0.0045415 | 0.0011382 | 0 | 0 |  | 1 | TRUE | wye
90 | LV_855-7_0_4_load_96 | 116 | 0.0016162 | 0.00040506 | 0 | 0 |  | 1 | TRUE | wye
91 | LV_855-7_0_4_load_97 | 117 | 0.0017917 | 0.00044905 | 0 | 0 |  | 1 | TRUE | wye
92 | LV_855-7_0_4_load_99 | 119 | 0.0019944 | 0.00049985 | 0 | 0 |  | 1 | TRUE | wye
93 | LV_855-7_0_4_load_100 | 120 | 0.0019352 | 0.00048501 | 0 | 0 |  | 1 | TRUE | wye
94 | LV_855-7_0_4_load_101 | 121 | 0.0038645 | 0.00096853 | 0 | 0 |  | 1 | TRUE | wye
95 | LV_855-7_0_4_load_102 | 122 | 0.0016957 | 0.00042498 | 0 | 0 |  | 1 | TRUE | wye
96 | LV_855-7_0_4_load_103 | 123 | 0.0017317 | 0.000434 | 0 | 0 |  | 1 | TRUE | wye
97 | LV_855-7_0_4_load_104 | 124 | 0.0035709 | 0.00089494 | 0 | 0 |  | 1 | TRUE | wye
98 | LV_855-7_0_4_load_105 | 125 | 0.0015323 | 0.00038402 | 0 | 0 |  | 1 | TRUE | wye
99 | LV_855-7_0_4_load_112 | 126 | 0.01113 | 0.0027893 | 0 | 0 |  | 1 | TRUE | wye
100 | LV_855-7_0_4_load_106 | 127 | 0.0031522 | 0.00079001 | 0 | 0 |  | 1 | TRUE | wye
101 | LV_855-7_0_4_load_109 | 128 | 0.001963 | 0.00049196 | 0 | 0 |  | 1 | TRUE | wye
102 | LV_855-7_0_4_load_113 | 129 | 0.0030705 | 0.00076955 | 0 | 0 |  | 1 | TRUE | wye

## ext_grid
| name | bus | vm_pu | va_degree | slack_weight | in_service
0 |  | 92 | 1 | 0 | 1 | TRUE

## line
| name | std_type | from_bus | to_bus | length_km | r_ohm_per_km | x_ohm_per_km | c_nf_per_km | g_us_per_km | max_i_ka | df | parallel | type | in_service
0 | LV_855-7_0_4_line_0 |  | 0 | 1 | 0.030039 | 0.125 | 0.08 | 261 | 0 | 0.364 | 1 | 1 | cs | TRUE
1 | LV_855-7_0_4_line_1 |  | 0 | 2 | 0.03616 | 0.125 | 0.08 | 261 | 0 | 0.364 | 1 | 1 | cs | TRUE
2 | LV_855-7_0_4_line_2 |  | 1 | 3 | 0.030222 | 0.125 | 0.08 | 261 | 0 | 0.364 | 1 | 1 | cs | TRUE
3 | LV_855-7_0_4_line_3 |  | 3 | 4 | 0.023463 | 0.125 | 0.08 | 261 | 0 | 0.364 | 1 | 1 | cs | TRUE
4 | LV_855-7_0_4_line_4 |  | 4 | 7 | 0.015078 | 0.125 | 0.08 | 261 | 0 | 0.364 | 1 | 1 | cs | TRUE
5 | LV_855-7_0_4_line_5 |  | 5 | 6 | 0.038366 | 0.125 | 0.08 | 261 | 0 | 0.364 | 1 | 1 | cs | TRUE
6 | LV_855-7_0_4_line_6 |  | 6 | 8 | 0.026548 | 0.125 | 0.08 | 261 | 0 | 0.364 | 1 | 3 | cs | TRUE
7 | LV_855-7_0_4_line_7 |  | 6 | 9 | 0.007832 | 0.125 | 0.08 | 261 | 0 | 0.364 | 1 | 3 | cs | TRUE
8 | LV_855-7_0_4_line_8 |  | 7 | 10 | 0.021721 | 0.125 | 0.08 | 261 | 0 | 0.364 | 1 | 1 | cs | TRUE
9 | LV_855-7_0_4_line_9 |  | 8 | 11 | 0.035734 | 0.125 | 0.08 | 261 | 0 | 0.364 | 1 | 3 | cs | TRUE
10 | LV_855-7_0_4_line_10 |  | 8 | 12 | 0.020611 | 0.125 | 0.08 | 261 | 0 | 0.364 | 1 | 1 | cs | TRUE
11 | LV_855-7_0_4_line_11 |  | 9 | 16 | 0.023838 | 0.125 | 0.08 | 261 | 0 | 0.364 | 1 | 2 | cs | TRUE
12 | LV_855-7_0_4_line_12 |  | 10 | 17 | 0.0065641 | 0.125 | 0.08 | 261 | 0 | 0.364 | 1 | 1 | cs | TRUE
13 | LV_855-7_0_4_line_13 |  | 11 | 13 | 0.015525 | 0.125 | 0.08 | 261 | 0 | 0.364 | 1 | 3 | cs | TRUE
14 | LV_855-7_0_4_line_14 |  | 12 | 14 | 0.085574 | 0.125 | 0.08 | 261 | 0 | 0.364 | 1 | 1 | cs | TRUE
15 | LV_855-7_0_4_line_15 |  | 12 | 15 | 0.0396 | 0.125 | 0.08 | 261 | 0 | 0.364 | 1 | 1 | cs | TRUE
16 | LV_855-7_0_4_line_16 |  | 13 | 43 | 0.023926 | 0.125 | 0.08 | 261 | 0 | 0.364 | 1 | 3 | cs | TRUE
17 | LV_855-7_0_4_line_17 |  | 14 | 44 | 0.055177 | 0.125 | 0.08 | 261 | 0 | 0.364 | 1 | 1 | cs | TRUE
18 | LV_855-7_0_4_line_18 |  | 14 | 45 | 0.025764 | 0.125 | 0.08 | 261 | 0 | 0.364 | 1 | 1 | cs | TRUE
19 | LV_855-7_0_4_line_19 |  | 15 | 42 | 0.017286 | 0.125 | 0.08 | 261 | 0 | 0.364 | 1 | 1 | cs | TRUE
20 | LV_855-7_0_4_line_20 |  | 16 | 22 | 0.040336 | 0.125 | 0.08 | 261 | 0 | 0.364 | 1 | 1 | cs | TRUE
21 | LV_855-7_0_4_line_21 |  | 17 | 18 | 0.026651 | 0.125 | 0.08 | 261 | 0 | 0.364 | 1 | 1 | cs | TRUE
22 | LV_855-7_0_4_line_22 |  | 18 | 19 | 0.00882 | 0.125 | 0.08 | 261 | 0 | 0.364 | 1 | 1 | cs | TRUE
23 | LV_855-7_0_4_line_23 |  | 19 | 34 | 0.0099815 | 0.125 | 0.08 | 261 | 0 | 0.364 | 1 | 1 | cs | TRUE
24 | LV_855-7_0_4_line_24 |  | 20 | 21 | 0.020121 | 0.125 | 0.08 | 261 | 0 | 0.364 | 1 | 1 | cs | TRUE
25 | LV_855-7_0_4_line_25 |  | 21 | 22 | 0.016731 | 0.125 | 0.08 | 261 | 0 | 0.364 | 1 | 1 | cs | TRUE
26 | LV_855-7_0_4_line_26 |  | 21 | 23 | 0.012948 | 0.125 | 0.08 | 261 | 0 | 0.364 | 1 | 1 | cs | TRUE
27 | LV_855-7_0_4_line_27 |  | 23 | 24 | 0.0057874 | 0.125 | 0.08 | 261 | 0 | 0.364 | 1 | 1 | cs | TRUE
28 | LV_855-7_0_4_line_28 |  | 24 | 25 | 0.0080087 | 0.125 | 0.08 | 261 | 0 | 0.364 | 1 | 1 | cs | TRUE
29 | LV_855-7_0_4_line_29 |  | 25 | 26 | 0.08627 | 0.125 | 0.08 | 261 | 0 | 0.364 | 1 | 1 | cs | TRUE
30 | LV_855-7_0_4_line_30 |  | 26 | 27 | 0.036216 | 0.125 | 0.08 | 261 | 0 | 0.364 | 1 | 1 | cs | TRUE
31 | LV_855-7_0_4_line_31 |  | 27 | 28 | 0.026531 | 0.125 | 0.08 | 261 | 0 | 0.364 | 1 | 1 | cs | TRUE
32 | LV_855-7_0_4_line_32 |  | 28 | 29 | 0.0463 | 0.125 | 0.08 | 261 | 0 | 0.364 | 1 | 1 | cs | TRUE
33 | LV_855-7_0_4_line_33 |  | 29 | 30 | 0.088217 | 0.125 | 0.08 | 261 | 0 | 0.364 | 1 | 1 | cs | TRUE
34 | LV_855-7_0_4_line_34 |  | 30 | 32 | 0.022681 | 0.125 | 0.08 | 261 | 0 | 0.364 | 1 | 1 | cs | TRUE
35 | LV_855-7_0_4_line_35 |  | 31 | 32 | 0.020121 | 0.125 | 0.08 | 261 | 0 | 0.364 | 1 | 1 | cs | TRUE
36 | LV_855-7_0_4_line_36 |  | 31 | 33 | 0.22124 | 0.125 | 0.08 | 261 | 0 | 0.364 | 1 | 1 | cs | TRUE
37 | LV_855-7_0_4_line_37 |  | 33 | 52 | 0.052845 | 0.125 | 0.08 | 261 | 0 | 0.364 | 1 | 1 | cs | TRUE
38 | LV_855-7_0_4_line_38 |  | 34 | 35 | 0.022477 | 0.125 | 0.08 | 261 | 0 | 0.364 | 1 | 1 | cs | TRUE
39 | LV_855-7_0_4_line_39 |  | 34 | 36 | 0.0069949 | 0.125 | 0.08 | 261 | 0 | 0.364 | 1 | 1 | cs | TRUE
40 | LV_855-7_0_4_line_40 |  | 35 | 39 | 0.0058638 | 0.125 | 0.08 | 261 | 0 | 0.364 | 1 | 1 | cs | TRUE
41 | LV_855-7_0_4_line_41 |  | 36 | 37 | 0.01126 | 0.125 | 0.08 | 261 | 0 | 0.364 | 1 | 1 | cs | TRUE
42 | LV_855-7_0_4_line_42 |  | 37 | 38 | 0.0045102 | 0.125 | 0.08 | 261 | 0 | 0.364 | 1 | 1 | cs | TRUE
43 | LV_855-7_0_4_line_43 |  | 39 | 40 | 0.0026768 | 0.125 | 0.08 | 261 | 0 | 0.364 | 1 | 1 | cs | TRUE
44 | LV_855-7_0_4_line_44 |  | 40 | 41 | 0.0031455 | 0.125 | 0.08 | 261 | 0 | 0.364 | 1 | 1 | cs | TRUE
45 | LV_855-7_0_4_line_45 |  | 41 | 123 | 0.022038 | 0.125 | 0.08 | 261 | 0 | 0.364 | 1 | 1 | cs | TRUE
46 | LV_855-7_0_4_line_46 |  | 43 | 77 | 0.040127 | 0.125 | 0.08 | 261 | 0 | 0.364 | 1 | 3 | cs | TRUE
47 | LV_855-7_0_4_line_47 |  | 44 | 51 | 0.030465 | 0.125 | 0.08 | 261 | 0 | 0.364 | 1 | 1 | cs | TRUE
48 | LV_855-7_0_4_line_48 |  | 45 | 47 | 0.022706 | 0.125 | 0.08 | 261 | 0 | 0.364 | 1 | 1 | cs | TRUE
49 | LV_855-7_0_4_line_49 |  | 45 | 46 | 0.0040592 | 0.125 | 0.08 | 261 | 0 | 0.364 | 1 | 1 | cs | TRUE
50 | LV_855-7_0_4_line_50 |  | 47 | 50 | 0.11746 | 0.125 | 0.08 | 261 | 0 | 0.364 | 1 | 1 | cs | TRUE
51 | LV_855-7_0_4_line_51 |  | 48 | 49 | 0.012913 | 0.125 | 0.08 | 261 | 0 | 0.364 | 1 | 1 | cs | TRUE
52 | LV_855-7_0_4_line_52 |  | 49 | 50 | 0.046185 | 0.125 | 0.08 | 261 | 0 | 0.364 | 1 | 1 | cs | TRUE
53 | LV_855-7_0_4_line_53 |  | 51 | 112 | 0.027726 | 0.125 | 0.08 | 261 | 0 | 0.364 | 1 | 1 | cs | TRUE
54 | LV_855-7_0_4_line_54 |  | 52 | 53 | 0.0059981 | 0.125 | 0.08 | 261 | 0 | 0.364 | 1 | 1 | cs | TRUE
55 | LV_855-7_0_4_line_55 |  | 53 | 62 | 0.011889 | 0.125 | 0.08 | 261 | 0 | 0.364 | 1 | 1 | cs | TRUE
56 | LV_855-7_0_4_line_56 |  | 53 | 60 | 0.016791 | 0.125 | 0.08 | 261 | 0 | 0.364 | 1 | 1 | cs | TRUE
57 | LV_855-7_0_4_line_57 |  | 54 | 55 | 0.0036634 | 0.125 | 0.08 | 261 | 0 | 0.364 | 1 | 1 | cs | TRUE
58 | LV_855-7_0_4_line_58 |  | 55 | 56 | 0.06436 | 0.125 | 0.08 | 261 | 0 | 0.364 | 1 | 1 | cs | TRUE
59 | LV_855-7_0_4_line_59 |  | 56 | 57 | 0.024235 | 0.125 | 0.08 | 261 | 0 | 0.364 | 1 | 1 | cs | TRUE
60 | LV_855-7_0_4_line_60 |  | 56 | 58 | 0.016017 | 0.125 | 0.08 | 261 | 0 | 0.364 | 1 | 1 | cs | TRUE
61 | LV_855-7_0_4_line_61 |  | 57 | 59 | 0.088677 | 0.125 | 0.08 | 261 | 0 | 0.364 | 1 | 1 | cs | TRUE
62 | LV_855-7_0_4_line_62 |  | 58 | 60 | 0.086495 | 0.125 | 0.08 | 261 | 0 | 0.364 | 1 | 1 | cs | TRUE
63 | LV_855-7_0_4_line_63 |  | 59 | 61 | 0.0089245 | 0.125 | 0.08 | 261 | 0 | 0.364 | 1 | 1 | cs | TRUE
64 | LV_855-7_0_4_line_64 |  | 62 | 63 | 0.099202 | 0.125 | 0.08 | 261 | 0 | 0.364 | 1 | 1 | cs | TRUE
65 | LV_855-7_0_4_line_65 |  | 64 | 65 | 0.004551 | 0.125 | 0.08 | 261 | 0 | 0.364 | 1 | 1 | cs | TRUE
66 | LV_855-7_0_4_line_66 |  | 64 | 66 | 0.012688 | 0.125 | 0.08 | 261 | 0 | 0.364 | 1 | 1 | cs | TRUE
67 | LV_855-7_0_4_line_67 |  | 65 | 67 | 0.0017194 | 0.125 | 0.08 | 261 | 0 | 0.364 | 1 | 1 | cs | TRUE
68 | LV_855-7_0_4_line_68 |  | 66 | 68 | 0.0097943 | 0.125 | 0.08 | 261 | 0 | 0.364 | 1 | 1 | cs | TRUE
69 | LV_855-7_0_4_line_69 |  | 66 | 69 | 0.044599 | 0.125 | 0.08 | 261 | 0 | 0.364 | 1 | 1 | cs | TRUE
70 | LV_855-7_0_4_line_70 |  | 67 | 70 | 0.0058584 | 0.125 | 0.08 | 261 | 0 | 0.364 | 1 | 1 | cs | TRUE
71 | LV_855-7_0_4_line_71 |  | 68 | 71 | 0.042866 | 0.125 | 0.08 | 261 | 0 | 0.364 | 1 | 1 | cs | TRUE
72 | LV_855-7_0_4_line_72 |  | 70 | 72 | 0.0076377 | 0.125 | 0.08 | 261 | 0 | 0.364 | 1 | 1 | cs | TRUE
73 | LV_855-7_0_4_line_73 |  | 71 | 73 | 0.015056 | 0.125 | 0.08 | 261 | 0 | 0.364 | 1 | 1 | cs | TRUE
74 | LV_855-7_0_4_line_74 |  | 71 | 74 | 0.0066749 | 0.125 | 0.08 | 261 | 0 | 0.364 | 1 | 1 | cs | TRUE
75 | LV_855-7_0_4_line_75 |  | 72 | 78 | 0.016194 | 0.125 | 0.08 | 261 | 0 | 0.364 | 1 | 1 | cs | TRUE
76 | LV_855-7_0_4_line_76 |  | 74 | 79 | 0.0034893 | 0.125 | 0.08 | 261 | 0 | 0.364 | 1 | 1 | cs | TRUE
77 | LV_855-7_0_4_line_77 |  | 75 | 76 | 0.037718 | 0.125 | 0.08 | 261 | 0 | 0.364 | 1 | 3 | cs | TRUE
78 | LV_855-7_0_4_line_78 |  | 75 | 77 | 0.018416 | 0.125 | 0.08 | 261 | 0 | 0.364 | 1 | 3 | cs | TRUE
79 | LV_855-7_0_4_line_79 |  | 76 | 80 | 0.010746 | 0.125 | 0.08 | 261 | 0 | 0.364 | 1 | 3 | cs | TRUE
80 | LV_855-7_0_4_line_80 |  | 76 | 81 | 0.023676 | 0.125 | 0.08 | 261 | 0 | 0.364 | 1 | 3 | cs | TRUE
81 | LV_855-7_0_4_line_81 |  | 77 | 82 | 0.012563 | 0.125 | 0.08 | 261 | 0 | 0.364 | 1 | 1 | cs | TRUE
82 | LV_855-7_0_4_line_82 |  | 78 | 83 | 0.0065227 | 0.125 | 0.08 | 261 | 0 | 0.364 | 1 | 1 | cs | TRUE
83 | LV_855-7_0_4_line_83 |  | 79 | 88 | 0.011925 | 0.125 | 0.08 | 261 | 0 | 0.364 | 1 | 1 | cs | TRUE
84 | LV_855-7_0_4_line_84 |  | 80 | 96 | 0.0039346 | 0.125 | 0.08 | 261 | 0 | 0.364 | 1 | 3 | cs | TRUE
85 | LV_855-7_0_4_line_85 |  | 81 | 92 | 0.010727 | 0.125 | 0.08 | 261 | 0 | 0.364 | 1 | 3 | cs | TRUE
86 | LV_855-7_0_4_line_86 |  | 82 | 114 | 0.004307 | 0.125 | 0.08 | 261 | 0 | 0.364 | 1 | 1 | cs | TRUE
87 | LV_855-7_0_4_line_87 |  | 83 | 84 | 0.00049193 | 0.125 | 0.08 | 261 | 0 | 0.364 | 1 | 1 | cs | TRUE
88 | LV_855-7_0_4_line_88 |  | 84 | 85 | 0.0053545 | 0.125 | 0.08 | 261 | 0 | 0.364 | 1 | 1 | cs | TRUE
89 | LV_855-7_0_4_line_89 |  | 85 | 86 | 0.0062719 | 0.125 | 0.08 | 261 | 0 | 0.364 | 1 | 1 | cs | TRUE
90 | LV_855-7_0_4_line_90 |  | 86 | 87 | 0.0090083 | 0.125 | 0.08 | 261 | 0 | 0.364 | 1 | 1 | cs | TRUE
91 | LV_855-7_0_4_line_91 |  | 87 | 101 | 0.016278 | 0.125 | 0.08 | 261 | 0 | 0.364 | 1 | 1 | cs | TRUE
92 | LV_855-7_0_4_line_92 |  | 87 | 98 | 0.019801 | 0.125 | 0.08 | 261 | 0 | 0.364 | 1 | 1 | cs | TRUE
93 | LV_855-7_0_4_line_93 |  | 88 | 89 | 0.00065232 | 0.125 | 0.08 | 261 | 0 | 0.364 | 1 | 1 | cs | TRUE
94 | LV_855-7_0_4_line_94 |  | 90 | 91 | 0.02035 | 0.125 | 0.08 | 261 | 0 | 0.364 | 1 | 1 | cs | TRUE
95 | LV_855-7_0_4_line_95 |  | 90 | 92 | 0.012755 | 0.125 | 0.08 | 261 | 0 | 0.364 | 1 | 1 | cs | TRUE
96 | LV_855-7_0_4_line_96 |  | 91 | 93 | 0.025749 | 0.125 | 0.08 | 261 | 0 | 0.364 | 1 | 1 | cs | TRUE
97 | LV_855-7_0_4_line_97 |  | 93 | 94 | 0.031779 | 0.125 | 0.08 | 261 | 0 | 0.364 | 1 | 1 | cs | TRUE
98 | LV_855-7_0_4_line_98 |  | 94 | 95 | 0.028878 | 0.125 | 0.08 | 261 | 0 | 0.364 | 1 | 1 | cs | TRUE
99 | LV_855-7_0_4_line_99 |  | 96 | 129 | 0.024067 | 0.125 | 0.08 | 261 | 0 | 0.364 | 1 | 3 | cs | TRUE
100 | LV_855-7_0_4_line_100 |  | 97 | 98 | 0.029888 | 0.125 | 0.08 | 261 | 0 | 0.364 | 1 | 1 | cs | TRUE
101 | LV_855-7_0_4_line_101 |  | 97 | 99 | 0.018217 | 0.125 | 0.08 | 261 | 0 | 0.364 | 1 | 1 | cs | TRUE
102 | LV_855-7_0_4_line_102 |  | 99 | 100 | 0.010909 | 0.125 | 0.08 | 261 | 0 | 0.364 | 1 | 1 | cs | TRUE
103 | LV_855-7_0_4_line_103 |  | 100 | 102 | 0.024574 | 0.125 | 0.08 | 261 | 0 | 0.364 | 1 | 2 | cs | TRUE
104 | LV_855-7_0_4_line_104 |  | 102 | 103 | 0.034454 | 0.125 | 0.08 | 261 | 0 | 0.364 | 1 | 3 | cs | TRUE
105 | LV_855-7_0_4_line_105 |  | 103 | 104 | 0.036557 | 0.125 | 0.08 | 261 | 0 | 0.364 | 1 | 3 | cs | TRUE
106 | LV_855-7_0_4_line_106 |  | 104 | 106 | 0.022876 | 0.125 | 0.08 | 261 | 0 | 0.364 | 1 | 3 | cs | TRUE
107 | LV_855-7_0_4_line_107 |  | 105 | 106 | 0.030274 | 0.125 | 0.08 | 261 | 0 | 0.364 | 1 | 3 | cs | TRUE
108 | LV_855-7_0_4_line_108 |  | 105 | 107 | 0.020707 | 0.125 | 0.08 | 261 | 0 | 0.364 | 1 | 3 | cs | TRUE
109 | LV_855-7_0_4_line_109 |  | 107 | 108 | 0.022287 | 0.125 | 0.08 | 261 | 0 | 0.364 | 1 | 3 | cs | TRUE
110 | LV_855-7_0_4_line_110 |  | 108 | 109 | 0.020753 | 0.125 | 0.08 | 261 | 0 | 0.364 | 1 | 3 | cs | TRUE
111 | LV_855-7_0_4_line_111 |  | 109 | 110 | 0.004443 | 0.125 | 0.08 | 261 | 0 | 0.364 | 1 | 3 | cs | TRUE
112 | LV_855-7_0_4_line_112 |  | 110 | 111 | 0.022763 | 0.125 | 0.08 | 261 | 0 | 0.364 | 1 | 3 | cs | TRUE
113 | LV_855-7_0_4_line_113 |  | 111 | 128 | 0.015968 | 0.125 | 0.08 | 261 | 0 | 0.364 | 1 | 3 | cs | TRUE
114 | LV_855-7_0_4_line_114 |  | 111 | 127 | 0.0091699 | 0.125 | 0.08 | 261 | 0 | 0.364 | 1 | 1 | cs | TRUE
115 | LV_855-7_0_4_line_115 |  | 112 | 113 | 0.024301 | 0.125 | 0.08 | 261 | 0 | 0.364 | 1 | 1 | cs | TRUE
116 | LV_855-7_0_4_line_116 |  | 114 | 115 | 2.2114e-05 | 0.125 | 0.08 | 261 | 0 | 0.364 | 1 | 1 | cs | TRUE
117 | LV_855-7_0_4_line_117 |  | 116 | 117 | 0.0098932 | 0.125 | 0.08 | 261 | 0 | 0.364 | 1 | 1 | cs | TRUE
118 | LV_855-7_0_4_line_118 |  | 116 | 118 | 0.0062289 | 0.125 | 0.08 | 261 | 0 | 0.364 | 1 | 1 | cs | TRUE
119 | LV_855-7_0_4_line_119 |  | 117 | 119 | 0.020166 | 0.125 | 0.08 | 261 | 0 | 0.364 | 1 | 1 | cs | TRUE
120 | LV_855-7_0_4_line_120 |  | 118 | 120 | 0.0047394 | 0.125 | 0.08 | 261 | 0 | 0.364 | 1 | 1 | cs | TRUE
121 | LV_855-7_0_4_line_121 |  | 118 | 121 | 0.0088164 | 0.125 | 0.08 | 261 | 0 | 0.364 | 1 | 1 | cs | TRUE
122 | LV_855-7_0_4_line_122 |  | 119 | 122 | 0.0076271 | 0.125 | 0.08 | 261 | 0 | 0.364 | 1 | 1 | cs | TRUE
123 | LV_855-7_0_4_line_123 |  | 120 | 123 | 0.010764 | 0.125 | 0.08 | 261 | 0 | 0.364 | 1 | 1 | cs | TRUE
124 | LV_855-7_0_4_line_124 |  | 121 | 124 | 0.0067041 | 0.125 | 0.08 | 261 | 0 | 0.364 | 1 | 1 | cs | TRUE
125 | LV_855-7_0_4_line_125 |  | 122 | 125 | 0.010811 | 0.125 | 0.08 | 261 | 0 | 0.364 | 1 | 1 | cs | TRUE
126 | LV_855-7_0_4_line_126 |  | 124 | 126 | 0.013188 | 0.125 | 0.08 | 261 | 0 | 0.364 | 1 | 1 | cs | TRUE
127 | LV_855-7_0_4_line_127 |  | 125 | 127 | 0.0098131 | 0.125 | 0.08 | 261 | 0 | 0.364 | 1 | 1 | cs | TRUE
128 | LV_855-7_0_4_line_128 |  | 128 | 129 | 0.0059532 | 0.125 | 0.08 | 261 | 0 | 0.364 | 1 | 3 | cs | TRUE

## trafo
| name | std_type | hv_bus | lv_bus | sn_mva | vn_hv_kv | vn_lv_kv | vk_percent | vkr_percent | pfe_kw | i0_percent | shift_degree | tap_side | tap_neutral | tap_min | tap_max | tap_step_percent | tap_step_degree | tap_pos | tap_phase_shifter | parallel | df | in_service
0 | LV_855-7_0_4_trafo_62 | 0.63 MVA 20/0.4 kV | 130 | 92 | 0.63 | 20 | 0.4 | 6 | 1.206 | 1.65 | 0.2619 | 150 | hv | 0 | -2 | 2 | 2.5 | 0 | 0 | FALSE | 1 | 1 | TRUE

## line_geodata
| x0 | y0 | x1 | y1 | x2 | y2 | x3 | y3 | x4 | y4 | x5 | y5 | x6 | y6 | x7 | y7 | x8 | y8
0 | 2592542.993 | 1185638.328 | 2592537.3666 | 1185651.2981 | 2592534.9709 | 1185667.018
1 | 2592542.993 | 1185638.328 | 2592548.2472 | 1185626.2159 | 2592558.9084 | 1185605.8839
2 | 2592535.2152 | 1185697.1763 | 2592534.9195 | 1185695.6686 | 2592534.5436 | 1185669.8224 | 2592534.9709 | 1185667.018
3 | 2592539.731 | 1185720.2004 | 2592535.2152 | 1185697.1763
4 | 2592539.731 | 1185720.2004 | 2592542.6331 | 1185734.9968
5 | 2592607.0481 | 1185513.6285 | 2592594.5923 | 1185536.5337 | 2592588.9777 | 1185547.4699
6 | 2592607.0481 | 1185513.6285 | 2592613.4051 | 1185501.6144 | 2592619.1301 | 1185502.9524 | 2592623.5719 | 1185503.3248 | 2592626.182 | 1185503.5439
7 | 2592599.871 | 1185510.4469 | 2592607.0481 | 1185513.6285
8 | 2592542.6331 | 1185734.9968 | 2592542.8454 | 1185736.0795 | 2592548.4533 | 1185755.9195
9 | 2592614.6553 | 1185531.1281 | 2592616.0683 | 1185513.784 | 2592619.1301 | 1185502.9524 | 2592623.5719 | 1185503.3248 | 2592626.182 | 1185503.5439
10 | 2592641.7173 | 1185489.9509 | 2592626.182 | 1185503.5439
11 | 2592599.871 | 1185510.4469 | 2592594.5161 | 1185512.199 | 2592585.1341 | 1185521.6934 | 2592581.6414 | 1185525.0676
12 | 2592550.2387 | 1185762.2362 | 2592548.4533 | 1185755.9195
13 | 2592614.6553 | 1185531.1281 | 2592612.7913 | 1185546.5412
14 | 2592641.7173 | 1185489.9509 | 2592636.6501 | 1185483.7095 | 2592633.3406 | 1185479.5004 | 2592631.3683 | 1185476.7014 | 2592635.1118 | 1185467.8143 | 2592654.1227 | 1185475.4169 | 2592680.6082 | 1185486.0118 | 2592689.9915 | 1185489.78
15 | 2592641.7173 | 1185489.9509 | 2592676.5315 | 1185503.1702 | 2592675.4274 | 1185505.2566
16 | 2592625.8765 | 1185560.0463 | 2592625.939 | 1185559.7288 | 2592614.1531 | 1185556.8309 | 2592612.9312 | 1185556.0765 | 2592611.7926 | 1185554.7995 | 2592612.7913 | 1185546.5412
17 | 2592689.9915 | 1185489.78 | 2592730.8229 | 1185506.1938 | 2592741.5305 | 1185509.3745
18 | 2592703.1126 | 1185467.6079 | 2592695.7106 | 1185480.1235 | 2592689.9915 | 1185489.78
19 | 2592675.4274 | 1185505.2566 | 2592667.3423 | 1185520.535
20 | 2592581.6414 | 1185525.0676 | 2592562.0552 | 1185543.9894 | 2592550.7622 | 1185550.634
21 | 2592559.1891 | 1185787.3247 | 2592551.6217 | 1185767.129 | 2592550.2387 | 1185762.2362
22 | 2592559.1891 | 1185787.3247 | 2592562.2838 | 1185795.5839
23 | 2592565.7861 | 1185804.9308 | 2592562.2838 | 1185795.5839
24 | 2592536.3424 | 1185559.1184 | 2592532.9552 | 1185553.8755 | 2592533.05 | 1185544.2927 | 2592530.2004 | 1185541.0774
25 | 2592536.3424 | 1185559.1184 | 2592550.7622 | 1185550.634
26 | 2592536.3424 | 1185559.1184 | 2592524.6663 | 1185564.7138 | 2592524.6663 | 1185564.7138
27 | 2592524.6663 | 1185564.7138 | 2592520.9874 | 1185569.1814
28 | 2592515.8965 | 1185575.3637 | 2592520.9874 | 1185569.1814
29 | 2592515.8965 | 1185575.3637 | 2592508.9886 | 1185592.0255 | 2592497.6809 | 1185629.3035 | 2592489.3411 | 1185657.3684
30 | 2592480.5754 | 1185692.4674 | 2592483.92 | 1185675.6116 | 2592489.3411 | 1185657.3684
31 | 2592475.5474 | 1185718.5154 | 2592476.1556 | 1185714.7416 | 2592480.5754 | 1185692.4674
32 | 2592459.877 | 1185761.7612 | 2592470.8445 | 1185738.7386 | 2592474.1644 | 1185727.095 | 2592475.5474 | 1185718.5154
33 | 2592459.877 | 1185761.7612 | 2592382.3193 | 1185803.7964
34 | 2592382.3193 | 1185803.7964 | 2592377.2083 | 1185825.894
35 | 2592372.6743 | 1185845.4971 | 2592377.2083 | 1185825.894
36 | 2592372.6743 | 1185845.4971 | 2592281.8804 | 1186047.2523
37 | 2592281.8804 | 1186047.2523 | 2592275.2938 | 1186046.1159 | 2592265.4763 | 1186042.4379 | 2592242.4099 | 1186031.0065 | 2592232.9761 | 1186027.8949
38 | 2592565.7861 | 1185804.9308 | 2592576.1435 | 1185800.9046 | 2592583.2906 | 1185798.5389 | 2592586.7289 | 1185796.8373
39 | 2592565.7861 | 1185804.9308 | 2592568.1502 | 1185811.514
40 | 2592586.7289 | 1185796.8373 | 2592590.9699 | 1185794.7384 | 2592591.8785 | 1185794.0633
41 | 2592568.1502 | 1185811.514 | 2592571.9559 | 1185822.1114
42 | 2592571.9559 | 1185822.1114 | 2592573.4802 | 1185826.3562
43 | 2592594.027 | 1185792.4668 | 2592591.8785 | 1185794.0633
44 | 2592594.027 | 1185792.4668 | 2592594.027 | 1185792.4668 | 2592596.1073 | 1185790.1074 | 2592596.1073 | 1185790.1074
45 | 2592598.373 | 1185768.9016 | 2592598.6228 | 1185769.7048 | 2592599.4976 | 1185773.6391 | 2592599.6543 | 1185776.8517 | 2592599.4534 | 1185780.954 | 2592598.908 | 1185784.1897 | 2592597.6681 | 1185787.3151 | 2592596.1073 | 1185790.1074
46 | 2592615.341 | 1185597.5949 | 2592618.9702 | 1185595.0891 | 2592625.8765 | 1185560.0463
47 | 2592771.5307 | 1185512.9607 | 2592770.3528 | 1185513.1157 | 2592760.3257 | 1185513.228 | 2592750.1289 | 1185511.9287 | 2592741.5305 | 1185509.3745
48 | 2592703.1126 | 1185467.6079 | 2592686.373 | 1185452.2664
49 | 2592703.1126 | 1185467.6079 | 2592705.0712 | 1185464.0525
50 | 2592686.373 | 1185452.2664 | 2592728.8519 | 1185342.7562
51 | 2592763.6158 | 1185345.4706 | 2592775.3387 | 1185350.8857
52 | 2592728.8519 | 1185342.7562 | 2592734.074 | 1185344.6841 | 2592738.5367 | 1185343.3669 | 2592739.8213 | 1185339.152 | 2592738.2902 | 1185335.2074 | 2592744.986 | 1185337.7783 | 2592763.6158 | 1185345.4706
53 | 2592799.0201 | 1185509.3435 | 2592771.5307 | 1185512.9607
54 | 2592227.098 | 1186027.0245 | 2592230.7608 | 1186027.1642 | 2592232.9761 | 1186027.8949
55 | 2592227.098 | 1186027.0245 | 2592227.1136 | 1186038.9134
56 | 2592227.098 | 1186027.0245 | 2592220.3683 | 1186027.2668 | 2592211.0718 | 1186031.1032
57 | 2592124.4752 | 1186159.3066 | 2592123.1486 | 1186155.8918
58 | 2592131.6943 | 1186095.6636 | 2592122.948 | 1186105.736 | 2592119.3774 | 1186146.1839 | 2592123.1486 | 1186155.8918
59 | 2592131.6943 | 1186095.6636 | 2592117.791 | 1186095.1151 | 2592109.5688 | 1186088.8767
60 | 2592131.6943 | 1186095.6636 | 2592143.3694 | 1186084.6647
61 | 2592109.5688 | 1186088.8767 | 2592107.304 | 1186087.1583 | 2592092.6078 | 1186064.1993 | 2592087.4616 | 1186061.7382 | 2592083.0856 | 1186064.6011 | 2592081.9697 | 1186086.047 | 2592077.7888 | 1186092.1336 | 2592068.8399 | 1186093.2794 | 2592059.1252 | 1186092.3475
62 | 2592143.3694 | 1186084.6647 | 2592162.6024 | 1186070.732 | 2592184.482 | 1186050.1592 | 2592211.0718 | 1186031.1032
63 | 2592056.5904 | 1186100.9044 | 2592059.1252 | 1186092.3475 | 2592059.1252 | 1186092.3475
64 | 2592176.9865 | 1186123.4181 | 2592210.5488 | 1186074.393 | 2592222.7399 | 1186055.2115 | 2592227.119 | 1186043.0328 | 2592227.1136 | 1186038.9134
65 | 2592729.8946 | 1185573.8948 | 2592734.4074 | 1185574.4828
66 | 2592717.3131 | 1185572.2557 | 2592729.8946 | 1185573.8948
67 | 2592734.4074 | 1185574.4828 | 2592736.1125 | 1185574.7049
68 | 2592717.3131 | 1185572.2557 | 2592707.5957 | 1185571.0307
69 | 2592717.3131 | 1185572.2557 | 2592715.7707 | 1185577.6937 | 2592714.0279 | 1185581.5089 | 2592711.7652 | 1185584.5466 | 2592706.5508 | 1185588.7441 | 2592700.1156 | 1185593.0987 | 2592693.1614 | 1185597.3428 | 2592685.5966 | 1185600.8847
70 | 2592736.1125 | 1185574.7049 | 2592741.9218 | 1185575.4618
71 | 2592665.0483 | 1185566.1058 | 2592667.6198 | 1185565.9915 | 2592707.5957 | 1185571.0307
72 | 2592749.4955 | 1185576.4485 | 2592741.9218 | 1185575.4618
73 | 2592665.0483 | 1185566.1058 | 2592669.1152 | 1185551.6094
74 | 2592665.0483 | 1185566.1058 | 2592663.1641 | 1185566.6195 | 2592661.3265 | 1185567.7891 | 2592659.5134 | 1185569.5731
75 | 2592765.5538 | 1185578.5407 | 2592749.4955 | 1185576.4485
76 | 2592657.288 | 1185572.2571 | 2592659.1771 | 1185569.9039 | 2592659.5134 | 1185569.5731
77 | 2592594.8252 | 1185625.1681 | 2592601.5327 | 1185618.9454 | 2592605.3596 | 1185615.8946 | 2592608.4706 | 1185613.9898 | 2592612.8944 | 1185612.2389 | 2592618.3718 | 1185610.9092 | 2592624.2087 | 1185610.2793 | 2592628.0546 | 1185610.2301
78 | 2592615.341 | 1185597.5949 | 2592623.6347 | 1185602.7873 | 2592628.0546 | 1185610.2301
79 | 2592594.8252 | 1185625.1681 | 2592592.1583 | 1185628.3175 | 2592589.6678 | 1185632.1782 | 2592588.6082 | 1185633.904
80 | 2592594.8252 | 1185625.1681 | 2592603.3507 | 1185632.7058 | 2592607.8344 | 1185636.1242 | 2592612.1953 | 1185639.0759 | 2592613.456 | 1185639.6657
81 | 2592615.341 | 1185597.5949 | 2592603.384 | 1185593.7405
82 | 2592765.5538 | 1185578.5407 | 2592772.0218 | 1185579.3833
83 | 2592649.9046 | 1185581.6209 | 2592656.899 | 1185572.7416 | 2592657.288 | 1185572.2571
84 | 2592588.6082 | 1185633.904 | 2592587.4136 | 1185635.8496 | 2592586.7862 | 1185637.3774
85 | 2592613.456 | 1185639.6657 | 2592615.845 | 1185640.7833 | 2592621.5786 | 1185643.0107 | 2592623.4478 | 1185643.5232
86 | 2592603.384 | 1185593.7405 | 2592599.2847 | 1185592.4191
87 | 2592772.5096 | 1185579.4469 | 2592772.0218 | 1185579.3833
88 | 2592772.5096 | 1185579.4469 | 2592777.8192 | 1185580.1387
89 | 2592777.8192 | 1185580.1387 | 2592784.0385 | 1185580.9489
90 | 2592792.9713 | 1185582.1127 | 2592784.0385 | 1185580.9489
91 | 2592792.9713 | 1185582.1127 | 2592809.1207 | 1185584.1522
92 | 2592792.9713 | 1185582.1127 | 2592790.2088 | 1185601.7202
93 | 2592649.5009 | 1185582.1334 | 2592649.9046 | 1185581.6209
94 | 2592635.9922 | 1185645.7051 | 2592650.6721 | 1185646.5875 | 2592656.3104 | 1185646.8244
95 | 2592635.9922 | 1185645.7051 | 2592635.0886 | 1185645.6508 | 2592626.5022 | 1185644.3608 | 2592623.4478 | 1185643.5232
96 | 2592682.0369 | 1185647.9054 | 2592656.3104 | 1185646.8244
97 | 2592682.0369 | 1185647.9054 | 2592692.8199 | 1185648.3585 | 2592704.2817 | 1185648.5445 | 2592711.5457 | 1185648.0242 | 2592713.7602 | 1185647.6847
98 | 2592742.2211 | 1185642.8021 | 2592733.236 | 1185644.4068 | 2592718.1986 | 1185647.0044 | 2592713.7602 | 1185647.6847
99 | 2592586.7862 | 1185637.3774 | 2592585.4356 | 1185640.6657 | 2592583.7835 | 1185649.7502 | 2592582.4365 | 1185660.9477
100 | 2592786.0389 | 1185631.3157 | 2592790.2088 | 1185601.7202
101 | 2592780.0564 | 1185648.3405 | 2592785.209 | 1185637.2062 | 2592786.0389 | 1185631.3157
102 | 2592781.6187 | 1185659.133 | 2592781.3561 | 1185656.5876 | 2592780.0564 | 1185648.3405
103 | 2592781.6187 | 1185659.133 | 2592780.5306 | 1185661.7024 | 2592778.2817 | 1185663.4949 | 2592760.3143 | 1185669.3833
104 | 2592727.5738 | 1185680.1131 | 2592760.3143 | 1185669.3833
105 | 2592727.5738 | 1185680.1131 | 2592709.7076 | 1185685.9683 | 2592692.151 | 1185683.3181
106 | 2592692.151 | 1185683.3181 | 2592669.5312 | 1185679.9036
107 | 2592648.5148 | 1185694.1965 | 2592649.0715 | 1185685.0316 | 2592669.5312 | 1185679.9036 | 2592669.5312 | 1185679.9036
108 | 2592648.5148 | 1185694.1965 | 2592647.4488 | 1185711.7474 | 2592644.451 | 1185710.8684
109 | 2592623.2856 | 1185703.9399 | 2592631.4793 | 1185707.0648 | 2592644.451 | 1185710.8684
110 | 2592623.2856 | 1185703.9399 | 2592618.1724 | 1185701.9898 | 2592604.5601 | 1185695.0476
111 | 2592604.5601 | 1185695.0476 | 2592602.6032 | 1185694.0496 | 2592600.5868 | 1185693.0598
112 | 2592580.2917 | 1185682.7605 | 2592586.8358 | 1185686.3097 | 2592600.5868 | 1185693.0598
113 | 2592580.2917 | 1185682.7605 | 2592581.4951 | 1185668.774 | 2592581.7255 | 1185666.8583
114 | 2592580.2917 | 1185682.7605 | 2592579.4844 | 1185690.1098 | 2592579.4703 | 1185691.8861
115 | 2592799.0201 | 1185509.3435 | 2592810.5164 | 1185507.8308 | 2592823.1816 | 1185506.8172
116 | 2592599.2636 | 1185592.4123 | 2592599.2847 | 1185592.4191
117 | 2592590.7353 | 1185748.5709 | 2592588.8767 | 1185743.9592 | 2592587.0562 | 1185739.3872
118 | 2592593.0637 | 1185754.3483 | 2592590.7353 | 1185748.5709
119 | 2592581.688 | 1185719.9805 | 2592582.4338 | 1185723.7235 | 2592585.7841 | 1185736.1924 | 2592587.0562 | 1185739.3872
120 | 2592593.0637 | 1185754.3483 | 2592594.8343 | 1185758.7445
121 | 2592593.0637 | 1185754.3483 | 2592597.8851 | 1185753.3417 | 2592601.5534 | 1185754.6394
122 | 2592581.688 | 1185719.9805 | 2592580.66 | 1185714.8211 | 2592580.3937 | 1185712.4698
123 | 2592598.373 | 1185768.9016 | 2592596.5006 | 1185762.8817 | 2592594.8343 | 1185758.7445
124 | 2592607.8737 | 1185756.8752 | 2592601.5534 | 1185754.6394
125 | 2592579.5525 | 1185701.6949 | 2592579.9501 | 1185708.5521 | 2592580.3937 | 1185712.4698
126 | 2592620.3066 | 1185761.2734 | 2592607.8737 | 1185756.8752
127 | 2592579.5525 | 1185701.6949 | 2592579.4119 | 1185699.2702 | 2592579.4703 | 1185691.8861
128 | 2592581.7255 | 1185666.8583 | 2592582.4365 | 1185660.9477

## bus_geodata
| x | y | coords
0 | 2592542.993 | 1185638.328
1 | 2592534.9709 | 1185667.018
2 | 2592558.9084 | 1185605.8839
3 | 2592535.2152 | 1185697.1763
4 | 2592539.731 | 1185720.2004
5 | 2592588.9777 | 1185547.4699
6 | 2592607.0481 | 1185513.6285
7 | 2592542.6331 | 1185734.9968
8 | 2592626.182 | 1185503.5439
9 | 2592599.871 | 1185510.4469
10 | 2592548.4533 | 1185755.9195
11 | 2592614.6553 | 1185531.1281
12 | 2592641.7173 | 1185489.9509
13 | 2592612.7913 | 1185546.5412
14 | 2592689.9915 | 1185489.78
15 | 2592675.4274 | 1185505.2566
16 | 2592581.6414 | 1185525.0676
17 | 2592550.2387 | 1185762.2362
18 | 2592559.1891 | 1185787.3247
19 | 2592562.2838 | 1185795.5839
20 | 2592530.2004 | 1185541.0774
21 | 2592536.3424 | 1185559.1184
22 | 2592550.7622 | 1185550.634
23 | 2592524.6663 | 1185564.7138
24 | 2592520.9874 | 1185569.1814
25 | 2592515.8965 | 1185575.3637
26 | 2592489.3411 | 1185657.3684
27 | 2592480.5754 | 1185692.4674
28 | 2592475.5474 | 1185718.5154
29 | 2592459.877 | 1185761.7612
30 | 2592382.3193 | 1185803.7964
31 | 2592372.6743 | 1185845.4971
32 | 2592377.2084 | 1185825.894
33 | 2592281.8804 | 1186047.2523
34 | 2592565.7861 | 1185804.9308
35 | 2592586.7289 | 1185796.8373
36 | 2592568.1502 | 1185811.514
37 | 2592571.9559 | 1185822.1114
38 | 2592573.4802 | 1185826.3562
39 | 2592591.8785 | 1185794.0633
40 | 2592594.027 | 1185792.4668
41 | 2592596.1073 | 1185790.1074
42 | 2592667.3423 | 1185520.535
43 | 2592625.8765 | 1185560.0463
44 | 2592741.5305 | 1185509.3745
45 | 2592703.1126 | 1185467.6079
46 | 2592705.0712 | 1185464.0525
47 | 2592686.373 | 1185452.2664
48 | 2592775.3387 | 1185350.8857
49 | 2592763.6158 | 1185345.4706
50 | 2592728.8519 | 1185342.7562
51 | 2592771.5307 | 1185512.9607
52 | 2592232.9761 | 1186027.8949
53 | 2592227.098 | 1186027.0245
54 | 2592124.4752 | 1186159.3066
55 | 2592123.1486 | 1186155.8918
56 | 2592131.6943 | 1186095.6636
57 | 2592109.5688 | 1186088.8767
58 | 2592143.3694 | 1186084.6647
59 | 2592059.1252 | 1186092.3475
60 | 2592211.0718 | 1186031.1032
61 | 2592056.5904 | 1186100.9044
62 | 2592227.1136 | 1186038.9134
63 | 2592176.9865 | 1186123.4181
64 | 2592729.8946 | 1185573.8948
65 | 2592734.4074 | 1185574.4828
66 | 2592717.3131 | 1185572.2557
67 | 2592736.1125 | 1185574.7049
68 | 2592707.5957 | 1185571.0307
69 | 2592685.5966 | 1185600.8847
70 | 2592741.9218 | 1185575.4618
71 | 2592665.0483 | 1185566.1058
72 | 2592749.4955 | 1185576.4485
73 | 2592669.1152 | 1185551.6094
74 | 2592659.5134 | 1185569.5731
75 | 2592628.0546 | 1185610.2301
76 | 2592594.8252 | 1185625.1681
77 | 2592615.341 | 1185597.5949
78 | 2592765.5538 | 1185578.5407
79 | 2592657.288 | 1185572.2571
80 | 2592588.6082 | 1185633.904
81 | 2592613.456 | 1185639.6657
82 | 2592603.384 | 1185593.7405
83 | 2592772.0218 | 1185579.3833
84 | 2592772.5096 | 1185579.4469
85 | 2592777.8192 | 1185580.1387
86 | 2592784.0385 | 1185580.9489
87 | 2592792.9713 | 1185582.1127
88 | 2592649.9046 | 1185581.6209
89 | 2592649.5009 | 1185582.1334
90 | 2592635.9922 | 1185645.7051
91 | 2592656.3104 | 1185646.8244
92 | 2592623.4478 | 1185643.5232
93 | 2592682.0369 | 1185647.9054
94 | 2592713.7602 | 1185647.6847
95 | 2592742.2211 | 1185642.8021
96 | 2592586.7862 | 1185637.3774
97 | 2592786.0389 | 1185631.3157
98 | 2592790.2087 | 1185601.7202
99 | 2592780.0564 | 1185648.3405
100 | 2592781.6187 | 1185659.133
101 | 2592809.1207 | 1185584.1522
102 | 2592760.3143 | 1185669.3833
103 | 2592727.5738 | 1185680.1131
104 | 2592692.151 | 1185683.3181
105 | 2592648.5148 | 1185694.1965
106 | 2592669.5312 | 1185679.9036
107 | 2592644.451 | 1185710.8684
108 | 2592623.2856 | 1185703.9399
109 | 2592604.5601 | 1185695.0476
110 | 2592600.5868 | 1185693.0598
111 | 2592580.2917 | 1185682.7605
112 | 2592799.0201 | 1185509.3435
113 | 2592823.1816 | 1185506.8172
114 | 2592599.2847 | 1185592.4191
115 | 2592599.2636 | 1185592.4123
116 | 2592590.7353 | 1185748.5709
117 | 2592587.0562 | 1185739.3872
118 | 2592593.0637 | 1185754.3483
119 | 2592581.688 | 1185719.9805
120 | 2592594.8343 | 1185758.7445
121 | 2592601.5534 | 1185754.6394
122 | 2592580.3937 | 1185712.4698
123 | 2592598.373 | 1185768.9016
124 | 2592607.8737 | 1185756.8752
125 | 2592579.5525 | 1185701.6949
126 | 2592620.3066 | 1185761.2734
127 | 2592579.4703 | 1185691.8861
128 | 2592581.7255 | 1185666.8583
129 | 2592582.4365 | 1185660.9477
130 | 2592594.8252 | 1185625.1681

## line_std_types
| c_nf_per_km | r_ohm_per_km | x_ohm_per_km | max_i_ka | type | q_mm2 | alpha | voltage_rating
NAYY 4x50 SE | 210 | 0.642 | 0.083 | 0.142 | cs | 50 | 0.00403 | LV
NAYY 4x120 SE | 264 | 0.225 | 0.08 | 0.242 | cs | 120 | 0.00403 | LV
NAYY 4x150 SE | 261 | 0.208 | 0.08 | 0.27 | cs | 150 | 0.00403 | LV
NA2XS2Y 1x95 RM/25 12/20 kV | 216 | 0.313 | 0.132 | 0.252 | cs | 95 | 0.00403 | MV
NA2XS2Y 1x185 RM/25 12/20 kV | 273 | 0.161 | 0.117 | 0.362 | cs | 185 | 0.00403 | MV
NA2XS2Y 1x240 RM/25 12/20 kV | 304 | 0.122 | 0.112 | 0.421 | cs | 240 | 0.00403 | MV
NA2XS2Y 1x95 RM/25 6/10 kV | 315 | 0.313 | 0.123 | 0.249 | cs | 95 | 0.00403 | MV
NA2XS2Y 1x185 RM/25 6/10 kV | 406 | 0.161 | 0.11 | 0.358 | cs | 185 | 0.00403 | MV
NA2XS2Y 1x240 RM/25 6/10 kV | 456 | 0.122 | 0.105 | 0.416 | cs | 240 | 0.00403 | MV
NA2XS2Y 1x150 RM/25 12/20 kV | 250 | 0.206 | 0.116 | 0.319 | cs | 150 | 0.00403 | MV
NA2XS2Y 1x120 RM/25 12/20 kV | 230 | 0.253 | 0.119 | 0.283 | cs | 120 | 0.00403 | MV
NA2XS2Y 1x70 RM/25 12/20 kV | 190 | 0.443 | 0.132 | 0.22 | cs | 70 | 0.00403 | MV
NA2XS2Y 1x150 RM/25 6/10 kV | 360 | 0.206 | 0.11 | 0.315 | cs | 150 | 0.00403 | MV
NA2XS2Y 1x120 RM/25 6/10 kV | 340 | 0.253 | 0.113 | 0.28 | cs | 120 | 0.00403 | MV
NA2XS2Y 1x70 RM/25 6/10 kV | 280 | 0.443 | 0.123 | 0.217 | cs | 70 | 0.00403 | MV
N2XS(FL)2Y 1x120 RM/35 64/110 kV | 112 | 0.153 | 0.166 | 0.366 | cs | 120 | 0.00393 | HV
N2XS(FL)2Y 1x185 RM/35 64/110 kV | 125 | 0.099 | 0.156 | 0.457 | cs | 185 | 0.00393 | HV
N2XS(FL)2Y 1x240 RM/35 64/110 kV | 135 | 0.075 | 0.149 | 0.526 | cs | 240 | 0.00393 | HV
N2XS(FL)2Y 1x300 RM/35 64/110 kV | 144 | 0.06 | 0.144 | 0.588 | cs | 300 | 0.00393 | HV
15-AL1/3-ST1A 0.4 | 11 | 1.8769 | 0.35 | 0.105 | ol | 16 | 0.00403 | LV
24-AL1/4-ST1A 0.4 | 11.25 | 1.2012 | 0.335 | 0.14 | ol | 24 | 0.00403 | LV
48-AL1/8-ST1A 0.4 | 12.2 | 0.5939 | 0.3 | 0.21 | ol | 48 | 0.00403 | LV
94-AL1/15-ST1A 0.4 | 13.2 | 0.306 | 0.29 | 0.35 | ol | 94 | 0.00403 | LV
34-AL1/6-ST1A 10.0 | 9.7 | 0.8342 | 0.36 | 0.17 | ol | 34 | 0.00403 | MV
48-AL1/8-ST1A 10.0 | 10.1 | 0.5939 | 0.35 | 0.21 | ol | 48 | 0.00403 | MV
70-AL1/11-ST1A 10.0 | 10.4 | 0.4132 | 0.339 | 0.29 | ol | 70 | 0.00403 | MV
94-AL1/15-ST1A 10.0 | 10.75 | 0.306 | 0.33 | 0.35 | ol | 94 | 0.00403 | MV
122-AL1/20-ST1A 10.0 | 11.1 | 0.2376 | 0.323 | 0.41 | ol | 122 | 0.00403 | MV
149-AL1/24-ST1A 10.0 | 11.25 | 0.194 | 0.315 | 0.47 | ol | 149 | 0.00403 | MV
34-AL1/6-ST1A 20.0 | 9.15 | 0.8342 | 0.382 | 0.17 | ol | 34 | 0.00403 | MV
48-AL1/8-ST1A 20.0 | 9.5 | 0.5939 | 0.372 | 0.21 | ol | 48 | 0.00403 | MV
70-AL1/11-ST1A 20.0 | 9.7 | 0.4132 | 0.36 | 0.29 | ol | 70 | 0.00403 | MV
94-AL1/15-ST1A 20.0 | 10 | 0.306 | 0.35 | 0.35 | ol | 94 | 0.00403 | MV
122-AL1/20-ST1A 20.0 | 10.3 | 0.2376 | 0.344 | 0.41 | ol | 122 | 0.00403 | MV
149-AL1/24-ST1A 20.0 | 10.5 | 0.194 | 0.337 | 0.47 | ol | 149 | 0.00403 | MV
184-AL1/30-ST1A 20.0 | 10.75 | 0.1571 | 0.33 | 0.535 | ol | 184 | 0.00403 | MV
243-AL1/39-ST1A 20.0 | 11 | 0.1188 | 0.32 | 0.645 | ol | 243 | 0.00403 | MV
48-AL1/8-ST1A 110.0 | 8 | 0.5939 | 0.46 | 0.21 | ol | 48 | 0.00403 | HV
70-AL1/11-ST1A 110.0 | 8.4 | 0.4132 | 0.45 | 0.29 | ol | 70 | 0.00403 | HV
94-AL1/15-ST1A 110.0 | 8.65 | 0.306 | 0.44 | 0.35 | ol | 94 | 0.00403 | HV
122-AL1/20-ST1A 110.0 | 8.5 | 0.2376 | 0.43 | 0.41 | ol | 122 | 0.00403 | HV
149-AL1/24-ST1A 110.0 | 8.75 | 0.194 | 0.41 | 0.47 | ol | 149 | 0.00403 | HV
184-AL1/30-ST1A 110.0 | 8.8 | 0.1571 | 0.4 | 0.535 | ol | 184 | 0.00403 | HV
243-AL1/39-ST1A 110.0 | 9 | 0.1188 | 0.39 | 0.645 | ol | 243 | 0.00403 | HV
305-AL1/39-ST1A 110.0 | 9.2 | 0.0949 | 0.38 | 0.74 | ol | 305 | 0.00403 | HV
490-AL1/64-ST1A 110.0 | 9.75 | 0.059 | 0.37 | 0.96 | ol | 490 | 0.00403 | HV
679-AL1/86-ST1A 110.0 | 9.95 | 0.042 | 0.36 | 1.15 | ol | 679 | 0.00403 | HV
490-AL1/64-ST1A 220.0 | 10 | 0.059 | 0.285 | 0.96 | ol | 490 | 0.00403 | HV
679-AL1/86-ST1A 220.0 | 11.7 | 0.042 | 0.275 | 1.15 | ol | 679 | 0.00403 | HV
490-AL1/64-ST1A 380.0 | 11 | 0.059 | 0.253 | 0.96 | ol | 490 | 0.00403 | HV
679-AL1/86-ST1A 380.0 | 14.6 | 0.042 | 0.25 | 1.15 | ol | 679 | 0.00403 | HV

## trafo_std_types
| i0_percent | pfe_kw | vkr_percent | sn_mva | vn_lv_kv | vn_hv_kv | vk_percent | shift_degree | vector_group | tap_side | tap_neutral | tap_min | tap_max | tap_step_degree | tap_step_percent | tap_phase_shifter
160 MVA 380/110 kV | 0.06 | 60 | 0.25 | 160 | 110 | 380 | 12.2 | 0 | Yy0 | hv | 0 | -9 | 9 | 0 | 1.5 | FALSE
100 MVA 220/110 kV | 0.06 | 55 | 0.26 | 100 | 110 | 220 | 12 | 0 | Yy0 | hv | 0 | -9 | 9 | 0 | 1.5 | FALSE
63 MVA 110/20 kV | 0.04 | 22 | 0.32 | 63 | 20 | 110 | 18 | 150 | YNd5 | hv | 0 | -9 | 9 | 0 | 1.5 | FALSE
40 MVA 110/20 kV | 0.05 | 18 | 0.34 | 40 | 20 | 110 | 16.2 | 150 | YNd5 | hv | 0 | -9 | 9 | 0 | 1.5 | FALSE
25 MVA 110/20 kV | 0.07 | 14 | 0.41 | 25 | 20 | 110 | 12 | 150 | YNd5 | hv | 0 | -9 | 9 | 0 | 1.5 | FALSE
63 MVA 110/10 kV | 0.04 | 22 | 0.32 | 63 | 10 | 110 | 18 | 150 | YNd5 | hv | 0 | -9 | 9 | 0 | 1.5 | FALSE
40 MVA 110/10 kV | 0.05 | 18 | 0.34 | 40 | 10 | 110 | 16.2 | 150 | YNd5 | hv | 0 | -9 | 9 | 0 | 1.5 | FALSE
25 MVA 110/10 kV | 0.07 | 14 | 0.41 | 25 | 10 | 110 | 12 | 150 | YNd5 | hv | 0 | -9 | 9 | 0 | 1.5 | FALSE
0.25 MVA 20/0.4 kV | 0.32 | 0.8 | 1.44 | 0.25 | 0.4 | 20 | 6 | 150 | Yzn5 | hv | 0 | -2 | 2 | 0 | 2.5 | FALSE
0.4 MVA 20/0.4 kV | 0.3375 | 1.35 | 1.425 | 0.4 | 0.4 | 20 | 6 | 150 | Dyn5 | hv | 0 | -2 | 2 | 0 | 2.5 | FALSE
0.63 MVA 20/0.4 kV | 0.2619 | 1.65 | 1.206 | 0.63 | 0.4 | 20 | 6 | 150 | Dyn5 | hv | 0 | -2 | 2 | 0 | 2.5 | FALSE
0.25 MVA 10/0.4 kV | 0.24 | 0.6 | 1.2 | 0.25 | 0.4 | 10 | 4 | 150 | Dyn5 | hv | 0 | -2 | 2 | 0 | 2.5 | FALSE
0.4 MVA 10/0.4 kV | 0.2375 | 0.95 | 1.325 | 0.4 | 0.4 | 10 | 4 | 150 | Dyn5 | hv | 0 | -2 | 2 | 0 | 2.5 | FALSE
0.63 MVA 10/0.4 kV | 0.1873 | 1.18 | 1.0794 | 0.63 | 0.4 | 10 | 4 | 150 | Dyn5 | hv | 0 | -2 | 2 | 0 | 2.5 | FALSE

## trafo3w_std_types
| sn_hv_mva | sn_mv_mva | sn_lv_mva | vn_hv_kv | vn_mv_kv | vn_lv_kv | vk_hv_percent | vk_mv_percent | vk_lv_percent | vkr_hv_percent | vkr_mv_percent | vkr_lv_percent | pfe_kw | i0_percent | shift_mv_degree | shift_lv_degree | vector_group | tap_side | tap_neutral | tap_min | tap_max | tap_step_percent
63/25/38 MVA 110/20/10 kV | 63 | 25 | 38 | 110 | 20 | 10 | 10.4 | 10.4 | 10.4 | 0.28 | 0.32 | 0.35 | 35 | 0.89 | 0 | 0 | YN0yn0yn0 | hv | 0 | -10 | 10 | 1.2
63/25/38 MVA 110/10/10 kV | 63 | 25 | 38 | 110 | 10 | 10 | 10.4 | 10.4 | 10.4 | 0.28 | 0.32 | 0.35 | 35 | 0.89 | 0 | 0 | YN0yn0yn0 | hv | 0 | -10 | 10 | 1.2

## fuse_std_types
| fuse_type | i_rated_a | t_avg | t_min | t_total | x_avg | x_min | x_total
HV 100A | HV 100A | 100 | 0 | [10.0, 3.64, 0.854, 0.281, 0.1, 0.0531, 0.022, 0.01] | [10.0, 4.267, 1.21, 0.403, 0.1, 0.058, 0.022, 0.01] | 0 | [300.0, 350.0, 450.0, 550.0, 700.0, 850.0, 1200.0, 1752.0] | [600.0, 700.0, 900.0, 1150.0, 1665.0, 2000.0, 3000.0, 4313.0]
HV 10A | HV 10A | 10 | 0 | [10.0, 1675.0, 0.344, 0.156, 0.1, 0.0417, 0.0171, 0.01] | [10.0, 1.3, 0.3, 0.155, 0.1, 0.0555, 0.023, 0.01] | 0 | [30.0, 32.0, 35.0, 37.0, 39.0, 50.0, 70.0, 88.0] | [60.0, 70.0, 80.0, 87.0, 94.0, 110.0, 150.0, 216.0]
HV 125A | HV 125A | 125 | 0 | [10.0, 1.82, 0.344, 0.1, 0.0467, 0.0269, 0.01] | [10.0, 2.478, 0.426, 0.1, 0.0427, 0.0211, 0.01] | 0 | [375.0, 500.0, 700.0, 925.0, 1200.0, 1500.0, 2341.0] | [750.0, 1000.0, 1500.0, 2200.0, 3000.0, 4000.0, 5765.0]
HV 160A | HV 160A | 160 | 0 | [10.0, 4.15, 1.03, 0.198, 0.1, 0.051, 0.0172, 0.01] | [10.0, 2.3, 0.734, 0.274, 0.1, 0.046, 0.0177, 0.01] | 0 | [480.0, 550.0, 700.0, 1000.0, 1260.0, 1600.0, 2500.0, 3227.0] | [960.0, 1300.0, 1700.0, 2200.0, 2996.0, 4000.0, 6000.0, 7946.0]
HV 16A | HV 16A | 16 | 0 | [10.0, 0.352, 0.164, 0.1, 0.0649, 0.0342, 0.01] | [10.0, 2.34, 0.722, 0.181, 0.1, 0.055, 0.0296, 0.01] | 0 | [48.0, 60.0, 65.0, 71.0, 80.0, 100.0, 162.0] | [96.0, 110.0, 125.0, 150.0, 168.0, 200.0, 250.0, 398.0]
HV 200A | HV 200A | 200 | 0 | [10.0, 4.267, 1.21, 0.403, 0.1, 0.058, 0.022, 0.01] | [10.0, 3.73, 1.654, 0.328, 0.1, 0.0531, 0.019, 0.01] | 0 | [600.0, 700.0, 900.0, 1150.0, 1665.0, 2000.0, 3000.0, 4313.0] | [1200.0, 1500.0, 1800.0, 2700.0, 3960.0, 5000.0, 7500.0, 10620.0]
HV 20A | HV 20A | 20 | 0 | [10.0, 1.3, 0.3, 0.155, 0.1, 0.0555, 0.023, 0.01] | [10.0, 1.3, 0.161, 0.1, 0.0611, 0.0399, 0.0141, 0.01] | 0 | [60.0, 70.0, 80.0, 87.0, 94.0, 110.0, 150.0, 216.0] | [120.0, 150.0, 200.0, 223.0, 260.0, 300.0, 450.0, 532.0]
HV 25A | HV 25A | 25 | 0 | [10.0, 2.512, 0.833, 0.299, 0.1, 0.0372, 0.0223, 0.01] | [10.0, 3.125, 0.597, 0.198, 0.1, 0.0378, 0.022, 0.01] | 0 | [75.0, 82.0, 90.0, 100.0, 124.0, 170.0, 200.0, 289.0] | [150.0, 170.0, 210.0, 250.0, 294.0, 400.0, 500.0, 711.0]
HV 31.5A | HV 31.5A | 31.5 | 0 | [10.0, 2.34, 0.722, 0.181, 0.1, 0.055, 0.0296, 0.01] | [10.0, 2.84, 0.368, 0.164, 0.1, 0.0621, 0.0378, 0.0195, 0.01] | 0 | [95.0, 110.0, 125.0, 150.0, 165.0, 200.0, 250.0, 390.0] | [189.0, 220.0, 300.0, 350.0, 393.0, 450.0, 530.0, 700.0, 960.0]
HV 40A | HV 40A | 40 | 0 | [10.0, 1.3, 0.161, 0.1, 0.0611, 0.0399, 0.0141, 0.01] | [10.0, 2.05, 0.369, 0.198, 0.1, 0.051, 0.0298, 0.01] | 0 | [120.0, 150.0, 200.0, 223.0, 260.0, 300.0, 450.0, 532.0] | [240.0, 300.0, 400.0, 450.0, 530.0, 650.0, 800.0, 1311.0]
HV 50A | HV 50A | 50 | 0 | [10.0, 3.215, 0.597, 0.198, 0.1, 0.0378, 0.022, 0.01] | [10.0, 3.64, 0.854, 0.281, 0.1, 0.0531, 0.022, 0.01] | 0 | [150.0, 170.0, 210.0, 250.0, 294.0, 400.0, 500.0, 711.0] | [300.0, 350.0, 450.0, 550.0, 700.0, 850.0, 1200.0, 1752.0]
HV 6.3A | HV 6.3A | 6.3 | 0 | [10.0, 1.39, 0.344, 0.168, 0.1, 0.056, 0.0263, 0.01] | [10.0, 1.711, 0.516, 0.198, 0.1, 0.0634, 0.0303, 0.01] | 0 | [19.0, 19.5, 20.4, 20.8, 22.0, 25.0, 32.0, 48.0] | [38.0, 40.0, 43.0, 48.0, 53.0, 60.0, 75.0, 118.0]
HV 63A | HV 63A | 63 | 0 | [10.0, 2.84, 0.368, 0.164, 0.1, 0.0621, 0.0378, 0.0195, 0.01] | [10.0, 1.82, 0.344, 0.1, 0.0467, 0.0269, 0.01] | 0 | [189.0, 220.0, 300.0, 350.0, 393.0, 450.0, 530.0, 700.0, 961.0] | [378.0, 500.0, 700.0, 934.0, 1200.0, 1500.0, 2366.0]
HV 80A | HV 80A | 80 | 0 | [10.0, 2.05, 0.369, 0.198, 0.1, 0.051, 0.0298, 0.01] | [10.0, 4.15, 1.03, 0.198, 0.1, 0.051, 0.0172, 0.01] | 0 | [240.0, 300.0, 400.0, 450.0, 530.0, 650.0, 800.0, 1311.0] | [480.0, 550.0, 700.0, 1000.0, 1260.0, 1600.0, 2500.0, 3227.0]
Siemens NH-1-100 | Siemens NH-1-100 | 100 | [5400.0, 2000.0, 400.0, 20.0, 1.0, 0.2, 0.012, 0.004] | 0 | 0 | [150.0, 190.0, 250.0, 430.0, 900.0, 1250.0, 2700.0, 3600.0] | 0 | 0
Siemens NH-1-125 | Siemens NH-1-125 | 125 | [4800.0, 120.0, 7.0, 0.1, 0.004] | 0 | 0 | [180.0, 400.0, 740.0, 2000.0, 4250.0] | 0 | 0
Siemens NH-1-16 | Siemens NH-1-16 | 16 | [4000.0, 400.0, 2.0, 0.1, 0.04, 0.01] | 0 | 0 | [26.0, 35.0, 75.0, 150.0, 200.0, 300.0] | 0 | 0
Siemens NH-1-160 | Siemens NH-1-160 | 160 | [4800.0, 120.0, 7.0, 0.1, 0.004] | 0 | 0 | [210.0, 500.0, 900.0, 2300.0, 5000.0] | 0 | 0
Siemens NH-1-25 | Siemens NH-1-25 | 25 | [4000.0, 1000.0, 10.0, 0.2, 0.02, 0.01] | 0 | 0 | [40.0, 50.0, 100.0, 210.0, 400.0, 500.0] | 0 | 0
Siemens NH-1-50 | Siemens NH-1-50 | 50 | [4000.0, 40.0, 4.0, 1.0, 0.02, 0.01] | 0 | 0 | [86.0, 200.0, 300.0, 400.0, 1000.0, 1280.0] | 0 | 0
Siemens NH-1-63 | Siemens NH-1-63 | 63 | [4000.0, 100.0, 10.0, 2.0, 0.04, 0.01] | 0 | 0 | [100.0, 200.0, 300.0, 400.0, 1000.0, 1500.0] | 0 | 0
Siemens NH-1-80 | Siemens NH-1-80 | 80 | [4800.0, 120.0, 7.0, 0.1, 0.01] | 0 | 0 | [150.58, 250.0, 450.0, 1150.0, 2470.0] | 0 | 0
Siemens NH-2-1000 | Siemens NH-2-1000 | 1000 | [4800.0, 120.0, 7.0, 0.1, 0.004] | 0 | 0 | [1900.0, 3500.0, 8400.0, 24000.0, 52000.0] | 0 | 0
Siemens NH-2-200 | Siemens NH-2-200 | 200 | [4800.0, 120.0, 7.0, 0.1, 0.004] | 0 | 0 | [280.0, 650.0, 1200.0, 3000.0, 7000.0] | 0 | 0
Siemens NH-2-224 | Siemens NH-2-224 | 224 | [4800.0, 120.0, 7.0, 0.2, 0.04, 0.004] | 0 | 0 | [400.0, 750.0, 1453.0, 3025.0, 4315.0, 7600.0] | 0 | 0
Siemens NH-2-250 | Siemens NH-2-250 | 250 | [4800.0, 120.0, 7.0, 0.1, 0.004] | 0 | 0 | [450.0, 800.0, 1650.0, 4000.0, 8500.0] | 0 | 0
Siemens NH-2-315 | Siemens NH-2-315 | 315 | [4800.0, 120.0, 7.0, 0.1, 0.004] | 0 | 0 | [550.0, 920.0, 1900.0, 5000.0, 11000.0] | 0 | 0
Siemens NH-2-355 | Siemens NH-2-355 | 355 | [4800.0, 120.0, 6.0, 0.1, 0.004] | 0 | 0 | [650.0, 1116.27, 2350.0, 5840.0, 12790.0] | 0 | 0
Siemens NH-2-400 | Siemens NH-2-400 | 400 | [4800.0, 120.0, 7.0, 0.1, 0.004] | 0 | 0 | [720.0, 1350.0, 2800.0, 6500.0, 15000.0] | 0 | 0
Siemens NH-2-425 | Siemens NH-2-425 | 425 | [4800.0, 120.0, 7.0, 0.1, 0.004] | 0 | 0 | [850.0, 1500.0, 3050.0, 7500.0, 16500.0] | 0 | 0
Siemens NH-2-630 | Siemens NH-2-630 | 630 | [4800.0, 120.0, 7.0, 0.1, 0.004] | 0 | 0 | [1200.0, 2000.0, 4800.0, 12000.0, 26000.0] | 0 | 0

## dtypes
| element | column | dtype
0 | bus | name | object
1 | bus | vn_kv | float64
2 | bus | type | object
3 | bus | zone | object
4 | bus | in_service | bool
5 | load | name | object
6 | load | bus | uint32
7 | load | p_mw | float64
8 | load | q_mvar | float64
9 | load | const_z_percent | float64
10 | load | const_i_percent | float64
11 | load | sn_mva | float64
12 | load | scaling | float64
13 | load | in_service | bool
14 | load | type | object
15 | ext_grid | name | object
16 | ext_grid | bus | uint32
17 | ext_grid | vm_pu | float64
18 | ext_grid | va_degree | float64
19 | ext_grid | slack_weight | float64
20 | ext_grid | in_service | bool
21 | line | name | object
22 | line | std_type | object
23 | line | from_bus | uint32
24 | line | to_bus | uint32
25 | line | length_km | float64
26 | line | r_ohm_per_km | float64
27 | line | x_ohm_per_km | float64
28 | line | c_nf_per_km | float64
29 | line | g_us_per_km | float64
30 | line | max_i_ka | float64
31 | line | df | float64
32 | line | parallel | uint32
33 | line | type | object
34 | line | in_service | bool
35 | trafo | name | object
36 | trafo | std_type | object
37 | trafo | hv_bus | uint32
38 | trafo | lv_bus | uint32
39 | trafo | sn_mva | float64
40 | trafo | vn_hv_kv | float64
41 | trafo | vn_lv_kv | float64
42 | trafo | vk_percent | float64
43 | trafo | vkr_percent | float64
44 | trafo | pfe_kw | float64
45 | trafo | i0_percent | float64
46 | trafo | shift_degree | float64
47 | trafo | tap_side | object
48 | trafo | tap_neutral | int32
49 | trafo | tap_min | int32
50 | trafo | tap_max | int32
51 | trafo | tap_step_percent | float64
52 | trafo | tap_step_degree | float64
53 | trafo | tap_pos | int32
54 | trafo | tap_phase_shifter | bool
55 | trafo | parallel | uint32
56 | trafo | df | float64
57 | trafo | in_service | bool
58 | line_geodata | coords | object
59 | bus_geodata | x | float64
60 | bus_geodata | y | float64
61 | bus_geodata | coords | object

## parameters
| version | format_version | converged | OPF_converged | name | f_hz | sn_mva
0 | 2.14.6 | 2.14.0 | FALSE | FALSE |  | 50 | 1