## bus
| name | vn_kv | type | zone | in_service
0 | bus_LV_888-1_0_6_node_0 | 0.4 | n |  | TRUE
1 | bus_LV_888-1_0_6_node_1 | 0.4 | n |  | TRUE
2 | bus_LV_888-1_0_6_node_2 | 0.4 | n |  | TRUE
3 | bus_LV_888-1_0_6_node_3 | 0.4 | n |  | TRUE
4 | bus_LV_888-1_0_6_node_4 | 0.4 | n |  | TRUE
5 | bus_LV_888-1_0_6_node_57 | 0.4 | n |  | TRUE
6 | bus_LV_888-1_0_6_node_37 | 0.4 | n |  | TRUE
7 | bus_LV_888-1_0_6_node_56 | 0.4 | n |  | TRUE
8 | bus_LV_888-1_0_6_node_24 | 0.4 | n |  | TRUE
9 | bus_LV_888-1_0_6_node_5 | 0.4 | n |  | TRUE
10 | bus_LV_888-1_0_6_node_22 | 0.4 | n |  | TRUE
11 | bus_LV_888-1_0_6_node_106 | 0.4 | n |  | TRUE
12 | bus_LV_888-1_0_6_node_107 | 0.4 | n |  | TRUE
13 | bus_LV_888-1_0_6_node_6 | 0.4 | n |  | TRUE
14 | bus_LV_888-1_0_6_node_7 | 0.4 | n |  | TRUE
15 | bus_LV_888-1_0_6_node_8 | 0.4 | n |  | TRUE
16 | bus_LV_888-1_0_6_node_25 | 0.4 | n |  | TRUE
17 | bus_LV_888-1_0_6_node_16 | 0.4 | n |  | TRUE
18 | bus_LV_888-1_0_6_node_26 | 0.4 | n |  | TRUE
19 | bus_LV_888-1_0_6_node_15 | 0.4 | n |  | TRUE
20 | bus_LV_888-1_0_6_node_9 | 0.4 | n |  | TRUE
21 | bus_LV_888-1_0_6_node_10 | 0.4 | n |  | TRUE
22 | bus_LV_888-1_0_6_node_12 | 0.4 | n |  | TRUE
23 | bus_LV_888-1_0_6_node_13 | 0.4 | n |  | TRUE
24 | bus_LV_888-1_0_6_node_14 | 0.4 | n |  | TRUE
25 | bus_LV_888-1_0_6_node_38 | 0.4 | n |  | TRUE
26 | bus_LV_888-1_0_6_node_39 | 0.4 | n |  | TRUE
27 | bus_LV_888-1_0_6_node_17 | 0.4 | n |  | TRUE
28 | bus_LV_888-1_0_6_node_18 | 0.4 | n |  | TRUE
29 | bus_LV_888-1_0_6_node_19 | 0.4 | n |  | TRUE
30 | bus_LV_888-1_0_6_node_20 | 0.4 | n |  | TRUE
31 | bus_LV_888-1_0_6_node_21 | 0.4 | n |  | TRUE
32 | bus_LV_888-1_0_6_node_27 | 0.4 | n |  | TRUE
33 | bus_LV_888-1_0_6_node_28 | 0.4 | n |  | TRUE
34 | bus_LV_888-1_0_6_node_29 | 0.4 | n |  | TRUE
35 | bus_LV_888-1_0_6_node_31 | 0.4 | n |  | TRUE
36 | bus_LV_888-1_0_6_node_34 | 0.4 | n |  | TRUE
37 | bus_LV_888-1_0_6_node_35 | 0.4 | n |  | TRUE
38 | bus_LV_888-1_0_6_node_33 | 0.4 | n |  | TRUE
39 | bus_LV_888-1_0_6_node_36 | 0.4 | n |  | TRUE
40 | bus_LV_888-1_0_6_node_40 | 0.4 | n |  | TRUE
41 | bus_LV_888-1_0_6_node_41 | 0.4 | n |  | TRUE
42 | bus_LV_888-1_0_6_node_42 | 0.4 | n |  | TRUE
43 | bus_LV_888-1_0_6_node_43 | 0.4 | n |  | TRUE
44 | bus_LV_888-1_0_6_node_58 | 0.4 | n |  | TRUE
45 | bus_LV_888-1_0_6_node_48 | 0.4 | n |  | TRUE
46 | bus_LV_888-1_0_6_node_75 | 0.4 | n |  | TRUE
47 | bus_LV_888-1_0_6_node_72 | 0.4 | n |  | TRUE
48 | bus_LV_888-1_0_6_node_46 | 0.4 | n |  | TRUE
49 | bus_LV_888-1_0_6_node_44 | 0.4 | n |  | TRUE
50 | bus_LV_888-1_0_6_node_45 | 0.4 | n |  | TRUE
51 | bus_LV_888-1_0_6_node_47 | 0.4 | n |  | TRUE
52 | bus_LV_888-1_0_6_node_49 | 0.4 | n |  | TRUE
53 | bus_LV_888-1_0_6_node_63 | 0.4 | n |  | TRUE
54 | bus_LV_888-1_0_6_node_54 | 0.4 | n |  | TRUE
55 | bus_LV_888-1_0_6_node_70 | 0.4 | n |  | TRUE
56 | bus_LV_888-1_0_6_node_55 | 0.4 | n |  | TRUE
57 | bus_LV_888-1_0_6_node_50 | 0.4 | n |  | TRUE
58 | bus_LV_888-1_0_6_node_51 | 0.4 | n |  | TRUE
59 | bus_LV_888-1_0_6_node_52 | 0.4 | n |  | TRUE
60 | bus_LV_888-1_0_6_node_53 | 0.4 | n |  | TRUE
61 | bus_LV_888-1_0_6_node_89 | 0.4 | n |  | TRUE
62 | bus_LV_888-1_0_6_node_61 | 0.4 | n |  | TRUE
63 | bus_LV_888-1_0_6_node_95 | 0.4 | n |  | TRUE
64 | bus_LV_888-1_0_6_node_84 | 0.4 | n |  | TRUE
65 | bus_LV_888-1_0_6_node_62 | 0.4 | n |  | TRUE
66 | bus_LV_888-1_0_6_node_64 | 0.4 | n |  | TRUE
67 | bus_LV_888-1_0_6_node_59 | 0.4 | n |  | TRUE
68 | bus_LV_888-1_0_6_node_71 | 0.4 | n |  | TRUE
69 | bus_LV_888-1_0_6_node_117 | 0.4 | n |  | TRUE
70 | bus_LV_888-1_0_6_node_73 | 0.4 | n |  | TRUE
71 | bus_LV_888-1_0_6_node_60 | 0.4 | n |  | TRUE
72 | bus_LV_888-1_0_6_node_93 | 0.4 | n |  | TRUE
73 | bus_LV_888-1_0_6_node_94 | 0.4 | n |  | TRUE
74 | bus_LV_888-1_0_6_node_65 | 0.4 | n |  | TRUE
75 | bus_LV_888-1_0_6_node_66 | 0.4 | n |  | TRUE
76 | bus_LV_888-1_0_6_node_67 | 0.4 | n |  | TRUE
77 | bus_LV_888-1_0_6_node_68 | 0.4 | n |  | TRUE
78 | bus_LV_888-1_0_6_node_69 | 0.4 | n |  | TRUE
79 | bus_LV_888-1_0_6_node_87 | 0.4 | n |  | TRUE
80 | bus_LV_888-1_0_6_node_114 | 0.4 | n |  | TRUE
81 | bus_LV_888-1_0_6_node_79 | 0.4 | n |  | TRUE
82 | bus_LV_888-1_0_6_node_116 | 0.4 | n |  | TRUE
83 | bus_LV_888-1_0_6_node_74 | 0.4 | n |  | TRUE
84 | bus_LV_888-1_0_6_node_88 | 0.4 | n |  | TRUE
85 | bus_LV_888-1_0_6_node_76 | 0.4 | n |  | TRUE
86 | bus_LV_888-1_0_6_node_77 | 0.4 | n |  | TRUE
87 | bus_LV_888-1_0_6_node_78 | 0.4 | n |  | TRUE
88 | bus_LV_888-1_0_6_node_80 | 0.4 | n |  | TRUE
89 | bus_LV_888-1_0_6_node_90 | 0.4 | n |  | TRUE
90 | bus_LV_888-1_0_6_node_91 | 0.4 | n |  | TRUE
91 | bus_LV_888-1_0_6_node_81 | 0.4 | n |  | TRUE
92 | bus_LV_888-1_0_6_node_82 | 0.4 | n |  | TRUE
93 | bus_LV_888-1_0_6_node_83 | 0.4 | n |  | TRUE
94 | bus_LV_888-1_0_6_node_85 | 0.4 | n |  | TRUE
95 | bus_LV_888-1_0_6_node_86 | 0.4 | n |  | TRUE
96 | bus_LV_888-1_0_6_node_108 | 0.4 | n |  | TRUE
97 | bus_LV_888-1_0_6_node_92 | 0.4 | n |  | TRUE
98 | bus_LV_888-1_0_6_node_112 | 0.4 | n |  | TRUE
99 | bus_LV_888-1_0_6_node_113 | 0.4 | n |  | TRUE
100 | bus_LV_888-1_0_6_node_96 | 0.4 | n |  | TRUE
101 | bus_LV_888-1_0_6_node_115 | 0.4 | n |  | TRUE
102 | bus_LV_888-1_0_6_node_109 | 0.4 | n |  | TRUE
103 | bus_LV_888-1_0_6_node_97 | 0.4 | n |  | TRUE
104 | bus_LV_888-1_0_6_node_98 | 0.4 | n |  | TRUE
105 | bus_LV_888-1_0_6_node_99 | 0.4 | n |  | TRUE
106 | bus_LV_888-1_0_6_node_100 | 0.4 | n |  | TRUE
107 | bus_LV_888-1_0_6_node_101 | 0.4 | n |  | TRUE
108 | bus_LV_888-1_0_6_node_102 | 0.4 | n |  | TRUE
109 | bus_LV_888-1_0_6_node_103 | 0.4 | n |  | TRUE
110 | bus_LV_888-1_0_6_node_104 | 0.4 | n |  | TRUE
111 | bus_LV_888-1_0_6_node_105 | 0.4 | n |  | TRUE
112 | bus_LV_888-1_0_6_node_111 | 0.4 | n |  | TRUE
113 | bus_LV_888-1_0_6_node_110 | 0.4 | n |  | TRUE
114 | bus_MV_121_0_node_158 | 20 | n |  | TRUE

## load
| name | bus | p_mw | q_mvar | const_z_percent | const_i_percent | sn_mva | scaling | in_service | type
0 | LV_888-1_0_6_load_0 | 0 | 0.001316 | 0.00032981 | 0 | 0 |  | 1 | TRUE | wye
1 | LV_888-1_0_6_load_1 | 1 | 0.00023202 | 5.815e-05 | 0 | 0 |  | 1 | TRUE | wye
2 | LV_888-1_0_6_load_2 | 2 | 0.00032092 | 8.0431e-05 | 0 | 0 |  | 1 | TRUE | wye
3 | LV_888-1_0_6_load_3 | 3 | 0.0005896 | 0.00014777 | 0 | 0 |  | 1 | TRUE | wye
4 | LV_888-1_0_6_load_4 | 4 | 0.00037728 | 9.4554e-05 | 0 | 0 |  | 1 | TRUE | wye
5 | LV_888-1_0_6_load_56 | 7 | 0.0027025 | 0.0006773 | 0 | 0 |  | 1 | TRUE | wye
6 | LV_888-1_0_6_load_24 | 8 | 0.0016088 | 0.00040321 | 0 | 0 |  | 1 | TRUE | wye
7 | LV_888-1_0_6_load_5 | 9 | 0.00050306 | 0.00012608 | 0 | 0 |  | 1 | TRUE | wye
8 | LV_888-1_0_6_load_22 | 10 | 0.00034297 | 8.5956e-05 | 0 | 0 |  | 1 | TRUE | wye
9 | LV_888-1_0_6_load_106 | 11 | 0.0012177 | 0.00030519 | 0 | 0 |  | 1 | TRUE | wye
10 | LV_888-1_0_6_load_107 | 12 | 0.0011616 | 0.00029113 | 0 | 0 |  | 1 | TRUE | wye
11 | LV_888-1_0_6_load_6 | 13 | 0.0011376 | 0.0002851 | 0 | 0 |  | 1 | TRUE | wye
12 | LV_888-1_0_6_load_7 | 14 | 0.00017472 | 4.3788e-05 | 0 | 0 |  | 1 | TRUE | wye
13 | LV_888-1_0_6_load_16 | 17 | 0.00020261 | 5.0779e-05 | 0 | 0 |  | 1 | TRUE | wye
14 | LV_888-1_0_6_load_26 | 18 | 0.00032795 | 8.2193e-05 | 0 | 0 |  | 1 | TRUE | wye
15 | LV_888-1_0_6_load_15 | 19 | 0.0012023 | 0.00030132 | 0 | 0 |  | 1 | TRUE | wye
16 | LV_888-1_0_6_load_9 | 20 | 0.00024044 | 6.026e-05 | 0 | 0 |  | 1 | TRUE | wye
17 | LV_888-1_0_6_load_14 | 24 | 0.00028383 | 7.1134e-05 | 0 | 0 |  | 1 | TRUE | wye
18 | LV_888-1_0_6_load_38 | 25 | 0.00046505 | 0.00011655 | 0 | 0 |  | 1 | TRUE | wye
19 | LV_888-1_0_6_load_17 | 27 | 0.0077944 | 0.0019535 | 0 | 0 |  | 1 | TRUE | wye
20 | LV_888-1_0_6_load_18 | 28 | 0.0011204 | 0.00028079 | 0 | 0 |  | 1 | TRUE | wye
21 | LV_888-1_0_6_load_20 | 30 | 0.00077209 | 0.0001935 | 0 | 0 |  | 1 | TRUE | wye
22 | LV_888-1_0_6_load_21 | 31 | 0.0021565 | 0.00054047 | 0 | 0 |  | 1 | TRUE | wye
23 | LV_888-1_0_6_load_27 | 32 | 0.0019872 | 0.00049805 | 0 | 0 |  | 1 | TRUE | wye
24 | LV_888-1_0_6_load_28 | 33 | 0.0036275 | 0.00090913 | 0 | 0 |  | 1 | TRUE | wye
25 | LV_888-1_0_6_load_29 | 34 | 0.001859 | 0.0004659 | 0 | 0 |  | 1 | TRUE | wye
26 | LV_888-1_0_6_load_31 | 35 | 0.0033824 | 0.00084771 | 0 | 0 |  | 1 | TRUE | wye
27 | LV_888-1_0_6_load_33 | 38 | 0.053071 | 0.013301 | 0 | 0 |  | 1 | TRUE | wye
28 | LV_888-1_0_6_load_36 | 39 | 0.065078 | 0.01631 | 0 | 0 |  | 1 | TRUE | wye
29 | LV_888-1_0_6_load_40 | 40 | 0.00050457 | 0.00012646 | 0 | 0 |  | 1 | TRUE | wye
30 | LV_888-1_0_6_load_41 | 41 | 0.0019593 | 0.00049104 | 0 | 0 |  | 1 | TRUE | wye
31 | LV_888-1_0_6_load_42 | 42 | 0.00036389 | 9.1199e-05 | 0 | 0 |  | 1 | TRUE | wye
32 | LV_888-1_0_6_load_48 | 45 | 0.00023169 | 5.8066e-05 | 0 | 0 |  | 1 | TRUE | wye
33 | LV_888-1_0_6_load_75 | 46 | 0.0010852 | 0.00027197 | 0 | 0 |  | 1 | TRUE | wye
34 | LV_888-1_0_6_load_72 | 47 | 0.0033709 | 0.00084482 | 0 | 0 |  | 1 | TRUE | wye
35 | LV_888-1_0_6_load_44 | 49 | 0.00036079 | 9.0422e-05 | 0 | 0 |  | 1 | TRUE | wye
36 | LV_888-1_0_6_load_45 | 50 | 0.0011325 | 0.00028383 | 0 | 0 |  | 1 | TRUE | wye
37 | LV_888-1_0_6_load_47 | 51 | 0.00060221 | 0.00015093 | 0 | 0 |  | 1 | TRUE | wye
38 | LV_888-1_0_6_load_54 | 54 | 0.00038571 | 9.6669e-05 | 0 | 0 |  | 1 | TRUE | wye
39 | LV_888-1_0_6_load_70 | 55 | 0.0020461 | 0.0005128 | 0 | 0 |  | 1 | TRUE | wye
40 | LV_888-1_0_6_load_55 | 56 | 0.00034001 | 8.5216e-05 | 0 | 0 |  | 1 | TRUE | wye
41 | LV_888-1_0_6_load_50 | 57 | 0.00059714 | 0.00014966 | 0 | 0 |  | 1 | TRUE | wye
42 | LV_888-1_0_6_load_51 | 58 | 0.00074586 | 0.00018693 | 0 | 0 |  | 1 | TRUE | wye
43 | LV_888-1_0_6_load_52 | 59 | 0.0010258 | 0.00025709 | 0 | 0 |  | 1 | TRUE | wye
44 | LV_888-1_0_6_load_95 | 63 | 0.00040263 | 0.00010091 | 0 | 0 |  | 1 | TRUE | wye
45 | LV_888-1_0_6_load_84 | 64 | 0.0014766 | 0.00037007 | 0 | 0 |  | 1 | TRUE | wye
46 | LV_888-1_0_6_load_62 | 65 | 0.00024126 | 6.0464e-05 | 0 | 0 |  | 1 | TRUE | wye
47 | LV_888-1_0_6_load_59 | 67 | 0.00027536 | 6.9012e-05 | 0 | 0 |  | 1 | TRUE | wye
48 | LV_888-1_0_6_load_71 | 68 | 0.00027743 | 6.953e-05 | 0 | 0 |  | 1 | TRUE | wye
49 | LV_888-1_0_6_load_117 | 69 | 0.0010854 | 0.00027202 | 0 | 0 |  | 1 | TRUE | wye
50 | LV_888-1_0_6_load_73 | 70 | 0.00062155 | 0.00015577 | 0 | 0 |  | 1 | TRUE | wye
51 | LV_888-1_0_6_load_60 | 71 | 0.0021267 | 0.000533 | 0 | 0 |  | 1 | TRUE | wye
52 | LV_888-1_0_6_load_93 | 72 | 0.0011139 | 0.00027918 | 0 | 0 |  | 1 | TRUE | wye
53 | LV_888-1_0_6_load_94 | 73 | 0.0034354 | 0.00086099 | 0 | 0 |  | 1 | TRUE | wye
54 | LV_888-1_0_6_load_65 | 74 | 0.0015378 | 0.0003854 | 0 | 0 |  | 1 | TRUE | wye
55 | LV_888-1_0_6_load_66 | 75 | 0.0010087 | 0.00025281 | 0 | 0 |  | 1 | TRUE | wye
56 | LV_888-1_0_6_load_67 | 76 | 0.0010085 | 0.00025275 | 0 | 0 |  | 1 | TRUE | wye
57 | LV_888-1_0_6_load_68 | 77 | 0.0013034 | 0.00032667 | 0 | 0 |  | 1 | TRUE | wye
58 | LV_888-1_0_6_load_69 | 78 | 0.0013036 | 0.00032672 | 0 | 0 |  | 1 | TRUE | wye
59 | LV_888-1_0_6_load_87 | 79 | 0.001248 | 0.00031278 | 0 | 0 |  | 1 | TRUE | wye
60 | LV_888-1_0_6_load_114 | 80 | 0.001247 | 0.00031253 | 0 | 0 |  | 1 | TRUE | wye
61 | LV_888-1_0_6_load_79 | 81 | 0.00079914 | 0.00020028 | 0 | 0 |  | 1 | TRUE | wye
62 | LV_888-1_0_6_load_116 | 82 | 0.001303 | 0.00032657 | 0 | 0 |  | 1 | TRUE | wye
63 | LV_888-1_0_6_load_74 | 83 | 0.0010146 | 0.00025429 | 0 | 0 |  | 1 | TRUE | wye
64 | LV_888-1_0_6_load_88 | 84 | 0.00054925 | 0.00013765 | 0 | 0 |  | 1 | TRUE | wye
65 | LV_888-1_0_6_load_76 | 85 | 0.0033115 | 0.00082994 | 0 | 0 |  | 1 | TRUE | wye
66 | LV_888-1_0_6_load_77 | 86 | 0.0013036 | 0.00032671 | 0 | 0 |  | 1 | TRUE | wye
67 | LV_888-1_0_6_load_78 | 87 | 0.0010085 | 0.00025276 | 0 | 0 |  | 1 | TRUE | wye
68 | LV_888-1_0_6_load_80 | 88 | 0.0010749 | 0.00026939 | 0 | 0 |  | 1 | TRUE | wye
69 | LV_888-1_0_6_load_90 | 89 | 0.0013083 | 0.00032789 | 0 | 0 |  | 1 | TRUE | wye
70 | LV_888-1_0_6_load_91 | 90 | 0.0010098 | 0.00025308 | 0 | 0 |  | 1 | TRUE | wye
71 | LV_888-1_0_6_load_81 | 91 | 0.00087758 | 0.00021994 | 0 | 0 |  | 1 | TRUE | wye
72 | LV_888-1_0_6_load_82 | 92 | 0.00016213 | 4.0634e-05 | 0 | 0 |  | 1 | TRUE | wye
73 | LV_888-1_0_6_load_85 | 94 | 0.00049959 | 0.00012521 | 0 | 0 |  | 1 | TRUE | wye
74 | LV_888-1_0_6_load_86 | 95 | 0.00041627 | 0.00010433 | 0 | 0 |  | 1 | TRUE | wye
75 | LV_888-1_0_6_load_108 | 96 | 0.0002146 | 5.3785e-05 | 0 | 0 |  | 1 | TRUE | wye
76 | LV_888-1_0_6_load_92 | 97 | 0.0011218 | 0.00028114 | 0 | 0 |  | 1 | TRUE | wye
77 | LV_888-1_0_6_load_112 | 98 | 0.0010664 | 0.00026727 | 0 | 0 |  | 1 | TRUE | wye
78 | LV_888-1_0_6_load_113 | 99 | 0.0011214 | 0.00028105 | 0 | 0 |  | 1 | TRUE | wye
79 | LV_888-1_0_6_load_115 | 101 | 0.0025457 | 0.00063802 | 0 | 0 |  | 1 | TRUE | wye
80 | LV_888-1_0_6_load_109 | 102 | 0.00036843 | 9.2338e-05 | 0 | 0 |  | 1 | TRUE | wye
81 | LV_888-1_0_6_load_97 | 103 | 0.00030992 | 7.7673e-05 | 0 | 0 |  | 1 | TRUE | wye
82 | LV_888-1_0_6_load_98 | 104 | 0.00035503 | 8.8979e-05 | 0 | 0 |  | 1 | TRUE | wye
83 | LV_888-1_0_6_load_99 | 105 | 0.00031142 | 7.8049e-05 | 0 | 0 |  | 1 | TRUE | wye
84 | LV_888-1_0_6_load_100 | 106 | 0.0017508 | 0.00043879 | 0 | 0 |  | 1 | TRUE | wye
85 | LV_888-1_0_6_load_101 | 107 | 0.00083629 | 0.00020959 | 0 | 0 |  | 1 | TRUE | wye
86 | LV_888-1_0_6_load_102 | 108 | 0.00021543 | 5.3991e-05 | 0 | 0 |  | 1 | TRUE | wye
87 | LV_888-1_0_6_load_103 | 109 | 0.00037031 | 9.2808e-05 | 0 | 0 |  | 1 | TRUE | wye
88 | LV_888-1_0_6_load_104 | 110 | 0.0003077 | 7.7116e-05 | 0 | 0 |  | 1 | TRUE | wye
89 | LV_888-1_0_6_load_105 | 111 | 0.00018792 | 4.7096e-05 | 0 | 0 |  | 1 | TRUE | wye
90 | LV_888-1_0_6_load_110 | 113 | 0.00035383 | 8.8678e-05 | 0 | 0 |  | 1 | TRUE | wye

## ext_grid
| name | bus | vm_pu | va_degree | slack_weight | in_service
0 |  | 6 | 1 | 0 | 1 | TRUE

## line
| name | std_type | from_bus | to_bus | length_km | r_ohm_per_km | x_ohm_per_km | c_nf_per_km | g_us_per_km | max_i_ka | df | parallel | type | in_service
0 | LV_888-1_0_6_line_0 |  | 0 | 1 | 0.021968 | 0.125 | 0.08 | 261 | 0 | 0.364 | 1 | 1 | cs | TRUE
1 | LV_888-1_0_6_line_1 |  | 0 | 2 | 0.010445 | 0.125 | 0.08 | 261 | 0 | 0.364 | 1 | 1 | cs | TRUE
2 | LV_888-1_0_6_line_2 |  | 1 | 3 | 0.029393 | 0.125 | 0.08 | 261 | 0 | 0.364 | 1 | 1 | cs | TRUE
3 | LV_888-1_0_6_line_3 |  | 2 | 4 | 0.0013006 | 0.125 | 0.08 | 261 | 0 | 0.364 | 1 | 1 | cs | TRUE
4 | LV_888-1_0_6_line_4 |  | 3 | 8 | 0.023963 | 0.125 | 0.08 | 261 | 0 | 0.364 | 1 | 1 | cs | TRUE
5 | LV_888-1_0_6_line_5 |  | 4 | 9 | 0.0014532 | 0.125 | 0.08 | 261 | 0 | 0.364 | 1 | 1 | cs | TRUE
6 | LV_888-1_0_6_line_6 |  | 5 | 6 | 0.72696 | 0.125 | 0.08 | 261 | 0 | 0.364 | 1 | 3 | cs | TRUE
7 | LV_888-1_0_6_line_7 |  | 5 | 7 | 0.038338 | 0.125 | 0.08 | 261 | 0 | 0.364 | 1 | 3 | cs | TRUE
8 | LV_888-1_0_6_line_8 |  | 6 | 39 | 0.10942 | 0.125 | 0.08 | 261 | 0 | 0.364 | 1 | 3 | cs | TRUE
9 | LV_888-1_0_6_line_9 |  | 7 | 56 | 0.058351 | 0.125 | 0.08 | 261 | 0 | 0.364 | 1 | 3 | cs | TRUE
10 | LV_888-1_0_6_line_10 |  | 8 | 10 | 0.026271 | 0.125 | 0.08 | 261 | 0 | 0.364 | 1 | 1 | cs | TRUE
11 | LV_888-1_0_6_line_11 |  | 9 | 13 | 0.0095267 | 0.125 | 0.08 | 261 | 0 | 0.364 | 1 | 1 | cs | TRUE
12 | LV_888-1_0_6_line_12 |  | 10 | 29 | 0.086507 | 0.125 | 0.08 | 261 | 0 | 0.364 | 1 | 1 | cs | TRUE
13 | LV_888-1_0_6_line_13 |  | 11 | 12 | 0.019348 | 0.125 | 0.08 | 261 | 0 | 0.364 | 1 | 1 | cs | TRUE
14 | LV_888-1_0_6_line_14 |  | 12 | 106 | 0.0030873 | 0.125 | 0.08 | 261 | 0 | 0.364 | 1 | 1 | cs | TRUE
15 | LV_888-1_0_6_line_15 |  | 13 | 14 | 0.032503 | 0.125 | 0.08 | 261 | 0 | 0.364 | 1 | 1 | cs | TRUE
16 | LV_888-1_0_6_line_16 |  | 14 | 15 | 0.020226 | 0.125 | 0.08 | 261 | 0 | 0.364 | 1 | 1 | cs | TRUE
17 | LV_888-1_0_6_line_17 |  | 15 | 16 | 0.004989 | 0.125 | 0.08 | 261 | 0 | 0.364 | 1 | 1 | cs | TRUE
18 | LV_888-1_0_6_line_18 |  | 15 | 17 | 0.032115 | 0.125 | 0.08 | 261 | 0 | 0.364 | 1 | 1 | cs | TRUE
19 | LV_888-1_0_6_line_19 |  | 16 | 18 | 0.034444 | 0.125 | 0.08 | 261 | 0 | 0.364 | 1 | 1 | cs | TRUE
20 | LV_888-1_0_6_line_20 |  | 17 | 19 | 0.014853 | 0.125 | 0.08 | 261 | 0 | 0.364 | 1 | 1 | cs | TRUE
21 | LV_888-1_0_6_line_21 |  | 18 | 32 | 0.00846 | 0.125 | 0.08 | 261 | 0 | 0.364 | 1 | 1 | cs | TRUE
22 | LV_888-1_0_6_line_22 |  | 19 | 24 | 0.010266 | 0.125 | 0.08 | 261 | 0 | 0.364 | 1 | 1 | cs | TRUE
23 | LV_888-1_0_6_line_23 |  | 20 | 21 | 0.0095609 | 0.125 | 0.08 | 261 | 0 | 0.364 | 1 | 1 | cs | TRUE
24 | LV_888-1_0_6_line_24 |  | 21 | 22 | 0.015269 | 0.125 | 0.08 | 261 | 0 | 0.364 | 1 | 1 | cs | TRUE
25 | LV_888-1_0_6_line_25 |  | 22 | 23 | 0.015157 | 0.125 | 0.08 | 261 | 0 | 0.364 | 1 | 1 | cs | TRUE
26 | LV_888-1_0_6_line_26 |  | 22 | 24 | 0.015379 | 0.125 | 0.08 | 261 | 0 | 0.364 | 1 | 1 | cs | TRUE
27 | LV_888-1_0_6_line_27 |  | 23 | 25 | 0.12647 | 0.125 | 0.08 | 261 | 0 | 0.364 | 1 | 1 | cs | TRUE
28 | LV_888-1_0_6_line_28 |  | 25 | 26 | 0.085693 | 0.125 | 0.08 | 261 | 0 | 0.364 | 1 | 1 | cs | TRUE
29 | LV_888-1_0_6_line_29 |  | 26 | 36 | 0.38533 | 0.125 | 0.08 | 261 | 0 | 0.364 | 1 | 1 | cs | TRUE
30 | LV_888-1_0_6_line_30 |  | 27 | 28 | 0.026446 | 0.125 | 0.08 | 261 | 0 | 0.364 | 1 | 1 | cs | TRUE
31 | LV_888-1_0_6_line_31 |  | 27 | 29 | 0.090486 | 0.125 | 0.08 | 261 | 0 | 0.364 | 1 | 1 | cs | TRUE
32 | LV_888-1_0_6_line_32 |  | 28 | 30 | 0.01768 | 0.125 | 0.08 | 261 | 0 | 0.364 | 1 | 1 | cs | TRUE
33 | LV_888-1_0_6_line_33 |  | 29 | 31 | 0.015086 | 0.125 | 0.08 | 261 | 0 | 0.364 | 1 | 1 | cs | TRUE
34 | LV_888-1_0_6_line_34 |  | 33 | 34 | 0.012649 | 0.125 | 0.08 | 261 | 0 | 0.364 | 1 | 1 | cs | TRUE
35 | LV_888-1_0_6_line_35 |  | 34 | 35 | 0.0047504 | 0.125 | 0.08 | 261 | 0 | 0.364 | 1 | 1 | cs | TRUE
36 | LV_888-1_0_6_line_36 |  | 35 | 37 | 0.0084552 | 0.125 | 0.08 | 261 | 0 | 0.364 | 1 | 1 | cs | TRUE
37 | LV_888-1_0_6_line_37 |  | 36 | 37 | 0.019054 | 0.125 | 0.08 | 261 | 0 | 0.364 | 1 | 1 | cs | TRUE
38 | LV_888-1_0_6_line_38 |  | 36 | 38 | 0.066276 | 0.125 | 0.08 | 261 | 0 | 0.364 | 1 | 1 | cs | TRUE
39 | LV_888-1_0_6_line_39 |  | 38 | 39 | 0.08238 | 0.125 | 0.08 | 261 | 0 | 0.364 | 1 | 2 | cs | TRUE
40 | LV_888-1_0_6_line_40 |  | 40 | 41 | 0.039977 | 0.125 | 0.08 | 261 | 0 | 0.364 | 1 | 1 | cs | TRUE
41 | LV_888-1_0_6_line_41 |  | 40 | 42 | 0.0043527 | 0.125 | 0.08 | 261 | 0 | 0.364 | 1 | 1 | cs | TRUE
42 | LV_888-1_0_6_line_42 |  | 41 | 43 | 0.024748 | 0.125 | 0.08 | 261 | 0 | 0.364 | 1 | 1 | cs | TRUE
43 | LV_888-1_0_6_line_43 |  | 43 | 44 | 0.005931 | 0.125 | 0.08 | 261 | 0 | 0.364 | 1 | 1 | cs | TRUE
44 | LV_888-1_0_6_line_44 |  | 43 | 45 | 0.014553 | 0.125 | 0.08 | 261 | 0 | 0.364 | 1 | 1 | cs | TRUE
45 | LV_888-1_0_6_line_45 |  | 44 | 46 | 0.014514 | 0.125 | 0.08 | 261 | 0 | 0.364 | 1 | 1 | cs | TRUE
46 | LV_888-1_0_6_line_46 |  | 44 | 47 | 0.014237 | 0.125 | 0.08 | 261 | 0 | 0.364 | 1 | 1 | cs | TRUE
47 | LV_888-1_0_6_line_47 |  | 45 | 48 | 0.051516 | 0.125 | 0.08 | 261 | 0 | 0.364 | 1 | 1 | cs | TRUE
48 | LV_888-1_0_6_line_48 |  | 46 | 69 | 7.3189e-05 | 0.125 | 0.08 | 261 | 0 | 0.364 | 1 | 1 | cs | TRUE
49 | LV_888-1_0_6_line_49 |  | 47 | 70 | 0.033639 | 0.125 | 0.08 | 261 | 0 | 0.364 | 1 | 1 | cs | TRUE
50 | LV_888-1_0_6_line_50 |  | 48 | 52 | 0.064424 | 0.125 | 0.08 | 261 | 0 | 0.364 | 1 | 2 | cs | TRUE
51 | LV_888-1_0_6_line_51 |  | 48 | 49 | 0.028701 | 0.125 | 0.08 | 261 | 0 | 0.364 | 1 | 1 | cs | TRUE
52 | LV_888-1_0_6_line_52 |  | 49 | 50 | 0.025768 | 0.125 | 0.08 | 261 | 0 | 0.364 | 1 | 1 | cs | TRUE
53 | LV_888-1_0_6_line_53 |  | 50 | 51 | 0.0051955 | 0.125 | 0.08 | 261 | 0 | 0.364 | 1 | 1 | cs | TRUE
54 | LV_888-1_0_6_line_54 |  | 51 | 53 | 0.015997 | 0.125 | 0.08 | 261 | 0 | 0.364 | 1 | 1 | cs | TRUE
55 | LV_888-1_0_6_line_55 |  | 52 | 54 | 0.039217 | 0.125 | 0.08 | 261 | 0 | 0.364 | 1 | 3 | cs | TRUE
56 | LV_888-1_0_6_line_56 |  | 53 | 55 | 0.021276 | 0.125 | 0.08 | 261 | 0 | 0.364 | 1 | 1 | cs | TRUE
57 | LV_888-1_0_6_line_57 |  | 54 | 56 | 0.012631 | 0.125 | 0.08 | 261 | 0 | 0.364 | 1 | 3 | cs | TRUE
58 | LV_888-1_0_6_line_58 |  | 55 | 66 | 0.031457 | 0.125 | 0.08 | 261 | 0 | 0.364 | 1 | 1 | cs | TRUE
59 | LV_888-1_0_6_line_59 |  | 57 | 58 | 0.024164 | 0.125 | 0.08 | 261 | 0 | 0.364 | 1 | 1 | cs | TRUE
60 | LV_888-1_0_6_line_60 |  | 57 | 59 | 0.0078066 | 0.125 | 0.08 | 261 | 0 | 0.364 | 1 | 1 | cs | TRUE
61 | LV_888-1_0_6_line_61 |  | 59 | 60 | 0.043545 | 0.125 | 0.08 | 261 | 0 | 0.364 | 1 | 1 | cs | TRUE
62 | LV_888-1_0_6_line_62 |  | 60 | 61 | 0.1147 | 0.125 | 0.08 | 261 | 0 | 0.364 | 1 | 1 | cs | TRUE
63 | LV_888-1_0_6_line_63 |  | 60 | 62 | 0.076323 | 0.125 | 0.08 | 261 | 0 | 0.364 | 1 | 1 | cs | TRUE
64 | LV_888-1_0_6_line_64 |  | 61 | 63 | 0.15352 | 0.125 | 0.08 | 261 | 0 | 0.364 | 1 | 1 | cs | TRUE
65 | LV_888-1_0_6_line_65 |  | 61 | 64 | 0.042249 | 0.125 | 0.08 | 261 | 0 | 0.364 | 1 | 1 | cs | TRUE
66 | LV_888-1_0_6_line_66 |  | 62 | 65 | 0.014864 | 0.125 | 0.08 | 261 | 0 | 0.364 | 1 | 1 | cs | TRUE
67 | LV_888-1_0_6_line_67 |  | 62 | 66 | 0.082069 | 0.125 | 0.08 | 261 | 0 | 0.364 | 1 | 1 | cs | TRUE
68 | LV_888-1_0_6_line_68 |  | 62 | 67 | 0.015728 | 0.125 | 0.08 | 261 | 0 | 0.364 | 1 | 1 | cs | TRUE
69 | LV_888-1_0_6_line_69 |  | 63 | 96 | 0.054365 | 0.125 | 0.08 | 261 | 0 | 0.364 | 1 | 1 | cs | TRUE
70 | LV_888-1_0_6_line_70 |  | 64 | 92 | 0.057039 | 0.125 | 0.08 | 261 | 0 | 0.364 | 1 | 1 | cs | TRUE
71 | LV_888-1_0_6_line_71 |  | 65 | 72 | 0.012423 | 0.125 | 0.08 | 261 | 0 | 0.364 | 1 | 1 | cs | TRUE
72 | LV_888-1_0_6_line_72 |  | 66 | 68 | 0.049567 | 0.125 | 0.08 | 261 | 0 | 0.364 | 1 | 1 | cs | TRUE
73 | LV_888-1_0_6_line_73 |  | 67 | 71 | 0.039749 | 0.125 | 0.08 | 261 | 0 | 0.364 | 1 | 1 | cs | TRUE
74 | LV_888-1_0_6_line_74 |  | 69 | 82 | 0.011398 | 0.125 | 0.08 | 261 | 0 | 0.364 | 1 | 1 | cs | TRUE
75 | LV_888-1_0_6_line_75 |  | 70 | 83 | 0.0051477 | 0.125 | 0.08 | 261 | 0 | 0.364 | 1 | 1 | cs | TRUE
76 | LV_888-1_0_6_line_76 |  | 72 | 73 | 0.019338 | 0.125 | 0.08 | 261 | 0 | 0.364 | 1 | 1 | cs | TRUE
77 | LV_888-1_0_6_line_77 |  | 73 | 100 | 0.097179 | 0.125 | 0.08 | 261 | 0 | 0.364 | 1 | 1 | cs | TRUE
78 | LV_888-1_0_6_line_78 |  | 74 | 75 | 0.0029058 | 0.125 | 0.08 | 261 | 0 | 0.364 | 1 | 1 | cs | TRUE
79 | LV_888-1_0_6_line_79 |  | 74 | 76 | 0.0094482 | 0.125 | 0.08 | 261 | 0 | 0.364 | 1 | 1 | cs | TRUE
80 | LV_888-1_0_6_line_80 |  | 75 | 77 | 0.0070962 | 0.125 | 0.08 | 261 | 0 | 0.364 | 1 | 1 | cs | TRUE
81 | LV_888-1_0_6_line_81 |  | 76 | 78 | 0.0071083 | 0.125 | 0.08 | 261 | 0 | 0.364 | 1 | 1 | cs | TRUE
82 | LV_888-1_0_6_line_82 |  | 77 | 79 | 0.006395 | 0.125 | 0.08 | 261 | 0 | 0.364 | 1 | 1 | cs | TRUE
83 | LV_888-1_0_6_line_83 |  | 78 | 80 | 0.0064713 | 0.125 | 0.08 | 261 | 0 | 0.364 | 1 | 1 | cs | TRUE
84 | LV_888-1_0_6_line_84 |  | 79 | 81 | 0.00030519 | 0.125 | 0.08 | 261 | 0 | 0.364 | 1 | 1 | cs | TRUE
85 | LV_888-1_0_6_line_85 |  | 80 | 82 | 0.0064714 | 0.125 | 0.08 | 261 | 0 | 0.364 | 1 | 1 | cs | TRUE
86 | LV_888-1_0_6_line_86 |  | 81 | 86 | 0.0078769 | 0.125 | 0.08 | 261 | 0 | 0.364 | 1 | 1 | cs | TRUE
87 | LV_888-1_0_6_line_87 |  | 83 | 84 | 0.028898 | 0.125 | 0.08 | 261 | 0 | 0.364 | 1 | 1 | cs | TRUE
88 | LV_888-1_0_6_line_88 |  | 85 | 86 | 0.012254 | 0.125 | 0.08 | 261 | 0 | 0.364 | 1 | 1 | cs | TRUE
89 | LV_888-1_0_6_line_89 |  | 85 | 87 | 0.0056062 | 0.125 | 0.08 | 261 | 0 | 0.364 | 1 | 1 | cs | TRUE
90 | LV_888-1_0_6_line_90 |  | 87 | 88 | 0.0063607 | 0.125 | 0.08 | 261 | 0 | 0.364 | 1 | 1 | cs | TRUE
91 | LV_888-1_0_6_line_91 |  | 88 | 89 | 0.0045341 | 0.125 | 0.08 | 261 | 0 | 0.364 | 1 | 1 | cs | TRUE
92 | LV_888-1_0_6_line_92 |  | 89 | 90 | 0.01032 | 0.125 | 0.08 | 261 | 0 | 0.364 | 1 | 1 | cs | TRUE
93 | LV_888-1_0_6_line_93 |  | 90 | 97 | 0.0021538 | 0.125 | 0.08 | 261 | 0 | 0.364 | 1 | 1 | cs | TRUE
94 | LV_888-1_0_6_line_94 |  | 91 | 92 | 0.002664 | 0.125 | 0.08 | 261 | 0 | 0.364 | 1 | 1 | cs | TRUE
95 | LV_888-1_0_6_line_95 |  | 91 | 93 | 0.033089 | 0.125 | 0.08 | 261 | 0 | 0.364 | 1 | 1 | cs | TRUE
96 | LV_888-1_0_6_line_96 |  | 93 | 94 | 0.040151 | 0.125 | 0.08 | 261 | 0 | 0.364 | 1 | 1 | cs | TRUE
97 | LV_888-1_0_6_line_97 |  | 93 | 95 | 0.035211 | 0.125 | 0.08 | 261 | 0 | 0.364 | 1 | 1 | cs | TRUE
98 | LV_888-1_0_6_line_98 |  | 96 | 102 | 0.013396 | 0.125 | 0.08 | 261 | 0 | 0.364 | 1 | 1 | cs | TRUE
99 | LV_888-1_0_6_line_99 |  | 97 | 98 | 0.0042236 | 0.125 | 0.08 | 261 | 0 | 0.364 | 1 | 1 | cs | TRUE
100 | LV_888-1_0_6_line_100 |  | 98 | 99 | 0.0028951 | 0.125 | 0.08 | 261 | 0 | 0.364 | 1 | 1 | cs | TRUE
101 | LV_888-1_0_6_line_101 |  | 100 | 101 | 0.013965 | 0.125 | 0.08 | 261 | 0 | 0.364 | 1 | 1 | cs | TRUE
102 | LV_888-1_0_6_line_102 |  | 102 | 113 | 0.013407 | 0.125 | 0.08 | 261 | 0 | 0.364 | 1 | 1 | cs | TRUE
103 | LV_888-1_0_6_line_103 |  | 103 | 104 | 0.012175 | 0.125 | 0.08 | 261 | 0 | 0.364 | 1 | 1 | cs | TRUE
104 | LV_888-1_0_6_line_104 |  | 103 | 105 | 0.002142 | 0.125 | 0.08 | 261 | 0 | 0.364 | 1 | 1 | cs | TRUE
105 | LV_888-1_0_6_line_105 |  | 104 | 106 | 0.024796 | 0.125 | 0.08 | 261 | 0 | 0.364 | 1 | 1 | cs | TRUE
106 | LV_888-1_0_6_line_106 |  | 105 | 107 | 0.011473 | 0.125 | 0.08 | 261 | 0 | 0.364 | 1 | 1 | cs | TRUE
107 | LV_888-1_0_6_line_107 |  | 107 | 108 | 0.022755 | 0.125 | 0.08 | 261 | 0 | 0.364 | 1 | 1 | cs | TRUE
108 | LV_888-1_0_6_line_108 |  | 108 | 109 | 0.0013452 | 0.125 | 0.08 | 261 | 0 | 0.364 | 1 | 1 | cs | TRUE
109 | LV_888-1_0_6_line_109 |  | 109 | 110 | 0.022145 | 0.125 | 0.08 | 261 | 0 | 0.364 | 1 | 1 | cs | TRUE
110 | LV_888-1_0_6_line_110 |  | 110 | 111 | 0.00071525 | 0.125 | 0.08 | 261 | 0 | 0.364 | 1 | 1 | cs | TRUE
111 | LV_888-1_0_6_line_111 |  | 111 | 112 | 0.02701 | 0.125 | 0.08 | 261 | 0 | 0.364 | 1 | 1 | cs | TRUE
112 | LV_888-1_0_6_line_112 |  | 112 | 113 | 0.028179 | 0.125 | 0.08 | 261 | 0 | 0.364 | 1 | 1 | cs | TRUE

## trafo
| name | std_type | hv_bus | lv_bus | sn_mva | vn_hv_kv | vn_lv_kv | vk_percent | vkr_percent | pfe_kw | i0_percent | shift_degree | tap_side | tap_neutral | tap_min | tap_max | tap_step_percent | tap_step_degree | tap_pos | tap_phase_shifter | parallel | df | in_service
0 | LV_888-1_0_6_trafo_37 | 0.63 MVA 20/0.4 kV | 114 | 6 | 0.63 | 20 | 0.4 | 6 | 1.206 | 1.65 | 0.2619 | 150 | hv | 0 | -2 | 2 | 2.5 | 0 | 0 | FALSE | 1 | 1 | TRUE

## line_geodata
| x0 | y0 | x1 | y1 | x2 | y2 | x3 | y3 | x4 | y4 | x5 | y5 | x6 | y6 | x7 | y7 | x8 | y8 | x9 | y9 | x10 | y10 | x11 | y11 | x12 | y12
0 | 2601140.7809 | 1193751.8925 | 2601138.3984 | 1193748.6526 | 2601132.9354 | 1193743.3489 | 2601125.0098 | 1193736.7202
1 | 2601140.7809 | 1193751.8925 | 2601142.7563 | 1193754.5787 | 2601146.4919 | 1193760.6287
2 | 2601125.0098 | 1193736.7202 | 2601102.4629 | 1193717.8631
3 | 2601147.1752 | 1193761.7353 | 2601146.4919 | 1193760.6287
4 | 2601083.4549 | 1193703.2722 | 2601101.8784 | 1193717.3742 | 2601102.4629 | 1193717.8631
5 | 2601147.1752 | 1193761.7353 | 2601147.9387 | 1193762.9718
6 | 2602153.0938 | 1194073.8468 | 2601507.8604 | 1194408.7338
7 | 2602153.0938 | 1194073.8468 | 2602160.2823 | 1194066.2675 | 2602179.3631 | 1194045.9228
8 | 2601507.8604 | 1194408.7338 | 2601508.7114 | 1194418.8727 | 2601506.7509 | 1194427.9659 | 2601504.8824 | 1194434.9135 | 2601521.8553 | 1194450.4703 | 2601521.2671 | 1194456.729 | 2601518.4162 | 1194461.5197 | 2601512.343 | 1194462.7634 | 2601506.2474 | 1194462.395 | 2601496.0447 | 1194461.9035 | 2601483.0914 | 1194461.7114 | 2601479.0674 | 1194465.2234 | 2601479.942 | 1194472.2162
9 | 2602179.3631 | 1194045.9228 | 2602182.5873 | 1194042.485 | 2602194.776 | 1194031.2056 | 2602198.4953 | 1194029.2726 | 2602201.9549 | 1194029.1849 | 2602206.6865 | 1194030.9764 | 2602214.3887 | 1194036.0374 | 2602218.1671 | 1194039.2738 | 2602221.7625 | 1194043.166 | 2602224.5876 | 1194047.0834
10 | 2601083.4549 | 1193703.2722 | 2601082.296 | 1193702.3852 | 2601070.5385 | 1193695.3684 | 2601060.4255 | 1193690.7454
11 | 2601152.9439 | 1193771.0778 | 2601147.9387 | 1193762.9718
12 | 2600980.7121 | 1193658.1233 | 2600992.4781 | 1193659.9705 | 2601013.0448 | 1193669.69 | 2601047.5488 | 1193684.859 | 2601060.4255 | 1193690.7454
13 | 2602210.2256 | 1193711.9321 | 2602217.2152 | 1193693.8905
14 | 2602218.3306 | 1193691.0117 | 2602217.2152 | 1193693.8905
15 | 2601170.0203 | 1193798.7333 | 2601152.9439 | 1193771.0778
16 | 2601182.6312 | 1193814.3398 | 2601175.3245 | 1193807.3236 | 2601170.0203 | 1193798.7333
17 | 2601179.0566 | 1193817.8298 | 2601182.6312 | 1193814.3398
18 | 2601182.6312 | 1193814.3398 | 2601189.9464 | 1193817.1648 | 2601196.6599 | 1193818.0666 | 2601210.9181 | 1193816.5907 | 2601214.0569 | 1193816.1832
19 | 2601179.0566 | 1193817.8298 | 2601165.0584 | 1193814.4699 | 2601147.3023 | 1193823.7778
20 | 2601214.0569 | 1193816.1832 | 2601220.5811 | 1193815.3363 | 2601228.4323 | 1193812.7264
21 | 2601139.8093 | 1193827.7057 | 2601147.3023 | 1193823.7778
22 | 2601228.4323 | 1193812.7264 | 2601238.1742 | 1193809.488
23 | 2601262.8945 | 1193793.0996 | 2601264.6604 | 1193783.7032
24 | 2601252.7264 | 1193804.5147 | 2601262.8945 | 1193793.0996
25 | 2601252.7264 | 1193804.5147 | 2601259.9503 | 1193806.5839 | 2601266.1677 | 1193811.0875
26 | 2601252.7264 | 1193804.5147 | 2601242.941 | 1193807.9034 | 2601238.1742 | 1193809.488
27 | 2601266.1677 | 1193811.0875 | 2601268.5977 | 1193815.4347 | 2601270.6079 | 1193823.6394 | 2601271.512 | 1193837.2912 | 2601269.7572 | 1193885.6608 | 2601271.0269 | 1193900.38 | 2601274.6209 | 1193914.1991 | 2601280.044 | 1193927.3849 | 2601284.4844 | 1193933.6112
28 | 2601334.2695 | 1194003.3584 | 2601318.066 | 1193980.6986 | 2601284.4844 | 1193933.6112
29 | 2601334.2695 | 1194003.3584 | 2601384.7993 | 1194385.3598
30 | 2600931.2803 | 1193582.6193 | 2600915.5308 | 1193561.3739
31 | 2600980.7121 | 1193658.1233 | 2600976.5146 | 1193647.8061 | 2600955.5165 | 1193617.5204 | 2600935.1962 | 1193587.9018 | 2600931.2803 | 1193582.6193
32 | 2600915.5308 | 1193561.3739 | 2600915.5308 | 1193561.3739 | 2600909.7482 | 1193549.7892 | 2600908.3908 | 1193545.2561
33 | 2600980.7121 | 1193658.1233 | 2600974.5684 | 1193667.1382 | 2600972.7314 | 1193670.8891
34 | 2601341.3577 | 1194396.9365 | 2601353.6077 | 1194393.7835
35 | 2601353.6077 | 1194393.7835 | 2601358.2081 | 1194392.5994
36 | 2601366.3964 | 1194390.4918 | 2601358.2081 | 1194392.5994
37 | 2601384.7993 | 1194385.3598 | 2601366.3964 | 1194390.4918
38 | 2601384.7993 | 1194385.3598 | 2601400.6985 | 1194449.7009
39 | 2601400.6985 | 1194449.7009 | 2601479.942 | 1194472.2162
40 | 2602324.7916 | 1194090.1046 | 2602315.6749 | 1194121.275 | 2602312.4053 | 1194128.0262
41 | 2602326.0135 | 1194085.9269 | 2602324.7916 | 1194090.1046
42 | 2602298.7024 | 1194148.5386 | 2602302.2779 | 1194144.0932 | 2602304.7327 | 1194141.137 | 2602311.2824 | 1194130.3449 | 2602312.4053 | 1194128.0262
43 | 2602303.5018 | 1194152.0423 | 2602298.7024 | 1194148.5386
44 | 2602298.7024 | 1194148.5386 | 2602295.2058 | 1194145.9916 | 2602287.7406 | 1194139.3853 | 2602287.5439 | 1194139.2174
45 | 2602303.5018 | 1194152.0423 | 2602297.87 | 1194165.4193
46 | 2602303.5018 | 1194152.0423 | 2602309.7338 | 1194155.0907 | 2602316.9352 | 1194156.285
47 | 2602261.6804 | 1194096.453 | 2602266.0898 | 1194103.614 | 2602268.2128 | 1194111.7969 | 2602270.3357 | 1194120.3688 | 2602274.1813 | 1194127.2183 | 2602279.8867 | 1194132.6789 | 2602287.5439 | 1194139.2174
48 | 2602297.8416 | 1194165.4868 | 2602297.87 | 1194165.4193
49 | 2602316.9352 | 1194156.285 | 2602321.4908 | 1194157.0406 | 2602329.6676 | 1194155.9208 | 2602335.6964 | 1194152.2545 | 2602341.4212 | 1194146.7538 | 2602344.1998 | 1194141.6935
50 | 2602207.4413 | 1194093.6208 | 2602246.8843 | 1194111.5 | 2602258.296 | 1194099.4311 | 2602261.6804 | 1194096.453
51 | 2602261.6804 | 1194096.453 | 2602272.1173 | 1194083.0609 | 2602278.3542 | 1194073.1358
52 | 2602278.3542 | 1194073.1358 | 2602278.3542 | 1194073.1358 | 2602286.9328 | 1194057.2972 | 2602288.6409 | 1194054.0517 | 2602290.547 | 1194050.4359
53 | 2602292.9699 | 1194045.8399 | 2602290.547 | 1194050.4359
54 | 2602300.43 | 1194031.6887 | 2602292.9699 | 1194045.8399
55 | 2602207.4413 | 1194093.6208 | 2602207.6186 | 1194088.0846 | 2602209.3503 | 1194082.6268 | 2602213.2317 | 1194074.8908 | 2602217.7385 | 1194065.8432 | 2602223.8676 | 1194058.9973
56 | 2602300.43 | 1194031.6887 | 2602281.6799 | 1194023.1551 | 2602282.1184 | 1194022.6411
57 | 2602223.8676 | 1194058.9973 | 2602225.6671 | 1194055.8074 | 2602225.9121 | 1194052.4835 | 2602225.0985 | 1194047.7919 | 2602224.5876 | 1194047.0834
58 | 2602307.1385 | 1194004.1211 | 2602288.0226 | 1194015.7201 | 2602282.1184 | 1194022.6411
59 | 2602386.8897 | 1193875.9617 | 2602387.0408 | 1193875.6838 | 2602391.3402 | 1193872.0169 | 2602404.0105 | 1193878.1361 | 2602407.3963 | 1193880.4942
60 | 2602386.8897 | 1193875.9617 | 2602383.1593 | 1193882.8194
61 | 2602350.9098 | 1193902.5841 | 2602358.6211 | 1193903.9989 | 2602362.7063 | 1193902.1662 | 2602370.8893 | 1193885.8607 | 2602377.0237 | 1193885.8631 | 2602383.1593 | 1193882.8194
62 | 2602350.9098 | 1193902.5841 | 2602370.4014 | 1193846.6621 | 2602381.8143 | 1193813.927 | 2602389.6251 | 1193794.6198
63 | 2602350.9098 | 1193902.5841 | 2602344.578 | 1193920.7579 | 2602333.6603 | 1193955.0941 | 2602349.669 | 1193959.1023 | 2602352.9369 | 1193962.2608
64 | 2602389.6251 | 1193794.6198 | 2602384.5588 | 1193791.2828 | 2602381.2543 | 1193783.8776 | 2602376.1944 | 1193744.1658 | 2602358.4062 | 1193708.8404 | 2602336.9378 | 1193653.0686
65 | 2602389.6251 | 1193794.6198 | 2602398.203 | 1193782.2944 | 2602399.5068 | 1193780.4273 | 2602414.2605 | 1193760.3002
66 | 2602352.9369 | 1193962.2608 | 2602365.6328 | 1193954.53
67 | 2602307.1385 | 1194004.1211 | 2602313.0055 | 1194005.8354 | 2602326.5879 | 1193977.3254 | 2602333.6603 | 1193955.0941 | 2602349.669 | 1193959.1023 | 2602352.9369 | 1193962.2608
68 | 2602352.9369 | 1193962.2608 | 2602353.8572 | 1193967.0526 | 2602355.4855 | 1193973.2676 | 2602356.3418 | 1193977.608
69 | 2602306.3743 | 1193608.8204 | 2602319.0864 | 1193620.9569 | 2602335.346 | 1193648.9334 | 2602336.9378 | 1193653.0686
70 | 2602414.2605 | 1193760.3002 | 2602452.7451 | 1193718.2003
71 | 2602365.6328 | 1193954.53 | 2602371.5653 | 1193950.9175 | 2602376.0284 | 1193947.7428
72 | 2602307.1385 | 1194004.1211 | 2602303.764 | 1194000.7514 | 2602295.8937 | 1193997.0799 | 2602287.3143 | 1193994.2308 | 2602280.3648 | 1193993.8169 | 2602275.7697 | 1193994.1264 | 2602270.8614 | 1193996.3592 | 2602267.1798 | 1193999.1148 | 2602264.2138 | 1194003.894
73 | 2602356.3418 | 1193977.608 | 2602357.0142 | 1193981.0167 | 2602357.1187 | 1193986.8198 | 2602356.8041 | 1193992.4226 | 2602354.5536 | 1193999.2476 | 2602351.2821 | 1194005.5608 | 2602345.9117 | 1194014.6551
74 | 2602293.459 | 1194176.0081 | 2602295.0131 | 1194172.2053 | 2602297.8416 | 1194165.4868
75 | 2602344.1998 | 1194141.6935 | 2602346.6775 | 1194137.1813
76 | 2602376.0284 | 1193947.7428 | 2602391.7869 | 1193936.5337
77 | 2602480.7464 | 1193900.9897 | 2602450.7584 | 1193905.7024 | 2602426.7504 | 1193915.2535 | 2602403.2746 | 1193928.3623 | 2602391.7869 | 1193936.5337
78 | 2602282.187 | 1194203.2676 | 2602281.0252 | 1194205.9311
79 | 2602282.187 | 1194203.2676 | 2602284.2744 | 1194198.4819 | 2602285.8735 | 1194194.569
80 | 2602281.0252 | 1194205.9311 | 2602278.1881 | 1194212.4355
81 | 2602285.8735 | 1194194.569 | 2602288.5627 | 1194187.989
82 | 2602275.6314 | 1194218.2971 | 2602278.1881 | 1194212.4355
83 | 2602288.5627 | 1194187.989 | 2602291.0108 | 1194181.9986
84 | 2602275.5094 | 1194218.5769 | 2602275.6314 | 1194218.2971
85 | 2602293.459 | 1194176.0081 | 2602291.0108 | 1194181.9986
86 | 2602275.5094 | 1194218.5769 | 2602274.1465 | 1194221.7015 | 2602271.9075 | 1194225.5681
87 | 2602359.5248 | 1194111.3086 | 2602350.93 | 1194129.4371 | 2602346.6775 | 1194137.1813
88 | 2602265.7668 | 1194236.1727 | 2602271.9075 | 1194225.5681
89 | 2602265.7668 | 1194236.1727 | 2602265.7668 | 1194236.1727 | 2602262.6907 | 1194240.8596
90 | 2602259.2006 | 1194246.1773 | 2602262.6907 | 1194240.8596
91 | 2602256.7127 | 1194249.9679 | 2602259.2006 | 1194246.1773
92 | 2602256.7127 | 1194249.9679 | 2602251.0503 | 1194258.5953
93 | 2602251.0503 | 1194258.5953 | 2602249.8685 | 1194260.3959
94 | 2602454.5425 | 1193716.234 | 2602452.7451 | 1193718.2003
95 | 2602476.868 | 1193691.8112 | 2602454.5425 | 1193716.234
96 | 2602476.868 | 1193691.8112 | 2602482.8105 | 1193695.8379 | 2602487.1682 | 1193699.1192 | 2602494.8092 | 1193705.3478 | 2602496.2407 | 1193708.1943 | 2602496.4375 | 1193711.4628 | 2602496.047 | 1193715.9872 | 2602494.1857 | 1193720.6223 | 2602493.0536 | 1193721.8409
97 | 2602476.868 | 1193691.8112 | 2602498.1796 | 1193663.7823
98 | 2602306.3743 | 1193608.8204 | 2602296.685 | 1193599.5698
99 | 2602247.551 | 1194263.927 | 2602249.8685 | 1194260.3959
100 | 2602247.551 | 1194263.927 | 2602245.9625 | 1194266.3473
101 | 2602480.7464 | 1193900.9897 | 2602494.6254 | 1193899.4379
102 | 2602296.685 | 1193599.5698 | 2602290.8615 | 1193594.01 | 2602286.4645 | 1193590.953
103 | 2602231.6864 | 1193656.538 | 2602227.2882 | 1193667.8904
104 | 2602231.6864 | 1193656.538 | 2602232.4602 | 1193654.5406
105 | 2602218.3306 | 1193691.0117 | 2602227.2882 | 1193667.8904
106 | 2602236.6048 | 1193643.8427 | 2602232.4602 | 1193654.5406
107 | 2602236.6048 | 1193643.8427 | 2602244.8252 | 1193622.6244
108 | 2602245.3111 | 1193621.37 | 2602244.8252 | 1193622.6244
109 | 2602245.3111 | 1193621.37 | 2602253.3112 | 1193600.7205
110 | 2602253.3112 | 1193600.7205 | 2602253.5696 | 1193600.0535
111 | 2602263.3271 | 1193574.8675 | 2602253.5696 | 1193600.0535
112 | 2602263.3271 | 1193574.8675 | 2602286.4645 | 1193590.953

## bus_geodata
| x | y | coords
0 | 2601140.7809 | 1193751.8925
1 | 2601125.0098 | 1193736.7202
2 | 2601146.4919 | 1193760.6287
3 | 2601102.4629 | 1193717.8631
4 | 2601147.1752 | 1193761.7353
5 | 2602153.0938 | 1194073.8468
6 | 2601507.8604 | 1194408.7338
7 | 2602179.3631 | 1194045.9228
8 | 2601083.4549 | 1193703.2722
9 | 2601147.9387 | 1193762.9718
10 | 2601060.4255 | 1193690.7454
11 | 2602210.2256 | 1193711.9321
12 | 2602217.2152 | 1193693.8905
13 | 2601152.9439 | 1193771.0778
14 | 2601170.0203 | 1193798.7333
15 | 2601182.6312 | 1193814.3398
16 | 2601179.0566 | 1193817.8298
17 | 2601214.0569 | 1193816.1832
18 | 2601147.3023 | 1193823.7778
19 | 2601228.4323 | 1193812.7264
20 | 2601264.6604 | 1193783.7032
21 | 2601262.8945 | 1193793.0996
22 | 2601252.7264 | 1193804.5147
23 | 2601266.1677 | 1193811.0875
24 | 2601238.1742 | 1193809.488
25 | 2601284.4844 | 1193933.6112
26 | 2601334.2695 | 1194003.3584
27 | 2600931.2803 | 1193582.6193
28 | 2600915.5308 | 1193561.3739
29 | 2600980.7121 | 1193658.1233
30 | 2600908.3908 | 1193545.2561
31 | 2600972.7314 | 1193670.8891
32 | 2601139.8093 | 1193827.7057
33 | 2601341.3577 | 1194396.9365
34 | 2601353.6077 | 1194393.7835
35 | 2601358.2081 | 1194392.5994
36 | 2601384.7993 | 1194385.3598
37 | 2601366.3964 | 1194390.4918
38 | 2601400.6985 | 1194449.7009
39 | 2601479.942 | 1194472.2162
40 | 2602324.7916 | 1194090.1046
41 | 2602312.4053 | 1194128.0261
42 | 2602326.0135 | 1194085.9269
43 | 2602298.7024 | 1194148.5386
44 | 2602303.5018 | 1194152.0423
45 | 2602287.5439 | 1194139.2174
46 | 2602297.87 | 1194165.4193
47 | 2602316.9352 | 1194156.285
48 | 2602261.6804 | 1194096.453
49 | 2602278.3542 | 1194073.1358
50 | 2602290.547 | 1194050.4359
51 | 2602292.9699 | 1194045.8399
52 | 2602207.4413 | 1194093.6208
53 | 2602300.43 | 1194031.6887
54 | 2602223.8676 | 1194058.9973
55 | 2602282.1184 | 1194022.6411
56 | 2602224.5876 | 1194047.0834
57 | 2602386.8897 | 1193875.9617
58 | 2602407.3963 | 1193880.4942
59 | 2602383.1593 | 1193882.8194
60 | 2602350.9098 | 1193902.5841
61 | 2602389.6251 | 1193794.6198
62 | 2602352.9369 | 1193962.2608
63 | 2602336.9378 | 1193653.0686
64 | 2602414.2605 | 1193760.3002
65 | 2602365.6328 | 1193954.53
66 | 2602307.1385 | 1194004.1211
67 | 2602356.3418 | 1193977.608
68 | 2602264.2138 | 1194003.894
69 | 2602297.8416 | 1194165.4868
70 | 2602344.1998 | 1194141.6935
71 | 2602345.9117 | 1194014.6551
72 | 2602376.0284 | 1193947.7428
73 | 2602391.7869 | 1193936.5337
74 | 2602282.187 | 1194203.2676
75 | 2602281.0252 | 1194205.9311
76 | 2602285.8735 | 1194194.569
77 | 2602278.1881 | 1194212.4355
78 | 2602288.5627 | 1194187.989
79 | 2602275.6314 | 1194218.2971
80 | 2602291.0108 | 1194181.9986
81 | 2602275.5094 | 1194218.5769
82 | 2602293.459 | 1194176.0081
83 | 2602346.6775 | 1194137.1813
84 | 2602359.5248 | 1194111.3086
85 | 2602265.7668 | 1194236.1727
86 | 2602271.9075 | 1194225.5681
87 | 2602262.6907 | 1194240.8596
88 | 2602259.2006 | 1194246.1773
89 | 2602256.7127 | 1194249.9679
90 | 2602251.0503 | 1194258.5953
91 | 2602454.5425 | 1193716.234
92 | 2602452.7451 | 1193718.2003
93 | 2602476.868 | 1193691.8112
94 | 2602493.0536 | 1193721.8409
95 | 2602498.1796 | 1193663.7823
96 | 2602306.3743 | 1193608.8204
97 | 2602249.8685 | 1194260.3959
98 | 2602247.551 | 1194263.927
99 | 2602245.9625 | 1194266.3473
100 | 2602480.7464 | 1193900.9897
101 | 2602494.6254 | 1193899.4379
102 | 2602296.685 | 1193599.5698
103 | 2602231.6864 | 1193656.538
104 | 2602227.2882 | 1193667.8904
105 | 2602232.4602 | 1193654.5406
106 | 2602218.3306 | 1193691.0117
107 | 2602236.6048 | 1193643.8427
108 | 2602244.8252 | 1193622.6244
109 | 2602245.3111 | 1193621.37
110 | 2602253.3112 | 1193600.7205
111 | 2602253.5696 | 1193600.0535
112 | 2602263.3271 | 1193574.8675
113 | 2602286.4645 | 1193590.953
114 | 2601498.0456 | 1194411.1438

## line_std_types
| c_nf_per_km | r_ohm_per_km | x_ohm_per_km | max_i_ka | type | q_mm2 | alpha | voltage_rating
NAYY 4x50 SE | 210 | 0.642 | 0.083 | 0.142 | cs | 50 | 0.00403 | LV
NAYY 4x120 SE | 264 | 0.225 | 0.08 | 0.242 | cs | 120 | 0.00403 | LV
NAYY 4x150 SE | 261 | 0.208 | 0.08 | 0.27 | cs | 150 | 0.00403 | LV
NA2XS2Y 1x95 RM/25 12/20 kV | 216 | 0.313 | 0.132 | 0.252 | cs | 95 | 0.00403 | MV
NA2XS2Y 1x185 RM/25 12/20 kV | 273 | 0.161 | 0.117 | 0.362 | cs | 185 | 0.00403 | MV
NA2XS2Y 1x240 RM/25 12/20 kV | 304 | 0.122 | 0.112 | 0.421 | cs | 240 | 0.00403 | MV
NA2XS2Y 1x95 RM/25 6/10 kV | 315 | 0.313 | 0.123 | 0.249 | cs | 95 | 0.00403 | MV
NA2XS2Y 1x185 RM/25 6/10 kV | 406 | 0.161 | 0.11 | 0.358 | cs | 185 | 0.00403 | MV
NA2XS2Y 1x240 RM/25 6/10 kV | 456 | 0.122 | 0.105 | 0.416 | cs | 240 | 0.00403 | MV
NA2XS2Y 1x150 RM/25 12/20 kV | 250 | 0.206 | 0.116 | 0.319 | cs | 150 | 0.00403 | MV
NA2XS2Y 1x120 RM/25 12/20 kV | 230 | 0.253 | 0.119 | 0.283 | cs | 120 | 0.00403 | MV
NA2XS2Y 1x70 RM/25 12/20 kV | 190 | 0.443 | 0.132 | 0.22 | cs | 70 | 0.00403 | MV
NA2XS2Y 1x150 RM/25 6/10 kV | 360 | 0.206 | 0.11 | 0.315 | cs | 150 | 0.00403 | MV
NA2XS2Y 1x120 RM/25 6/10 kV | 340 | 0.253 | 0.113 | 0.28 | cs | 120 | 0.00403 | MV
NA2XS2Y 1x70 RM/25 6/10 kV | 280 | 0.443 | 0.123 | 0.217 | cs | 70 | 0.00403 | MV
N2XS(FL)2Y 1x120 RM/35 64/110 kV | 112 | 0.153 | 0.166 | 0.366 | cs | 120 | 0.00393 | HV
N2XS(FL)2Y 1x185 RM/35 64/110 kV | 125 | 0.099 | 0.156 | 0.457 | cs | 185 | 0.00393 | HV
N2XS(FL)2Y 1x240 RM/35 64/110 kV | 135 | 0.075 | 0.149 | 0.526 | cs | 240 | 0.00393 | HV
N2XS(FL)2Y 1x300 RM/35 64/110 kV | 144 | 0.06 | 0.144 | 0.588 | cs | 300 | 0.00393 | HV
15-AL1/3-ST1A 0.4 | 11 | 1.8769 | 0.35 | 0.105 | ol | 16 | 0.00403 | LV
24-AL1/4-ST1A 0.4 | 11.25 | 1.2012 | 0.335 | 0.14 | ol | 24 | 0.00403 | LV
48-AL1/8-ST1A 0.4 | 12.2 | 0.5939 | 0.3 | 0.21 | ol | 48 | 0.00403 | LV
94-AL1/15-ST1A 0.4 | 13.2 | 0.306 | 0.29 | 0.35 | ol | 94 | 0.00403 | LV
34-AL1/6-ST1A 10.0 | 9.7 | 0.8342 | 0.36 | 0.17 | ol | 34 | 0.00403 | MV
48-AL1/8-ST1A 10.0 | 10.1 | 0.5939 | 0.35 | 0.21 | ol | 48 | 0.00403 | MV
70-AL1/11-ST1A 10.0 | 10.4 | 0.4132 | 0.339 | 0.29 | ol | 70 | 0.00403 | MV
94-AL1/15-ST1A 10.0 | 10.75 | 0.306 | 0.33 | 0.35 | ol | 94 | 0.00403 | MV
122-AL1/20-ST1A 10.0 | 11.1 | 0.2376 | 0.323 | 0.41 | ol | 122 | 0.00403 | MV
149-AL1/24-ST1A 10.0 | 11.25 | 0.194 | 0.315 | 0.47 | ol | 149 | 0.00403 | MV
34-AL1/6-ST1A 20.0 | 9.15 | 0.8342 | 0.382 | 0.17 | ol | 34 | 0.00403 | MV
48-AL1/8-ST1A 20.0 | 9.5 | 0.5939 | 0.372 | 0.21 | ol | 48 | 0.00403 | MV
70-AL1/11-ST1A 20.0 | 9.7 | 0.4132 | 0.36 | 0.29 | ol | 70 | 0.00403 | MV
94-AL1/15-ST1A 20.0 | 10 | 0.306 | 0.35 | 0.35 | ol | 94 | 0.00403 | MV
122-AL1/20-ST1A 20.0 | 10.3 | 0.2376 | 0.344 | 0.41 | ol | 122 | 0.00403 | MV
149-AL1/24-ST1A 20.0 | 10.5 | 0.194 | 0.337 | 0.47 | ol | 149 | 0.00403 | MV
184-AL1/30-ST1A 20.0 | 10.75 | 0.1571 | 0.33 | 0.535 | ol | 184 | 0.00403 | MV
243-AL1/39-ST1A 20.0 | 11 | 0.1188 | 0.32 | 0.645 | ol | 243 | 0.00403 | MV
48-AL1/8-ST1A 110.0 | 8 | 0.5939 | 0.46 | 0.21 | ol | 48 | 0.00403 | HV
70-AL1/11-ST1A 110.0 | 8.4 | 0.4132 | 0.45 | 0.29 | ol | 70 | 0.00403 | HV
94-AL1/15-ST1A 110.0 | 8.65 | 0.306 | 0.44 | 0.35 | ol | 94 | 0.00403 | HV
122-AL1/20-ST1A 110.0 | 8.5 | 0.2376 | 0.43 | 0.41 | ol | 122 | 0.00403 | HV
149-AL1/24-ST1A 110.0 | 8.75 | 0.194 | 0.41 | 0.47 | ol | 149 | 0.00403 | HV
184-AL1/30-ST1A 110.0 | 8.8 | 0.1571 | 0.4 | 0.535 | ol | 184 | 0.00403 | HV
243-AL1/39-ST1A 110.0 | 9 | 0.1188 | 0.39 | 0.645 | ol | 243 | 0.00403 | HV
305-AL1/39-ST1A 110.0 | 9.2 | 0.0949 | 0.38 | 0.74 | ol | 305 | 0.00403 | HV
490-AL1/64-ST1A 110.0 | 9.75 | 0.059 | 0.37 | 0.96 | ol | 490 | 0.00403 | HV
679-AL1/86-ST1A 110.0 | 9.95 | 0.042 | 0.36 | 1.15 | ol | 679 | 0.00403 | HV
490-AL1/64-ST1A 220.0 | 10 | 0.059 | 0.285 | 0.96 | ol | 490 | 0.00403 | HV
679-AL1/86-ST1A 220.0 | 11.7 | 0.042 | 0.275 | 1.15 | ol | 679 | 0.00403 | HV
490-AL1/64-ST1A 380.0 | 11 | 0.059 | 0.253 | 0.96 | ol | 490 | 0.00403 | HV
679-AL1/86-ST1A 380.0 | 14.6 | 0.042 | 0.25 | 1.15 | ol | 679 | 0.00403 | HV

## trafo_std_types
| i0_percent | pfe_kw | vkr_percent | sn_mva | vn_lv_kv | vn_hv_kv | vk_percent | shift_degree | vector_group | tap_side | tap_neutral | tap_min | tap_max | tap_step_degree | tap_step_percent | tap_phase_shifter
160 MVA 380/110 kV | 0.06 | 60 | 0.25 | 160 | 110 | 380 | 12.2 | 0 | Yy0 | hv | 0 | -9 | 9 | 0 | 1.5 | FALSE
100 MVA 220/110 kV | 0.06 | 55 | 0.26 | 100 | 110 | 220 | 12 | 0 | Yy0 | hv | 0 | -9 | 9 | 0 | 1.5 | FALSE
63 MVA 110/20 kV | 0.04 | 22 | 0.32 | 63 | 20 | 110 | 18 | 150 | YNd5 | hv | 0 | -9 | 9 | 0 | 1.5 | FALSE
40 MVA 110/20 kV | 0.05 | 18 | 0.34 | 40 | 20 | 110 | 16.2 | 150 | YNd5 | hv | 0 | -9 | 9 | 0 | 1.5 | FALSE
25 MVA 110/20 kV | 0.07 | 14 | 0.41 | 25 | 20 | 110 | 12 | 150 | YNd5 | hv | 0 | -9 | 9 | 0 | 1.5 | FALSE
63 MVA 110/10 kV | 0.04 | 22 | 0.32 | 63 | 10 | 110 | 18 | 150 | YNd5 | hv | 0 | -9 | 9 | 0 | 1.5 | FALSE
40 MVA 110/10 kV | 0.05 | 18 | 0.34 | 40 | 10 | 110 | 16.2 | 150 | YNd5 | hv | 0 | -9 | 9 | 0 | 1.5 | FALSE
25 MVA 110/10 kV | 0.07 | 14 | 0.41 | 25 | 10 | 110 | 12 | 150 | YNd5 | hv | 0 | -9 | 9 | 0 | 1.5 | FALSE
0.25 MVA 20/0.4 kV | 0.32 | 0.8 | 1.44 | 0.25 | 0.4 | 20 | 6 | 150 | Yzn5 | hv | 0 | -2 | 2 | 0 | 2.5 | FALSE
0.4 MVA 20/0.4 kV | 0.3375 | 1.35 | 1.425 | 0.4 | 0.4 | 20 | 6 | 150 | Dyn5 | hv | 0 | -2 | 2 | 0 | 2.5 | FALSE
0.63 MVA 20/0.4 kV | 0.2619 | 1.65 | 1.206 | 0.63 | 0.4 | 20 | 6 | 150 | Dyn5 | hv | 0 | -2 | 2 | 0 | 2.5 | FALSE
0.25 MVA 10/0.4 kV | 0.24 | 0.6 | 1.2 | 0.25 | 0.4 | 10 | 4 | 150 | Dyn5 | hv | 0 | -2 | 2 | 0 | 2.5 | FALSE
0.4 MVA 10/0.4 kV | 0.2375 | 0.95 | 1.325 | 0.4 | 0.4 | 10 | 4 | 150 | Dyn5 | hv | 0 | -2 | 2 | 0 | 2.5 | FALSE
0.63 MVA 10/0.4 kV | 0.1873 | 1.18 | 1.0794 | 0.63 | 0.4 | 10 | 4 | 150 | Dyn5 | hv | 0 | -2 | 2 | 0 | 2.5 | FALSE

## trafo3w_std_types
| sn_hv_mva | sn_mv_mva | sn_lv_mva | vn_hv_kv | vn_mv_kv | vn_lv_kv | vk_hv_percent | vk_mv_percent | vk_lv_percent | vkr_hv_percent | vkr_mv_percent | vkr_lv_percent | pfe_kw | i0_percent | shift_mv_degree | shift_lv_degree | vector_group | tap_side | tap_neutral | tap_min | tap_max | tap_step_percent
63/25/38 MVA 110/20/10 kV | 63 | 25 | 38 | 110 | 20 | 10 | 10.4 | 10.4 | 10.4 | 0.28 | 0.32 | 0.35 | 35 | 0.89 | 0 | 0 | YN0yn0yn0 | hv | 0 | -10 | 10 | 1.2
63/25/38 MVA 110/10/10 kV | 63 | 25 | 38 | 110 | 10 | 10 | 10.4 | 10.4 | 10.4 | 0.28 | 0.32 | 0.35 | 35 | 0.89 | 0 | 0 | YN0yn0yn0 | hv | 0 | -10 | 10 | 1.2

## fuse_std_types
| fuse_type | i_rated_a | t_avg | t_min | t_total | x_avg | x_min | x_total
HV 100A | HV 100A | 100 | 0 | [10.0, 3.64, 0.854, 0.281, 0.1, 0.0531, 0.022, 0.01] | [10.0, 4.267, 1.21, 0.403, 0.1, 0.058, 0.022, 0.01] | 0 | [300.0, 350.0, 450.0, 550.0, 700.0, 850.0, 1200.0, 1752.0] | [600.0, 700.0, 900.0, 1150.0, 1665.0, 2000.0, 3000.0, 4313.0]
HV 10A | HV 10A | 10 | 0 | [10.0, 1675.0, 0.344, 0.156, 0.1, 0.0417, 0.0171, 0.01] | [10.0, 1.3, 0.3, 0.155, 0.1, 0.0555, 0.023, 0.01] | 0 | [30.0, 32.0, 35.0, 37.0, 39.0, 50.0, 70.0, 88.0] | [60.0, 70.0, 80.0, 87.0, 94.0, 110.0, 150.0, 216.0]
HV 125A | HV 125A | 125 | 0 | [10.0, 1.82, 0.344, 0.1, 0.0467, 0.0269, 0.01] | [10.0, 2.478, 0.426, 0.1, 0.0427, 0.0211, 0.01] | 0 | [375.0, 500.0, 700.0, 925.0, 1200.0, 1500.0, 2341.0] | [750.0, 1000.0, 1500.0, 2200.0, 3000.0, 4000.0, 5765.0]
HV 160A | HV 160A | 160 | 0 | [10.0, 4.15, 1.03, 0.198, 0.1, 0.051, 0.0172, 0.01] | [10.0, 2.3, 0.734, 0.274, 0.1, 0.046, 0.0177, 0.01] | 0 | [480.0, 550.0, 700.0, 1000.0, 1260.0, 1600.0, 2500.0, 3227.0] | [960.0, 1300.0, 1700.0, 2200.0, 2996.0, 4000.0, 6000.0, 7946.0]
HV 16A | HV 16A | 16 | 0 | [10.0, 0.352, 0.164, 0.1, 0.0649, 0.0342, 0.01] | [10.0, 2.34, 0.722, 0.181, 0.1, 0.055, 0.0296, 0.01] | 0 | [48.0, 60.0, 65.0, 71.0, 80.0, 100.0, 162.0] | [96.0, 110.0, 125.0, 150.0, 168.0, 200.0, 250.0, 398.0]
HV 200A | HV 200A | 200 | 0 | [10.0, 4.267, 1.21, 0.403, 0.1, 0.058, 0.022, 0.01] | [10.0, 3.73, 1.654, 0.328, 0.1, 0.0531, 0.019, 0.01] | 0 | [600.0, 700.0, 900.0, 1150.0, 1665.0, 2000.0, 3000.0, 4313.0] | [1200.0, 1500.0, 1800.0, 2700.0, 3960.0, 5000.0, 7500.0, 10620.0]
HV 20A | HV 20A | 20 | 0 | [10.0, 1.3, 0.3, 0.155, 0.1, 0.0555, 0.023, 0.01] | [10.0, 1.3, 0.161, 0.1, 0.0611, 0.0399, 0.0141, 0.01] | 0 | [60.0, 70.0, 80.0, 87.0, 94.0, 110.0, 150.0, 216.0] | [120.0, 150.0, 200.0, 223.0, 260.0, 300.0, 450.0, 532.0]
HV 25A | HV 25A | 25 | 0 | [10.0, 2.512, 0.833, 0.299, 0.1, 0.0372, 0.0223, 0.01] | [10.0, 3.125, 0.597, 0.198, 0.1, 0.0378, 0.022, 0.01] | 0 | [75.0, 82.0, 90.0, 100.0, 124.0, 170.0, 200.0, 289.0] | [150.0, 170.0, 210.0, 250.0, 294.0, 400.0, 500.0, 711.0]
HV 31.5A | HV 31.5A | 31.5 | 0 | [10.0, 2.34, 0.722, 0.181, 0.1, 0.055, 0.0296, 0.01] | [10.0, 2.84, 0.368, 0.164, 0.1, 0.0621, 0.0378, 0.0195, 0.01] | 0 | [95.0, 110.0, 125.0, 150.0, 165.0, 200.0, 250.0, 390.0] | [189.0, 220.0, 300.0, 350.0, 393.0, 450.0, 530.0, 700.0, 960.0]
HV 40A | HV 40A | 40 | 0 | [10.0, 1.3, 0.161, 0.1, 0.0611, 0.0399, 0.0141, 0.01] | [10.0, 2.05, 0.369, 0.198, 0.1, 0.051, 0.0298, 0.01] | 0 | [120.0, 150.0, 200.0, 223.0, 260.0, 300.0, 450.0, 532.0] | [240.0, 300.0, 400.0, 450.0, 530.0, 650.0, 800.0, 1311.0]
HV 50A | HV 50A | 50 | 0 | [10.0, 3.215, 0.597, 0.198, 0.1, 0.0378, 0.022, 0.01] | [10.0, 3.64, 0.854, 0.281, 0.1, 0.0531, 0.022, 0.01] | 0 | [150.0, 170.0, 210.0, 250.0, 294.0, 400.0, 500.0, 711.0] | [300.0, 350.0, 450.0, 550.0, 700.0, 850.0, 1200.0, 1752.0]
HV 6.3A | HV 6.3A | 6.3 | 0 | [10.0, 1.39, 0.344, 0.168, 0.1, 0.056, 0.0263, 0.01] | [10.0, 1.711, 0.516, 0.198, 0.1, 0.0634, 0.0303, 0.01] | 0 | [19.0, 19.5, 20.4, 20.8, 22.0, 25.0, 32.0, 48.0] | [38.0, 40.0, 43.0, 48.0, 53.0, 60.0, 75.0, 118.0]
HV 63A | HV 63A | 63 | 0 | [10.0, 2.84, 0.368, 0.164, 0.1, 0.0621, 0.0378, 0.0195, 0.01] | [10.0, 1.82, 0.344, 0.1, 0.0467, 0.0269, 0.01] | 0 | [189.0, 220.0, 300.0, 350.0, 393.0, 450.0, 530.0, 700.0, 961.0] | [378.0, 500.0, 700.0, 934.0, 1200.0, 1500.0, 2366.0]
HV 80A | HV 80A | 80 | 0 | [10.0, 2.05, 0.369, 0.198, 0.1, 0.051, 0.0298, 0.01] | [10.0, 4.15, 1.03, 0.198, 0.1, 0.051, 0.0172, 0.01] | 0 | [240.0, 300.0, 400.0, 450.0, 530.0, 650.0, 800.0, 1311.0] | [480.0, 550.0, 700.0, 1000.0, 1260.0, 1600.0, 2500.0, 3227.0]
Siemens NH-1-100 | Siemens NH-1-100 | 100 | [5400.0, 2000.0, 400.0, 20.0, 1.0, 0.2, 0.012, 0.004] | 0 | 0 | [150.0, 190.0, 250.0, 430.0, 900.0, 1250.0, 2700.0, 3600.0] | 0 | 0
Siemens NH-1-125 | Siemens NH-1-125 | 125 | [4800.0, 120.0, 7.0, 0.1, 0.004] | 0 | 0 | [180.0, 400.0, 740.0, 2000.0, 4250.0] | 0 | 0
Siemens NH-1-16 | Siemens NH-1-16 | 16 | [4000.0, 400.0, 2.0, 0.1, 0.04, 0.01] | 0 | 0 | [26.0, 35.0, 75.0, 150.0, 200.0, 300.0] | 0 | 0
Siemens NH-1-160 | Siemens NH-1-160 | 160 | [4800.0, 120.0, 7.0, 0.1, 0.004] | 0 | 0 | [210.0, 500.0, 900.0, 2300.0, 5000.0] | 0 | 0
Siemens NH-1-25 | Siemens NH-1-25 | 25 | [4000.0, 1000.0, 10.0, 0.2, 0.02, 0.01] | 0 | 0 | [40.0, 50.0, 100.0, 210.0, 400.0, 500.0] | 0 | 0
Siemens NH-1-50 | Siemens NH-1-50 | 50 | [4000.0, 40.0, 4.0, 1.0, 0.02, 0.01] | 0 | 0 | [86.0, 200.0, 300.0, 400.0, 1000.0, 1280.0] | 0 | 0
Siemens NH-1-63 | Siemens NH-1-63 | 63 | [4000.0, 100.0, 10.0, 2.0, 0.04, 0.01] | 0 | 0 | [100.0, 200.0, 300.0, 400.0, 1000.0, 1500.0] | 0 | 0
Siemens NH-1-80 | Siemens NH-1-80 | 80 | [4800.0, 120.0, 7.0, 0.1, 0.01] | 0 | 0 | [150.58, 250.0, 450.0, 1150.0, 2470.0] | 0 | 0
Siemens NH-2-1000 | Siemens NH-2-1000 | 1000 | [4800.0, 120.0, 7.0, 0.1, 0.004] | 0 | 0 | [1900.0, 3500.0, 8400.0, 24000.0, 52000.0] | 0 | 0
Siemens NH-2-200 | Siemens NH-2-200 | 200 | [4800.0, 120.0, 7.0, 0.1, 0.004] | 0 | 0 | [280.0, 650.0, 1200.0, 3000.0, 7000.0] | 0 | 0
Siemens NH-2-224 | Siemens NH-2-224 | 224 | [4800.0, 120.0, 7.0, 0.2, 0.04, 0.004] | 0 | 0 | [400.0, 750.0, 1453.0, 3025.0, 4315.0, 7600.0] | 0 | 0
Siemens NH-2-250 | Siemens NH-2-250 | 250 | [4800.0, 120.0, 7.0, 0.1, 0.004] | 0 | 0 | [450.0, 800.0, 1650.0, 4000.0, 8500.0] | 0 | 0
Siemens NH-2-315 | Siemens NH-2-315 | 315 | [4800.0, 120.0, 7.0, 0.1, 0.004] | 0 | 0 | [550.0, 920.0, 1900.0, 5000.0, 11000.0] | 0 | 0
Siemens NH-2-355 | Siemens NH-2-355 | 355 | [4800.0, 120.0, 6.0, 0.1, 0.004] | 0 | 0 | [650.0, 1116.27, 2350.0, 5840.0, 12790.0] | 0 | 0
Siemens NH-2-400 | Siemens NH-2-400 | 400 | [4800.0, 120.0, 7.0, 0.1, 0.004] | 0 | 0 | [720.0, 1350.0, 2800.0, 6500.0, 15000.0] | 0 | 0
Siemens NH-2-425 | Siemens NH-2-425 | 425 | [4800.0, 120.0, 7.0, 0.1, 0.004] | 0 | 0 | [850.0, 1500.0, 3050.0, 7500.0, 16500.0] | 0 | 0
Siemens NH-2-630 | Siemens NH-2-630 | 630 | [4800.0, 120.0, 7.0, 0.1, 0.004] | 0 | 0 | [1200.0, 2000.0, 4800.0, 12000.0, 26000.0] | 0 | 0

## dtypes
| element | column | dtype
0 | bus | name | object
1 | bus | vn_kv | float64
2 | bus | type | object
3 | bus | zone | object
4 | bus | in_service | bool
5 | load | name | object
6 | load | bus | uint32
7 | load | p_mw | float64
8 | load | q_mvar | float64
9 | load | const_z_percent | float64
10 | load | const_i_percent | float64
11 | load | sn_mva | float64
12 | load | scaling | float64
13 | load | in_service | bool
14 | load | type | object
15 | ext_grid | name | object
16 | ext_grid | bus | uint32
17 | ext_grid | vm_pu | float64
18 | ext_grid | va_degree | float64
19 | ext_grid | slack_weight | float64
20 | ext_grid | in_service | bool
21 | line | name | object
22 | line | std_type | object
23 | line | from_bus | uint32
24 | line | to_bus | uint32
25 | line | length_km | float64
26 | line | r_ohm_per_km | float64
27 | line | x_ohm_per_km | float64
28 | line | c_nf_per_km | float64
29 | line | g_us_per_km | float64
30 | line | max_i_ka | float64
31 | line | df | float64
32 | line | parallel | uint32
33 | line | type | object
34 | line | in_service | bool
35 | trafo | name | object
36 | trafo | std_type | object
37 | trafo | hv_bus | uint32
38 | trafo | lv_bus | uint32
39 | trafo | sn_mva | float64
40 | trafo | vn_hv_kv | float64
41 | trafo | vn_lv_kv | float64
42 | trafo | vk_percent | float64
43 | trafo | vkr_percent | float64
44 | trafo | pfe_kw | float64
45 | trafo | i0_percent | float64
46 | trafo | shift_degree | float64
47 | trafo | tap_side | object
48 | trafo | tap_neutral | int32
49 | trafo | tap_min | int32
50 | trafo | tap_max | int32
51 | trafo | tap_step_percent | float64
52 | trafo | tap_step_degree | float64
53 | trafo | tap_pos | int32
54 | trafo | tap_phase_shifter | bool
55 | trafo | parallel | uint32
56 | trafo | df | float64
57 | trafo | in_service | bool
58 | line_geodata | coords | object
59 | bus_geodata | x | float64
60 | bus_geodata | y | float64
61 | bus_geodata | coords | object

## parameters
| version | format_version | converged | OPF_converged | name | f_hz | sn_mva
0 | 2.14.6 | 2.14.0 | FALSE | FALSE |  | 50 | 1