## bus
| name | vn_kv | type | zone | in_service
0 | bus_LV_921-2_0_3_node_0 | 0.4 | n |  | TRUE
1 | bus_LV_921-2_0_3_node_1 | 0.4 | n |  | TRUE
2 | bus_LV_921-2_0_3_node_2 | 0.4 | n |  | TRUE
3 | bus_LV_921-2_0_3_node_4 | 0.4 | n |  | TRUE
4 | bus_LV_921-2_0_3_node_5 | 0.4 | n |  | TRUE
5 | bus_LV_921-2_0_3_node_9 | 0.4 | n |  | TRUE
6 | bus_LV_921-2_0_3_node_10 | 0.4 | n |  | TRUE
7 | bus_LV_921-2_0_3_node_7 | 0.4 | n |  | TRUE
8 | bus_LV_921-2_0_3_node_6 | 0.4 | n |  | TRUE
9 | bus_LV_921-2_0_3_node_8 | 0.4 | n |  | TRUE
10 | bus_LV_921-2_0_3_node_23 | 0.4 | n |  | TRUE
11 | bus_LV_921-2_0_3_node_24 | 0.4 | n |  | TRUE
12 | bus_LV_921-2_0_3_node_46 | 0.4 | n |  | TRUE
13 | bus_LV_921-2_0_3_node_55 | 0.4 | n |  | TRUE
14 | bus_LV_921-2_0_3_node_12 | 0.4 | n |  | TRUE
15 | bus_LV_921-2_0_3_node_88 | 0.4 | n |  | TRUE
16 | bus_LV_921-2_0_3_node_13 | 0.4 | n |  | TRUE
17 | bus_LV_921-2_0_3_node_64 | 0.4 | n |  | TRUE
18 | bus_LV_921-2_0_3_node_98 | 0.4 | n |  | TRUE
19 | bus_LV_921-2_0_3_node_87 | 0.4 | n |  | TRUE
20 | bus_LV_921-2_0_3_node_62 | 0.4 | n |  | TRUE
21 | bus_LV_921-2_0_3_node_14 | 0.4 | n |  | TRUE
22 | bus_LV_921-2_0_3_node_15 | 0.4 | n |  | TRUE
23 | bus_LV_921-2_0_3_node_16 | 0.4 | n |  | TRUE
24 | bus_LV_921-2_0_3_node_17 | 0.4 | n |  | TRUE
25 | bus_LV_921-2_0_3_node_18 | 0.4 | n |  | TRUE
26 | bus_LV_921-2_0_3_node_19 | 0.4 | n |  | TRUE
27 | bus_LV_921-2_0_3_node_20 | 0.4 | n |  | TRUE
28 | bus_LV_921-2_0_3_node_21 | 0.4 | n |  | TRUE
29 | bus_LV_921-2_0_3_node_22 | 0.4 | n |  | TRUE
30 | bus_LV_921-2_0_3_node_26 | 0.4 | n |  | TRUE
31 | bus_LV_921-2_0_3_node_25 | 0.4 | n |  | TRUE
32 | bus_LV_921-2_0_3_node_39 | 0.4 | n |  | TRUE
33 | bus_LV_921-2_0_3_node_40 | 0.4 | n |  | TRUE
34 | bus_LV_921-2_0_3_node_27 | 0.4 | n |  | TRUE
35 | bus_LV_921-2_0_3_node_37 | 0.4 | n |  | TRUE
36 | bus_LV_921-2_0_3_node_44 | 0.4 | n |  | TRUE
37 | bus_LV_921-2_0_3_node_56 | 0.4 | n |  | TRUE
38 | bus_LV_921-2_0_3_node_28 | 0.4 | n |  | TRUE
39 | bus_LV_921-2_0_3_node_115 | 0.4 | n |  | TRUE
40 | bus_LV_921-2_0_3_node_29 | 0.4 | n |  | TRUE
41 | bus_LV_921-2_0_3_node_30 | 0.4 | n |  | TRUE
42 | bus_LV_921-2_0_3_node_113 | 0.4 | n |  | TRUE
43 | bus_LV_921-2_0_3_node_111 | 0.4 | n |  | TRUE
44 | bus_LV_921-2_0_3_node_101 | 0.4 | n |  | TRUE
45 | bus_LV_921-2_0_3_node_102 | 0.4 | n |  | TRUE
46 | bus_LV_921-2_0_3_node_103 | 0.4 | n |  | TRUE
47 | bus_LV_921-2_0_3_node_104 | 0.4 | n |  | TRUE
48 | bus_LV_921-2_0_3_node_105 | 0.4 | n |  | TRUE
49 | bus_LV_921-2_0_3_node_106 | 0.4 | n |  | TRUE
50 | bus_LV_921-2_0_3_node_107 | 0.4 | n |  | TRUE
51 | bus_LV_921-2_0_3_node_108 | 0.4 | n |  | TRUE
52 | bus_LV_921-2_0_3_node_117 | 0.4 | n |  | TRUE
53 | bus_LV_921-2_0_3_node_109 | 0.4 | n |  | TRUE
54 | bus_LV_921-2_0_3_node_112 | 0.4 | n |  | TRUE
55 | bus_LV_921-2_0_3_node_110 | 0.4 | n |  | TRUE
56 | bus_LV_921-2_0_3_node_114 | 0.4 | n |  | TRUE
57 | bus_LV_921-2_0_3_node_120 | 0.4 | n |  | TRUE
58 | bus_LV_921-2_0_3_node_118 | 0.4 | n |  | TRUE
59 | bus_LV_921-2_0_3_node_119 | 0.4 | n |  | TRUE
60 | bus_LV_921-2_0_3_node_121 | 0.4 | n |  | TRUE
61 | bus_LV_921-2_0_3_node_122 | 0.4 | n |  | TRUE
62 | bus_LV_921-2_0_3_node_123 | 0.4 | n |  | TRUE
63 | bus_LV_921-2_0_3_node_124 | 0.4 | n |  | TRUE
64 | bus_LV_921-2_0_3_node_31 | 0.4 | n |  | TRUE
65 | bus_LV_921-2_0_3_node_32 | 0.4 | n |  | TRUE
66 | bus_LV_921-2_0_3_node_33 | 0.4 | n |  | TRUE
67 | bus_LV_921-2_0_3_node_34 | 0.4 | n |  | TRUE
68 | bus_LV_921-2_0_3_node_35 | 0.4 | n |  | TRUE
69 | bus_LV_921-2_0_3_node_36 | 0.4 | n |  | TRUE
70 | bus_LV_921-2_0_3_node_38 | 0.4 | n |  | TRUE
71 | bus_LV_921-2_0_3_node_49 | 0.4 | n |  | TRUE
72 | bus_LV_921-2_0_3_node_48 | 0.4 | n |  | TRUE
73 | bus_LV_921-2_0_3_node_41 | 0.4 | n |  | TRUE
74 | bus_LV_921-2_0_3_node_42 | 0.4 | n |  | TRUE
75 | bus_LV_921-2_0_3_node_43 | 0.4 | n |  | TRUE
76 | bus_LV_921-2_0_3_node_45 | 0.4 | n |  | TRUE
77 | bus_LV_921-2_0_3_node_47 | 0.4 | n |  | TRUE
78 | bus_LV_921-2_0_3_node_52 | 0.4 | n |  | TRUE
79 | bus_LV_921-2_0_3_node_51 | 0.4 | n |  | TRUE
80 | bus_LV_921-2_0_3_node_50 | 0.4 | n |  | TRUE
81 | bus_LV_921-2_0_3_node_53 | 0.4 | n |  | TRUE
82 | bus_LV_921-2_0_3_node_54 | 0.4 | n |  | TRUE
83 | bus_LV_921-2_0_3_node_58 | 0.4 | n |  | TRUE
84 | bus_LV_921-2_0_3_node_57 | 0.4 | n |  | TRUE
85 | bus_LV_921-2_0_3_node_71 | 0.4 | n |  | TRUE
86 | bus_LV_921-2_0_3_node_72 | 0.4 | n |  | TRUE
87 | bus_LV_921-2_0_3_node_59 | 0.4 | n |  | TRUE
88 | bus_LV_921-2_0_3_node_60 | 0.4 | n |  | TRUE
89 | bus_LV_921-2_0_3_node_61 | 0.4 | n |  | TRUE
90 | bus_LV_921-2_0_3_node_63 | 0.4 | n |  | TRUE
91 | bus_LV_921-2_0_3_node_65 | 0.4 | n |  | TRUE
92 | bus_LV_921-2_0_3_node_66 | 0.4 | n |  | TRUE
93 | bus_LV_921-2_0_3_node_85 | 0.4 | n |  | TRUE
94 | bus_LV_921-2_0_3_node_93 | 0.4 | n |  | TRUE
95 | bus_LV_921-2_0_3_node_83 | 0.4 | n |  | TRUE
96 | bus_LV_921-2_0_3_node_94 | 0.4 | n |  | TRUE
97 | bus_LV_921-2_0_3_node_67 | 0.4 | n |  | TRUE
98 | bus_LV_921-2_0_3_node_78 | 0.4 | n |  | TRUE
99 | bus_LV_921-2_0_3_node_79 | 0.4 | n |  | TRUE
100 | bus_LV_921-2_0_3_node_76 | 0.4 | n |  | TRUE
101 | bus_LV_921-2_0_3_node_68 | 0.4 | n |  | TRUE
102 | bus_LV_921-2_0_3_node_69 | 0.4 | n |  | TRUE
103 | bus_LV_921-2_0_3_node_70 | 0.4 | n |  | TRUE
104 | bus_LV_921-2_0_3_node_99 | 0.4 | n |  | TRUE
105 | bus_LV_921-2_0_3_node_100 | 0.4 | n |  | TRUE
106 | bus_LV_921-2_0_3_node_73 | 0.4 | n |  | TRUE
107 | bus_LV_921-2_0_3_node_80 | 0.4 | n |  | TRUE
108 | bus_LV_921-2_0_3_node_81 | 0.4 | n |  | TRUE
109 | bus_LV_921-2_0_3_node_82 | 0.4 | n |  | TRUE
110 | bus_LV_921-2_0_3_node_74 | 0.4 | n |  | TRUE
111 | bus_LV_921-2_0_3_node_75 | 0.4 | n |  | TRUE
112 | bus_LV_921-2_0_3_node_77 | 0.4 | n |  | TRUE
113 | bus_LV_921-2_0_3_node_89 | 0.4 | n |  | TRUE
114 | bus_LV_921-2_0_3_node_90 | 0.4 | n |  | TRUE
115 | bus_LV_921-2_0_3_node_125 | 0.4 | n |  | TRUE
116 | bus_LV_921-2_0_3_node_97 | 0.4 | n |  | TRUE
117 | bus_LV_921-2_0_3_node_84 | 0.4 | n |  | TRUE
118 | bus_LV_921-2_0_3_node_86 | 0.4 | n |  | TRUE
119 | bus_LV_921-2_0_3_node_91 | 0.4 | n |  | TRUE
120 | bus_LV_921-2_0_3_node_92 | 0.4 | n |  | TRUE
121 | bus_LV_921-2_0_3_node_95 | 0.4 | n |  | TRUE
122 | bus_LV_921-2_0_3_node_96 | 0.4 | n |  | TRUE
123 | bus_MV_93_2_node_16 | 20 | n |  | TRUE

## load
| name | bus | p_mw | q_mvar | const_z_percent | const_i_percent | sn_mva | scaling | in_service | type
0 | LV_921-2_0_3_load_0 | 0 | 0.0057841 | 0.0014496 | 0 | 0 |  | 1 | TRUE | wye
1 | LV_921-2_0_3_load_1 | 1 | 0.0014435 | 0.00036176 | 0 | 0 |  | 1 | TRUE | wye
2 | LV_921-2_0_3_load_2 | 2 | 0.0017317 | 0.00043399 | 0 | 0 |  | 1 | TRUE | wye
3 | LV_921-2_0_3_load_4 | 3 | 0.0021495 | 0.00053872 | 0 | 0 |  | 1 | TRUE | wye
4 | LV_921-2_0_3_load_5 | 4 | 0.0024757 | 0.00062047 | 0 | 0 |  | 1 | TRUE | wye
5 | LV_921-2_0_3_load_7 | 7 | 0.0025108 | 0.00062927 | 0 | 0 |  | 1 | TRUE | wye
6 | LV_921-2_0_3_load_6 | 8 | 0.0020367 | 0.00051045 | 0 | 0 |  | 1 | TRUE | wye
7 | LV_921-2_0_3_load_8 | 9 | 0.0044661 | 0.0011193 | 0 | 0 |  | 1 | TRUE | wye
8 | LV_921-2_0_3_load_23 | 10 | 0.0026167 | 0.0006558 | 0 | 0 |  | 1 | TRUE | wye
9 | LV_921-2_0_3_load_24 | 11 | 0.0026222 | 0.00065719 | 0 | 0 |  | 1 | TRUE | wye
10 | LV_921-2_0_3_load_55 | 13 | 0.0017087 | 0.00042824 | 0 | 0 |  | 1 | TRUE | wye
11 | LV_921-2_0_3_load_12 | 14 | 0.0030198 | 0.00075682 | 0 | 0 |  | 1 | TRUE | wye
12 | LV_921-2_0_3_load_13 | 16 | 0.0056624 | 0.0014191 | 0 | 0 |  | 1 | TRUE | wye
13 | LV_921-2_0_3_load_64 | 17 | 0.0025022 | 0.00062712 | 0 | 0 |  | 1 | TRUE | wye
14 | LV_921-2_0_3_load_87 | 19 | 0.0016312 | 0.00040882 | 0 | 0 |  | 1 | TRUE | wye
15 | LV_921-2_0_3_load_14 | 21 | 0.001407 | 0.00035262 | 0 | 0 |  | 1 | TRUE | wye
16 | LV_921-2_0_3_load_15 | 22 | 0.0025939 | 0.0006501 | 0 | 0 |  | 1 | TRUE | wye
17 | LV_921-2_0_3_load_16 | 23 | 0.0024983 | 0.00062614 | 0 | 0 |  | 1 | TRUE | wye
18 | LV_921-2_0_3_load_19 | 26 | 0.00092241 | 0.00023118 | 0 | 0 |  | 1 | TRUE | wye
19 | LV_921-2_0_3_load_20 | 27 | 0.0017799 | 0.00044609 | 0 | 0 |  | 1 | TRUE | wye
20 | LV_921-2_0_3_load_21 | 28 | 0.0023182 | 0.00058099 | 0 | 0 |  | 1 | TRUE | wye
21 | LV_921-2_0_3_load_22 | 29 | 0.0031032 | 0.00077773 | 0 | 0 |  | 1 | TRUE | wye
22 | LV_921-2_0_3_load_26 | 30 | 0.0012501 | 0.0003133 | 0 | 0 |  | 1 | TRUE | wye
23 | LV_921-2_0_3_load_25 | 31 | 0.0051577 | 0.0012926 | 0 | 0 |  | 1 | TRUE | wye
24 | LV_921-2_0_3_load_39 | 32 | 0.0047122 | 0.001181 | 0 | 0 |  | 1 | TRUE | wye
25 | LV_921-2_0_3_load_40 | 33 | 0.0015679 | 0.00039296 | 0 | 0 |  | 1 | TRUE | wye
26 | LV_921-2_0_3_load_27 | 34 | 0.0017137 | 0.0004295 | 0 | 0 |  | 1 | TRUE | wye
27 | LV_921-2_0_3_load_37 | 35 | 0.0040801 | 0.0010226 | 0 | 0 |  | 1 | TRUE | wye
28 | LV_921-2_0_3_load_44 | 36 | 0.0030249 | 0.00075811 | 0 | 0 |  | 1 | TRUE | wye
29 | LV_921-2_0_3_load_56 | 37 | 0.0014975 | 0.00037531 | 0 | 0 |  | 1 | TRUE | wye
30 | LV_921-2_0_3_load_28 | 38 | 0.0032511 | 0.0008148 | 0 | 0 |  | 1 | TRUE | wye
31 | LV_921-2_0_3_load_115 | 39 | 0.0010679 | 0.00026764 | 0 | 0 |  | 1 | TRUE | wye
32 | LV_921-2_0_3_load_30 | 41 | 0.00052242 | 0.00013093 | 0 | 0 |  | 1 | TRUE | wye
33 | LV_921-2_0_3_load_113 | 42 | 0.00062886 | 0.00015761 | 0 | 0 |  | 1 | TRUE | wye
34 | LV_921-2_0_3_load_111 | 43 | 0.00030561 | 7.6594e-05 | 0 | 0 |  | 1 | TRUE | wye
35 | LV_921-2_0_3_load_101 | 44 | 0.0007933 | 0.00019882 | 0 | 0 |  | 1 | TRUE | wye
36 | LV_921-2_0_3_load_102 | 45 | 0.0011376 | 0.00028512 | 0 | 0 |  | 1 | TRUE | wye
37 | LV_921-2_0_3_load_104 | 47 | 0.00088031 | 0.00022063 | 0 | 0 |  | 1 | TRUE | wye
38 | LV_921-2_0_3_load_105 | 48 | 0.00045202 | 0.00011329 | 0 | 0 |  | 1 | TRUE | wye
39 | LV_921-2_0_3_load_106 | 49 | 0.0020831 | 0.00052207 | 0 | 0 |  | 1 | TRUE | wye
40 | LV_921-2_0_3_load_107 | 50 | 0.0014791 | 0.00037069 | 0 | 0 |  | 1 | TRUE | wye
41 | LV_921-2_0_3_load_108 | 51 | 0.00068558 | 0.00017182 | 0 | 0 |  | 1 | TRUE | wye
42 | LV_921-2_0_3_load_117 | 52 | 0.00073076 | 0.00018315 | 0 | 0 |  | 1 | TRUE | wye
43 | LV_921-2_0_3_load_112 | 54 | 0.00078295 | 0.00019623 | 0 | 0 |  | 1 | TRUE | wye
44 | LV_921-2_0_3_load_110 | 55 | 0.00076473 | 0.00019166 | 0 | 0 |  | 1 | TRUE | wye
45 | LV_921-2_0_3_load_114 | 56 | 0.00066563 | 0.00016682 | 0 | 0 |  | 1 | TRUE | wye
46 | LV_921-2_0_3_load_120 | 57 | 0.0042123 | 0.0010557 | 0 | 0 |  | 1 | TRUE | wye
47 | LV_921-2_0_3_load_118 | 58 | 0.00072019 | 0.0001805 | 0 | 0 |  | 1 | TRUE | wye
48 | LV_921-2_0_3_load_119 | 59 | 0.00043878 | 0.00010997 | 0 | 0 |  | 1 | TRUE | wye
49 | LV_921-2_0_3_load_121 | 60 | 0.00059443 | 0.00014898 | 0 | 0 |  | 1 | TRUE | wye
50 | LV_921-2_0_3_load_123 | 62 | 0.0064716 | 0.0016219 | 0 | 0 |  | 1 | TRUE | wye
51 | LV_921-2_0_3_load_124 | 63 | 0.0092018 | 0.0023062 | 0 | 0 |  | 1 | TRUE | wye
52 | LV_921-2_0_3_load_31 | 64 | 0.0040921 | 0.0010256 | 0 | 0 |  | 1 | TRUE | wye
53 | LV_921-2_0_3_load_32 | 65 | 0.0089966 | 0.0022548 | 0 | 0 |  | 1 | TRUE | wye
54 | LV_921-2_0_3_load_33 | 66 | 0.0029323 | 0.00073491 | 0 | 0 |  | 1 | TRUE | wye
55 | LV_921-2_0_3_load_34 | 67 | 0.0019066 | 0.00047783 | 0 | 0 |  | 1 | TRUE | wye
56 | LV_921-2_0_3_load_35 | 68 | 0.0019082 | 0.00047825 | 0 | 0 |  | 1 | TRUE | wye
57 | LV_921-2_0_3_load_49 | 71 | 0.0063315 | 0.0015868 | 0 | 0 |  | 1 | TRUE | wye
58 | LV_921-2_0_3_load_48 | 72 | 0.0090107 | 0.0022583 | 0 | 0 |  | 1 | TRUE | wye
59 | LV_921-2_0_3_load_41 | 73 | 0.0020897 | 0.00052374 | 0 | 0 |  | 1 | TRUE | wye
60 | LV_921-2_0_3_load_42 | 74 | 0.0028387 | 0.00071145 | 0 | 0 |  | 1 | TRUE | wye
61 | LV_921-2_0_3_load_43 | 75 | 0.003071 | 0.00076966 | 0 | 0 |  | 1 | TRUE | wye
62 | LV_921-2_0_3_load_45 | 76 | 0.0038016 | 0.00095277 | 0 | 0 |  | 1 | TRUE | wye
63 | LV_921-2_0_3_load_47 | 77 | 0.0027109 | 0.00067942 | 0 | 0 |  | 1 | TRUE | wye
64 | LV_921-2_0_3_load_52 | 78 | 0.0016982 | 0.00042561 | 0 | 0 |  | 1 | TRUE | wye
65 | LV_921-2_0_3_load_50 | 80 | 0.0055515 | 0.0013913 | 0 | 0 |  | 1 | TRUE | wye
66 | LV_921-2_0_3_load_53 | 81 | 0.0026693 | 0.00066898 | 0 | 0 |  | 1 | TRUE | wye
67 | LV_921-2_0_3_load_54 | 82 | 0.0018731 | 0.00046944 | 0 | 0 |  | 1 | TRUE | wye
68 | LV_921-2_0_3_load_58 | 83 | 0.0101 | 0.0025312 | 0 | 0 |  | 1 | TRUE | wye
69 | LV_921-2_0_3_load_57 | 84 | 0.0031953 | 0.00080081 | 0 | 0 |  | 1 | TRUE | wye
70 | LV_921-2_0_3_load_71 | 85 | 0.0015832 | 0.00039679 | 0 | 0 |  | 1 | TRUE | wye
71 | LV_921-2_0_3_load_72 | 86 | 0.0013363 | 0.00033491 | 0 | 0 |  | 1 | TRUE | wye
72 | LV_921-2_0_3_load_59 | 87 | 0.0029123 | 0.00072989 | 0 | 0 |  | 1 | TRUE | wye
73 | LV_921-2_0_3_load_60 | 88 | 0.0071128 | 0.0017826 | 0 | 0 |  | 1 | TRUE | wye
74 | LV_921-2_0_3_load_61 | 89 | 0.0022313 | 0.00055922 | 0 | 0 |  | 1 | TRUE | wye
75 | LV_921-2_0_3_load_63 | 90 | 0.0045426 | 0.0011385 | 0 | 0 |  | 1 | TRUE | wye
76 | LV_921-2_0_3_load_65 | 91 | 0.0042878 | 0.0010746 | 0 | 0 |  | 1 | TRUE | wye
77 | LV_921-2_0_3_load_66 | 92 | 0.0045232 | 0.0011336 | 0 | 0 |  | 1 | TRUE | wye
78 | LV_921-2_0_3_load_93 | 94 | 0.0043496 | 0.0010901 | 0 | 0 |  | 1 | TRUE | wye
79 | LV_921-2_0_3_load_83 | 95 | 0.0028071 | 0.00070354 | 0 | 0 |  | 1 | TRUE | wye
80 | LV_921-2_0_3_load_94 | 96 | 0.0011736 | 0.00029412 | 0 | 0 |  | 1 | TRUE | wye
81 | LV_921-2_0_3_load_67 | 97 | 0.0049761 | 0.0012471 | 0 | 0 |  | 1 | TRUE | wye
82 | LV_921-2_0_3_load_78 | 98 | 0.0035015 | 0.00087756 | 0 | 0 |  | 1 | TRUE | wye
83 | LV_921-2_0_3_load_79 | 99 | 0.0018032 | 0.00045192 | 0 | 0 |  | 1 | TRUE | wye
84 | LV_921-2_0_3_load_76 | 100 | 0.0028071 | 0.00070353 | 0 | 0 |  | 1 | TRUE | wye
85 | LV_921-2_0_3_load_68 | 101 | 0.0036141 | 0.00090578 | 0 | 0 |  | 1 | TRUE | wye
86 | LV_921-2_0_3_load_70 | 103 | 0.0053793 | 0.0013482 | 0 | 0 |  | 1 | TRUE | wye
87 | LV_921-2_0_3_load_99 | 104 | 0.0011734 | 0.00029408 | 0 | 0 |  | 1 | TRUE | wye
88 | LV_921-2_0_3_load_100 | 105 | 0.0018762 | 0.00047022 | 0 | 0 |  | 1 | TRUE | wye
89 | LV_921-2_0_3_load_73 | 106 | 0.0018495 | 0.00046353 | 0 | 0 |  | 1 | TRUE | wye
90 | LV_921-2_0_3_load_81 | 108 | 0.0016812 | 0.00042135 | 0 | 0 |  | 1 | TRUE | wye
91 | LV_921-2_0_3_load_82 | 109 | 0.0015757 | 0.0003949 | 0 | 0 |  | 1 | TRUE | wye
92 | LV_921-2_0_3_load_74 | 110 | 0.003262 | 0.00081754 | 0 | 0 |  | 1 | TRUE | wye
93 | LV_921-2_0_3_load_75 | 111 | 0.0030147 | 0.00075556 | 0 | 0 |  | 1 | TRUE | wye
94 | LV_921-2_0_3_load_77 | 112 | 0.011169 | 0.0027993 | 0 | 0 |  | 1 | TRUE | wye
95 | LV_921-2_0_3_load_89 | 113 | 0.003143 | 0.0007877 | 0 | 0 |  | 1 | TRUE | wye
96 | LV_921-2_0_3_load_90 | 114 | 0.0043201 | 0.0010827 | 0 | 0 |  | 1 | TRUE | wye
97 | LV_921-2_0_3_load_125 | 115 | 0.0027288 | 0.0006839 | 0 | 0 |  | 1 | TRUE | wye
98 | LV_921-2_0_3_load_97 | 116 | 0.00163 | 0.00040852 | 0 | 0 |  | 1 | TRUE | wye
99 | LV_921-2_0_3_load_84 | 117 | 0.0028078 | 0.00070371 | 0 | 0 |  | 1 | TRUE | wye
100 | LV_921-2_0_3_load_86 | 118 | 0.010769 | 0.002699 | 0 | 0 |  | 1 | TRUE | wye
101 | LV_921-2_0_3_load_91 | 119 | 0.0025331 | 0.00063485 | 0 | 0 |  | 1 | TRUE | wye
102 | LV_921-2_0_3_load_92 | 120 | 0.0023416 | 0.00058686 | 0 | 0 |  | 1 | TRUE | wye
103 | LV_921-2_0_3_load_95 | 121 | 0.0011736 | 0.00029412 | 0 | 0 |  | 1 | TRUE | wye
104 | LV_921-2_0_3_load_96 | 122 | 0.0013029 | 0.00032653 | 0 | 0 |  | 1 | TRUE | wye

## ext_grid
| name | bus | vm_pu | va_degree | slack_weight | in_service
0 |  | 36 | 1 | 0 | 1 | TRUE

## line
| name | std_type | from_bus | to_bus | length_km | r_ohm_per_km | x_ohm_per_km | c_nf_per_km | g_us_per_km | max_i_ka | df | parallel | type | in_service
0 | LV_921-2_0_3_line_0 |  | 0 | 1 | 0.020938 | 0.125 | 0.08 | 261 | 0 | 0.364 | 1 | 1 | cs | TRUE
1 | LV_921-2_0_3_line_1 |  | 0 | 2 | 0.038975 | 0.125 | 0.08 | 261 | 0 | 0.364 | 1 | 1 | cs | TRUE
2 | LV_921-2_0_3_line_2 |  | 2 | 3 | 0.040272 | 0.125 | 0.08 | 261 | 0 | 0.364 | 1 | 1 | cs | TRUE
3 | LV_921-2_0_3_line_3 |  | 3 | 4 | 0.00092627 | 0.125 | 0.08 | 261 | 0 | 0.364 | 1 | 1 | cs | TRUE
4 | LV_921-2_0_3_line_4 |  | 4 | 5 | 0.020416 | 0.125 | 0.08 | 261 | 0 | 0.364 | 1 | 1 | cs | TRUE
5 | LV_921-2_0_3_line_5 |  | 5 | 6 | 0.015452 | 0.125 | 0.08 | 261 | 0 | 0.364 | 1 | 1 | cs | TRUE
6 | LV_921-2_0_3_line_6 |  | 5 | 7 | 0.023938 | 0.125 | 0.08 | 261 | 0 | 0.364 | 1 | 1 | cs | TRUE
7 | LV_921-2_0_3_line_7 |  | 6 | 10 | 0.010283 | 0.125 | 0.08 | 261 | 0 | 0.364 | 1 | 2 | cs | TRUE
8 | LV_921-2_0_3_line_8 |  | 6 | 11 | 0.030014 | 0.125 | 0.08 | 261 | 0 | 0.364 | 1 | 2 | cs | TRUE
9 | LV_921-2_0_3_line_9 |  | 7 | 8 | 0.022358 | 0.125 | 0.08 | 261 | 0 | 0.364 | 1 | 1 | cs | TRUE
10 | LV_921-2_0_3_line_10 |  | 8 | 9 | 0.016289 | 0.125 | 0.08 | 261 | 0 | 0.364 | 1 | 1 | cs | TRUE
11 | LV_921-2_0_3_line_11 |  | 10 | 12 | 0.016651 | 0.125 | 0.08 | 261 | 0 | 0.364 | 1 | 2 | cs | TRUE
12 | LV_921-2_0_3_line_12 |  | 11 | 13 | 0.0043763 | 0.125 | 0.08 | 261 | 0 | 0.364 | 1 | 1 | cs | TRUE
13 | LV_921-2_0_3_line_13 |  | 12 | 36 | 0.027251 | 0.125 | 0.08 | 261 | 0 | 0.364 | 1 | 2 | cs | TRUE
14 | LV_921-2_0_3_line_14 |  | 12 | 33 | 0.022041 | 0.125 | 0.08 | 261 | 0 | 0.364 | 1 | 2 | cs | TRUE
15 | LV_921-2_0_3_line_15 |  | 13 | 37 | 0.022223 | 0.125 | 0.08 | 261 | 0 | 0.364 | 1 | 1 | cs | TRUE
16 | LV_921-2_0_3_line_16 |  | 14 | 15 | 0.016721 | 0.125 | 0.08 | 261 | 0 | 0.364 | 1 | 1 | cs | TRUE
17 | LV_921-2_0_3_line_17 |  | 15 | 18 | 0.021043 | 0.125 | 0.08 | 261 | 0 | 0.364 | 1 | 1 | cs | TRUE
18 | LV_921-2_0_3_line_18 |  | 15 | 19 | 0.0029166 | 0.125 | 0.08 | 261 | 0 | 0.364 | 1 | 1 | cs | TRUE
19 | LV_921-2_0_3_line_19 |  | 16 | 17 | 0.010452 | 0.125 | 0.08 | 261 | 0 | 0.364 | 1 | 1 | cs | TRUE
20 | LV_921-2_0_3_line_20 |  | 17 | 20 | 0.012194 | 0.125 | 0.08 | 261 | 0 | 0.364 | 1 | 1 | cs | TRUE
21 | LV_921-2_0_3_line_21 |  | 18 | 116 | 0.01423 | 0.125 | 0.08 | 261 | 0 | 0.364 | 1 | 1 | cs | TRUE
22 | LV_921-2_0_3_line_22 |  | 18 | 109 | 0.029305 | 0.125 | 0.08 | 261 | 0 | 0.364 | 1 | 1 | cs | TRUE
23 | LV_921-2_0_3_line_23 |  | 19 | 93 | 0.039125 | 0.125 | 0.08 | 261 | 0 | 0.364 | 1 | 1 | cs | TRUE
24 | LV_921-2_0_3_line_24 |  | 20 | 91 | 0.0082823 | 0.125 | 0.08 | 261 | 0 | 0.364 | 1 | 1 | cs | TRUE
25 | LV_921-2_0_3_line_25 |  | 20 | 88 | 0.013683 | 0.125 | 0.08 | 261 | 0 | 0.364 | 1 | 1 | cs | TRUE
26 | LV_921-2_0_3_line_26 |  | 21 | 22 | 0.010788 | 0.125 | 0.08 | 261 | 0 | 0.364 | 1 | 2 | cs | TRUE
27 | LV_921-2_0_3_line_27 |  | 21 | 23 | 0.0082669 | 0.125 | 0.08 | 261 | 0 | 0.364 | 1 | 2 | cs | TRUE
28 | LV_921-2_0_3_line_28 |  | 22 | 24 | 0.011427 | 0.125 | 0.08 | 261 | 0 | 0.364 | 1 | 2 | cs | TRUE
29 | LV_921-2_0_3_line_29 |  | 23 | 25 | 0.043417 | 0.125 | 0.08 | 261 | 0 | 0.364 | 1 | 2 | cs | TRUE
30 | LV_921-2_0_3_line_30 |  | 24 | 26 | 0.01191 | 0.125 | 0.08 | 261 | 0 | 0.364 | 1 | 2 | cs | TRUE
31 | LV_921-2_0_3_line_31 |  | 24 | 27 | 0.018659 | 0.125 | 0.08 | 261 | 0 | 0.364 | 1 | 1 | cs | TRUE
32 | LV_921-2_0_3_line_32 |  | 25 | 28 | 0.018915 | 0.125 | 0.08 | 261 | 0 | 0.364 | 1 | 1 | cs | TRUE
33 | LV_921-2_0_3_line_33 |  | 25 | 29 | 0.022507 | 0.125 | 0.08 | 261 | 0 | 0.364 | 1 | 2 | cs | TRUE
34 | LV_921-2_0_3_line_34 |  | 26 | 30 | 0.0015912 | 0.125 | 0.08 | 261 | 0 | 0.364 | 1 | 2 | cs | TRUE
35 | LV_921-2_0_3_line_35 |  | 27 | 31 | 0.018613 | 0.125 | 0.08 | 261 | 0 | 0.364 | 1 | 1 | cs | TRUE
36 | LV_921-2_0_3_line_36 |  | 28 | 32 | 0.0017931 | 0.125 | 0.08 | 261 | 0 | 0.364 | 1 | 1 | cs | TRUE
37 | LV_921-2_0_3_line_37 |  | 29 | 33 | 0.00082449 | 0.125 | 0.08 | 261 | 0 | 0.364 | 1 | 2 | cs | TRUE
38 | LV_921-2_0_3_line_38 |  | 30 | 34 | 0.011987 | 0.125 | 0.08 | 261 | 0 | 0.364 | 1 | 2 | cs | TRUE
39 | LV_921-2_0_3_line_39 |  | 32 | 35 | 0.027117 | 0.125 | 0.08 | 261 | 0 | 0.364 | 1 | 1 | cs | TRUE
40 | LV_921-2_0_3_line_40 |  | 34 | 38 | 0.031281 | 0.125 | 0.08 | 261 | 0 | 0.364 | 1 | 2 | cs | TRUE
41 | LV_921-2_0_3_line_41 |  | 35 | 69 | 0.010535 | 0.125 | 0.08 | 261 | 0 | 0.364 | 1 | 1 | cs | TRUE
42 | LV_921-2_0_3_line_42 |  | 36 | 74 | 0.001325 | 0.125 | 0.08 | 261 | 0 | 0.364 | 1 | 1 | cs | TRUE
43 | LV_921-2_0_3_line_43 |  | 37 | 84 | 0.012281 | 0.125 | 0.08 | 261 | 0 | 0.364 | 1 | 1 | cs | TRUE
44 | LV_921-2_0_3_line_44 |  | 38 | 39 | 0.33609 | 0.125 | 0.08 | 261 | 0 | 0.364 | 1 | 2 | cs | TRUE
45 | LV_921-2_0_3_line_45 |  | 39 | 55 | 0.054828 | 0.125 | 0.08 | 261 | 0 | 0.364 | 1 | 2 | cs | TRUE
46 | LV_921-2_0_3_line_46 |  | 40 | 41 | 0.032847 | 0.125 | 0.08 | 261 | 0 | 0.364 | 1 | 1 | cs | TRUE
47 | LV_921-2_0_3_line_47 |  | 40 | 42 | 0.075916 | 0.125 | 0.08 | 261 | 0 | 0.364 | 1 | 1 | cs | TRUE
48 | LV_921-2_0_3_line_48 |  | 41 | 43 | 0.0071501 | 0.125 | 0.08 | 261 | 0 | 0.364 | 1 | 1 | cs | TRUE
49 | LV_921-2_0_3_line_49 |  | 42 | 56 | 0.017448 | 0.125 | 0.08 | 261 | 0 | 0.364 | 1 | 1 | cs | TRUE
50 | LV_921-2_0_3_line_50 |  | 43 | 54 | 0.0099858 | 0.125 | 0.08 | 261 | 0 | 0.364 | 1 | 1 | cs | TRUE
51 | LV_921-2_0_3_line_51 |  | 44 | 45 | 0.0082799 | 0.125 | 0.08 | 261 | 0 | 0.364 | 1 | 1 | cs | TRUE
52 | LV_921-2_0_3_line_52 |  | 44 | 46 | 0.039725 | 0.125 | 0.08 | 261 | 0 | 0.364 | 1 | 1 | cs | TRUE
53 | LV_921-2_0_3_line_53 |  | 45 | 47 | 0.018904 | 0.125 | 0.08 | 261 | 0 | 0.364 | 1 | 1 | cs | TRUE
54 | LV_921-2_0_3_line_54 |  | 46 | 48 | 0.017678 | 0.125 | 0.08 | 261 | 0 | 0.364 | 1 | 1 | cs | TRUE
55 | LV_921-2_0_3_line_55 |  | 46 | 49 | 0.056258 | 0.125 | 0.08 | 261 | 0 | 0.364 | 1 | 1 | cs | TRUE
56 | LV_921-2_0_3_line_56 |  | 47 | 50 | 0.006222 | 0.125 | 0.08 | 261 | 0 | 0.364 | 1 | 1 | cs | TRUE
57 | LV_921-2_0_3_line_57 |  | 48 | 51 | 0.0039591 | 0.125 | 0.08 | 261 | 0 | 0.364 | 1 | 1 | cs | TRUE
58 | LV_921-2_0_3_line_58 |  | 49 | 52 | 0.031808 | 0.125 | 0.08 | 261 | 0 | 0.364 | 1 | 1 | cs | TRUE
59 | LV_921-2_0_3_line_59 |  | 50 | 53 | 0.038827 | 0.125 | 0.08 | 261 | 0 | 0.364 | 1 | 1 | cs | TRUE
60 | LV_921-2_0_3_line_60 |  | 51 | 54 | 0.11957 | 0.125 | 0.08 | 261 | 0 | 0.364 | 1 | 1 | cs | TRUE
61 | LV_921-2_0_3_line_61 |  | 53 | 55 | 0.01559 | 0.125 | 0.08 | 261 | 0 | 0.364 | 1 | 1 | cs | TRUE
62 | LV_921-2_0_3_line_62 |  | 56 | 57 | 0.02183 | 0.125 | 0.08 | 261 | 0 | 0.364 | 1 | 1 | cs | TRUE
63 | LV_921-2_0_3_line_63 |  | 57 | 59 | 0.0082781 | 0.125 | 0.08 | 261 | 0 | 0.364 | 1 | 1 | cs | TRUE
64 | LV_921-2_0_3_line_64 |  | 58 | 59 | 0.0079356 | 0.125 | 0.08 | 261 | 0 | 0.364 | 1 | 1 | cs | TRUE
65 | LV_921-2_0_3_line_65 |  | 58 | 60 | 0.12167 | 0.125 | 0.08 | 261 | 0 | 0.364 | 1 | 1 | cs | TRUE
66 | LV_921-2_0_3_line_66 |  | 60 | 61 | 0.036299 | 0.125 | 0.08 | 261 | 0 | 0.364 | 1 | 1 | cs | TRUE
67 | LV_921-2_0_3_line_67 |  | 61 | 62 | 0.015834 | 0.125 | 0.08 | 261 | 0 | 0.364 | 1 | 1 | cs | TRUE
68 | LV_921-2_0_3_line_68 |  | 62 | 63 | 0.15977 | 0.125 | 0.08 | 261 | 0 | 0.364 | 1 | 1 | cs | TRUE
69 | LV_921-2_0_3_line_69 |  | 64 | 65 | 0.0091052 | 0.125 | 0.08 | 261 | 0 | 0.364 | 1 | 1 | cs | TRUE
70 | LV_921-2_0_3_line_70 |  | 64 | 66 | 0.013149 | 0.125 | 0.08 | 261 | 0 | 0.364 | 1 | 1 | cs | TRUE
71 | LV_921-2_0_3_line_71 |  | 65 | 67 | 0.01817 | 0.125 | 0.08 | 261 | 0 | 0.364 | 1 | 1 | cs | TRUE
72 | LV_921-2_0_3_line_72 |  | 67 | 68 | 0.0085129 | 0.125 | 0.08 | 261 | 0 | 0.364 | 1 | 1 | cs | TRUE
73 | LV_921-2_0_3_line_73 |  | 68 | 69 | 0.019714 | 0.125 | 0.08 | 261 | 0 | 0.364 | 1 | 1 | cs | TRUE
74 | LV_921-2_0_3_line_74 |  | 69 | 70 | 0.024537 | 0.125 | 0.08 | 261 | 0 | 0.364 | 1 | 1 | cs | TRUE
75 | LV_921-2_0_3_line_75 |  | 70 | 71 | 0.02372 | 0.125 | 0.08 | 261 | 0 | 0.364 | 1 | 1 | cs | TRUE
76 | LV_921-2_0_3_line_76 |  | 70 | 72 | 0.0053853 | 0.125 | 0.08 | 261 | 0 | 0.364 | 1 | 1 | cs | TRUE
77 | LV_921-2_0_3_line_77 |  | 73 | 74 | 0.0038805 | 0.125 | 0.08 | 261 | 0 | 0.364 | 1 | 1 | cs | TRUE
78 | LV_921-2_0_3_line_78 |  | 73 | 75 | 0.019527 | 0.125 | 0.08 | 261 | 0 | 0.364 | 1 | 1 | cs | TRUE
79 | LV_921-2_0_3_line_79 |  | 75 | 76 | 0.010216 | 0.125 | 0.08 | 261 | 0 | 0.364 | 1 | 1 | cs | TRUE
80 | LV_921-2_0_3_line_80 |  | 76 | 77 | 0.014502 | 0.125 | 0.08 | 261 | 0 | 0.364 | 1 | 1 | cs | TRUE
81 | LV_921-2_0_3_line_81 |  | 77 | 78 | 0.023514 | 0.125 | 0.08 | 261 | 0 | 0.364 | 1 | 1 | cs | TRUE
82 | LV_921-2_0_3_line_82 |  | 78 | 79 | 0.010938 | 0.125 | 0.08 | 261 | 0 | 0.364 | 1 | 1 | cs | TRUE
83 | LV_921-2_0_3_line_83 |  | 79 | 81 | 0.036485 | 0.125 | 0.08 | 261 | 0 | 0.364 | 1 | 1 | cs | TRUE
84 | LV_921-2_0_3_line_84 |  | 79 | 80 | 0.025123 | 0.125 | 0.08 | 261 | 0 | 0.364 | 1 | 1 | cs | TRUE
85 | LV_921-2_0_3_line_85 |  | 81 | 82 | 0.018136 | 0.125 | 0.08 | 261 | 0 | 0.364 | 1 | 1 | cs | TRUE
86 | LV_921-2_0_3_line_86 |  | 82 | 83 | 0.013879 | 0.125 | 0.08 | 261 | 0 | 0.364 | 1 | 1 | cs | TRUE
87 | LV_921-2_0_3_line_87 |  | 84 | 85 | 0.0070804 | 0.125 | 0.08 | 261 | 0 | 0.364 | 1 | 1 | cs | TRUE
88 | LV_921-2_0_3_line_88 |  | 85 | 86 | 0.013373 | 0.125 | 0.08 | 261 | 0 | 0.364 | 1 | 1 | cs | TRUE
89 | LV_921-2_0_3_line_89 |  | 86 | 106 | 0.010816 | 0.125 | 0.08 | 261 | 0 | 0.364 | 1 | 1 | cs | TRUE
90 | LV_921-2_0_3_line_90 |  | 87 | 88 | 0.015134 | 0.125 | 0.08 | 261 | 0 | 0.364 | 1 | 1 | cs | TRUE
91 | LV_921-2_0_3_line_91 |  | 87 | 89 | 0.007161 | 0.125 | 0.08 | 261 | 0 | 0.364 | 1 | 1 | cs | TRUE
92 | LV_921-2_0_3_line_92 |  | 89 | 90 | 0.0086964 | 0.125 | 0.08 | 261 | 0 | 0.364 | 1 | 1 | cs | TRUE
93 | LV_921-2_0_3_line_93 |  | 90 | 92 | 0.0084688 | 0.125 | 0.08 | 261 | 0 | 0.364 | 1 | 1 | cs | TRUE
94 | LV_921-2_0_3_line_94 |  | 91 | 93 | 0.03105 | 0.125 | 0.08 | 261 | 0 | 0.364 | 1 | 1 | cs | TRUE
95 | LV_921-2_0_3_line_95 |  | 92 | 94 | 0.022466 | 0.125 | 0.08 | 261 | 0 | 0.364 | 1 | 1 | cs | TRUE
96 | LV_921-2_0_3_line_96 |  | 93 | 95 | 0.012996 | 0.125 | 0.08 | 261 | 0 | 0.364 | 1 | 1 | cs | TRUE
97 | LV_921-2_0_3_line_97 |  | 94 | 96 | 0.0061922 | 0.125 | 0.08 | 261 | 0 | 0.364 | 1 | 1 | cs | TRUE
98 | LV_921-2_0_3_line_98 |  | 95 | 117 | 0.023958 | 0.125 | 0.08 | 261 | 0 | 0.364 | 1 | 1 | cs | TRUE
99 | LV_921-2_0_3_line_99 |  | 96 | 121 | 0.0052093 | 0.125 | 0.08 | 261 | 0 | 0.364 | 1 | 1 | cs | TRUE
100 | LV_921-2_0_3_line_100 |  | 97 | 98 | 0.053137 | 0.125 | 0.08 | 261 | 0 | 0.364 | 1 | 1 | cs | TRUE
101 | LV_921-2_0_3_line_101 |  | 98 | 99 | 0.025614 | 0.125 | 0.08 | 261 | 0 | 0.364 | 1 | 1 | cs | TRUE
102 | LV_921-2_0_3_line_102 |  | 98 | 100 | 0.016363 | 0.125 | 0.08 | 261 | 0 | 0.364 | 1 | 1 | cs | TRUE
103 | LV_921-2_0_3_line_103 |  | 99 | 113 | 0.0044707 | 0.125 | 0.08 | 261 | 0 | 0.364 | 1 | 1 | cs | TRUE
104 | LV_921-2_0_3_line_104 |  | 100 | 110 | 0.0068884 | 0.125 | 0.08 | 261 | 0 | 0.364 | 1 | 1 | cs | TRUE
105 | LV_921-2_0_3_line_105 |  | 101 | 102 | 0.061236 | 0.125 | 0.08 | 261 | 0 | 0.364 | 1 | 1 | cs | TRUE
106 | LV_921-2_0_3_line_106 |  | 102 | 103 | 0.019946 | 0.125 | 0.08 | 261 | 0 | 0.364 | 1 | 1 | cs | TRUE
107 | LV_921-2_0_3_line_107 |  | 103 | 104 | 0.0045386 | 0.125 | 0.08 | 261 | 0 | 0.364 | 1 | 1 | cs | TRUE
108 | LV_921-2_0_3_line_108 |  | 104 | 105 | 0.0051588 | 0.125 | 0.08 | 261 | 0 | 0.364 | 1 | 1 | cs | TRUE
109 | LV_921-2_0_3_line_109 |  | 105 | 122 | 0.0038386 | 0.125 | 0.08 | 261 | 0 | 0.364 | 1 | 1 | cs | TRUE
110 | LV_921-2_0_3_line_110 |  | 106 | 107 | 0.0091921 | 0.125 | 0.08 | 261 | 0 | 0.364 | 1 | 1 | cs | TRUE
111 | LV_921-2_0_3_line_111 |  | 107 | 108 | 0.017035 | 0.125 | 0.08 | 261 | 0 | 0.364 | 1 | 1 | cs | TRUE
112 | LV_921-2_0_3_line_112 |  | 107 | 109 | 0.0064841 | 0.125 | 0.08 | 261 | 0 | 0.364 | 1 | 1 | cs | TRUE
113 | LV_921-2_0_3_line_113 |  | 108 | 115 | 0.010434 | 0.125 | 0.08 | 261 | 0 | 0.364 | 1 | 1 | cs | TRUE
114 | LV_921-2_0_3_line_114 |  | 110 | 111 | 0.0060557 | 0.125 | 0.08 | 261 | 0 | 0.364 | 1 | 1 | cs | TRUE
115 | LV_921-2_0_3_line_115 |  | 111 | 112 | 0.003447 | 0.125 | 0.08 | 261 | 0 | 0.364 | 1 | 1 | cs | TRUE
116 | LV_921-2_0_3_line_116 |  | 113 | 114 | 0.0185 | 0.125 | 0.08 | 261 | 0 | 0.364 | 1 | 1 | cs | TRUE
117 | LV_921-2_0_3_line_117 |  | 114 | 119 | 0.0065521 | 0.125 | 0.08 | 261 | 0 | 0.364 | 1 | 1 | cs | TRUE
118 | LV_921-2_0_3_line_118 |  | 116 | 120 | 0.0022082 | 0.125 | 0.08 | 261 | 0 | 0.364 | 1 | 1 | cs | TRUE
119 | LV_921-2_0_3_line_119 |  | 117 | 118 | 0.0065424 | 0.125 | 0.08 | 261 | 0 | 0.364 | 1 | 1 | cs | TRUE
120 | LV_921-2_0_3_line_120 |  | 119 | 120 | 0.023194 | 0.125 | 0.08 | 261 | 0 | 0.364 | 1 | 1 | cs | TRUE
121 | LV_921-2_0_3_line_121 |  | 121 | 122 | 0.0028107 | 0.125 | 0.08 | 261 | 0 | 0.364 | 1 | 1 | cs | TRUE

## trafo
| name | std_type | hv_bus | lv_bus | sn_mva | vn_hv_kv | vn_lv_kv | vk_percent | vkr_percent | pfe_kw | i0_percent | shift_degree | tap_side | tap_neutral | tap_min | tap_max | tap_step_percent | tap_step_degree | tap_pos | tap_phase_shifter | parallel | df | in_service
0 | LV_921-2_0_3_trafo_44 | 0.63 MVA 20/0.4 kV | 123 | 36 | 0.63 | 20 | 0.4 | 6 | 1.206 | 1.65 | 0.2619 | 150 | hv | 0 | -2 | 2 | 2.5 | 0 | 0 | FALSE | 1 | 1 | TRUE

## line_geodata
| x0 | y0 | x1 | y1 | x2 | y2 | x3 | y3 | x4 | y4
0 | 2611177.344 | 1175346.448 | 2611162.799 | 1175333.278 | 2611161.5343 | 1175332.911
1 | 2611177.344 | 1175346.448 | 2611184.5252 | 1175352.9504 | 2611207.1213 | 1175371.583
2 | 2611207.1213 | 1175371.583 | 2611210.7653 | 1175374.5878 | 2611219.5974 | 1175376.9277 | 2611245.9966 | 1175376.1131
3 | 2611246.9225 | 1175376.0845 | 2611245.9966 | 1175376.1131
4 | 2611266.8402 | 1175379.5948 | 2611253.2331 | 1175375.8898 | 2611246.9225 | 1175376.0845
5 | 2611281.792 | 1175383.6581 | 2611266.8402 | 1175379.5948
6 | 2611266.8402 | 1175379.5948 | 2611277.1742 | 1175358.0022
7 | 2611281.792 | 1175383.6581 | 2611292.067 | 1175384.0526
8 | 2611281.792 | 1175383.6581 | 2611264.5191 | 1175408.204
9 | 2611287.2567 | 1175338.0581 | 2611283.4621 | 1175344.8638 | 2611277.1742 | 1175358.0022
10 | 2611295.1893 | 1175323.8306 | 2611287.2567 | 1175338.0581
11 | 2611308.6086 | 1175382.9191 | 2611299.1427 | 1175384.3243 | 2611292.067 | 1175384.0526
12 | 2611262.0006 | 1175411.783 | 2611264.5191 | 1175408.204
13 | 2611308.6086 | 1175382.9191 | 2611311.2499 | 1175397.0312 | 2611316.7711 | 1175403.9895 | 2611319.7214 | 1175406.7065
14 | 2611308.6086 | 1175382.9191 | 2611317.3115 | 1175376.6878 | 2611325.4711 | 1175368.8168
15 | 2611262.0006 | 1175411.783 | 2611249.2115 | 1175429.9571
16 | 2611174.8706 | 1175509.8454 | 2611162.4031 | 1175505.887 | 2611158.7762 | 1175505.5803
17 | 2611174.8706 | 1175509.8454 | 2611190.5132 | 1175495.7228
18 | 2611174.8706 | 1175509.8454 | 2611173.3875 | 1175512.3568
19 | 2611140.8201 | 1175557.8515 | 2611139.986 | 1175568.2706
20 | 2611139.0128 | 1175580.426 | 2611139.986 | 1175568.2706
21 | 2611190.5132 | 1175495.7228 | 2611201.493 | 1175504.7741
22 | 2611190.5132 | 1175495.7228 | 2611212.206 | 1175476.0194
23 | 2611153.4926 | 1175546.0464 | 2611173.3875 | 1175512.3568
24 | 2611139.0128 | 1175580.426 | 2611146.1446 | 1175576.2148
25 | 2611139.0128 | 1175580.426 | 2611134.958 | 1175593.4945
26 | 2611371.5916 | 1175296.5099 | 2611365.673 | 1175305.5289
27 | 2611361.1374 | 1175312.4404 | 2611365.673 | 1175305.5289
28 | 2611377.861 | 1175286.9561 | 2611371.5916 | 1175296.5099
29 | 2611338.193 | 1175349.2909 | 2611352.5781 | 1175325.4836 | 2611361.1374 | 1175312.4404
30 | 2611377.861 | 1175286.9561 | 2611385.2688 | 1175277.6304
31 | 2611377.861 | 1175286.9561 | 2611361.4688 | 1175278.0433
32 | 2611338.193 | 1175349.2909 | 2611355.5586 | 1175356.7891
33 | 2611338.193 | 1175349.2909 | 2611333.0709 | 1175357.7522 | 2611326.0645 | 1175368.2444
34 | 2611386.2585 | 1175276.3845 | 2611385.2688 | 1175277.6304
35 | 2611345.1164 | 1175269.1521 | 2611361.4688 | 1175278.0433
36 | 2611355.5586 | 1175356.7891 | 2611357.2048 | 1175357.4999
37 | 2611326.0645 | 1175368.2444 | 2611325.4711 | 1175368.8168
38 | 2611393.7144 | 1175266.9982 | 2611386.2585 | 1175276.3845
39 | 2611357.2048 | 1175357.4999 | 2611382.1002 | 1175368.2494
40 | 2611393.7144 | 1175266.9982 | 2611393.7144 | 1175266.9982 | 2611411.4778 | 1175259.8059 | 2611423.5797 | 1175259.2062
41 | 2611391.7724 | 1175372.4257 | 2611382.1002 | 1175368.2494
42 | 2611320.696 | 1175407.6041 | 2611319.7214 | 1175406.7065
43 | 2611242.1437 | 1175440.0009 | 2611249.2115 | 1175429.9571
44 | 2611423.5797 | 1175259.2062 | 2611354.7616 | 1174930.2414
45 | 2611395.4803 | 1174898.8567 | 2611382.9034 | 1174899.5583 | 2611371.5293 | 1174907.0851 | 2611361.497 | 1174920.5841 | 2611354.7616 | 1174930.2414
46 | 2611694.3248 | 1174981.4842 | 2611664.7513 | 1174967.19
47 | 2611770.2411 | 1174981.5097 | 2611694.3248 | 1174981.4842
48 | 2611658.3138 | 1174964.0784 | 2611664.7513 | 1174967.19
49 | 2611770.2411 | 1174981.5097 | 2611786.6024 | 1174985.1989 | 2611787.2778 | 1174985.1744
50 | 2611658.3138 | 1174964.0784 | 2611649.3231 | 1174959.7328
51 | 2611483.161 | 1174893.8548 | 2611474.8956 | 1174894.3458
52 | 2611521.9762 | 1174898.7329 | 2611513.0545 | 1174894.9473 | 2611497.0962 | 1174893.027 | 2611483.161 | 1174893.8548
53 | 2611456.0245 | 1174895.4667 | 2611474.8956 | 1174894.3458
54 | 2611521.9762 | 1174898.7329 | 2611538.0077 | 1174906.1838
55 | 2611521.9762 | 1174898.7329 | 2611531.0693 | 1174864.8887 | 2611538.2446 | 1174844.9251
56 | 2611456.0245 | 1174895.4667 | 2611449.8134 | 1174895.8357
57 | 2611541.598 | 1174907.8524 | 2611538.0077 | 1174906.1838
58 | 2611538.2446 | 1174844.9251 | 2611509.3838 | 1174831.5526
59 | 2611411.0463 | 1174897.9884 | 2611444.3269 | 1174896.1616 | 2611449.8134 | 1174895.8357
60 | 2611541.598 | 1174907.8524 | 2611649.3231 | 1174959.7328
61 | 2611411.0463 | 1174897.9884 | 2611395.4803 | 1174898.8567
62 | 2611809.0935 | 1174984.3814 | 2611787.2778 | 1174985.1744
63 | 2611817.3661 | 1174984.0808 | 2611809.0935 | 1174984.3814
64 | 2611824.2775 | 1174980.1812 | 2611817.3661 | 1174984.0808 | 2611817.3661 | 1174984.0808
65 | 2611824.2775 | 1174980.1812 | 2611909.2209 | 1174893.0644
66 | 2611928.0405 | 1174862.0256 | 2611909.2209 | 1174893.0644
67 | 2611928.0405 | 1174862.0256 | 2611940.4826 | 1174852.233
68 | 2611940.4826 | 1174852.233 | 2611913.0891 | 1174694.8336
69 | 2611420.5742 | 1175324.9814 | 2611415.8493 | 1175332.7647
70 | 2611427.3978 | 1175313.7411 | 2611420.5742 | 1175324.9814
71 | 2611406.4204 | 1175348.2966 | 2611415.8493 | 1175332.7647
72 | 2611402.0028 | 1175355.5736 | 2611406.4204 | 1175348.2966
73 | 2611391.7724 | 1175372.4257 | 2611402.0028 | 1175355.5736
74 | 2611414.3497 | 1175382.1844 | 2611391.7724 | 1175372.4257
75 | 2611414.3497 | 1175382.1844 | 2611416.5939 | 1175387.9138 | 2611409.5318 | 1175403.9984
76 | 2611414.3497 | 1175382.1844 | 2611419.7121 | 1175381.6879
77 | 2611323.5505 | 1175410.2329 | 2611320.696 | 1175407.6041
78 | 2611323.5505 | 1175410.2329 | 2611327.004 | 1175413.4135 | 2611338.3436 | 1175422.9735
79 | 2611346.1544 | 1175429.5586 | 2611338.3436 | 1175422.9735
80 | 2611346.1544 | 1175429.5586 | 2611349.1135 | 1175432.0533 | 2611357.0685 | 1175439.1067
81 | 2611357.0685 | 1175439.1067 | 2611365.2841 | 1175446.391 | 2611376.7402 | 1175451.4762
82 | 2611386.7379 | 1175455.9141 | 2611376.7402 | 1175451.4762
83 | 2611386.7379 | 1175455.9141 | 2611376.3047 | 1175471.7469 | 2611363.5898 | 1175483.8053
84 | 2611386.7379 | 1175455.9141 | 2611396.8378 | 1175432.9105
85 | 2611363.5898 | 1175483.8053 | 2611358.7918 | 1175488.3556 | 2611347.38 | 1175486.7527
86 | 2611335.0796 | 1175480.6627 | 2611344.9141 | 1175486.4063 | 2611347.38 | 1175486.7527
87 | 2611242.1437 | 1175440.0009 | 2611238.069 | 1175445.7912
88 | 2611229.9167 | 1175456.3754 | 2611234.1353 | 1175451.3813 | 2611238.069 | 1175445.7912
89 | 2611229.9167 | 1175456.3754 | 2611222.9374 | 1175464.6377
90 | 2611130.4732 | 1175607.9487 | 2611134.958 | 1175593.4945
91 | 2611128.1798 | 1175614.7235 | 2611128.8089 | 1175613.3127 | 2611130.4732 | 1175607.9487
92 | 2611128.1798 | 1175614.7235 | 2611124.6384 | 1175622.6662
93 | 2611124.6384 | 1175622.6662 | 2611121.1896 | 1175630.4009
94 | 2611153.4926 | 1175546.0464 | 2611146.1446 | 1175576.2148
95 | 2611111.8656 | 1175650.8395 | 2611115.4921 | 1175643.1033 | 2611116.1597 | 1175641.6816 | 2611121.1896 | 1175630.4009
96 | 2611153.4926 | 1175546.0464 | 2611164.0206 | 1175553.6655
97 | 2611109.2373 | 1175656.4463 | 2611111.8656 | 1175650.8395
98 | 2611164.0206 | 1175553.6655 | 2611183.429 | 1175567.7112
99 | 2611107.0262 | 1175661.163 | 2611109.2373 | 1175656.4463
100 | 2611262.8572 | 1175541.9639 | 2611308.5347 | 1175569.1133
101 | 2611239.9159 | 1175542.8134 | 2611243.7204 | 1175545.8915 | 2611250.6893 | 1175547.1385 | 2611258.6877 | 1175545.5193 | 2611262.8572 | 1175541.9639
102 | 2611272.7073 | 1175528.967 | 2611264.4374 | 1175540.6164 | 2611262.8572 | 1175541.9639
103 | 2611239.9159 | 1175542.8134 | 2611236.4403 | 1175540.0014
104 | 2611272.7073 | 1175528.967 | 2611274.7225 | 1175526.1282 | 2611276.0799 | 1175523.0033
105 | 2611108.1332 | 1175696.0166 | 2611169.3562 | 1175697.2858
106 | 2611108.1332 | 1175696.0166 | 2611105.9027 | 1175691.0655 | 2611103.1161 | 1175676.8198 | 2611103.1161 | 1175676.8198
107 | 2611103.6252 | 1175672.3098 | 2611103.1161 | 1175676.8198
108 | 2611103.6252 | 1175672.3098 | 2611104.2039 | 1175667.1836 | 2611104.2039 | 1175667.1836
109 | 2611104.2039 | 1175667.1836 | 2611105.8332 | 1175663.7079
110 | 2611217.0058 | 1175471.6597 | 2611222.9374 | 1175464.6377
111 | 2611217.0058 | 1175471.6597 | 2611230.3348 | 1175482.2669
112 | 2611217.0058 | 1175471.6597 | 2611212.206 | 1175476.0194
113 | 2611238.4991 | 1175488.764 | 2611230.3348 | 1175482.2669
114 | 2611276.0799 | 1175523.0033 | 2611278.4926 | 1175517.449
115 | 2611279.866 | 1175514.2874 | 2611278.4926 | 1175517.449
116 | 2611236.4403 | 1175540.0014 | 2611222.058 | 1175528.3651
117 | 2611216.9643 | 1175524.2439 | 2611222.058 | 1175528.3651
118 | 2611201.493 | 1175504.7741 | 2611203.1968 | 1175506.1787
119 | 2611188.7291 | 1175571.5468 | 2611183.429 | 1175567.7112
120 | 2611216.9643 | 1175524.2439 | 2611210.5579 | 1175519.0607 | 2611204.4343 | 1175507.1989 | 2611203.1968 | 1175506.1787
121 | 2611107.0262 | 1175661.163 | 2611105.8332 | 1175663.7079

## bus_geodata
| x | y | coords
0 | 2611177.344 | 1175346.448
1 | 2611161.5343 | 1175332.911
2 | 2611207.1213 | 1175371.583
3 | 2611245.9966 | 1175376.113
4 | 2611246.9225 | 1175376.0845
5 | 2611266.8402 | 1175379.5948
6 | 2611281.792 | 1175383.6581
7 | 2611277.1742 | 1175358.0022
8 | 2611287.2567 | 1175338.0581
9 | 2611295.1893 | 1175323.8306
10 | 2611292.067 | 1175384.0526
11 | 2611264.5191 | 1175408.204
12 | 2611308.6086 | 1175382.9191
13 | 2611262.0006 | 1175411.783
14 | 2611158.7762 | 1175505.5803
15 | 2611174.8706 | 1175509.8454
16 | 2611140.8201 | 1175557.8515
17 | 2611139.986 | 1175568.2706
18 | 2611190.5132 | 1175495.7228
19 | 2611173.3875 | 1175512.3568
20 | 2611139.0128 | 1175580.426
21 | 2611365.673 | 1175305.5289
22 | 2611371.5916 | 1175296.5099
23 | 2611361.1374 | 1175312.4404
24 | 2611377.861 | 1175286.9561
25 | 2611338.193 | 1175349.2909
26 | 2611385.2688 | 1175277.6304
27 | 2611361.4688 | 1175278.0433
28 | 2611355.5586 | 1175356.7891
29 | 2611326.0645 | 1175368.2444
30 | 2611386.2585 | 1175276.3845
31 | 2611345.1164 | 1175269.1521
32 | 2611357.2048 | 1175357.4999
33 | 2611325.4711 | 1175368.8168
34 | 2611393.7144 | 1175266.9982
35 | 2611382.1002 | 1175368.2494
36 | 2611319.7214 | 1175406.7065
37 | 2611249.2115 | 1175429.9571
38 | 2611423.5797 | 1175259.2062
39 | 2611354.7616 | 1174930.2414
40 | 2611694.3248 | 1174981.4842
41 | 2611664.7513 | 1174967.19
42 | 2611770.2411 | 1174981.5097
43 | 2611658.3138 | 1174964.0784
44 | 2611483.161 | 1174893.8548
45 | 2611474.8956 | 1174894.3458
46 | 2611521.9762 | 1174898.7329
47 | 2611456.0245 | 1174895.4667
48 | 2611538.0077 | 1174906.1838
49 | 2611538.2446 | 1174844.9251
50 | 2611449.8134 | 1174895.8357
51 | 2611541.598 | 1174907.8524
52 | 2611509.3838 | 1174831.5526
53 | 2611411.0463 | 1174897.9884
54 | 2611649.3231 | 1174959.7328
55 | 2611395.4803 | 1174898.8567
56 | 2611787.2778 | 1174985.1744
57 | 2611809.0935 | 1174984.3814
58 | 2611824.2775 | 1174980.1812
59 | 2611817.3661 | 1174984.0808
60 | 2611909.2209 | 1174893.0644
61 | 2611928.0405 | 1174862.0256
62 | 2611940.4826 | 1174852.233
63 | 2611913.0891 | 1174694.8336
64 | 2611420.5742 | 1175324.9814
65 | 2611415.8493 | 1175332.7647
66 | 2611427.3978 | 1175313.7411
67 | 2611406.4204 | 1175348.2966
68 | 2611402.0028 | 1175355.5736
69 | 2611391.7724 | 1175372.4257
70 | 2611414.3497 | 1175382.1844
71 | 2611409.5318 | 1175403.9984
72 | 2611419.7121 | 1175381.6879
73 | 2611323.5505 | 1175410.2329
74 | 2611320.696 | 1175407.6041
75 | 2611338.3436 | 1175422.9735
76 | 2611346.1544 | 1175429.5586
77 | 2611357.0685 | 1175439.1067
78 | 2611376.7402 | 1175451.4762
79 | 2611386.7379 | 1175455.9141
80 | 2611396.8378 | 1175432.9105
81 | 2611363.5898 | 1175483.8053
82 | 2611347.38 | 1175486.7527
83 | 2611335.0796 | 1175480.6627
84 | 2611242.1437 | 1175440.0009
85 | 2611238.069 | 1175445.7912
86 | 2611229.9167 | 1175456.3754
87 | 2611130.4732 | 1175607.9487
88 | 2611134.958 | 1175593.4945
89 | 2611128.1798 | 1175614.7235
90 | 2611124.6384 | 1175622.6662
91 | 2611146.1446 | 1175576.2148
92 | 2611121.1896 | 1175630.4009
93 | 2611153.4926 | 1175546.0464
94 | 2611111.8656 | 1175650.8395
95 | 2611164.0206 | 1175553.6655
96 | 2611109.2373 | 1175656.4463
97 | 2611308.5347 | 1175569.1133
98 | 2611262.8572 | 1175541.9639
99 | 2611239.9159 | 1175542.8134
100 | 2611272.7073 | 1175528.967
101 | 2611169.3562 | 1175697.2858
102 | 2611108.1332 | 1175696.0166
103 | 2611103.1161 | 1175676.8198
104 | 2611103.6252 | 1175672.3098
105 | 2611104.2039 | 1175667.1836
106 | 2611222.9374 | 1175464.6377
107 | 2611217.0058 | 1175471.6597
108 | 2611230.3348 | 1175482.2669
109 | 2611212.206 | 1175476.0194
110 | 2611276.0799 | 1175523.0033
111 | 2611278.4926 | 1175517.449
112 | 2611279.866 | 1175514.2874
113 | 2611236.4403 | 1175540.0014
114 | 2611222.058 | 1175528.3651
115 | 2611238.4991 | 1175488.764
116 | 2611201.493 | 1175504.7741
117 | 2611183.429 | 1175567.7112
118 | 2611188.7291 | 1175571.5468
119 | 2611216.9643 | 1175524.2439
120 | 2611203.1968 | 1175506.1787
121 | 2611107.0262 | 1175661.163
122 | 2611105.8332 | 1175663.7079
123 | 2611308.6086 | 1175382.9191

## line_std_types
| c_nf_per_km | r_ohm_per_km | x_ohm_per_km | max_i_ka | type | q_mm2 | alpha | voltage_rating
NAYY 4x50 SE | 210 | 0.642 | 0.083 | 0.142 | cs | 50 | 0.00403 | LV
NAYY 4x120 SE | 264 | 0.225 | 0.08 | 0.242 | cs | 120 | 0.00403 | LV
NAYY 4x150 SE | 261 | 0.208 | 0.08 | 0.27 | cs | 150 | 0.00403 | LV
NA2XS2Y 1x95 RM/25 12/20 kV | 216 | 0.313 | 0.132 | 0.252 | cs | 95 | 0.00403 | MV
NA2XS2Y 1x185 RM/25 12/20 kV | 273 | 0.161 | 0.117 | 0.362 | cs | 185 | 0.00403 | MV
NA2XS2Y 1x240 RM/25 12/20 kV | 304 | 0.122 | 0.112 | 0.421 | cs | 240 | 0.00403 | MV
NA2XS2Y 1x95 RM/25 6/10 kV | 315 | 0.313 | 0.123 | 0.249 | cs | 95 | 0.00403 | MV
NA2XS2Y 1x185 RM/25 6/10 kV | 406 | 0.161 | 0.11 | 0.358 | cs | 185 | 0.00403 | MV
NA2XS2Y 1x240 RM/25 6/10 kV | 456 | 0.122 | 0.105 | 0.416 | cs | 240 | 0.00403 | MV
NA2XS2Y 1x150 RM/25 12/20 kV | 250 | 0.206 | 0.116 | 0.319 | cs | 150 | 0.00403 | MV
NA2XS2Y 1x120 RM/25 12/20 kV | 230 | 0.253 | 0.119 | 0.283 | cs | 120 | 0.00403 | MV
NA2XS2Y 1x70 RM/25 12/20 kV | 190 | 0.443 | 0.132 | 0.22 | cs | 70 | 0.00403 | MV
NA2XS2Y 1x150 RM/25 6/10 kV | 360 | 0.206 | 0.11 | 0.315 | cs | 150 | 0.00403 | MV
NA2XS2Y 1x120 RM/25 6/10 kV | 340 | 0.253 | 0.113 | 0.28 | cs | 120 | 0.00403 | MV
NA2XS2Y 1x70 RM/25 6/10 kV | 280 | 0.443 | 0.123 | 0.217 | cs | 70 | 0.00403 | MV
N2XS(FL)2Y 1x120 RM/35 64/110 kV | 112 | 0.153 | 0.166 | 0.366 | cs | 120 | 0.00393 | HV
N2XS(FL)2Y 1x185 RM/35 64/110 kV | 125 | 0.099 | 0.156 | 0.457 | cs | 185 | 0.00393 | HV
N2XS(FL)2Y 1x240 RM/35 64/110 kV | 135 | 0.075 | 0.149 | 0.526 | cs | 240 | 0.00393 | HV
N2XS(FL)2Y 1x300 RM/35 64/110 kV | 144 | 0.06 | 0.144 | 0.588 | cs | 300 | 0.00393 | HV
15-AL1/3-ST1A 0.4 | 11 | 1.8769 | 0.35 | 0.105 | ol | 16 | 0.00403 | LV
24-AL1/4-ST1A 0.4 | 11.25 | 1.2012 | 0.335 | 0.14 | ol | 24 | 0.00403 | LV
48-AL1/8-ST1A 0.4 | 12.2 | 0.5939 | 0.3 | 0.21 | ol | 48 | 0.00403 | LV
94-AL1/15-ST1A 0.4 | 13.2 | 0.306 | 0.29 | 0.35 | ol | 94 | 0.00403 | LV
34-AL1/6-ST1A 10.0 | 9.7 | 0.8342 | 0.36 | 0.17 | ol | 34 | 0.00403 | MV
48-AL1/8-ST1A 10.0 | 10.1 | 0.5939 | 0.35 | 0.21 | ol | 48 | 0.00403 | MV
70-AL1/11-ST1A 10.0 | 10.4 | 0.4132 | 0.339 | 0.29 | ol | 70 | 0.00403 | MV
94-AL1/15-ST1A 10.0 | 10.75 | 0.306 | 0.33 | 0.35 | ol | 94 | 0.00403 | MV
122-AL1/20-ST1A 10.0 | 11.1 | 0.2376 | 0.323 | 0.41 | ol | 122 | 0.00403 | MV
149-AL1/24-ST1A 10.0 | 11.25 | 0.194 | 0.315 | 0.47 | ol | 149 | 0.00403 | MV
34-AL1/6-ST1A 20.0 | 9.15 | 0.8342 | 0.382 | 0.17 | ol | 34 | 0.00403 | MV
48-AL1/8-ST1A 20.0 | 9.5 | 0.5939 | 0.372 | 0.21 | ol | 48 | 0.00403 | MV
70-AL1/11-ST1A 20.0 | 9.7 | 0.4132 | 0.36 | 0.29 | ol | 70 | 0.00403 | MV
94-AL1/15-ST1A 20.0 | 10 | 0.306 | 0.35 | 0.35 | ol | 94 | 0.00403 | MV
122-AL1/20-ST1A 20.0 | 10.3 | 0.2376 | 0.344 | 0.41 | ol | 122 | 0.00403 | MV
149-AL1/24-ST1A 20.0 | 10.5 | 0.194 | 0.337 | 0.47 | ol | 149 | 0.00403 | MV
184-AL1/30-ST1A 20.0 | 10.75 | 0.1571 | 0.33 | 0.535 | ol | 184 | 0.00403 | MV
243-AL1/39-ST1A 20.0 | 11 | 0.1188 | 0.32 | 0.645 | ol | 243 | 0.00403 | MV
48-AL1/8-ST1A 110.0 | 8 | 0.5939 | 0.46 | 0.21 | ol | 48 | 0.00403 | HV
70-AL1/11-ST1A 110.0 | 8.4 | 0.4132 | 0.45 | 0.29 | ol | 70 | 0.00403 | HV
94-AL1/15-ST1A 110.0 | 8.65 | 0.306 | 0.44 | 0.35 | ol | 94 | 0.00403 | HV
122-AL1/20-ST1A 110.0 | 8.5 | 0.2376 | 0.43 | 0.41 | ol | 122 | 0.00403 | HV
149-AL1/24-ST1A 110.0 | 8.75 | 0.194 | 0.41 | 0.47 | ol | 149 | 0.00403 | HV
184-AL1/30-ST1A 110.0 | 8.8 | 0.1571 | 0.4 | 0.535 | ol | 184 | 0.00403 | HV
243-AL1/39-ST1A 110.0 | 9 | 0.1188 | 0.39 | 0.645 | ol | 243 | 0.00403 | HV
305-AL1/39-ST1A 110.0 | 9.2 | 0.0949 | 0.38 | 0.74 | ol | 305 | 0.00403 | HV
490-AL1/64-ST1A 110.0 | 9.75 | 0.059 | 0.37 | 0.96 | ol | 490 | 0.00403 | HV
679-AL1/86-ST1A 110.0 | 9.95 | 0.042 | 0.36 | 1.15 | ol | 679 | 0.00403 | HV
490-AL1/64-ST1A 220.0 | 10 | 0.059 | 0.285 | 0.96 | ol | 490 | 0.00403 | HV
679-AL1/86-ST1A 220.0 | 11.7 | 0.042 | 0.275 | 1.15 | ol | 679 | 0.00403 | HV
490-AL1/64-ST1A 380.0 | 11 | 0.059 | 0.253 | 0.96 | ol | 490 | 0.00403 | HV
679-AL1/86-ST1A 380.0 | 14.6 | 0.042 | 0.25 | 1.15 | ol | 679 | 0.00403 | HV

## trafo_std_types
| i0_percent | pfe_kw | vkr_percent | sn_mva | vn_lv_kv | vn_hv_kv | vk_percent | shift_degree | vector_group | tap_side | tap_neutral | tap_min | tap_max | tap_step_degree | tap_step_percent | tap_phase_shifter
160 MVA 380/110 kV | 0.06 | 60 | 0.25 | 160 | 110 | 380 | 12.2 | 0 | Yy0 | hv | 0 | -9 | 9 | 0 | 1.5 | FALSE
100 MVA 220/110 kV | 0.06 | 55 | 0.26 | 100 | 110 | 220 | 12 | 0 | Yy0 | hv | 0 | -9 | 9 | 0 | 1.5 | FALSE
63 MVA 110/20 kV | 0.04 | 22 | 0.32 | 63 | 20 | 110 | 18 | 150 | YNd5 | hv | 0 | -9 | 9 | 0 | 1.5 | FALSE
40 MVA 110/20 kV | 0.05 | 18 | 0.34 | 40 | 20 | 110 | 16.2 | 150 | YNd5 | hv | 0 | -9 | 9 | 0 | 1.5 | FALSE
25 MVA 110/20 kV | 0.07 | 14 | 0.41 | 25 | 20 | 110 | 12 | 150 | YNd5 | hv | 0 | -9 | 9 | 0 | 1.5 | FALSE
63 MVA 110/10 kV | 0.04 | 22 | 0.32 | 63 | 10 | 110 | 18 | 150 | YNd5 | hv | 0 | -9 | 9 | 0 | 1.5 | FALSE
40 MVA 110/10 kV | 0.05 | 18 | 0.34 | 40 | 10 | 110 | 16.2 | 150 | YNd5 | hv | 0 | -9 | 9 | 0 | 1.5 | FALSE
25 MVA 110/10 kV | 0.07 | 14 | 0.41 | 25 | 10 | 110 | 12 | 150 | YNd5 | hv | 0 | -9 | 9 | 0 | 1.5 | FALSE
0.25 MVA 20/0.4 kV | 0.32 | 0.8 | 1.44 | 0.25 | 0.4 | 20 | 6 | 150 | Yzn5 | hv | 0 | -2 | 2 | 0 | 2.5 | FALSE
0.4 MVA 20/0.4 kV | 0.3375 | 1.35 | 1.425 | 0.4 | 0.4 | 20 | 6 | 150 | Dyn5 | hv | 0 | -2 | 2 | 0 | 2.5 | FALSE
0.63 MVA 20/0.4 kV | 0.2619 | 1.65 | 1.206 | 0.63 | 0.4 | 20 | 6 | 150 | Dyn5 | hv | 0 | -2 | 2 | 0 | 2.5 | FALSE
0.25 MVA 10/0.4 kV | 0.24 | 0.6 | 1.2 | 0.25 | 0.4 | 10 | 4 | 150 | Dyn5 | hv | 0 | -2 | 2 | 0 | 2.5 | FALSE
0.4 MVA 10/0.4 kV | 0.2375 | 0.95 | 1.325 | 0.4 | 0.4 | 10 | 4 | 150 | Dyn5 | hv | 0 | -2 | 2 | 0 | 2.5 | FALSE
0.63 MVA 10/0.4 kV | 0.1873 | 1.18 | 1.0794 | 0.63 | 0.4 | 10 | 4 | 150 | Dyn5 | hv | 0 | -2 | 2 | 0 | 2.5 | FALSE

## trafo3w_std_types
| sn_hv_mva | sn_mv_mva | sn_lv_mva | vn_hv_kv | vn_mv_kv | vn_lv_kv | vk_hv_percent | vk_mv_percent | vk_lv_percent | vkr_hv_percent | vkr_mv_percent | vkr_lv_percent | pfe_kw | i0_percent | shift_mv_degree | shift_lv_degree | vector_group | tap_side | tap_neutral | tap_min | tap_max | tap_step_percent
63/25/38 MVA 110/20/10 kV | 63 | 25 | 38 | 110 | 20 | 10 | 10.4 | 10.4 | 10.4 | 0.28 | 0.32 | 0.35 | 35 | 0.89 | 0 | 0 | YN0yn0yn0 | hv | 0 | -10 | 10 | 1.2
63/25/38 MVA 110/10/10 kV | 63 | 25 | 38 | 110 | 10 | 10 | 10.4 | 10.4 | 10.4 | 0.28 | 0.32 | 0.35 | 35 | 0.89 | 0 | 0 | YN0yn0yn0 | hv | 0 | -10 | 10 | 1.2

## fuse_std_types
| fuse_type | i_rated_a | t_avg | t_min | t_total | x_avg | x_min | x_total
HV 100A | HV 100A | 100 | 0 | [10.0, 3.64, 0.854, 0.281, 0.1, 0.0531, 0.022, 0.01] | [10.0, 4.267, 1.21, 0.403, 0.1, 0.058, 0.022, 0.01] | 0 | [300.0, 350.0, 450.0, 550.0, 700.0, 850.0, 1200.0, 1752.0] | [600.0, 700.0, 900.0, 1150.0, 1665.0, 2000.0, 3000.0, 4313.0]
HV 10A | HV 10A | 10 | 0 | [10.0, 1675.0, 0.344, 0.156, 0.1, 0.0417, 0.0171, 0.01] | [10.0, 1.3, 0.3, 0.155, 0.1, 0.0555, 0.023, 0.01] | 0 | [30.0, 32.0, 35.0, 37.0, 39.0, 50.0, 70.0, 88.0] | [60.0, 70.0, 80.0, 87.0, 94.0, 110.0, 150.0, 216.0]
HV 125A | HV 125A | 125 | 0 | [10.0, 1.82, 0.344, 0.1, 0.0467, 0.0269, 0.01] | [10.0, 2.478, 0.426, 0.1, 0.0427, 0.0211, 0.01] | 0 | [375.0, 500.0, 700.0, 925.0, 1200.0, 1500.0, 2341.0] | [750.0, 1000.0, 1500.0, 2200.0, 3000.0, 4000.0, 5765.0]
HV 160A | HV 160A | 160 | 0 | [10.0, 4.15, 1.03, 0.198, 0.1, 0.051, 0.0172, 0.01] | [10.0, 2.3, 0.734, 0.274, 0.1, 0.046, 0.0177, 0.01] | 0 | [480.0, 550.0, 700.0, 1000.0, 1260.0, 1600.0, 2500.0, 3227.0] | [960.0, 1300.0, 1700.0, 2200.0, 2996.0, 4000.0, 6000.0, 7946.0]
HV 16A | HV 16A | 16 | 0 | [10.0, 0.352, 0.164, 0.1, 0.0649, 0.0342, 0.01] | [10.0, 2.34, 0.722, 0.181, 0.1, 0.055, 0.0296, 0.01] | 0 | [48.0, 60.0, 65.0, 71.0, 80.0, 100.0, 162.0] | [96.0, 110.0, 125.0, 150.0, 168.0, 200.0, 250.0, 398.0]
HV 200A | HV 200A | 200 | 0 | [10.0, 4.267, 1.21, 0.403, 0.1, 0.058, 0.022, 0.01] | [10.0, 3.73, 1.654, 0.328, 0.1, 0.0531, 0.019, 0.01] | 0 | [600.0, 700.0, 900.0, 1150.0, 1665.0, 2000.0, 3000.0, 4313.0] | [1200.0, 1500.0, 1800.0, 2700.0, 3960.0, 5000.0, 7500.0, 10620.0]
HV 20A | HV 20A | 20 | 0 | [10.0, 1.3, 0.3, 0.155, 0.1, 0.0555, 0.023, 0.01] | [10.0, 1.3, 0.161, 0.1, 0.0611, 0.0399, 0.0141, 0.01] | 0 | [60.0, 70.0, 80.0, 87.0, 94.0, 110.0, 150.0, 216.0] | [120.0, 150.0, 200.0, 223.0, 260.0, 300.0, 450.0, 532.0]
HV 25A | HV 25A | 25 | 0 | [10.0, 2.512, 0.833, 0.299, 0.1, 0.0372, 0.0223, 0.01] | [10.0, 3.125, 0.597, 0.198, 0.1, 0.0378, 0.022, 0.01] | 0 | [75.0, 82.0, 90.0, 100.0, 124.0, 170.0, 200.0, 289.0] | [150.0, 170.0, 210.0, 250.0, 294.0, 400.0, 500.0, 711.0]
HV 31.5A | HV 31.5A | 31.5 | 0 | [10.0, 2.34, 0.722, 0.181, 0.1, 0.055, 0.0296, 0.01] | [10.0, 2.84, 0.368, 0.164, 0.1, 0.0621, 0.0378, 0.0195, 0.01] | 0 | [95.0, 110.0, 125.0, 150.0, 165.0, 200.0, 250.0, 390.0] | [189.0, 220.0, 300.0, 350.0, 393.0, 450.0, 530.0, 700.0, 960.0]
HV 40A | HV 40A | 40 | 0 | [10.0, 1.3, 0.161, 0.1, 0.0611, 0.0399, 0.0141, 0.01] | [10.0, 2.05, 0.369, 0.198, 0.1, 0.051, 0.0298, 0.01] | 0 | [120.0, 150.0, 200.0, 223.0, 260.0, 300.0, 450.0, 532.0] | [240.0, 300.0, 400.0, 450.0, 530.0, 650.0, 800.0, 1311.0]
HV 50A | HV 50A | 50 | 0 | [10.0, 3.215, 0.597, 0.198, 0.1, 0.0378, 0.022, 0.01] | [10.0, 3.64, 0.854, 0.281, 0.1, 0.0531, 0.022, 0.01] | 0 | [150.0, 170.0, 210.0, 250.0, 294.0, 400.0, 500.0, 711.0] | [300.0, 350.0, 450.0, 550.0, 700.0, 850.0, 1200.0, 1752.0]
HV 6.3A | HV 6.3A | 6.3 | 0 | [10.0, 1.39, 0.344, 0.168, 0.1, 0.056, 0.0263, 0.01] | [10.0, 1.711, 0.516, 0.198, 0.1, 0.0634, 0.0303, 0.01] | 0 | [19.0, 19.5, 20.4, 20.8, 22.0, 25.0, 32.0, 48.0] | [38.0, 40.0, 43.0, 48.0, 53.0, 60.0, 75.0, 118.0]
HV 63A | HV 63A | 63 | 0 | [10.0, 2.84, 0.368, 0.164, 0.1, 0.0621, 0.0378, 0.0195, 0.01] | [10.0, 1.82, 0.344, 0.1, 0.0467, 0.0269, 0.01] | 0 | [189.0, 220.0, 300.0, 350.0, 393.0, 450.0, 530.0, 700.0, 961.0] | [378.0, 500.0, 700.0, 934.0, 1200.0, 1500.0, 2366.0]
HV 80A | HV 80A | 80 | 0 | [10.0, 2.05, 0.369, 0.198, 0.1, 0.051, 0.0298, 0.01] | [10.0, 4.15, 1.03, 0.198, 0.1, 0.051, 0.0172, 0.01] | 0 | [240.0, 300.0, 400.0, 450.0, 530.0, 650.0, 800.0, 1311.0] | [480.0, 550.0, 700.0, 1000.0, 1260.0, 1600.0, 2500.0, 3227.0]
Siemens NH-1-100 | Siemens NH-1-100 | 100 | [5400.0, 2000.0, 400.0, 20.0, 1.0, 0.2, 0.012, 0.004] | 0 | 0 | [150.0, 190.0, 250.0, 430.0, 900.0, 1250.0, 2700.0, 3600.0] | 0 | 0
Siemens NH-1-125 | Siemens NH-1-125 | 125 | [4800.0, 120.0, 7.0, 0.1, 0.004] | 0 | 0 | [180.0, 400.0, 740.0, 2000.0, 4250.0] | 0 | 0
Siemens NH-1-16 | Siemens NH-1-16 | 16 | [4000.0, 400.0, 2.0, 0.1, 0.04, 0.01] | 0 | 0 | [26.0, 35.0, 75.0, 150.0, 200.0, 300.0] | 0 | 0
Siemens NH-1-160 | Siemens NH-1-160 | 160 | [4800.0, 120.0, 7.0, 0.1, 0.004] | 0 | 0 | [210.0, 500.0, 900.0, 2300.0, 5000.0] | 0 | 0
Siemens NH-1-25 | Siemens NH-1-25 | 25 | [4000.0, 1000.0, 10.0, 0.2, 0.02, 0.01] | 0 | 0 | [40.0, 50.0, 100.0, 210.0, 400.0, 500.0] | 0 | 0
Siemens NH-1-50 | Siemens NH-1-50 | 50 | [4000.0, 40.0, 4.0, 1.0, 0.02, 0.01] | 0 | 0 | [86.0, 200.0, 300.0, 400.0, 1000.0, 1280.0] | 0 | 0
Siemens NH-1-63 | Siemens NH-1-63 | 63 | [4000.0, 100.0, 10.0, 2.0, 0.04, 0.01] | 0 | 0 | [100.0, 200.0, 300.0, 400.0, 1000.0, 1500.0] | 0 | 0
Siemens NH-1-80 | Siemens NH-1-80 | 80 | [4800.0, 120.0, 7.0, 0.1, 0.01] | 0 | 0 | [150.58, 250.0, 450.0, 1150.0, 2470.0] | 0 | 0
Siemens NH-2-1000 | Siemens NH-2-1000 | 1000 | [4800.0, 120.0, 7.0, 0.1, 0.004] | 0 | 0 | [1900.0, 3500.0, 8400.0, 24000.0, 52000.0] | 0 | 0
Siemens NH-2-200 | Siemens NH-2-200 | 200 | [4800.0, 120.0, 7.0, 0.1, 0.004] | 0 | 0 | [280.0, 650.0, 1200.0, 3000.0, 7000.0] | 0 | 0
Siemens NH-2-224 | Siemens NH-2-224 | 224 | [4800.0, 120.0, 7.0, 0.2, 0.04, 0.004] | 0 | 0 | [400.0, 750.0, 1453.0, 3025.0, 4315.0, 7600.0] | 0 | 0
Siemens NH-2-250 | Siemens NH-2-250 | 250 | [4800.0, 120.0, 7.0, 0.1, 0.004] | 0 | 0 | [450.0, 800.0, 1650.0, 4000.0, 8500.0] | 0 | 0
Siemens NH-2-315 | Siemens NH-2-315 | 315 | [4800.0, 120.0, 7.0, 0.1, 0.004] | 0 | 0 | [550.0, 920.0, 1900.0, 5000.0, 11000.0] | 0 | 0
Siemens NH-2-355 | Siemens NH-2-355 | 355 | [4800.0, 120.0, 6.0, 0.1, 0.004] | 0 | 0 | [650.0, 1116.27, 2350.0, 5840.0, 12790.0] | 0 | 0
Siemens NH-2-400 | Siemens NH-2-400 | 400 | [4800.0, 120.0, 7.0, 0.1, 0.004] | 0 | 0 | [720.0, 1350.0, 2800.0, 6500.0, 15000.0] | 0 | 0
Siemens NH-2-425 | Siemens NH-2-425 | 425 | [4800.0, 120.0, 7.0, 0.1, 0.004] | 0 | 0 | [850.0, 1500.0, 3050.0, 7500.0, 16500.0] | 0 | 0
Siemens NH-2-630 | Siemens NH-2-630 | 630 | [4800.0, 120.0, 7.0, 0.1, 0.004] | 0 | 0 | [1200.0, 2000.0, 4800.0, 12000.0, 26000.0] | 0 | 0

## dtypes
| element | column | dtype
0 | bus | name | object
1 | bus | vn_kv | float64
2 | bus | type | object
3 | bus | zone | object
4 | bus | in_service | bool
5 | load | name | object
6 | load | bus | uint32
7 | load | p_mw | float64
8 | load | q_mvar | float64
9 | load | const_z_percent | float64
10 | load | const_i_percent | float64
11 | load | sn_mva | float64
12 | load | scaling | float64
13 | load | in_service | bool
14 | load | type | object
15 | ext_grid | name | object
16 | ext_grid | bus | uint32
17 | ext_grid | vm_pu | float64
18 | ext_grid | va_degree | float64
19 | ext_grid | slack_weight | float64
20 | ext_grid | in_service | bool
21 | line | name | object
22 | line | std_type | object
23 | line | from_bus | uint32
24 | line | to_bus | uint32
25 | line | length_km | float64
26 | line | r_ohm_per_km | float64
27 | line | x_ohm_per_km | float64
28 | line | c_nf_per_km | float64
29 | line | g_us_per_km | float64
30 | line | max_i_ka | float64
31 | line | df | float64
32 | line | parallel | uint32
33 | line | type | object
34 | line | in_service | bool
35 | trafo | name | object
36 | trafo | std_type | object
37 | trafo | hv_bus | uint32
38 | trafo | lv_bus | uint32
39 | trafo | sn_mva | float64
40 | trafo | vn_hv_kv | float64
41 | trafo | vn_lv_kv | float64
42 | trafo | vk_percent | float64
43 | trafo | vkr_percent | float64
44 | trafo | pfe_kw | float64
45 | trafo | i0_percent | float64
46 | trafo | shift_degree | float64
47 | trafo | tap_side | object
48 | trafo | tap_neutral | int32
49 | trafo | tap_min | int32
50 | trafo | tap_max | int32
51 | trafo | tap_step_percent | float64
52 | trafo | tap_step_degree | float64
53 | trafo | tap_pos | int32
54 | trafo | tap_phase_shifter | bool
55 | trafo | parallel | uint32
56 | trafo | df | float64
57 | trafo | in_service | bool
58 | line_geodata | coords | object
59 | bus_geodata | x | float64
60 | bus_geodata | y | float64
61 | bus_geodata | coords | object

## parameters
| version | format_version | converged | OPF_converged | name | f_hz | sn_mva
0 | 2.14.6 | 2.14.0 | FALSE | FALSE |  | 50 | 1