## bus
| name | vn_kv | type | zone | in_service
0 | bus_LV_923-1_0_4_node_0 | 0.4 | n |  | TRUE
1 | bus_LV_923-1_0_4_node_1 | 0.4 | n |  | TRUE
2 | bus_LV_923-1_0_4_node_2 | 0.4 | n |  | TRUE
3 | bus_LV_923-1_0_4_node_3 | 0.4 | n |  | TRUE
4 | bus_LV_923-1_0_4_node_4 | 0.4 | n |  | TRUE
5 | bus_LV_923-1_0_4_node_5 | 0.4 | n |  | TRUE
6 | bus_LV_923-1_0_4_node_21 | 0.4 | n |  | TRUE
7 | bus_LV_923-1_0_4_node_18 | 0.4 | n |  | TRUE
8 | bus_LV_923-1_0_4_node_28 | 0.4 | n |  | TRUE
9 | bus_LV_923-1_0_4_node_27 | 0.4 | n |  | TRUE
10 | bus_LV_923-1_0_4_node_57 | 0.4 | n |  | TRUE
11 | bus_LV_923-1_0_4_node_22 | 0.4 | n |  | TRUE
12 | bus_LV_923-1_0_4_node_19 | 0.4 | n |  | TRUE
13 | bus_LV_923-1_0_4_node_29 | 0.4 | n |  | TRUE
14 | bus_LV_923-1_0_4_node_6 | 0.4 | n |  | TRUE
15 | bus_LV_923-1_0_4_node_7 | 0.4 | n |  | TRUE
16 | bus_LV_923-1_0_4_node_8 | 0.4 | n |  | TRUE
17 | bus_LV_923-1_0_4_node_9 | 0.4 | n |  | TRUE
18 | bus_LV_923-1_0_4_node_10 | 0.4 | n |  | TRUE
19 | bus_LV_923-1_0_4_node_20 | 0.4 | n |  | TRUE
20 | bus_LV_923-1_0_4_node_61 | 0.4 | n |  | TRUE
21 | bus_LV_923-1_0_4_node_11 | 0.4 | n |  | TRUE
22 | bus_LV_923-1_0_4_node_12 | 0.4 | n |  | TRUE
23 | bus_LV_923-1_0_4_node_13 | 0.4 | n |  | TRUE
24 | bus_LV_923-1_0_4_node_17 | 0.4 | n |  | TRUE
25 | bus_LV_923-1_0_4_node_14 | 0.4 | n |  | TRUE
26 | bus_LV_923-1_0_4_node_15 | 0.4 | n |  | TRUE
27 | bus_LV_923-1_0_4_node_16 | 0.4 | n |  | TRUE
28 | bus_LV_923-1_0_4_node_136 | 0.4 | n |  | TRUE
29 | bus_LV_923-1_0_4_node_134 | 0.4 | n |  | TRUE
30 | bus_LV_923-1_0_4_node_54 | 0.4 | n |  | TRUE
31 | bus_LV_923-1_0_4_node_52 | 0.4 | n |  | TRUE
32 | bus_LV_923-1_0_4_node_53 | 0.4 | n |  | TRUE
33 | bus_LV_923-1_0_4_node_36 | 0.4 | n |  | TRUE
34 | bus_LV_923-1_0_4_node_135 | 0.4 | n |  | TRUE
35 | bus_LV_923-1_0_4_node_140 | 0.4 | n |  | TRUE
36 | bus_LV_923-1_0_4_node_82 | 0.4 | n |  | TRUE
37 | bus_LV_923-1_0_4_node_143 | 0.4 | n |  | TRUE
38 | bus_LV_923-1_0_4_node_139 | 0.4 | n |  | TRUE
39 | bus_LV_923-1_0_4_node_26 | 0.4 | n |  | TRUE
40 | bus_LV_923-1_0_4_node_58 | 0.4 | n |  | TRUE
41 | bus_LV_923-1_0_4_node_60 | 0.4 | n |  | TRUE
42 | bus_LV_923-1_0_4_node_59 | 0.4 | n |  | TRUE
43 | bus_LV_923-1_0_4_node_30 | 0.4 | n |  | TRUE
44 | bus_LV_923-1_0_4_node_31 | 0.4 | n |  | TRUE
45 | bus_LV_923-1_0_4_node_32 | 0.4 | n |  | TRUE
46 | bus_LV_923-1_0_4_node_46 | 0.4 | n |  | TRUE
47 | bus_LV_923-1_0_4_node_45 | 0.4 | n |  | TRUE
48 | bus_LV_923-1_0_4_node_34 | 0.4 | n |  | TRUE
49 | bus_LV_923-1_0_4_node_35 | 0.4 | n |  | TRUE
50 | bus_LV_923-1_0_4_node_33 | 0.4 | n |  | TRUE
51 | bus_LV_923-1_0_4_node_127 | 0.4 | n |  | TRUE
52 | bus_LV_923-1_0_4_node_123 | 0.4 | n |  | TRUE
53 | bus_LV_923-1_0_4_node_37 | 0.4 | n |  | TRUE
54 | bus_LV_923-1_0_4_node_38 | 0.4 | n |  | TRUE
55 | bus_LV_923-1_0_4_node_39 | 0.4 | n |  | TRUE
56 | bus_LV_923-1_0_4_node_40 | 0.4 | n |  | TRUE
57 | bus_LV_923-1_0_4_node_43 | 0.4 | n |  | TRUE
58 | bus_LV_923-1_0_4_node_44 | 0.4 | n |  | TRUE
59 | bus_LV_923-1_0_4_node_41 | 0.4 | n |  | TRUE
60 | bus_LV_923-1_0_4_node_144 | 0.4 | n |  | TRUE
61 | bus_LV_923-1_0_4_node_145 | 0.4 | n |  | TRUE
62 | bus_LV_923-1_0_4_node_42 | 0.4 | n |  | TRUE
63 | bus_LV_923-1_0_4_node_56 | 0.4 | n |  | TRUE
64 | bus_LV_923-1_0_4_node_55 | 0.4 | n |  | TRUE
65 | bus_LV_923-1_0_4_node_142 | 0.4 | n |  | TRUE
66 | bus_LV_923-1_0_4_node_48 | 0.4 | n |  | TRUE
67 | bus_LV_923-1_0_4_node_47 | 0.4 | n |  | TRUE
68 | bus_LV_923-1_0_4_node_51 | 0.4 | n |  | TRUE
69 | bus_LV_923-1_0_4_node_50 | 0.4 | n |  | TRUE
70 | bus_LV_923-1_0_4_node_49 | 0.4 | n |  | TRUE
71 | bus_LV_923-1_0_4_node_141 | 0.4 | n |  | TRUE
72 | bus_LV_923-1_0_4_node_62 | 0.4 | n |  | TRUE
73 | bus_LV_923-1_0_4_node_63 | 0.4 | n |  | TRUE
74 | bus_LV_923-1_0_4_node_64 | 0.4 | n |  | TRUE
75 | bus_LV_923-1_0_4_node_65 | 0.4 | n |  | TRUE
76 | bus_LV_923-1_0_4_node_66 | 0.4 | n |  | TRUE
77 | bus_LV_923-1_0_4_node_67 | 0.4 | n |  | TRUE
78 | bus_LV_923-1_0_4_node_74 | 0.4 | n |  | TRUE
79 | bus_LV_923-1_0_4_node_77 | 0.4 | n |  | TRUE
80 | bus_LV_923-1_0_4_node_76 | 0.4 | n |  | TRUE
81 | bus_LV_923-1_0_4_node_73 | 0.4 | n |  | TRUE
82 | bus_LV_923-1_0_4_node_78 | 0.4 | n |  | TRUE
83 | bus_LV_923-1_0_4_node_72 | 0.4 | n |  | TRUE
84 | bus_LV_923-1_0_4_node_70 | 0.4 | n |  | TRUE
85 | bus_LV_923-1_0_4_node_68 | 0.4 | n |  | TRUE
86 | bus_LV_923-1_0_4_node_69 | 0.4 | n |  | TRUE
87 | bus_LV_923-1_0_4_node_71 | 0.4 | n |  | TRUE
88 | bus_LV_923-1_0_4_node_83 | 0.4 | n |  | TRUE
89 | bus_LV_923-1_0_4_node_80 | 0.4 | n |  | TRUE
90 | bus_LV_923-1_0_4_node_84 | 0.4 | n |  | TRUE
91 | bus_LV_923-1_0_4_node_81 | 0.4 | n |  | TRUE
92 | bus_LV_923-1_0_4_node_75 | 0.4 | n |  | TRUE
93 | bus_LV_923-1_0_4_node_79 | 0.4 | n |  | TRUE
94 | bus_LV_923-1_0_4_node_120 | 0.4 | n |  | TRUE
95 | bus_LV_923-1_0_4_node_118 | 0.4 | n |  | TRUE
96 | bus_LV_923-1_0_4_node_137 | 0.4 | n |  | TRUE
97 | bus_LV_923-1_0_4_node_138 | 0.4 | n |  | TRUE
98 | bus_LV_923-1_0_4_node_85 | 0.4 | n |  | TRUE
99 | bus_LV_923-1_0_4_node_86 | 0.4 | n |  | TRUE
100 | bus_LV_923-1_0_4_node_87 | 0.4 | n |  | TRUE
101 | bus_LV_923-1_0_4_node_88 | 0.4 | n |  | TRUE
102 | bus_LV_923-1_0_4_node_89 | 0.4 | n |  | TRUE
103 | bus_LV_923-1_0_4_node_90 | 0.4 | n |  | TRUE
104 | bus_LV_923-1_0_4_node_91 | 0.4 | n |  | TRUE
105 | bus_LV_923-1_0_4_node_97 | 0.4 | n |  | TRUE
106 | bus_LV_923-1_0_4_node_102 | 0.4 | n |  | TRUE
107 | bus_LV_923-1_0_4_node_99 | 0.4 | n |  | TRUE
108 | bus_LV_923-1_0_4_node_114 | 0.4 | n |  | TRUE
109 | bus_LV_923-1_0_4_node_108 | 0.4 | n |  | TRUE
110 | bus_LV_923-1_0_4_node_132 | 0.4 | n |  | TRUE
111 | bus_LV_923-1_0_4_node_133 | 0.4 | n |  | TRUE
112 | bus_LV_923-1_0_4_node_98 | 0.4 | n |  | TRUE
113 | bus_LV_923-1_0_4_node_96 | 0.4 | n |  | TRUE
114 | bus_LV_923-1_0_4_node_113 | 0.4 | n |  | TRUE
115 | bus_LV_923-1_0_4_node_111 | 0.4 | n |  | TRUE
116 | bus_LV_923-1_0_4_node_105 | 0.4 | n |  | TRUE
117 | bus_LV_923-1_0_4_node_92 | 0.4 | n |  | TRUE
118 | bus_LV_923-1_0_4_node_93 | 0.4 | n |  | TRUE
119 | bus_LV_923-1_0_4_node_94 | 0.4 | n |  | TRUE
120 | bus_LV_923-1_0_4_node_95 | 0.4 | n |  | TRUE
121 | bus_LV_923-1_0_4_node_115 | 0.4 | n |  | TRUE
122 | bus_LV_923-1_0_4_node_116 | 0.4 | n |  | TRUE
123 | bus_LV_923-1_0_4_node_100 | 0.4 | n |  | TRUE
124 | bus_LV_923-1_0_4_node_101 | 0.4 | n |  | TRUE
125 | bus_LV_923-1_0_4_node_119 | 0.4 | n |  | TRUE
126 | bus_LV_923-1_0_4_node_121 | 0.4 | n |  | TRUE
127 | bus_LV_923-1_0_4_node_117 | 0.4 | n |  | TRUE
128 | bus_LV_923-1_0_4_node_103 | 0.4 | n |  | TRUE
129 | bus_LV_923-1_0_4_node_104 | 0.4 | n |  | TRUE
130 | bus_LV_923-1_0_4_node_106 | 0.4 | n |  | TRUE
131 | bus_LV_923-1_0_4_node_107 | 0.4 | n |  | TRUE
132 | bus_LV_923-1_0_4_node_125 | 0.4 | n |  | TRUE
133 | bus_LV_923-1_0_4_node_126 | 0.4 | n |  | TRUE
134 | bus_LV_923-1_0_4_node_124 | 0.4 | n |  | TRUE
135 | bus_LV_923-1_0_4_node_109 | 0.4 | n |  | TRUE
136 | bus_LV_923-1_0_4_node_110 | 0.4 | n |  | TRUE
137 | bus_LV_923-1_0_4_node_112 | 0.4 | n |  | TRUE
138 | bus_LV_923-1_0_4_node_146 | 0.4 | n |  | TRUE
139 | bus_LV_923-1_0_4_node_128 | 0.4 | n |  | TRUE
140 | bus_LV_923-1_0_4_node_129 | 0.4 | n |  | TRUE
141 | bus_LV_923-1_0_4_node_122 | 0.4 | n |  | TRUE
142 | bus_LV_923-1_0_4_node_130 | 0.4 | n |  | TRUE
143 | bus_LV_923-1_0_4_node_131 | 0.4 | n |  | TRUE
144 | bus_MV_107_0_node_2 | 20 | n |  | TRUE

## load
| name | bus | p_mw | q_mvar | const_z_percent | const_i_percent | sn_mva | scaling | in_service | type
0 | LV_923-1_0_4_load_0 | 0 | 0.0039904 | 0.0010001 | 0 | 0 |  | 1 | TRUE | wye
1 | LV_923-1_0_4_load_1 | 1 | 0.00088578 | 0.000222 | 0 | 0 |  | 1 | TRUE | wye
2 | LV_923-1_0_4_load_2 | 2 | 0.00045315 | 0.00011357 | 0 | 0 |  | 1 | TRUE | wye
3 | LV_923-1_0_4_load_4 | 4 | 0.0006548 | 0.00016411 | 0 | 0 |  | 1 | TRUE | wye
4 | LV_923-1_0_4_load_5 | 5 | 0.003157 | 0.00079121 | 0 | 0 |  | 1 | TRUE | wye
5 | LV_923-1_0_4_load_18 | 7 | 0.00071406 | 0.00017896 | 0 | 0 |  | 1 | TRUE | wye
6 | LV_923-1_0_4_load_57 | 10 | 0.0070891 | 0.0017767 | 0 | 0 |  | 1 | TRUE | wye
7 | LV_923-1_0_4_load_22 | 11 | 0.0017458 | 0.00043753 | 0 | 0 |  | 1 | TRUE | wye
8 | LV_923-1_0_4_load_19 | 12 | 0.00072087 | 0.00018067 | 0 | 0 |  | 1 | TRUE | wye
9 | LV_923-1_0_4_load_29 | 13 | 0.0021417 | 0.00053677 | 0 | 0 |  | 1 | TRUE | wye
10 | LV_923-1_0_4_load_6 | 14 | 0.00090614 | 0.0002271 | 0 | 0 |  | 1 | TRUE | wye
11 | LV_923-1_0_4_load_7 | 15 | 0.001828 | 0.00045815 | 0 | 0 |  | 1 | TRUE | wye
12 | LV_923-1_0_4_load_8 | 16 | 0.0011536 | 0.00028912 | 0 | 0 |  | 1 | TRUE | wye
13 | LV_923-1_0_4_load_9 | 17 | 0.0014738 | 0.00036938 | 0 | 0 |  | 1 | TRUE | wye
14 | LV_923-1_0_4_load_10 | 18 | 0.00041741 | 0.00010461 | 0 | 0 |  | 1 | TRUE | wye
15 | LV_923-1_0_4_load_20 | 19 | 0.0016965 | 0.00042518 | 0 | 0 |  | 1 | TRUE | wye
16 | LV_923-1_0_4_load_61 | 20 | 0.0004306 | 0.00010792 | 0 | 0 |  | 1 | TRUE | wye
17 | LV_923-1_0_4_load_11 | 21 | 0.0072618 | 0.00182 | 0 | 0 |  | 1 | TRUE | wye
18 | LV_923-1_0_4_load_12 | 22 | 0.007361 | 0.0018448 | 0 | 0 |  | 1 | TRUE | wye
19 | LV_923-1_0_4_load_13 | 23 | 0.015609 | 0.0039119 | 0 | 0 |  | 1 | TRUE | wye
20 | LV_923-1_0_4_load_17 | 24 | 0.0011041 | 0.00027671 | 0 | 0 |  | 1 | TRUE | wye
21 | LV_923-1_0_4_load_14 | 25 | 0.003256 | 0.00081602 | 0 | 0 |  | 1 | TRUE | wye
22 | LV_923-1_0_4_load_136 | 28 | 0.0015577 | 0.0003904 | 0 | 0 |  | 1 | TRUE | wye
23 | LV_923-1_0_4_load_134 | 29 | 0.0063788 | 0.0015987 | 0 | 0 |  | 1 | TRUE | wye
24 | LV_923-1_0_4_load_54 | 30 | 0.00095353 | 0.00023898 | 0 | 0 |  | 1 | TRUE | wye
25 | LV_923-1_0_4_load_52 | 31 | 0.00058756 | 0.00014726 | 0 | 0 |  | 1 | TRUE | wye
26 | LV_923-1_0_4_load_53 | 32 | 0.0010048 | 0.00025182 | 0 | 0 |  | 1 | TRUE | wye
27 | LV_923-1_0_4_load_135 | 34 | 0.0033713 | 0.00084492 | 0 | 0 |  | 1 | TRUE | wye
28 | LV_923-1_0_4_load_143 | 37 | 0.0019493 | 0.00048853 | 0 | 0 |  | 1 | TRUE | wye
29 | LV_923-1_0_4_load_26 | 39 | 0.031774 | 0.0079634 | 0 | 0 |  | 1 | TRUE | wye
30 | LV_923-1_0_4_load_58 | 40 | 0.0026057 | 0.00065304 | 0 | 0 |  | 1 | TRUE | wye
31 | LV_923-1_0_4_load_60 | 41 | 0.0017109 | 0.00042879 | 0 | 0 |  | 1 | TRUE | wye
32 | LV_923-1_0_4_load_59 | 42 | 0.00044316 | 0.00011107 | 0 | 0 |  | 1 | TRUE | wye
33 | LV_923-1_0_4_load_30 | 43 | 0.0021345 | 0.00053495 | 0 | 0 |  | 1 | TRUE | wye
34 | LV_923-1_0_4_load_31 | 44 | 0.00059186 | 0.00014833 | 0 | 0 |  | 1 | TRUE | wye
35 | LV_923-1_0_4_load_46 | 46 | 0.0018097 | 0.00045355 | 0 | 0 |  | 1 | TRUE | wye
36 | LV_923-1_0_4_load_45 | 47 | 0.0013591 | 0.00034063 | 0 | 0 |  | 1 | TRUE | wye
37 | LV_923-1_0_4_load_34 | 48 | 0.0020668 | 0.00051799 | 0 | 0 |  | 1 | TRUE | wye
38 | LV_923-1_0_4_load_35 | 49 | 0.0039741 | 0.000996 | 0 | 0 |  | 1 | TRUE | wye
39 | LV_923-1_0_4_load_33 | 50 | 0.0006469 | 0.00016213 | 0 | 0 |  | 1 | TRUE | wye
40 | LV_923-1_0_4_load_127 | 51 | 0.0021697 | 0.00054378 | 0 | 0 |  | 1 | TRUE | wye
41 | LV_923-1_0_4_load_123 | 52 | 0.00073211 | 0.00018348 | 0 | 0 |  | 1 | TRUE | wye
42 | LV_923-1_0_4_load_37 | 53 | 0.00013943 | 3.4944e-05 | 0 | 0 |  | 1 | TRUE | wye
43 | LV_923-1_0_4_load_41 | 59 | 0.00058342 | 0.00014622 | 0 | 0 |  | 1 | TRUE | wye
44 | LV_923-1_0_4_load_144 | 60 | 0.001236 | 0.00030977 | 0 | 0 |  | 1 | TRUE | wye
45 | LV_923-1_0_4_load_145 | 61 | 0.00077932 | 0.00019532 | 0 | 0 |  | 1 | TRUE | wye
46 | LV_923-1_0_4_load_42 | 62 | 0.00083322 | 0.00020883 | 0 | 0 |  | 1 | TRUE | wye
47 | LV_923-1_0_4_load_56 | 63 | 0.0009727 | 0.00024378 | 0 | 0 |  | 1 | TRUE | wye
48 | LV_923-1_0_4_load_55 | 64 | 0.0019759 | 0.00049521 | 0 | 0 |  | 1 | TRUE | wye
49 | LV_923-1_0_4_load_142 | 65 | 0.00025716 | 6.4451e-05 | 0 | 0 |  | 1 | TRUE | wye
50 | LV_923-1_0_4_load_47 | 67 | 0.0037463 | 0.00093891 | 0 | 0 |  | 1 | TRUE | wye
51 | LV_923-1_0_4_load_50 | 69 | 0.0030744 | 0.00077052 | 0 | 0 |  | 1 | TRUE | wye
52 | LV_923-1_0_4_load_49 | 70 | 0.0010038 | 0.00025157 | 0 | 0 |  | 1 | TRUE | wye
53 | LV_923-1_0_4_load_141 | 71 | 0.0012463 | 0.00031234 | 0 | 0 |  | 1 | TRUE | wye
54 | LV_923-1_0_4_load_62 | 72 | 0.0036107 | 0.00090494 | 0 | 0 |  | 1 | TRUE | wye
55 | LV_923-1_0_4_load_63 | 73 | 0.0037732 | 0.00094565 | 0 | 0 |  | 1 | TRUE | wye
56 | LV_923-1_0_4_load_65 | 75 | 0.0035977 | 0.00090167 | 0 | 0 |  | 1 | TRUE | wye
57 | LV_923-1_0_4_load_67 | 77 | 0.0032943 | 0.00082564 | 0 | 0 |  | 1 | TRUE | wye
58 | LV_923-1_0_4_load_74 | 78 | 0.0038277 | 0.00095931 | 0 | 0 |  | 1 | TRUE | wye
59 | LV_923-1_0_4_load_77 | 79 | 0.0030028 | 0.00075257 | 0 | 0 |  | 1 | TRUE | wye
60 | LV_923-1_0_4_load_76 | 80 | 0.0013267 | 0.00033251 | 0 | 0 |  | 1 | TRUE | wye
61 | LV_923-1_0_4_load_73 | 81 | 0.00376 | 0.00094235 | 0 | 0 |  | 1 | TRUE | wye
62 | LV_923-1_0_4_load_78 | 82 | 0.0029326 | 0.00073497 | 0 | 0 |  | 1 | TRUE | wye
63 | LV_923-1_0_4_load_70 | 84 | 0.00038359 | 9.6137e-05 | 0 | 0 |  | 1 | TRUE | wye
64 | LV_923-1_0_4_load_68 | 85 | 0.0013792 | 0.00034566 | 0 | 0 |  | 1 | TRUE | wye
65 | LV_923-1_0_4_load_69 | 86 | 0.0005066 | 0.00012696 | 0 | 0 |  | 1 | TRUE | wye
66 | LV_923-1_0_4_load_83 | 88 | 0.0019725 | 0.00049435 | 0 | 0 |  | 1 | TRUE | wye
67 | LV_923-1_0_4_load_80 | 89 | 0.00086464 | 0.0002167 | 0 | 0 |  | 1 | TRUE | wye
68 | LV_923-1_0_4_load_84 | 90 | 0.003557 | 0.00089148 | 0 | 0 |  | 1 | TRUE | wye
69 | LV_923-1_0_4_load_81 | 91 | 0.0063633 | 0.0015948 | 0 | 0 |  | 1 | TRUE | wye
70 | LV_923-1_0_4_load_75 | 92 | 0.0071019 | 0.0017799 | 0 | 0 |  | 1 | TRUE | wye
71 | LV_923-1_0_4_load_79 | 93 | 0.0049482 | 0.0012401 | 0 | 0 |  | 1 | TRUE | wye
72 | LV_923-1_0_4_load_120 | 94 | 0.0026865 | 0.00067329 | 0 | 0 |  | 1 | TRUE | wye
73 | LV_923-1_0_4_load_118 | 95 | 0.002969 | 0.0007441 | 0 | 0 |  | 1 | TRUE | wye
74 | LV_923-1_0_4_load_137 | 96 | 0.0038274 | 0.00095924 | 0 | 0 |  | 1 | TRUE | wye
75 | LV_923-1_0_4_load_138 | 97 | 0.0055379 | 0.0013879 | 0 | 0 |  | 1 | TRUE | wye
76 | LV_923-1_0_4_load_85 | 98 | 0.0006708 | 0.00016812 | 0 | 0 |  | 1 | TRUE | wye
77 | LV_923-1_0_4_load_86 | 99 | 0.00051842 | 0.00012993 | 0 | 0 |  | 1 | TRUE | wye
78 | LV_923-1_0_4_load_88 | 101 | 0.0036589 | 0.00091701 | 0 | 0 |  | 1 | TRUE | wye
79 | LV_923-1_0_4_load_90 | 103 | 0.0013445 | 0.00033697 | 0 | 0 |  | 1 | TRUE | wye
80 | LV_923-1_0_4_load_91 | 104 | 0.0023946 | 0.00060013 | 0 | 0 |  | 1 | TRUE | wye
81 | LV_923-1_0_4_load_102 | 106 | 0.0014651 | 0.00036719 | 0 | 0 |  | 1 | TRUE | wye
82 | LV_923-1_0_4_load_99 | 107 | 0.0014886 | 0.00037309 | 0 | 0 |  | 1 | TRUE | wye
83 | LV_923-1_0_4_load_132 | 110 | 0.0012045 | 0.00030189 | 0 | 0 |  | 1 | TRUE | wye
84 | LV_923-1_0_4_load_133 | 111 | 0.0081861 | 0.0020516 | 0 | 0 |  | 1 | TRUE | wye
85 | LV_923-1_0_4_load_98 | 112 | 0.0054944 | 0.001377 | 0 | 0 |  | 1 | TRUE | wye
86 | LV_923-1_0_4_load_96 | 113 | 0.0046726 | 0.0011711 | 0 | 0 |  | 1 | TRUE | wye
87 | LV_923-1_0_4_load_92 | 117 | 0.00096174 | 0.00024104 | 0 | 0 |  | 1 | TRUE | wye
88 | LV_923-1_0_4_load_93 | 118 | 0.0025019 | 0.00062703 | 0 | 0 |  | 1 | TRUE | wye
89 | LV_923-1_0_4_load_95 | 120 | 0.00090174 | 0.000226 | 0 | 0 |  | 1 | TRUE | wye
90 | LV_923-1_0_4_load_115 | 121 | 0.0028634 | 0.00071763 | 0 | 0 |  | 1 | TRUE | wye
91 | LV_923-1_0_4_load_116 | 122 | 0.0019386 | 0.00048586 | 0 | 0 |  | 1 | TRUE | wye
92 | LV_923-1_0_4_load_100 | 123 | 0.0023366 | 0.0005856 | 0 | 0 |  | 1 | TRUE | wye
93 | LV_923-1_0_4_load_101 | 124 | 0.002585 | 0.00064787 | 0 | 0 |  | 1 | TRUE | wye
94 | LV_923-1_0_4_load_121 | 126 | 0.0039414 | 0.00098781 | 0 | 0 |  | 1 | TRUE | wye
95 | LV_923-1_0_4_load_117 | 127 | 0.0051748 | 0.0012969 | 0 | 0 |  | 1 | TRUE | wye
96 | LV_923-1_0_4_load_103 | 128 | 0.0025006 | 0.00062671 | 0 | 0 |  | 1 | TRUE | wye
97 | LV_923-1_0_4_load_107 | 131 | 0.0031687 | 0.00079415 | 0 | 0 |  | 1 | TRUE | wye
98 | LV_923-1_0_4_load_126 | 133 | 0.00071034 | 0.00017803 | 0 | 0 |  | 1 | TRUE | wye
99 | LV_923-1_0_4_load_124 | 134 | 0.0056293 | 0.0014108 | 0 | 0 |  | 1 | TRUE | wye
100 | LV_923-1_0_4_load_109 | 135 | 0.001454 | 0.00036442 | 0 | 0 |  | 1 | TRUE | wye
101 | LV_923-1_0_4_load_110 | 136 | 0.0012048 | 0.00030195 | 0 | 0 |  | 1 | TRUE | wye
102 | LV_923-1_0_4_load_112 | 137 | 0.0018358 | 0.0004601 | 0 | 0 |  | 1 | TRUE | wye
103 | LV_923-1_0_4_load_146 | 138 | 0.00057645 | 0.00014447 | 0 | 0 |  | 1 | TRUE | wye
104 | LV_923-1_0_4_load_128 | 139 | 0.0015279 | 0.00038292 | 0 | 0 |  | 1 | TRUE | wye
105 | LV_923-1_0_4_load_122 | 141 | 0.0041741 | 0.0010461 | 0 | 0 |  | 1 | TRUE | wye
106 | LV_923-1_0_4_load_130 | 142 | 0.0014236 | 0.00035679 | 0 | 0 |  | 1 | TRUE | wye
107 | LV_923-1_0_4_load_131 | 143 | 0.0029012 | 0.00072712 | 0 | 0 |  | 1 | TRUE | wye

## ext_grid
| name | bus | vm_pu | va_degree | slack_weight | in_service
0 |  | 90 | 1 | 0 | 1 | TRUE

## line
| name | std_type | from_bus | to_bus | length_km | r_ohm_per_km | x_ohm_per_km | c_nf_per_km | g_us_per_km | max_i_ka | df | parallel | type | in_service
0 | LV_923-1_0_4_line_0 |  | 0 | 1 | 0.049113 | 0.125 | 0.08 | 261 | 0 | 0.364 | 1 | 3 | cs | TRUE
1 | LV_923-1_0_4_line_1 |  | 0 | 2 | 0.029816 | 0.125 | 0.08 | 261 | 0 | 0.364 | 1 | 3 | cs | TRUE
2 | LV_923-1_0_4_line_2 |  | 1 | 3 | 0.028421 | 0.125 | 0.08 | 261 | 0 | 0.364 | 1 | 4 | cs | TRUE
3 | LV_923-1_0_4_line_3 |  | 2 | 4 | 0.014789 | 0.125 | 0.08 | 261 | 0 | 0.364 | 1 | 1 | cs | TRUE
4 | LV_923-1_0_4_line_4 |  | 2 | 5 | 0.045279 | 0.125 | 0.08 | 261 | 0 | 0.364 | 1 | 1 | cs | TRUE
5 | LV_923-1_0_4_line_5 |  | 3 | 6 | 0.082811 | 0.125 | 0.08 | 261 | 0 | 0.364 | 1 | 4 | cs | TRUE
6 | LV_923-1_0_4_line_6 |  | 3 | 7 | 0.022576 | 0.125 | 0.08 | 261 | 0 | 0.364 | 1 | 1 | cs | TRUE
7 | LV_923-1_0_4_line_7 |  | 4 | 8 | 0.030511 | 0.125 | 0.08 | 261 | 0 | 0.364 | 1 | 1 | cs | TRUE
8 | LV_923-1_0_4_line_8 |  | 6 | 9 | 0.088527 | 0.125 | 0.08 | 261 | 0 | 0.364 | 1 | 4 | cs | TRUE
9 | LV_923-1_0_4_line_9 |  | 6 | 10 | 0.029613 | 0.125 | 0.08 | 261 | 0 | 0.364 | 1 | 1 | cs | TRUE
10 | LV_923-1_0_4_line_10 |  | 6 | 11 | 0.10013 | 0.125 | 0.08 | 261 | 0 | 0.364 | 1 | 1 | cs | TRUE
11 | LV_923-1_0_4_line_11 |  | 7 | 12 | 0.013889 | 0.125 | 0.08 | 261 | 0 | 0.364 | 1 | 1 | cs | TRUE
12 | LV_923-1_0_4_line_12 |  | 8 | 13 | 0.041841 | 0.125 | 0.08 | 261 | 0 | 0.364 | 1 | 1 | cs | TRUE
13 | LV_923-1_0_4_line_13 |  | 9 | 39 | 0.02442 | 0.125 | 0.08 | 261 | 0 | 0.364 | 1 | 1 | cs | TRUE
14 | LV_923-1_0_4_line_14 |  | 9 | 25 | 0.074529 | 0.125 | 0.08 | 261 | 0 | 0.364 | 1 | 4 | cs | TRUE
15 | LV_923-1_0_4_line_15 |  | 10 | 40 | 0.0046489 | 0.125 | 0.08 | 261 | 0 | 0.364 | 1 | 1 | cs | TRUE
16 | LV_923-1_0_4_line_16 |  | 12 | 19 | 0.023916 | 0.125 | 0.08 | 261 | 0 | 0.364 | 1 | 1 | cs | TRUE
17 | LV_923-1_0_4_line_17 |  | 13 | 41 | 0.0054945 | 0.125 | 0.08 | 261 | 0 | 0.364 | 1 | 1 | cs | TRUE
18 | LV_923-1_0_4_line_18 |  | 14 | 15 | 0.0083862 | 0.125 | 0.08 | 261 | 0 | 0.364 | 1 | 1 | cs | TRUE
19 | LV_923-1_0_4_line_19 |  | 14 | 16 | 0.02964 | 0.125 | 0.08 | 261 | 0 | 0.364 | 1 | 1 | cs | TRUE
20 | LV_923-1_0_4_line_20 |  | 15 | 17 | 0.01776 | 0.125 | 0.08 | 261 | 0 | 0.364 | 1 | 1 | cs | TRUE
21 | LV_923-1_0_4_line_21 |  | 16 | 18 | 0.01291 | 0.125 | 0.08 | 261 | 0 | 0.364 | 1 | 1 | cs | TRUE
22 | LV_923-1_0_4_line_22 |  | 17 | 19 | 0.037211 | 0.125 | 0.08 | 261 | 0 | 0.364 | 1 | 1 | cs | TRUE
23 | LV_923-1_0_4_line_23 |  | 18 | 20 | 0.0032788 | 0.125 | 0.08 | 261 | 0 | 0.364 | 1 | 1 | cs | TRUE
24 | LV_923-1_0_4_line_24 |  | 21 | 22 | 0.00065468 | 0.125 | 0.08 | 261 | 0 | 0.364 | 1 | 4 | cs | TRUE
25 | LV_923-1_0_4_line_25 |  | 21 | 23 | 0.027552 | 0.125 | 0.08 | 261 | 0 | 0.364 | 1 | 4 | cs | TRUE
26 | LV_923-1_0_4_line_26 |  | 22 | 24 | 0.10666 | 0.125 | 0.08 | 261 | 0 | 0.364 | 1 | 4 | cs | TRUE
27 | LV_923-1_0_4_line_27 |  | 23 | 25 | 0.0037719 | 0.125 | 0.08 | 261 | 0 | 0.364 | 1 | 4 | cs | TRUE
28 | LV_923-1_0_4_line_28 |  | 24 | 30 | 0.046972 | 0.125 | 0.08 | 261 | 0 | 0.364 | 1 | 1 | cs | TRUE
29 | LV_923-1_0_4_line_29 |  | 24 | 26 | 0.067086 | 0.125 | 0.08 | 261 | 0 | 0.364 | 1 | 4 | cs | TRUE
30 | LV_923-1_0_4_line_30 |  | 26 | 27 | 0.011352 | 0.125 | 0.08 | 261 | 0 | 0.364 | 1 | 4 | cs | TRUE
31 | LV_923-1_0_4_line_31 |  | 27 | 28 | 0.024363 | 0.125 | 0.08 | 261 | 0 | 0.364 | 1 | 1 | cs | TRUE
32 | LV_923-1_0_4_line_32 |  | 27 | 29 | 0.021119 | 0.125 | 0.08 | 261 | 0 | 0.364 | 1 | 4 | cs | TRUE
33 | LV_923-1_0_4_line_33 |  | 29 | 36 | 0.018079 | 0.125 | 0.08 | 261 | 0 | 0.364 | 1 | 4 | cs | TRUE
34 | LV_923-1_0_4_line_34 |  | 30 | 32 | 0.043917 | 0.125 | 0.08 | 261 | 0 | 0.364 | 1 | 1 | cs | TRUE
35 | LV_923-1_0_4_line_35 |  | 31 | 32 | 0.0069932 | 0.125 | 0.08 | 261 | 0 | 0.364 | 1 | 1 | cs | TRUE
36 | LV_923-1_0_4_line_36 |  | 31 | 33 | 0.048921 | 0.125 | 0.08 | 261 | 0 | 0.364 | 1 | 1 | cs | TRUE
37 | LV_923-1_0_4_line_37 |  | 33 | 45 | 0.030772 | 0.125 | 0.08 | 261 | 0 | 0.364 | 1 | 1 | cs | TRUE
38 | LV_923-1_0_4_line_38 |  | 34 | 35 | 0.044111 | 0.125 | 0.08 | 261 | 0 | 0.364 | 1 | 1 | cs | TRUE
39 | LV_923-1_0_4_line_39 |  | 34 | 36 | 0.075815 | 0.125 | 0.08 | 261 | 0 | 0.364 | 1 | 1 | cs | TRUE
40 | LV_923-1_0_4_line_40 |  | 35 | 37 | 0.049328 | 0.125 | 0.08 | 261 | 0 | 0.364 | 1 | 1 | cs | TRUE
41 | LV_923-1_0_4_line_41 |  | 35 | 38 | 0.035792 | 0.125 | 0.08 | 261 | 0 | 0.364 | 1 | 1 | cs | TRUE
42 | LV_923-1_0_4_line_42 |  | 36 | 91 | 0.038162 | 0.125 | 0.08 | 261 | 0 | 0.364 | 1 | 4 | cs | TRUE
43 | LV_923-1_0_4_line_43 |  | 38 | 96 | 0.10191 | 0.125 | 0.08 | 261 | 0 | 0.364 | 1 | 1 | cs | TRUE
44 | LV_923-1_0_4_line_44 |  | 41 | 42 | 0.014268 | 0.125 | 0.08 | 261 | 0 | 0.364 | 1 | 1 | cs | TRUE
45 | LV_923-1_0_4_line_45 |  | 42 | 68 | 0.0040239 | 0.125 | 0.08 | 261 | 0 | 0.364 | 1 | 1 | cs | TRUE
46 | LV_923-1_0_4_line_46 |  | 43 | 44 | 0.032324 | 0.125 | 0.08 | 261 | 0 | 0.364 | 1 | 1 | cs | TRUE
47 | LV_923-1_0_4_line_47 |  | 44 | 45 | 0.024464 | 0.125 | 0.08 | 261 | 0 | 0.364 | 1 | 1 | cs | TRUE
48 | LV_923-1_0_4_line_48 |  | 45 | 48 | 0.049479 | 0.125 | 0.08 | 261 | 0 | 0.364 | 1 | 1 | cs | TRUE
49 | LV_923-1_0_4_line_49 |  | 46 | 47 | 0.036066 | 0.125 | 0.08 | 261 | 0 | 0.364 | 1 | 1 | cs | TRUE
50 | LV_923-1_0_4_line_50 |  | 47 | 67 | 0.083417 | 0.125 | 0.08 | 261 | 0 | 0.364 | 1 | 1 | cs | TRUE
51 | LV_923-1_0_4_line_51 |  | 48 | 49 | 0.011674 | 0.125 | 0.08 | 261 | 0 | 0.364 | 1 | 1 | cs | TRUE
52 | LV_923-1_0_4_line_52 |  | 50 | 51 | 0.1682 | 0.125 | 0.08 | 261 | 0 | 0.364 | 1 | 1 | cs | TRUE
53 | LV_923-1_0_4_line_53 |  | 51 | 52 | 0.1507 | 0.125 | 0.08 | 261 | 0 | 0.364 | 1 | 1 | cs | TRUE
54 | LV_923-1_0_4_line_54 |  | 52 | 141 | 0.018573 | 0.125 | 0.08 | 261 | 0 | 0.364 | 1 | 1 | cs | TRUE
55 | LV_923-1_0_4_line_55 |  | 53 | 54 | 0.041974 | 0.125 | 0.08 | 261 | 0 | 0.364 | 1 | 1 | cs | TRUE
56 | LV_923-1_0_4_line_56 |  | 53 | 55 | 0.031297 | 0.125 | 0.08 | 261 | 0 | 0.364 | 1 | 1 | cs | TRUE
57 | LV_923-1_0_4_line_57 |  | 54 | 56 | 0.084952 | 0.125 | 0.08 | 261 | 0 | 0.364 | 1 | 1 | cs | TRUE
58 | LV_923-1_0_4_line_58 |  | 55 | 57 | 0.10031 | 0.125 | 0.08 | 261 | 0 | 0.364 | 1 | 1 | cs | TRUE
59 | LV_923-1_0_4_line_59 |  | 56 | 60 | 0.049955 | 0.125 | 0.08 | 261 | 0 | 0.364 | 1 | 1 | cs | TRUE
60 | LV_923-1_0_4_line_60 |  | 56 | 61 | 0.030133 | 0.125 | 0.08 | 261 | 0 | 0.364 | 1 | 1 | cs | TRUE
61 | LV_923-1_0_4_line_61 |  | 57 | 58 | 0.051888 | 0.125 | 0.08 | 261 | 0 | 0.364 | 1 | 1 | cs | TRUE
62 | LV_923-1_0_4_line_62 |  | 57 | 59 | 0.010528 | 0.125 | 0.08 | 261 | 0 | 0.364 | 1 | 1 | cs | TRUE
63 | LV_923-1_0_4_line_63 |  | 58 | 63 | 0.08125 | 0.125 | 0.08 | 261 | 0 | 0.364 | 1 | 1 | cs | TRUE
64 | LV_923-1_0_4_line_64 |  | 58 | 64 | 0.011711 | 0.125 | 0.08 | 261 | 0 | 0.364 | 1 | 1 | cs | TRUE
65 | LV_923-1_0_4_line_65 |  | 59 | 62 | 0.016968 | 0.125 | 0.08 | 261 | 0 | 0.364 | 1 | 1 | cs | TRUE
66 | LV_923-1_0_4_line_66 |  | 63 | 65 | 0.058057 | 0.125 | 0.08 | 261 | 0 | 0.364 | 1 | 1 | cs | TRUE
67 | LV_923-1_0_4_line_67 |  | 64 | 66 | 0.056667 | 0.125 | 0.08 | 261 | 0 | 0.364 | 1 | 1 | cs | TRUE
68 | LV_923-1_0_4_line_68 |  | 65 | 71 | 0.0033797 | 0.125 | 0.08 | 261 | 0 | 0.364 | 1 | 1 | cs | TRUE
69 | LV_923-1_0_4_line_69 |  | 66 | 68 | 0.070149 | 0.125 | 0.08 | 261 | 0 | 0.364 | 1 | 1 | cs | TRUE
70 | LV_923-1_0_4_line_70 |  | 66 | 67 | 0.022315 | 0.125 | 0.08 | 261 | 0 | 0.364 | 1 | 1 | cs | TRUE
71 | LV_923-1_0_4_line_71 |  | 68 | 69 | 0.025467 | 0.125 | 0.08 | 261 | 0 | 0.364 | 1 | 1 | cs | TRUE
72 | LV_923-1_0_4_line_72 |  | 69 | 70 | 0.039704 | 0.125 | 0.08 | 261 | 0 | 0.364 | 1 | 1 | cs | TRUE
73 | LV_923-1_0_4_line_73 |  | 72 | 73 | 0.01658 | 0.125 | 0.08 | 261 | 0 | 0.364 | 1 | 1 | cs | TRUE
74 | LV_923-1_0_4_line_74 |  | 72 | 74 | 0.034592 | 0.125 | 0.08 | 261 | 0 | 0.364 | 1 | 1 | cs | TRUE
75 | LV_923-1_0_4_line_75 |  | 73 | 75 | 0.002176 | 0.125 | 0.08 | 261 | 0 | 0.364 | 1 | 1 | cs | TRUE
76 | LV_923-1_0_4_line_76 |  | 74 | 76 | 0.014611 | 0.125 | 0.08 | 261 | 0 | 0.364 | 1 | 1 | cs | TRUE
77 | LV_923-1_0_4_line_77 |  | 74 | 77 | 0.01568 | 0.125 | 0.08 | 261 | 0 | 0.364 | 1 | 1 | cs | TRUE
78 | LV_923-1_0_4_line_78 |  | 75 | 78 | 0.017473 | 0.125 | 0.08 | 261 | 0 | 0.364 | 1 | 1 | cs | TRUE
79 | LV_923-1_0_4_line_79 |  | 76 | 79 | 0.012754 | 0.125 | 0.08 | 261 | 0 | 0.364 | 1 | 1 | cs | TRUE
80 | LV_923-1_0_4_line_80 |  | 76 | 80 | 0.032467 | 0.125 | 0.08 | 261 | 0 | 0.364 | 1 | 2 | cs | TRUE
81 | LV_923-1_0_4_line_81 |  | 78 | 81 | 0.0005147 | 0.125 | 0.08 | 261 | 0 | 0.364 | 1 | 1 | cs | TRUE
82 | LV_923-1_0_4_line_82 |  | 79 | 82 | 0.012402 | 0.125 | 0.08 | 261 | 0 | 0.364 | 1 | 1 | cs | TRUE
83 | LV_923-1_0_4_line_83 |  | 80 | 83 | 0.0062589 | 0.125 | 0.08 | 261 | 0 | 0.364 | 1 | 2 | cs | TRUE
84 | LV_923-1_0_4_line_84 |  | 81 | 92 | 0.013569 | 0.125 | 0.08 | 261 | 0 | 0.364 | 1 | 1 | cs | TRUE
85 | LV_923-1_0_4_line_85 |  | 82 | 93 | 0.017363 | 0.125 | 0.08 | 261 | 0 | 0.364 | 1 | 1 | cs | TRUE
86 | LV_923-1_0_4_line_86 |  | 83 | 84 | 0.040914 | 0.125 | 0.08 | 261 | 0 | 0.364 | 1 | 3 | cs | TRUE
87 | LV_923-1_0_4_line_87 |  | 84 | 85 | 0.0058581 | 0.125 | 0.08 | 261 | 0 | 0.364 | 1 | 3 | cs | TRUE
88 | LV_923-1_0_4_line_88 |  | 85 | 86 | 0.0083729 | 0.125 | 0.08 | 261 | 0 | 0.364 | 1 | 4 | cs | TRUE
89 | LV_923-1_0_4_line_89 |  | 86 | 87 | 0.019574 | 0.125 | 0.08 | 261 | 0 | 0.364 | 1 | 4 | cs | TRUE
90 | LV_923-1_0_4_line_90 |  | 87 | 88 | 0.051218 | 0.125 | 0.08 | 261 | 0 | 0.364 | 1 | 4 | cs | TRUE
91 | LV_923-1_0_4_line_91 |  | 87 | 89 | 0.03785 | 0.125 | 0.08 | 261 | 0 | 0.364 | 1 | 4 | cs | TRUE
92 | LV_923-1_0_4_line_92 |  | 88 | 90 | 0.035936 | 0.125 | 0.08 | 261 | 0 | 0.364 | 1 | 4 | cs | TRUE
93 | LV_923-1_0_4_line_93 |  | 89 | 91 | 0.10676 | 0.125 | 0.08 | 261 | 0 | 0.364 | 1 | 4 | cs | TRUE
94 | LV_923-1_0_4_line_94 |  | 93 | 94 | 0.0012588 | 0.125 | 0.08 | 261 | 0 | 0.364 | 1 | 1 | cs | TRUE
95 | LV_923-1_0_4_line_95 |  | 94 | 95 | 0.018138 | 0.125 | 0.08 | 261 | 0 | 0.364 | 1 | 1 | cs | TRUE
96 | LV_923-1_0_4_line_96 |  | 95 | 127 | 0.0098075 | 0.125 | 0.08 | 261 | 0 | 0.364 | 1 | 1 | cs | TRUE
97 | LV_923-1_0_4_line_97 |  | 96 | 97 | 0.01148 | 0.125 | 0.08 | 261 | 0 | 0.364 | 1 | 1 | cs | TRUE
98 | LV_923-1_0_4_line_98 |  | 98 | 99 | 0.0069554 | 0.125 | 0.08 | 261 | 0 | 0.364 | 1 | 1 | cs | TRUE
99 | LV_923-1_0_4_line_99 |  | 98 | 100 | 0.031634 | 0.125 | 0.08 | 261 | 0 | 0.364 | 1 | 1 | cs | TRUE
100 | LV_923-1_0_4_line_100 |  | 99 | 101 | 0.03751 | 0.125 | 0.08 | 261 | 0 | 0.364 | 1 | 1 | cs | TRUE
101 | LV_923-1_0_4_line_101 |  | 100 | 102 | 0.044474 | 0.125 | 0.08 | 261 | 0 | 0.364 | 1 | 1 | cs | TRUE
102 | LV_923-1_0_4_line_102 |  | 100 | 103 | 0.016582 | 0.125 | 0.08 | 261 | 0 | 0.364 | 1 | 1 | cs | TRUE
103 | LV_923-1_0_4_line_103 |  | 100 | 104 | 0.015859 | 0.125 | 0.08 | 261 | 0 | 0.364 | 1 | 1 | cs | TRUE
104 | LV_923-1_0_4_line_104 |  | 101 | 105 | 0.027741 | 0.125 | 0.08 | 261 | 0 | 0.364 | 1 | 1 | cs | TRUE
105 | LV_923-1_0_4_line_105 |  | 102 | 106 | 0.01516 | 0.125 | 0.08 | 261 | 0 | 0.364 | 1 | 1 | cs | TRUE
106 | LV_923-1_0_4_line_106 |  | 102 | 107 | 0.037089 | 0.125 | 0.08 | 261 | 0 | 0.364 | 1 | 1 | cs | TRUE
107 | LV_923-1_0_4_line_107 |  | 103 | 108 | 0.032815 | 0.125 | 0.08 | 261 | 0 | 0.364 | 1 | 1 | cs | TRUE
108 | LV_923-1_0_4_line_108 |  | 104 | 109 | 0.028287 | 0.125 | 0.08 | 261 | 0 | 0.364 | 1 | 1 | cs | TRUE
109 | LV_923-1_0_4_line_109 |  | 105 | 110 | 0.00516 | 0.125 | 0.08 | 261 | 0 | 0.364 | 1 | 1 | cs | TRUE
110 | LV_923-1_0_4_line_110 |  | 106 | 111 | 0.10954 | 0.125 | 0.08 | 261 | 0 | 0.364 | 1 | 1 | cs | TRUE
111 | LV_923-1_0_4_line_111 |  | 107 | 112 | 0.0093675 | 0.125 | 0.08 | 261 | 0 | 0.364 | 1 | 1 | cs | TRUE
112 | LV_923-1_0_4_line_112 |  | 108 | 113 | 0.0038944 | 0.125 | 0.08 | 261 | 0 | 0.364 | 1 | 1 | cs | TRUE
113 | LV_923-1_0_4_line_113 |  | 108 | 114 | 0.040113 | 0.125 | 0.08 | 261 | 0 | 0.364 | 1 | 1 | cs | TRUE
114 | LV_923-1_0_4_line_114 |  | 109 | 115 | 0.021524 | 0.125 | 0.08 | 261 | 0 | 0.364 | 1 | 1 | cs | TRUE
115 | LV_923-1_0_4_line_115 |  | 109 | 116 | 0.006192 | 0.125 | 0.08 | 261 | 0 | 0.364 | 1 | 1 | cs | TRUE
116 | LV_923-1_0_4_line_116 |  | 112 | 123 | 0.0092048 | 0.125 | 0.08 | 261 | 0 | 0.364 | 1 | 1 | cs | TRUE
117 | LV_923-1_0_4_line_117 |  | 113 | 119 | 0.0055276 | 0.125 | 0.08 | 261 | 0 | 0.364 | 1 | 1 | cs | TRUE
118 | LV_923-1_0_4_line_118 |  | 114 | 138 | 0.009828 | 0.125 | 0.08 | 261 | 0 | 0.364 | 1 | 1 | cs | TRUE
119 | LV_923-1_0_4_line_119 |  | 115 | 135 | 0.012211 | 0.125 | 0.08 | 261 | 0 | 0.364 | 1 | 1 | cs | TRUE
120 | LV_923-1_0_4_line_120 |  | 116 | 128 | 0.023435 | 0.125 | 0.08 | 261 | 0 | 0.364 | 1 | 1 | cs | TRUE
121 | LV_923-1_0_4_line_121 |  | 117 | 118 | 0.011419 | 0.125 | 0.08 | 261 | 0 | 0.364 | 1 | 1 | cs | TRUE
122 | LV_923-1_0_4_line_122 |  | 117 | 119 | 0.019548 | 0.125 | 0.08 | 261 | 0 | 0.364 | 1 | 1 | cs | TRUE
123 | LV_923-1_0_4_line_123 |  | 118 | 120 | 0.004591 | 0.125 | 0.08 | 261 | 0 | 0.364 | 1 | 1 | cs | TRUE
124 | LV_923-1_0_4_line_124 |  | 120 | 121 | 0.028998 | 0.125 | 0.08 | 261 | 0 | 0.364 | 1 | 1 | cs | TRUE
125 | LV_923-1_0_4_line_125 |  | 121 | 122 | 0.035007 | 0.125 | 0.08 | 261 | 0 | 0.364 | 1 | 1 | cs | TRUE
126 | LV_923-1_0_4_line_126 |  | 122 | 139 | 0.024854 | 0.125 | 0.08 | 261 | 0 | 0.364 | 1 | 1 | cs | TRUE
127 | LV_923-1_0_4_line_127 |  | 124 | 125 | 0.0092827 | 0.125 | 0.08 | 261 | 0 | 0.364 | 1 | 1 | cs | TRUE
128 | LV_923-1_0_4_line_128 |  | 125 | 126 | 0.0073211 | 0.125 | 0.08 | 261 | 0 | 0.364 | 1 | 1 | cs | TRUE
129 | LV_923-1_0_4_line_129 |  | 125 | 127 | 0.011942 | 0.125 | 0.08 | 261 | 0 | 0.364 | 1 | 1 | cs | TRUE
130 | LV_923-1_0_4_line_130 |  | 126 | 130 | 0.030413 | 0.125 | 0.08 | 261 | 0 | 0.364 | 1 | 1 | cs | TRUE
131 | LV_923-1_0_4_line_131 |  | 128 | 129 | 0.0038147 | 0.125 | 0.08 | 261 | 0 | 0.364 | 1 | 1 | cs | TRUE
132 | LV_923-1_0_4_line_132 |  | 129 | 130 | 0.025472 | 0.125 | 0.08 | 261 | 0 | 0.364 | 1 | 1 | cs | TRUE
133 | LV_923-1_0_4_line_133 |  | 129 | 131 | 0.0072997 | 0.125 | 0.08 | 261 | 0 | 0.364 | 1 | 1 | cs | TRUE
134 | LV_923-1_0_4_line_134 |  | 131 | 132 | 0.015009 | 0.125 | 0.08 | 261 | 0 | 0.364 | 1 | 1 | cs | TRUE
135 | LV_923-1_0_4_line_135 |  | 132 | 133 | 0.018413 | 0.125 | 0.08 | 261 | 0 | 0.364 | 1 | 1 | cs | TRUE
136 | LV_923-1_0_4_line_136 |  | 132 | 134 | 0.013414 | 0.125 | 0.08 | 261 | 0 | 0.364 | 1 | 1 | cs | TRUE
137 | LV_923-1_0_4_line_137 |  | 134 | 141 | 0.041479 | 0.125 | 0.08 | 261 | 0 | 0.364 | 1 | 1 | cs | TRUE
138 | LV_923-1_0_4_line_138 |  | 135 | 136 | 0.0053284 | 0.125 | 0.08 | 261 | 0 | 0.364 | 1 | 1 | cs | TRUE
139 | LV_923-1_0_4_line_139 |  | 136 | 137 | 0.021041 | 0.125 | 0.08 | 261 | 0 | 0.364 | 1 | 1 | cs | TRUE
140 | LV_923-1_0_4_line_140 |  | 139 | 140 | 0.041469 | 0.125 | 0.08 | 261 | 0 | 0.364 | 1 | 1 | cs | TRUE
141 | LV_923-1_0_4_line_141 |  | 140 | 142 | 0.023307 | 0.125 | 0.08 | 261 | 0 | 0.364 | 1 | 1 | cs | TRUE
142 | LV_923-1_0_4_line_142 |  | 142 | 143 | 0.025126 | 0.125 | 0.08 | 261 | 0 | 0.364 | 1 | 1 | cs | TRUE

## trafo
| name | std_type | hv_bus | lv_bus | sn_mva | vn_hv_kv | vn_lv_kv | vk_percent | vkr_percent | pfe_kw | i0_percent | shift_degree | tap_side | tap_neutral | tap_min | tap_max | tap_step_percent | tap_step_degree | tap_pos | tap_phase_shifter | parallel | df | in_service
0 | LV_923-1_0_4_trafo_84 | 0.63 MVA 20/0.4 kV | 144 | 90 | 0.63 | 20 | 0.4 | 6 | 1.206 | 1.65 | 0.2619 | 150 | hv | 0 | -2 | 2 | 2.5 | 0 | 0 | FALSE | 1 | 1 | TRUE

## line_geodata
| x0 | y0 | x1 | y1 | x2 | y2 | x3 | y3 | x4 | y4 | x5 | y5 | x6 | y6 | x7 | y7 | x8 | y8 | x9 | y9
0 | 2620356.6757 | 1186187.2056 | 2620358.4947 | 1186190.6681 | 2620364.7481 | 1186200.6834 | 2620370.9989 | 1186209.209 | 2620386.0767 | 1186226.3416
1 | 2620342.8088 | 1186160.8104 | 2620356.6757 | 1186187.2056
2 | 2620404.8534 | 1186247.6774 | 2620386.0767 | 1186226.3416
3 | 2620342.8088 | 1186160.8104 | 2620336.3748 | 1186147.4947
4 | 2620377.5317 | 1186132.391 | 2620360.6761 | 1186150.4322 | 2620342.8088 | 1186160.8104
5 | 2620404.8534 | 1186247.6774 | 2620342.9835 | 1186302.9075
6 | 2620404.8534 | 1186247.6774 | 2620415.2207 | 1186241.5983 | 2620424.7435 | 1186237.0394
7 | 2620323.1004 | 1186120.0224 | 2620336.3748 | 1186147.4947
8 | 2620273.0074 | 1186357.1326 | 2620294.6573 | 1186340.3525 | 2620342.9835 | 1186302.9075
9 | 2620342.9835 | 1186302.9075 | 2620340.3216 | 1186293.5936 | 2620331.4818 | 1186285.7818 | 2620323.8215 | 1186283.0614
10 | 2620342.9835 | 1186302.9075 | 2620432.528 | 1186347.7156
11 | 2620438.178 | 1186233.5937 | 2620434.1075 | 1186234.2921 | 2620424.7435 | 1186237.0394
12 | 2620323.1004 | 1186120.0224 | 2620300.7702 | 1186084.6383
13 | 2620273.0074 | 1186357.1326 | 2620274.2492 | 1186359.9605 | 2620282.7915 | 1186379.507
14 | 2620273.0074 | 1186357.1326 | 2620233.9358 | 1186374.6211 | 2620203.7672 | 1186384.427
15 | 2620319.4406 | 1186281.5055 | 2620323.8215 | 1186283.0614
16 | 2620438.178 | 1186233.5937 | 2620443.5745 | 1186232.6679 | 2620453.038 | 1186232.0998 | 2620461.9914 | 1186232.4581
17 | 2620300.7702 | 1186084.6383 | 2620297.8378 | 1186079.9917
18 | 2620524.8083 | 1186240.5052 | 2620516.5012 | 1186239.3561
19 | 2620524.8083 | 1186240.5052 | 2620554.1687 | 1186244.5666
20 | 2620498.9083 | 1186236.9224 | 2620516.5012 | 1186239.3561
21 | 2620554.1687 | 1186244.5666 | 2620566.9566 | 1186246.3356
22 | 2620498.9083 | 1186236.9224 | 2620468.5252 | 1186232.7195 | 2620461.9914 | 1186232.4581
23 | 2620566.9566 | 1186246.3356 | 2620570.2045 | 1186246.7849
24 | 2620172.8087 | 1186392.3752 | 2620173.4454 | 1186392.2228
25 | 2620200.1801 | 1186385.5929 | 2620197.4777 | 1186386.4713 | 2620173.4454 | 1186392.2228
26 | 2620172.8087 | 1186392.3752 | 2620066.9516 | 1186379.2745
27 | 2620200.1801 | 1186385.5929 | 2620203.7672 | 1186384.427
28 | 2620067.2565 | 1186332.3968 | 2620068.5258 | 1186360.2921 | 2620066.9516 | 1186379.2745
29 | 2620044.8758 | 1186441.6001 | 2620044.5338 | 1186429.7594 | 2620059.7541 | 1186395.9592 | 2620066.9516 | 1186379.2745
30 | 2620035.6746 | 1186448.284 | 2620044.8758 | 1186441.6001
31 | 2620040.4939 | 1186471.9902 | 2620039.7075 | 1186463.0162 | 2620038.9019 | 1186457.4996 | 2620037.8917 | 1186453.8276 | 2620035.6746 | 1186448.284
32 | 2620035.6746 | 1186448.284 | 2620025.6015 | 1186455.6098 | 2620018.5757 | 1186460.6792
33 | 2620003.5084 | 1186470.6662 | 2620016.7065 | 1186462.0279 | 2620018.5757 | 1186460.6792
34 | 2620067.2565 | 1186332.3968 | 2620066.9479 | 1186325.6131 | 2620069.337 | 1186307.0892 | 2620075.9916 | 1186289.8821
35 | 2620075.9916 | 1186289.8821 | 2620078.5141 | 1186283.3596
36 | 2620096.1602 | 1186237.7315 | 2620078.5141 | 1186283.3596
37 | 2620096.1602 | 1186237.7315 | 2620077.9107 | 1186230.2888 | 2620067.2004 | 1186227.2181
38 | 2620053.7932 | 1186579.2685 | 2620049.3207 | 1186568.2811 | 2620036.4583 | 1186538.7092
39 | 2620003.5084 | 1186470.6662 | 2620006.5224 | 1186475.2009 | 2620013.1048 | 1186485.0168 | 2620036.4583 | 1186538.7092
40 | 2620091.0868 | 1186547.5988 | 2620073.4202 | 1186566.9165 | 2620061.6353 | 1186575.0925 | 2620053.7932 | 1186579.2685
41 | 2620053.7932 | 1186579.2685 | 2620056.8568 | 1186587.1829 | 2620058.7706 | 1186592.1363 | 2620049.5569 | 1186598.0642 | 2620041.7789 | 1186605.8979
42 | 2620003.5084 | 1186470.6662 | 2619986.3603 | 1186455.7236 | 2619973.574 | 1186447.1098
43 | 2620041.7789 | 1186605.8979 | 2619940.3062 | 1186615.3184
44 | 2620289.9535 | 1186068.1093 | 2620292.749 | 1186071.928 | 2620297.8378 | 1186079.9917
45 | 2620287.5766 | 1186064.8624 | 2620289.9535 | 1186068.1093
46 | 2620020.8983 | 1186195.6448 | 2620023.2872 | 1186200.0907 | 2620026.3525 | 1186203.0024 | 2620046.5672 | 1186214.0755
47 | 2620067.2004 | 1186227.2181 | 2620046.8329 | 1186214.2211 | 2620046.5672 | 1186214.0755
48 | 2620067.2004 | 1186227.2181 | 2620059.0539 | 1186231.0151 | 2620050.5588 | 1186231.7982 | 2620033.7786 | 1186229.9079 | 2620018.718 | 1186230.5343
49 | 2620174.6492 | 1186098.3301 | 2620151.1423 | 1186125.683
50 | 2620174.6492 | 1186098.3301 | 2620182.6299 | 1186089.0437 | 2620225.3967 | 1186032.1527
51 | 2620007.0538 | 1186231.0194 | 2620018.718 | 1186230.5343
52 | 2619732.2355 | 1186187.7144 | 2619877.8381 | 1186103.5127
53 | 2619660.314 | 1186320.1472 | 2619732.2355 | 1186187.7144
54 | 2619660.314 | 1186320.1472 | 2619656.6607 | 1186323.3554 | 2619646.1154 | 1186332.1185
55 | 2620321.9384 | 1185789.2568 | 2620305.8095 | 1185817.8171 | 2620300.6305 | 1185825.3893
56 | 2620282.8123 | 1185851.1124 | 2620284.7054 | 1185848.6731 | 2620300.6305 | 1185825.3893
57 | 2620269.7793 | 1185722.19 | 2620295.1467 | 1185757.6386 | 2620321.9384 | 1185789.2568
58 | 2620211.4794 | 1185921.6421 | 2620282.8123 | 1185851.1124
59 | 2620269.7793 | 1185722.19 | 2620221.025 | 1185733.6872
60 | 2620299.0388 | 1185714.6515 | 2620269.7793 | 1185722.19
61 | 2620189.3427 | 1185967.1026 | 2620203.7052 | 1185950.6978 | 2620209.08 | 1185931.7282 | 2620211.4794 | 1185921.6421
62 | 2620211.4794 | 1185921.6421 | 2620201.4806 | 1185918.3471
63 | 2620189.3427 | 1185967.1026 | 2620144.6293 | 1185939.2601 | 2620119.4638 | 1185925.7206
64 | 2620189.3427 | 1185967.1026 | 2620197.8142 | 1185975.1889
65 | 2620201.4806 | 1185918.3471 | 2620185.3648 | 1185913.0362
66 | 2620119.4638 | 1185925.7206 | 2620117.9321 | 1185924.8965 | 2620104.0716 | 1185919.0359 | 2620093.0434 | 1185915.0636 | 2620083.3608 | 1185912.5744 | 2620072.8425 | 1185911.2608 | 2620063.8929 | 1185911.1578
67 | 2620238.8052 | 1186014.3159 | 2620197.8142 | 1185975.1889
68 | 2620060.5134 | 1185911.1189 | 2620063.8929 | 1185911.1578
69 | 2620287.5766 | 1186064.8624 | 2620238.8052 | 1186014.3159
70 | 2620238.8052 | 1186014.3159 | 2620225.3967 | 1186032.1527
71 | 2620287.5766 | 1186064.8624 | 2620302.151 | 1186043.9786
72 | 2620324.8732 | 1186011.4199 | 2620302.151 | 1186043.9786
73 | 2619691.3999 | 1186451.1534 | 2619674.822 | 1186451.4413
74 | 2619716.7485 | 1186434.6994 | 2619716.4492 | 1186439.8678 | 2619704.6246 | 1186450.9236 | 2619691.3999 | 1186451.1534
75 | 2619674.822 | 1186451.4413 | 2619672.6463 | 1186451.4791
76 | 2619716.7485 | 1186434.6994 | 2619717.5976 | 1186420.1168
77 | 2619716.7485 | 1186434.6994 | 2619721.3329 | 1186439.717 | 2619726.3301 | 1186442.1681 | 2619729.6468 | 1186442.1163
78 | 2619672.6463 | 1186451.4791 | 2619655.1756 | 1186451.7826
79 | 2619717.5976 | 1186420.1168 | 2619704.8799 | 1186419.1602
80 | 2619717.5976 | 1186420.1168 | 2619727.5083 | 1186420.2938 | 2619741.6764 | 1186420.5405 | 2619750.0595 | 1186420.6827
81 | 2619654.661 | 1186451.7916 | 2619655.1756 | 1186451.7826
82 | 2619692.5113 | 1186418.2509 | 2619697.9704 | 1186418.6405 | 2619704.8799 | 1186419.1602
83 | 2619756.3176 | 1186420.7888 | 2619750.0595 | 1186420.6827
84 | 2619641.094 | 1186452.0273 | 2619654.661 | 1186451.7916
85 | 2619692.5113 | 1186418.2509 | 2619675.1919 | 1186417.0151
86 | 2619756.3176 | 1186420.7888 | 2619781.2662 | 1186421.2378 | 2619797.2067 | 1186422.0605
87 | 2619803.057 | 1186422.3625 | 2619797.2067 | 1186422.0605
88 | 2619803.057 | 1186422.3625 | 2619811.4187 | 1186422.794
89 | 2619830.9672 | 1186423.803 | 2619811.4187 | 1186422.794
90 | 2619830.9672 | 1186423.803 | 2619829.7732 | 1186417.996 | 2619827.2428 | 1186412.5292 | 2619824.6879 | 1186407.5738 | 2619821.2248 | 1186402.6709 | 2619821.4483 | 1186397.3689 | 2619824.8439 | 1186394.9788 | 2619831.0715 | 1186394.5436 | 2619841.9199 | 1186394.9796 | 2619843.0482 | 1186395.0028
91 | 2619830.9672 | 1186423.803 | 2619868.6464 | 1186427.3909
92 | 2619866.2376 | 1186378.5959 | 2619867.6593 | 1186382.4693 | 2619866.4126 | 1186387.9792 | 2619863.2176 | 1186391.9929 | 2619859.9286 | 1186394.4278 | 2619854.1958 | 1186395.2314 | 2619843.0482 | 1186395.0028
93 | 2619868.6464 | 1186427.3909 | 2619973.574 | 1186447.1098
94 | 2619673.9363 | 1186416.9255 | 2619675.1919 | 1186417.0151
95 | 2619655.8442 | 1186415.6429 | 2619672.66 | 1186416.8344 | 2619673.9363 | 1186416.9255
96 | 2619655.8442 | 1186415.6429 | 2619646.0612 | 1186414.9497
97 | 2619928.8843 | 1186614.1599 | 2619940.3062 | 1186615.3184
98 | 2619513.3666 | 1186454.957 | 2619509.4784 | 1186456.3673 | 2619506.6591 | 1186456.3582
99 | 2619527.6191 | 1186426.8775 | 2619525.519 | 1186432.1512 | 2619521.811 | 1186439.1206 | 2619519.9551 | 1186444.3729 | 2619515.834 | 1186451.6966 | 2619513.3666 | 1186454.957 | 2619513.3666 | 1186454.957
100 | 2619506.6591 | 1186456.3582 | 2619502.3139 | 1186456.344 | 2619489.0166 | 1186453.4549 | 2619476.4388 | 1186449.8901 | 2619470.1264 | 1186448.4106
101 | 2619555.7354 | 1186459.7306 | 2619543.575 | 1186449.8303 | 2619537.2166 | 1186445.9631 | 2619532.3755 | 1186437.6986 | 2619530.5188 | 1186433.8128 | 2619527.6191 | 1186426.8775
102 | 2619527.6191 | 1186426.8775 | 2619522.7188 | 1186418.0459 | 2619517.6668 | 1186413.9852
103 | 2619527.6191 | 1186426.8775 | 2619531.2816 | 1186422.1647 | 2619535.1811 | 1186417.286 | 2619538.082 | 1186415.0787
104 | 2619442.8022 | 1186443.9669 | 2619447.5093 | 1186444.1378 | 2619461.625 | 1186446.418 | 2619470.1264 | 1186448.4106
105 | 2619555.7354 | 1186459.7306 | 2619558.5745 | 1186471.2125 | 2619559.0428 | 1186474.5122
106 | 2619555.7354 | 1186459.7306 | 2619559.486 | 1186460.7656 | 2619563.0795 | 1186460.8329 | 2619570.9461 | 1186460.8029 | 2619583.5428 | 1186460.8996 | 2619592.182 | 1186457.9151
107 | 2619489.9416 | 1186396.5171 | 2619513.2062 | 1186410.3998 | 2619517.6668 | 1186413.9852
108 | 2619562.982 | 1186401.7572 | 2619560.7196 | 1186402.9616 | 2619556.3018 | 1186405.3151 | 2619550.3564 | 1186408.1528 | 2619540.5201 | 1186413.2234 | 2619538.082 | 1186415.0787
109 | 2619442.8022 | 1186443.9669 | 2619437.6423 | 1186443.9989
110 | 2619559.0428 | 1186474.5122 | 2619557.0957 | 1186584.0358
111 | 2619594.7309 | 1186449.2296 | 2619594.9927 | 1186452.3658 | 2619592.182 | 1186457.9151
112 | 2619489.9416 | 1186396.5171 | 2619486.0896 | 1186395.944
113 | 2619514.5204 | 1186381.6669 | 2619513.796 | 1186386.2113 | 2619513.9755 | 1186394.3717 | 2619514.0643 | 1186397.5737 | 2619489.9416 | 1186396.5171
114 | 2619541.4791 | 1186399.864 | 2619562.982 | 1186401.7572
115 | 2619562.982 | 1186401.7572 | 2619569.1682 | 1186402.2999
116 | 2619593.9651 | 1186440.0567 | 2619594.7309 | 1186449.2296
117 | 2619480.6222 | 1186395.1306 | 2619486.0896 | 1186395.944
118 | 2619514.5204 | 1186381.6669 | 2619515.2609 | 1186376.8334 | 2619516.7034 | 1186374.3813 | 2619518.5455 | 1186373.3756
119 | 2619541.4791 | 1186399.864 | 2619541.0862 | 1186393.993 | 2619541.3494 | 1186387.672
120 | 2619569.1682 | 1186402.2999 | 2619587.262 | 1186387.406
121 | 2619450.352 | 1186389.172 | 2619461.4059 | 1186392.0359
122 | 2619480.6222 | 1186395.1306 | 2619470.7816 | 1186394.465 | 2619461.4059 | 1186392.0359
123 | 2619450.352 | 1186389.172 | 2619447.9259 | 1186388.5434 | 2619445.9698 | 1186387.8221
124 | 2619445.9698 | 1186387.8221 | 2619420.7344 | 1186378.5169 | 2619418.7075 | 1186377.9613
125 | 2619384.9526 | 1186368.6833 | 2619414.2088 | 1186376.7282 | 2619418.7075 | 1186377.9613
126 | 2619360.8598 | 1186362.6341 | 2619368.6368 | 1186364.1968 | 2619384.9526 | 1186368.6833
127 | 2619634.1363 | 1186414.4293 | 2619633.4143 | 1186418.2178 | 2619632.7986 | 1186419.85 | 2619629.6634 | 1186421.7799
128 | 2619634.1363 | 1186414.4293 | 2619626.8158 | 1186414.338
129 | 2619634.1363 | 1186414.4293 | 2619639.4314 | 1186414.48 | 2619646.0612 | 1186414.9497
130 | 2619597.0034 | 1186409.0386 | 2619604.635 | 1186410.8978 | 2619613.859 | 1186413.4292 | 2619624.4771 | 1186414.3088 | 2619626.8158 | 1186414.338
131 | 2619590.2073 | 1186384.9816 | 2619587.262 | 1186387.406
132 | 2619597.0034 | 1186409.0386 | 2619590.7066 | 1186395.6444 | 2619590.5192 | 1186392.2642 | 2619590.4329 | 1186390.6631 | 2619590.2073 | 1186384.9816
133 | 2619590.2073 | 1186384.9816 | 2619594.406 | 1186379.0104
134 | 2619604.9189 | 1186368.3431 | 2619595.5809 | 1186377.3396 | 2619594.406 | 1186379.0104
135 | 2619604.9189 | 1186368.3431 | 2619615.7834 | 1186363.8874 | 2619621.0833 | 1186359.8377
136 | 2619604.9189 | 1186368.3431 | 2619614.5762 | 1186359.0334
137 | 2619614.5762 | 1186359.0334 | 2619619.8828 | 1186353.9178 | 2619646.1154 | 1186332.1185
138 | 2619541.3494 | 1186387.672 | 2619541.571 | 1186382.3482
139 | 2619546.8948 | 1186362.1596 | 2619546.5026 | 1186363.8171 | 2619543.4101 | 1186371.5666 | 2619541.7484 | 1186378.0869 | 2619541.571 | 1186382.3482
140 | 2619320.0232 | 1186355.4801 | 2619342.3225 | 1186358.9092 | 2619360.8598 | 1186362.6341
141 | 2619320.0232 | 1186355.4801 | 2619319.3596 | 1186355.4113 | 2619296.9919 | 1186351.9084
142 | 2619272.1684 | 1186348.021 | 2619296.9919 | 1186351.9084

## bus_geodata
| x | y | coords
0 | 2620356.6757 | 1186187.2056
1 | 2620386.0767 | 1186226.3416
2 | 2620342.8088 | 1186160.8104
3 | 2620404.8534 | 1186247.6774
4 | 2620336.3748 | 1186147.4947
5 | 2620377.5317 | 1186132.391
6 | 2620342.9835 | 1186302.9075
7 | 2620424.7435 | 1186237.0394
8 | 2620323.1004 | 1186120.0224
9 | 2620273.0074 | 1186357.1326
10 | 2620323.8215 | 1186283.0614
11 | 2620432.528 | 1186347.7156
12 | 2620438.178 | 1186233.5937
13 | 2620300.7702 | 1186084.6383
14 | 2620524.8083 | 1186240.5052
15 | 2620516.5012 | 1186239.3561
16 | 2620554.1687 | 1186244.5666
17 | 2620498.9083 | 1186236.9224
18 | 2620566.9566 | 1186246.3356
19 | 2620461.9914 | 1186232.4581
20 | 2620570.2045 | 1186246.7849
21 | 2620173.4454 | 1186392.2228
22 | 2620172.8087 | 1186392.3752
23 | 2620200.1801 | 1186385.5929
24 | 2620066.9516 | 1186379.2745
25 | 2620203.7672 | 1186384.427
26 | 2620044.8758 | 1186441.6001
27 | 2620035.6746 | 1186448.284
28 | 2620040.4939 | 1186471.9902
29 | 2620018.5757 | 1186460.6792
30 | 2620067.2565 | 1186332.3968
31 | 2620078.5141 | 1186283.3596
32 | 2620075.9916 | 1186289.8821
33 | 2620096.1602 | 1186237.7315
34 | 2620036.4583 | 1186538.7092
35 | 2620053.7932 | 1186579.2685
36 | 2620003.5084 | 1186470.6662
37 | 2620091.0868 | 1186547.5988
38 | 2620041.7789 | 1186605.8979
39 | 2620282.7915 | 1186379.507
40 | 2620319.4406 | 1186281.5055
41 | 2620297.8378 | 1186079.9917
42 | 2620289.9535 | 1186068.1093
43 | 2620020.8983 | 1186195.6448
44 | 2620046.5672 | 1186214.0755
45 | 2620067.2004 | 1186227.2181
46 | 2620151.1423 | 1186125.683
47 | 2620174.6492 | 1186098.3301
48 | 2620018.718 | 1186230.5343
49 | 2620007.0538 | 1186231.0194
50 | 2619877.8381 | 1186103.5127
51 | 2619732.2355 | 1186187.7144
52 | 2619660.314 | 1186320.1472
53 | 2620300.6305 | 1185825.3893
54 | 2620321.9384 | 1185789.2568
55 | 2620282.8123 | 1185851.1124
56 | 2620269.7793 | 1185722.19
57 | 2620211.4794 | 1185921.6421
58 | 2620189.3427 | 1185967.1026
59 | 2620201.4806 | 1185918.3471
60 | 2620221.025 | 1185733.6872
61 | 2620299.0388 | 1185714.6515
62 | 2620185.3648 | 1185913.0362
63 | 2620119.4638 | 1185925.7206
64 | 2620197.8142 | 1185975.1889
65 | 2620063.8929 | 1185911.1578
66 | 2620238.8052 | 1186014.3159
67 | 2620225.3967 | 1186032.1527
68 | 2620287.5766 | 1186064.8624
69 | 2620302.151 | 1186043.9786
70 | 2620324.8732 | 1186011.4199
71 | 2620060.5134 | 1185911.1189
72 | 2619691.3999 | 1186451.1534
73 | 2619674.822 | 1186451.4413
74 | 2619716.7485 | 1186434.6994
75 | 2619672.6463 | 1186451.4791
76 | 2619717.5976 | 1186420.1168
77 | 2619729.6468 | 1186442.1163
78 | 2619655.1756 | 1186451.7826
79 | 2619704.8799 | 1186419.1602
80 | 2619750.0595 | 1186420.6827
81 | 2619654.661 | 1186451.7916
82 | 2619692.5113 | 1186418.2509
83 | 2619756.3176 | 1186420.7888
84 | 2619797.2067 | 1186422.0605
85 | 2619803.057 | 1186422.3625
86 | 2619811.4187 | 1186422.794
87 | 2619830.9672 | 1186423.803
88 | 2619843.0482 | 1186395.0028
89 | 2619868.6464 | 1186427.3909
90 | 2619866.2376 | 1186378.5959
91 | 2619973.574 | 1186447.1098
92 | 2619641.094 | 1186452.0273
93 | 2619675.1919 | 1186417.0151
94 | 2619673.9363 | 1186416.9255
95 | 2619655.8442 | 1186415.6429
96 | 2619940.3062 | 1186615.3184
97 | 2619928.8843 | 1186614.1599
98 | 2619513.3666 | 1186454.957
99 | 2619506.6591 | 1186456.3582
100 | 2619527.6191 | 1186426.8775
101 | 2619470.1264 | 1186448.4106
102 | 2619555.7354 | 1186459.7306
103 | 2619517.6668 | 1186413.9852
104 | 2619538.082 | 1186415.0787
105 | 2619442.8022 | 1186443.9669
106 | 2619559.0428 | 1186474.5122
107 | 2619592.182 | 1186457.9151
108 | 2619489.9416 | 1186396.5171
109 | 2619562.982 | 1186401.7572
110 | 2619437.6423 | 1186443.9989
111 | 2619557.0957 | 1186584.0358
112 | 2619594.7309 | 1186449.2296
113 | 2619486.0896 | 1186395.944
114 | 2619514.5204 | 1186381.6669
115 | 2619541.4791 | 1186399.864
116 | 2619569.1682 | 1186402.2999
117 | 2619461.4059 | 1186392.0359
118 | 2619450.352 | 1186389.172
119 | 2619480.6222 | 1186395.1306
120 | 2619445.9698 | 1186387.8221
121 | 2619418.7075 | 1186377.9613
122 | 2619384.9526 | 1186368.6833
123 | 2619593.9651 | 1186440.0567
124 | 2619629.6634 | 1186421.7799
125 | 2619634.1363 | 1186414.4293
126 | 2619626.8158 | 1186414.338
127 | 2619646.0612 | 1186414.9497
128 | 2619587.262 | 1186387.406
129 | 2619590.2073 | 1186384.9816
130 | 2619597.0034 | 1186409.0386
131 | 2619594.406 | 1186379.0104
132 | 2619604.9189 | 1186368.3431
133 | 2619621.0833 | 1186359.8377
134 | 2619614.5762 | 1186359.0334
135 | 2619541.3494 | 1186387.672
136 | 2619541.571 | 1186382.3482
137 | 2619546.8948 | 1186362.1596
138 | 2619518.5455 | 1186373.3756
139 | 2619360.8598 | 1186362.6341
140 | 2619320.0232 | 1186355.4801
141 | 2619646.1154 | 1186332.1185
142 | 2619296.9919 | 1186351.9084
143 | 2619272.1684 | 1186348.021
144 | 2619862.1485 | 1186376.1255

## line_std_types
| c_nf_per_km | r_ohm_per_km | x_ohm_per_km | max_i_ka | type | q_mm2 | alpha | voltage_rating
NAYY 4x50 SE | 210 | 0.642 | 0.083 | 0.142 | cs | 50 | 0.00403 | LV
NAYY 4x120 SE | 264 | 0.225 | 0.08 | 0.242 | cs | 120 | 0.00403 | LV
NAYY 4x150 SE | 261 | 0.208 | 0.08 | 0.27 | cs | 150 | 0.00403 | LV
NA2XS2Y 1x95 RM/25 12/20 kV | 216 | 0.313 | 0.132 | 0.252 | cs | 95 | 0.00403 | MV
NA2XS2Y 1x185 RM/25 12/20 kV | 273 | 0.161 | 0.117 | 0.362 | cs | 185 | 0.00403 | MV
NA2XS2Y 1x240 RM/25 12/20 kV | 304 | 0.122 | 0.112 | 0.421 | cs | 240 | 0.00403 | MV
NA2XS2Y 1x95 RM/25 6/10 kV | 315 | 0.313 | 0.123 | 0.249 | cs | 95 | 0.00403 | MV
NA2XS2Y 1x185 RM/25 6/10 kV | 406 | 0.161 | 0.11 | 0.358 | cs | 185 | 0.00403 | MV
NA2XS2Y 1x240 RM/25 6/10 kV | 456 | 0.122 | 0.105 | 0.416 | cs | 240 | 0.00403 | MV
NA2XS2Y 1x150 RM/25 12/20 kV | 250 | 0.206 | 0.116 | 0.319 | cs | 150 | 0.00403 | MV
NA2XS2Y 1x120 RM/25 12/20 kV | 230 | 0.253 | 0.119 | 0.283 | cs | 120 | 0.00403 | MV
NA2XS2Y 1x70 RM/25 12/20 kV | 190 | 0.443 | 0.132 | 0.22 | cs | 70 | 0.00403 | MV
NA2XS2Y 1x150 RM/25 6/10 kV | 360 | 0.206 | 0.11 | 0.315 | cs | 150 | 0.00403 | MV
NA2XS2Y 1x120 RM/25 6/10 kV | 340 | 0.253 | 0.113 | 0.28 | cs | 120 | 0.00403 | MV
NA2XS2Y 1x70 RM/25 6/10 kV | 280 | 0.443 | 0.123 | 0.217 | cs | 70 | 0.00403 | MV
N2XS(FL)2Y 1x120 RM/35 64/110 kV | 112 | 0.153 | 0.166 | 0.366 | cs | 120 | 0.00393 | HV
N2XS(FL)2Y 1x185 RM/35 64/110 kV | 125 | 0.099 | 0.156 | 0.457 | cs | 185 | 0.00393 | HV
N2XS(FL)2Y 1x240 RM/35 64/110 kV | 135 | 0.075 | 0.149 | 0.526 | cs | 240 | 0.00393 | HV
N2XS(FL)2Y 1x300 RM/35 64/110 kV | 144 | 0.06 | 0.144 | 0.588 | cs | 300 | 0.00393 | HV
15-AL1/3-ST1A 0.4 | 11 | 1.8769 | 0.35 | 0.105 | ol | 16 | 0.00403 | LV
24-AL1/4-ST1A 0.4 | 11.25 | 1.2012 | 0.335 | 0.14 | ol | 24 | 0.00403 | LV
48-AL1/8-ST1A 0.4 | 12.2 | 0.5939 | 0.3 | 0.21 | ol | 48 | 0.00403 | LV
94-AL1/15-ST1A 0.4 | 13.2 | 0.306 | 0.29 | 0.35 | ol | 94 | 0.00403 | LV
34-AL1/6-ST1A 10.0 | 9.7 | 0.8342 | 0.36 | 0.17 | ol | 34 | 0.00403 | MV
48-AL1/8-ST1A 10.0 | 10.1 | 0.5939 | 0.35 | 0.21 | ol | 48 | 0.00403 | MV
70-AL1/11-ST1A 10.0 | 10.4 | 0.4132 | 0.339 | 0.29 | ol | 70 | 0.00403 | MV
94-AL1/15-ST1A 10.0 | 10.75 | 0.306 | 0.33 | 0.35 | ol | 94 | 0.00403 | MV
122-AL1/20-ST1A 10.0 | 11.1 | 0.2376 | 0.323 | 0.41 | ol | 122 | 0.00403 | MV
149-AL1/24-ST1A 10.0 | 11.25 | 0.194 | 0.315 | 0.47 | ol | 149 | 0.00403 | MV
34-AL1/6-ST1A 20.0 | 9.15 | 0.8342 | 0.382 | 0.17 | ol | 34 | 0.00403 | MV
48-AL1/8-ST1A 20.0 | 9.5 | 0.5939 | 0.372 | 0.21 | ol | 48 | 0.00403 | MV
70-AL1/11-ST1A 20.0 | 9.7 | 0.4132 | 0.36 | 0.29 | ol | 70 | 0.00403 | MV
94-AL1/15-ST1A 20.0 | 10 | 0.306 | 0.35 | 0.35 | ol | 94 | 0.00403 | MV
122-AL1/20-ST1A 20.0 | 10.3 | 0.2376 | 0.344 | 0.41 | ol | 122 | 0.00403 | MV
149-AL1/24-ST1A 20.0 | 10.5 | 0.194 | 0.337 | 0.47 | ol | 149 | 0.00403 | MV
184-AL1/30-ST1A 20.0 | 10.75 | 0.1571 | 0.33 | 0.535 | ol | 184 | 0.00403 | MV
243-AL1/39-ST1A 20.0 | 11 | 0.1188 | 0.32 | 0.645 | ol | 243 | 0.00403 | MV
48-AL1/8-ST1A 110.0 | 8 | 0.5939 | 0.46 | 0.21 | ol | 48 | 0.00403 | HV
70-AL1/11-ST1A 110.0 | 8.4 | 0.4132 | 0.45 | 0.29 | ol | 70 | 0.00403 | HV
94-AL1/15-ST1A 110.0 | 8.65 | 0.306 | 0.44 | 0.35 | ol | 94 | 0.00403 | HV
122-AL1/20-ST1A 110.0 | 8.5 | 0.2376 | 0.43 | 0.41 | ol | 122 | 0.00403 | HV
149-AL1/24-ST1A 110.0 | 8.75 | 0.194 | 0.41 | 0.47 | ol | 149 | 0.00403 | HV
184-AL1/30-ST1A 110.0 | 8.8 | 0.1571 | 0.4 | 0.535 | ol | 184 | 0.00403 | HV
243-AL1/39-ST1A 110.0 | 9 | 0.1188 | 0.39 | 0.645 | ol | 243 | 0.00403 | HV
305-AL1/39-ST1A 110.0 | 9.2 | 0.0949 | 0.38 | 0.74 | ol | 305 | 0.00403 | HV
490-AL1/64-ST1A 110.0 | 9.75 | 0.059 | 0.37 | 0.96 | ol | 490 | 0.00403 | HV
679-AL1/86-ST1A 110.0 | 9.95 | 0.042 | 0.36 | 1.15 | ol | 679 | 0.00403 | HV
490-AL1/64-ST1A 220.0 | 10 | 0.059 | 0.285 | 0.96 | ol | 490 | 0.00403 | HV
679-AL1/86-ST1A 220.0 | 11.7 | 0.042 | 0.275 | 1.15 | ol | 679 | 0.00403 | HV
490-AL1/64-ST1A 380.0 | 11 | 0.059 | 0.253 | 0.96 | ol | 490 | 0.00403 | HV
679-AL1/86-ST1A 380.0 | 14.6 | 0.042 | 0.25 | 1.15 | ol | 679 | 0.00403 | HV

## trafo_std_types
| i0_percent | pfe_kw | vkr_percent | sn_mva | vn_lv_kv | vn_hv_kv | vk_percent | shift_degree | vector_group | tap_side | tap_neutral | tap_min | tap_max | tap_step_degree | tap_step_percent | tap_phase_shifter
160 MVA 380/110 kV | 0.06 | 60 | 0.25 | 160 | 110 | 380 | 12.2 | 0 | Yy0 | hv | 0 | -9 | 9 | 0 | 1.5 | FALSE
100 MVA 220/110 kV | 0.06 | 55 | 0.26 | 100 | 110 | 220 | 12 | 0 | Yy0 | hv | 0 | -9 | 9 | 0 | 1.5 | FALSE
63 MVA 110/20 kV | 0.04 | 22 | 0.32 | 63 | 20 | 110 | 18 | 150 | YNd5 | hv | 0 | -9 | 9 | 0 | 1.5 | FALSE
40 MVA 110/20 kV | 0.05 | 18 | 0.34 | 40 | 20 | 110 | 16.2 | 150 | YNd5 | hv | 0 | -9 | 9 | 0 | 1.5 | FALSE
25 MVA 110/20 kV | 0.07 | 14 | 0.41 | 25 | 20 | 110 | 12 | 150 | YNd5 | hv | 0 | -9 | 9 | 0 | 1.5 | FALSE
63 MVA 110/10 kV | 0.04 | 22 | 0.32 | 63 | 10 | 110 | 18 | 150 | YNd5 | hv | 0 | -9 | 9 | 0 | 1.5 | FALSE
40 MVA 110/10 kV | 0.05 | 18 | 0.34 | 40 | 10 | 110 | 16.2 | 150 | YNd5 | hv | 0 | -9 | 9 | 0 | 1.5 | FALSE
25 MVA 110/10 kV | 0.07 | 14 | 0.41 | 25 | 10 | 110 | 12 | 150 | YNd5 | hv | 0 | -9 | 9 | 0 | 1.5 | FALSE
0.25 MVA 20/0.4 kV | 0.32 | 0.8 | 1.44 | 0.25 | 0.4 | 20 | 6 | 150 | Yzn5 | hv | 0 | -2 | 2 | 0 | 2.5 | FALSE
0.4 MVA 20/0.4 kV | 0.3375 | 1.35 | 1.425 | 0.4 | 0.4 | 20 | 6 | 150 | Dyn5 | hv | 0 | -2 | 2 | 0 | 2.5 | FALSE
0.63 MVA 20/0.4 kV | 0.2619 | 1.65 | 1.206 | 0.63 | 0.4 | 20 | 6 | 150 | Dyn5 | hv | 0 | -2 | 2 | 0 | 2.5 | FALSE
0.25 MVA 10/0.4 kV | 0.24 | 0.6 | 1.2 | 0.25 | 0.4 | 10 | 4 | 150 | Dyn5 | hv | 0 | -2 | 2 | 0 | 2.5 | FALSE
0.4 MVA 10/0.4 kV | 0.2375 | 0.95 | 1.325 | 0.4 | 0.4 | 10 | 4 | 150 | Dyn5 | hv | 0 | -2 | 2 | 0 | 2.5 | FALSE
0.63 MVA 10/0.4 kV | 0.1873 | 1.18 | 1.0794 | 0.63 | 0.4 | 10 | 4 | 150 | Dyn5 | hv | 0 | -2 | 2 | 0 | 2.5 | FALSE

## trafo3w_std_types
| sn_hv_mva | sn_mv_mva | sn_lv_mva | vn_hv_kv | vn_mv_kv | vn_lv_kv | vk_hv_percent | vk_mv_percent | vk_lv_percent | vkr_hv_percent | vkr_mv_percent | vkr_lv_percent | pfe_kw | i0_percent | shift_mv_degree | shift_lv_degree | vector_group | tap_side | tap_neutral | tap_min | tap_max | tap_step_percent
63/25/38 MVA 110/20/10 kV | 63 | 25 | 38 | 110 | 20 | 10 | 10.4 | 10.4 | 10.4 | 0.28 | 0.32 | 0.35 | 35 | 0.89 | 0 | 0 | YN0yn0yn0 | hv | 0 | -10 | 10 | 1.2
63/25/38 MVA 110/10/10 kV | 63 | 25 | 38 | 110 | 10 | 10 | 10.4 | 10.4 | 10.4 | 0.28 | 0.32 | 0.35 | 35 | 0.89 | 0 | 0 | YN0yn0yn0 | hv | 0 | -10 | 10 | 1.2

## fuse_std_types
| fuse_type | i_rated_a | t_avg | t_min | t_total | x_avg | x_min | x_total
HV 100A | HV 100A | 100 | 0 | [10.0, 3.64, 0.854, 0.281, 0.1, 0.0531, 0.022, 0.01] | [10.0, 4.267, 1.21, 0.403, 0.1, 0.058, 0.022, 0.01] | 0 | [300.0, 350.0, 450.0, 550.0, 700.0, 850.0, 1200.0, 1752.0] | [600.0, 700.0, 900.0, 1150.0, 1665.0, 2000.0, 3000.0, 4313.0]
HV 10A | HV 10A | 10 | 0 | [10.0, 1675.0, 0.344, 0.156, 0.1, 0.0417, 0.0171, 0.01] | [10.0, 1.3, 0.3, 0.155, 0.1, 0.0555, 0.023, 0.01] | 0 | [30.0, 32.0, 35.0, 37.0, 39.0, 50.0, 70.0, 88.0] | [60.0, 70.0, 80.0, 87.0, 94.0, 110.0, 150.0, 216.0]
HV 125A | HV 125A | 125 | 0 | [10.0, 1.82, 0.344, 0.1, 0.0467, 0.0269, 0.01] | [10.0, 2.478, 0.426, 0.1, 0.0427, 0.0211, 0.01] | 0 | [375.0, 500.0, 700.0, 925.0, 1200.0, 1500.0, 2341.0] | [750.0, 1000.0, 1500.0, 2200.0, 3000.0, 4000.0, 5765.0]
HV 160A | HV 160A | 160 | 0 | [10.0, 4.15, 1.03, 0.198, 0.1, 0.051, 0.0172, 0.01] | [10.0, 2.3, 0.734, 0.274, 0.1, 0.046, 0.0177, 0.01] | 0 | [480.0, 550.0, 700.0, 1000.0, 1260.0, 1600.0, 2500.0, 3227.0] | [960.0, 1300.0, 1700.0, 2200.0, 2996.0, 4000.0, 6000.0, 7946.0]
HV 16A | HV 16A | 16 | 0 | [10.0, 0.352, 0.164, 0.1, 0.0649, 0.0342, 0.01] | [10.0, 2.34, 0.722, 0.181, 0.1, 0.055, 0.0296, 0.01] | 0 | [48.0, 60.0, 65.0, 71.0, 80.0, 100.0, 162.0] | [96.0, 110.0, 125.0, 150.0, 168.0, 200.0, 250.0, 398.0]
HV 200A | HV 200A | 200 | 0 | [10.0, 4.267, 1.21, 0.403, 0.1, 0.058, 0.022, 0.01] | [10.0, 3.73, 1.654, 0.328, 0.1, 0.0531, 0.019, 0.01] | 0 | [600.0, 700.0, 900.0, 1150.0, 1665.0, 2000.0, 3000.0, 4313.0] | [1200.0, 1500.0, 1800.0, 2700.0, 3960.0, 5000.0, 7500.0, 10620.0]
HV 20A | HV 20A | 20 | 0 | [10.0, 1.3, 0.3, 0.155, 0.1, 0.0555, 0.023, 0.01] | [10.0, 1.3, 0.161, 0.1, 0.0611, 0.0399, 0.0141, 0.01] | 0 | [60.0, 70.0, 80.0, 87.0, 94.0, 110.0, 150.0, 216.0] | [120.0, 150.0, 200.0, 223.0, 260.0, 300.0, 450.0, 532.0]
HV 25A | HV 25A | 25 | 0 | [10.0, 2.512, 0.833, 0.299, 0.1, 0.0372, 0.0223, 0.01] | [10.0, 3.125, 0.597, 0.198, 0.1, 0.0378, 0.022, 0.01] | 0 | [75.0, 82.0, 90.0, 100.0, 124.0, 170.0, 200.0, 289.0] | [150.0, 170.0, 210.0, 250.0, 294.0, 400.0, 500.0, 711.0]
HV 31.5A | HV 31.5A | 31.5 | 0 | [10.0, 2.34, 0.722, 0.181, 0.1, 0.055, 0.0296, 0.01] | [10.0, 2.84, 0.368, 0.164, 0.1, 0.0621, 0.0378, 0.0195, 0.01] | 0 | [95.0, 110.0, 125.0, 150.0, 165.0, 200.0, 250.0, 390.0] | [189.0, 220.0, 300.0, 350.0, 393.0, 450.0, 530.0, 700.0, 960.0]
HV 40A | HV 40A | 40 | 0 | [10.0, 1.3, 0.161, 0.1, 0.0611, 0.0399, 0.0141, 0.01] | [10.0, 2.05, 0.369, 0.198, 0.1, 0.051, 0.0298, 0.01] | 0 | [120.0, 150.0, 200.0, 223.0, 260.0, 300.0, 450.0, 532.0] | [240.0, 300.0, 400.0, 450.0, 530.0, 650.0, 800.0, 1311.0]
HV 50A | HV 50A | 50 | 0 | [10.0, 3.215, 0.597, 0.198, 0.1, 0.0378, 0.022, 0.01] | [10.0, 3.64, 0.854, 0.281, 0.1, 0.0531, 0.022, 0.01] | 0 | [150.0, 170.0, 210.0, 250.0, 294.0, 400.0, 500.0, 711.0] | [300.0, 350.0, 450.0, 550.0, 700.0, 850.0, 1200.0, 1752.0]
HV 6.3A | HV 6.3A | 6.3 | 0 | [10.0, 1.39, 0.344, 0.168, 0.1, 0.056, 0.0263, 0.01] | [10.0, 1.711, 0.516, 0.198, 0.1, 0.0634, 0.0303, 0.01] | 0 | [19.0, 19.5, 20.4, 20.8, 22.0, 25.0, 32.0, 48.0] | [38.0, 40.0, 43.0, 48.0, 53.0, 60.0, 75.0, 118.0]
HV 63A | HV 63A | 63 | 0 | [10.0, 2.84, 0.368, 0.164, 0.1, 0.0621, 0.0378, 0.0195, 0.01] | [10.0, 1.82, 0.344, 0.1, 0.0467, 0.0269, 0.01] | 0 | [189.0, 220.0, 300.0, 350.0, 393.0, 450.0, 530.0, 700.0, 961.0] | [378.0, 500.0, 700.0, 934.0, 1200.0, 1500.0, 2366.0]
HV 80A | HV 80A | 80 | 0 | [10.0, 2.05, 0.369, 0.198, 0.1, 0.051, 0.0298, 0.01] | [10.0, 4.15, 1.03, 0.198, 0.1, 0.051, 0.0172, 0.01] | 0 | [240.0, 300.0, 400.0, 450.0, 530.0, 650.0, 800.0, 1311.0] | [480.0, 550.0, 700.0, 1000.0, 1260.0, 1600.0, 2500.0, 3227.0]
Siemens NH-1-100 | Siemens NH-1-100 | 100 | [5400.0, 2000.0, 400.0, 20.0, 1.0, 0.2, 0.012, 0.004] | 0 | 0 | [150.0, 190.0, 250.0, 430.0, 900.0, 1250.0, 2700.0, 3600.0] | 0 | 0
Siemens NH-1-125 | Siemens NH-1-125 | 125 | [4800.0, 120.0, 7.0, 0.1, 0.004] | 0 | 0 | [180.0, 400.0, 740.0, 2000.0, 4250.0] | 0 | 0
Siemens NH-1-16 | Siemens NH-1-16 | 16 | [4000.0, 400.0, 2.0, 0.1, 0.04, 0.01] | 0 | 0 | [26.0, 35.0, 75.0, 150.0, 200.0, 300.0] | 0 | 0
Siemens NH-1-160 | Siemens NH-1-160 | 160 | [4800.0, 120.0, 7.0, 0.1, 0.004] | 0 | 0 | [210.0, 500.0, 900.0, 2300.0, 5000.0] | 0 | 0
Siemens NH-1-25 | Siemens NH-1-25 | 25 | [4000.0, 1000.0, 10.0, 0.2, 0.02, 0.01] | 0 | 0 | [40.0, 50.0, 100.0, 210.0, 400.0, 500.0] | 0 | 0
Siemens NH-1-50 | Siemens NH-1-50 | 50 | [4000.0, 40.0, 4.0, 1.0, 0.02, 0.01] | 0 | 0 | [86.0, 200.0, 300.0, 400.0, 1000.0, 1280.0] | 0 | 0
Siemens NH-1-63 | Siemens NH-1-63 | 63 | [4000.0, 100.0, 10.0, 2.0, 0.04, 0.01] | 0 | 0 | [100.0, 200.0, 300.0, 400.0, 1000.0, 1500.0] | 0 | 0
Siemens NH-1-80 | Siemens NH-1-80 | 80 | [4800.0, 120.0, 7.0, 0.1, 0.01] | 0 | 0 | [150.58, 250.0, 450.0, 1150.0, 2470.0] | 0 | 0
Siemens NH-2-1000 | Siemens NH-2-1000 | 1000 | [4800.0, 120.0, 7.0, 0.1, 0.004] | 0 | 0 | [1900.0, 3500.0, 8400.0, 24000.0, 52000.0] | 0 | 0
Siemens NH-2-200 | Siemens NH-2-200 | 200 | [4800.0, 120.0, 7.0, 0.1, 0.004] | 0 | 0 | [280.0, 650.0, 1200.0, 3000.0, 7000.0] | 0 | 0
Siemens NH-2-224 | Siemens NH-2-224 | 224 | [4800.0, 120.0, 7.0, 0.2, 0.04, 0.004] | 0 | 0 | [400.0, 750.0, 1453.0, 3025.0, 4315.0, 7600.0] | 0 | 0
Siemens NH-2-250 | Siemens NH-2-250 | 250 | [4800.0, 120.0, 7.0, 0.1, 0.004] | 0 | 0 | [450.0, 800.0, 1650.0, 4000.0, 8500.0] | 0 | 0
Siemens NH-2-315 | Siemens NH-2-315 | 315 | [4800.0, 120.0, 7.0, 0.1, 0.004] | 0 | 0 | [550.0, 920.0, 1900.0, 5000.0, 11000.0] | 0 | 0
Siemens NH-2-355 | Siemens NH-2-355 | 355 | [4800.0, 120.0, 6.0, 0.1, 0.004] | 0 | 0 | [650.0, 1116.27, 2350.0, 5840.0, 12790.0] | 0 | 0
Siemens NH-2-400 | Siemens NH-2-400 | 400 | [4800.0, 120.0, 7.0, 0.1, 0.004] | 0 | 0 | [720.0, 1350.0, 2800.0, 6500.0, 15000.0] | 0 | 0
Siemens NH-2-425 | Siemens NH-2-425 | 425 | [4800.0, 120.0, 7.0, 0.1, 0.004] | 0 | 0 | [850.0, 1500.0, 3050.0, 7500.0, 16500.0] | 0 | 0
Siemens NH-2-630 | Siemens NH-2-630 | 630 | [4800.0, 120.0, 7.0, 0.1, 0.004] | 0 | 0 | [1200.0, 2000.0, 4800.0, 12000.0, 26000.0] | 0 | 0

## dtypes
| element | column | dtype
0 | bus | name | object
1 | bus | vn_kv | float64
2 | bus | type | object
3 | bus | zone | object
4 | bus | in_service | bool
5 | load | name | object
6 | load | bus | uint32
7 | load | p_mw | float64
8 | load | q_mvar | float64
9 | load | const_z_percent | float64
10 | load | const_i_percent | float64
11 | load | sn_mva | float64
12 | load | scaling | float64
13 | load | in_service | bool
14 | load | type | object
15 | ext_grid | name | object
16 | ext_grid | bus | uint32
17 | ext_grid | vm_pu | float64
18 | ext_grid | va_degree | float64
19 | ext_grid | slack_weight | float64
20 | ext_grid | in_service | bool
21 | line | name | object
22 | line | std_type | object
23 | line | from_bus | uint32
24 | line | to_bus | uint32
25 | line | length_km | float64
26 | line | r_ohm_per_km | float64
27 | line | x_ohm_per_km | float64
28 | line | c_nf_per_km | float64
29 | line | g_us_per_km | float64
30 | line | max_i_ka | float64
31 | line | df | float64
32 | line | parallel | uint32
33 | line | type | object
34 | line | in_service | bool
35 | trafo | name | object
36 | trafo | std_type | object
37 | trafo | hv_bus | uint32
38 | trafo | lv_bus | uint32
39 | trafo | sn_mva | float64
40 | trafo | vn_hv_kv | float64
41 | trafo | vn_lv_kv | float64
42 | trafo | vk_percent | float64
43 | trafo | vkr_percent | float64
44 | trafo | pfe_kw | float64
45 | trafo | i0_percent | float64
46 | trafo | shift_degree | float64
47 | trafo | tap_side | object
48 | trafo | tap_neutral | int32
49 | trafo | tap_min | int32
50 | trafo | tap_max | int32
51 | trafo | tap_step_percent | float64
52 | trafo | tap_step_degree | float64
53 | trafo | tap_pos | int32
54 | trafo | tap_phase_shifter | bool
55 | trafo | parallel | uint32
56 | trafo | df | float64
57 | trafo | in_service | bool
58 | line_geodata | coords | object
59 | bus_geodata | x | float64
60 | bus_geodata | y | float64
61 | bus_geodata | coords | object

## parameters
| version | format_version | converged | OPF_converged | name | f_hz | sn_mva
0 | 2.14.6 | 2.14.0 | FALSE | FALSE |  | 50 | 1