## bus
| name | vn_kv | type | zone | in_service
0 | bus_LV_931-1_0_4_node_0 | 0.4 | n |  | TRUE
1 | bus_LV_931-1_0_4_node_1 | 0.4 | n |  | TRUE
2 | bus_LV_931-1_0_4_node_2 | 0.4 | n |  | TRUE
3 | bus_LV_931-1_0_4_node_6 | 0.4 | n |  | TRUE
4 | bus_LV_931-1_0_4_node_4 | 0.4 | n |  | TRUE
5 | bus_LV_931-1_0_4_node_23 | 0.4 | n |  | TRUE
6 | bus_LV_931-1_0_4_node_21 | 0.4 | n |  | TRUE
7 | bus_LV_931-1_0_4_node_3 | 0.4 | n |  | TRUE
8 | bus_LV_931-1_0_4_node_5 | 0.4 | n |  | TRUE
9 | bus_LV_931-1_0_4_node_7 | 0.4 | n |  | TRUE
10 | bus_LV_931-1_0_4_node_42 | 0.4 | n |  | TRUE
11 | bus_LV_931-1_0_4_node_19 | 0.4 | n |  | TRUE
12 | bus_LV_931-1_0_4_node_22 | 0.4 | n |  | TRUE
13 | bus_LV_931-1_0_4_node_16 | 0.4 | n |  | TRUE
14 | bus_LV_931-1_0_4_node_38 | 0.4 | n |  | TRUE
15 | bus_LV_931-1_0_4_node_8 | 0.4 | n |  | TRUE
16 | bus_LV_931-1_0_4_node_9 | 0.4 | n |  | TRUE
17 | bus_LV_931-1_0_4_node_10 | 0.4 | n |  | TRUE
18 | bus_LV_931-1_0_4_node_11 | 0.4 | n |  | TRUE
19 | bus_LV_931-1_0_4_node_12 | 0.4 | n |  | TRUE
20 | bus_LV_931-1_0_4_node_13 | 0.4 | n |  | TRUE
21 | bus_LV_931-1_0_4_node_17 | 0.4 | n |  | TRUE
22 | bus_LV_931-1_0_4_node_18 | 0.4 | n |  | TRUE
23 | bus_LV_931-1_0_4_node_15 | 0.4 | n |  | TRUE
24 | bus_LV_931-1_0_4_node_75 | 0.4 | n |  | TRUE
25 | bus_LV_931-1_0_4_node_73 | 0.4 | n |  | TRUE
26 | bus_LV_931-1_0_4_node_99 | 0.4 | n |  | TRUE
27 | bus_LV_931-1_0_4_node_95 | 0.4 | n |  | TRUE
28 | bus_LV_931-1_0_4_node_20 | 0.4 | n |  | TRUE
29 | bus_LV_931-1_0_4_node_36 | 0.4 | n |  | TRUE
30 | bus_LV_931-1_0_4_node_37 | 0.4 | n |  | TRUE
31 | bus_LV_931-1_0_4_node_41 | 0.4 | n |  | TRUE
32 | bus_LV_931-1_0_4_node_40 | 0.4 | n |  | TRUE
33 | bus_LV_931-1_0_4_node_39 | 0.4 | n |  | TRUE
34 | bus_LV_931-1_0_4_node_54 | 0.4 | n |  | TRUE
35 | bus_LV_931-1_0_4_node_43 | 0.4 | n |  | TRUE
36 | bus_LV_931-1_0_4_node_44 | 0.4 | n |  | TRUE
37 | bus_LV_931-1_0_4_node_45 | 0.4 | n |  | TRUE
38 | bus_LV_931-1_0_4_node_46 | 0.4 | n |  | TRUE
39 | bus_LV_931-1_0_4_node_47 | 0.4 | n |  | TRUE
40 | bus_LV_931-1_0_4_node_48 | 0.4 | n |  | TRUE
41 | bus_LV_931-1_0_4_node_51 | 0.4 | n |  | TRUE
42 | bus_LV_931-1_0_4_node_49 | 0.4 | n |  | TRUE
43 | bus_LV_931-1_0_4_node_50 | 0.4 | n |  | TRUE
44 | bus_LV_931-1_0_4_node_52 | 0.4 | n |  | TRUE
45 | bus_LV_931-1_0_4_node_53 | 0.4 | n |  | TRUE
46 | bus_LV_931-1_0_4_node_24 | 0.4 | n |  | TRUE
47 | bus_LV_931-1_0_4_node_26 | 0.4 | n |  | TRUE
48 | bus_LV_931-1_0_4_node_28 | 0.4 | n |  | TRUE
49 | bus_LV_931-1_0_4_node_64 | 0.4 | n |  | TRUE
50 | bus_LV_931-1_0_4_node_65 | 0.4 | n |  | TRUE
51 | bus_LV_931-1_0_4_node_62 | 0.4 | n |  | TRUE
52 | bus_LV_931-1_0_4_node_33 | 0.4 | n |  | TRUE
53 | bus_LV_931-1_0_4_node_31 | 0.4 | n |  | TRUE
54 | bus_LV_931-1_0_4_node_29 | 0.4 | n |  | TRUE
55 | bus_LV_931-1_0_4_node_30 | 0.4 | n |  | TRUE
56 | bus_LV_931-1_0_4_node_32 | 0.4 | n |  | TRUE
57 | bus_LV_931-1_0_4_node_34 | 0.4 | n |  | TRUE
58 | bus_LV_931-1_0_4_node_78 | 0.4 | n |  | TRUE
59 | bus_LV_931-1_0_4_node_35 | 0.4 | n |  | TRUE
60 | bus_LV_931-1_0_4_node_82 | 0.4 | n |  | TRUE
61 | bus_LV_931-1_0_4_node_68 | 0.4 | n |  | TRUE
62 | bus_LV_931-1_0_4_node_88 | 0.4 | n |  | TRUE
63 | bus_LV_931-1_0_4_node_80 | 0.4 | n |  | TRUE
64 | bus_LV_931-1_0_4_node_55 | 0.4 | n |  | TRUE
65 | bus_LV_931-1_0_4_node_56 | 0.4 | n |  | TRUE
66 | bus_LV_931-1_0_4_node_57 | 0.4 | n |  | TRUE
67 | bus_LV_931-1_0_4_node_58 | 0.4 | n |  | TRUE
68 | bus_LV_931-1_0_4_node_61 | 0.4 | n |  | TRUE
69 | bus_LV_931-1_0_4_node_67 | 0.4 | n |  | TRUE
70 | bus_LV_931-1_0_4_node_69 | 0.4 | n |  | TRUE
71 | bus_LV_931-1_0_4_node_66 | 0.4 | n |  | TRUE
72 | bus_LV_931-1_0_4_node_59 | 0.4 | n |  | TRUE
73 | bus_LV_931-1_0_4_node_60 | 0.4 | n |  | TRUE
74 | bus_LV_931-1_0_4_node_63 | 0.4 | n |  | TRUE
75 | bus_LV_931-1_0_4_node_71 | 0.4 | n |  | TRUE
76 | bus_LV_931-1_0_4_node_70 | 0.4 | n |  | TRUE
77 | bus_LV_931-1_0_4_node_89 | 0.4 | n |  | TRUE
78 | bus_LV_931-1_0_4_node_72 | 0.4 | n |  | TRUE
79 | bus_LV_931-1_0_4_node_74 | 0.4 | n |  | TRUE
80 | bus_LV_931-1_0_4_node_76 | 0.4 | n |  | TRUE
81 | bus_LV_931-1_0_4_node_77 | 0.4 | n |  | TRUE
82 | bus_LV_931-1_0_4_node_87 | 0.4 | n |  | TRUE
83 | bus_LV_931-1_0_4_node_85 | 0.4 | n |  | TRUE
84 | bus_LV_931-1_0_4_node_81 | 0.4 | n |  | TRUE
85 | bus_LV_931-1_0_4_node_97 | 0.4 | n |  | TRUE
86 | bus_LV_931-1_0_4_node_86 | 0.4 | n |  | TRUE
87 | bus_LV_931-1_0_4_node_84 | 0.4 | n |  | TRUE
88 | bus_LV_931-1_0_4_node_79 | 0.4 | n |  | TRUE
89 | bus_LV_931-1_0_4_node_83 | 0.4 | n |  | TRUE
90 | bus_LV_931-1_0_4_node_90 | 0.4 | n |  | TRUE
91 | bus_LV_931-1_0_4_node_115 | 0.4 | n |  | TRUE
92 | bus_LV_931-1_0_4_node_98 | 0.4 | n |  | TRUE
93 | bus_LV_931-1_0_4_node_91 | 0.4 | n |  | TRUE
94 | bus_LV_931-1_0_4_node_92 | 0.4 | n |  | TRUE
95 | bus_LV_931-1_0_4_node_93 | 0.4 | n |  | TRUE
96 | bus_LV_931-1_0_4_node_94 | 0.4 | n |  | TRUE
97 | bus_LV_931-1_0_4_node_107 | 0.4 | n |  | TRUE
98 | bus_LV_931-1_0_4_node_105 | 0.4 | n |  | TRUE
99 | bus_LV_931-1_0_4_node_100 | 0.4 | n |  | TRUE
100 | bus_LV_931-1_0_4_node_96 | 0.4 | n |  | TRUE
101 | bus_LV_931-1_0_4_node_102 | 0.4 | n |  | TRUE
102 | bus_LV_931-1_0_4_node_103 | 0.4 | n |  | TRUE
103 | bus_LV_931-1_0_4_node_110 | 0.4 | n |  | TRUE
104 | bus_LV_931-1_0_4_node_106 | 0.4 | n |  | TRUE
105 | bus_LV_931-1_0_4_node_101 | 0.4 | n |  | TRUE
106 | bus_LV_931-1_0_4_node_104 | 0.4 | n |  | TRUE
107 | bus_LV_931-1_0_4_node_108 | 0.4 | n |  | TRUE
108 | bus_LV_931-1_0_4_node_109 | 0.4 | n |  | TRUE
109 | bus_LV_931-1_0_4_node_114 | 0.4 | n |  | TRUE
110 | bus_LV_931-1_0_4_node_111 | 0.4 | n |  | TRUE
111 | bus_LV_931-1_0_4_node_113 | 0.4 | n |  | TRUE
112 | bus_LV_931-1_0_4_node_112 | 0.4 | n |  | TRUE
113 | bus_MV_107_0_node_22 | 20 | n |  | TRUE

## load
| name | bus | p_mw | q_mvar | const_z_percent | const_i_percent | sn_mva | scaling | in_service | type
0 | LV_931-1_0_4_load_0 | 0 | 0.0012105 | 0.00030338 | 0 | 0 |  | 1 | TRUE | wye
1 | LV_931-1_0_4_load_2 | 2 | 0.0047894 | 0.0012003 | 0 | 0 |  | 1 | TRUE | wye
2 | LV_931-1_0_4_load_6 | 3 | 0.0040679 | 0.0010195 | 0 | 0 |  | 1 | TRUE | wye
3 | LV_931-1_0_4_load_4 | 4 | 0.0017205 | 0.00043121 | 0 | 0 |  | 1 | TRUE | wye
4 | LV_931-1_0_4_load_23 | 5 | 0.00053785 | 0.0001348 | 0 | 0 |  | 1 | TRUE | wye
5 | LV_931-1_0_4_load_21 | 6 | 0.0033923 | 0.00085018 | 0 | 0 |  | 1 | TRUE | wye
6 | LV_931-1_0_4_load_3 | 7 | 0.00066474 | 0.0001666 | 0 | 0 |  | 1 | TRUE | wye
7 | LV_931-1_0_4_load_5 | 8 | 0.00063007 | 0.00015791 | 0 | 0 |  | 1 | TRUE | wye
8 | LV_931-1_0_4_load_16 | 13 | 0.0012705 | 0.00031842 | 0 | 0 |  | 1 | TRUE | wye
9 | LV_931-1_0_4_load_8 | 15 | 0.00079499 | 0.00019924 | 0 | 0 |  | 1 | TRUE | wye
10 | LV_931-1_0_4_load_9 | 16 | 0.00056593 | 0.00014184 | 0 | 0 |  | 1 | TRUE | wye
11 | LV_931-1_0_4_load_11 | 18 | 0.0010435 | 0.00026154 | 0 | 0 |  | 1 | TRUE | wye
12 | LV_931-1_0_4_load_12 | 19 | 0.0031288 | 0.00078416 | 0 | 0 |  | 1 | TRUE | wye
13 | LV_931-1_0_4_load_13 | 20 | 0.0035479 | 0.00088918 | 0 | 0 |  | 1 | TRUE | wye
14 | LV_931-1_0_4_load_17 | 21 | 0.0050967 | 0.0012774 | 0 | 0 |  | 1 | TRUE | wye
15 | LV_931-1_0_4_load_18 | 22 | 0.0026302 | 0.00065918 | 0 | 0 |  | 1 | TRUE | wye
16 | LV_931-1_0_4_load_15 | 23 | 0.0029071 | 0.00072859 | 0 | 0 |  | 1 | TRUE | wye
17 | LV_931-1_0_4_load_75 | 24 | 0.0057852 | 0.0014499 | 0 | 0 |  | 1 | TRUE | wye
18 | LV_931-1_0_4_load_73 | 25 | 0.0014849 | 0.00037215 | 0 | 0 |  | 1 | TRUE | wye
19 | LV_931-1_0_4_load_99 | 26 | 0.0026105 | 0.00065425 | 0 | 0 |  | 1 | TRUE | wye
20 | LV_931-1_0_4_load_20 | 28 | 0.00074338 | 0.00018631 | 0 | 0 |  | 1 | TRUE | wye
21 | LV_931-1_0_4_load_36 | 29 | 0.0047638 | 0.0011939 | 0 | 0 |  | 1 | TRUE | wye
22 | LV_931-1_0_4_load_41 | 31 | 0.0020649 | 0.00051752 | 0 | 0 |  | 1 | TRUE | wye
23 | LV_931-1_0_4_load_40 | 32 | 0.0031143 | 0.00078051 | 0 | 0 |  | 1 | TRUE | wye
24 | LV_931-1_0_4_load_39 | 33 | 0.0060659 | 0.0015202 | 0 | 0 |  | 1 | TRUE | wye
25 | LV_931-1_0_4_load_54 | 34 | 0.00078086 | 0.0001957 | 0 | 0 |  | 1 | TRUE | wye
26 | LV_931-1_0_4_load_43 | 35 | 0.0022146 | 0.00055502 | 0 | 0 |  | 1 | TRUE | wye
27 | LV_931-1_0_4_load_44 | 36 | 0.0027323 | 0.00068479 | 0 | 0 |  | 1 | TRUE | wye
28 | LV_931-1_0_4_load_45 | 37 | 0.0029861 | 0.00074838 | 0 | 0 |  | 1 | TRUE | wye
29 | LV_931-1_0_4_load_46 | 38 | 0.0015824 | 0.0003966 | 0 | 0 |  | 1 | TRUE | wye
30 | LV_931-1_0_4_load_47 | 39 | 0.0020245 | 0.00050738 | 0 | 0 |  | 1 | TRUE | wye
31 | LV_931-1_0_4_load_48 | 40 | 0.0012517 | 0.00031372 | 0 | 0 |  | 1 | TRUE | wye
32 | LV_931-1_0_4_load_49 | 42 | 0.001199 | 0.00030049 | 0 | 0 |  | 1 | TRUE | wye
33 | LV_931-1_0_4_load_50 | 43 | 0.001157 | 0.00028998 | 0 | 0 |  | 1 | TRUE | wye
34 | LV_931-1_0_4_load_53 | 45 | 0.0017293 | 0.00043339 | 0 | 0 |  | 1 | TRUE | wye
35 | LV_931-1_0_4_load_24 | 46 | 0.0034037 | 0.00085305 | 0 | 0 |  | 1 | TRUE | wye
36 | LV_931-1_0_4_load_26 | 47 | 0.017975 | 0.0045051 | 0 | 0 |  | 1 | TRUE | wye
37 | LV_931-1_0_4_load_28 | 48 | 0.0040472 | 0.0010143 | 0 | 0 |  | 1 | TRUE | wye
38 | LV_931-1_0_4_load_65 | 50 | 0.0063507 | 0.0015916 | 0 | 0 |  | 1 | TRUE | wye
39 | LV_931-1_0_4_load_62 | 51 | 0.0023525 | 0.00058958 | 0 | 0 |  | 1 | TRUE | wye
40 | LV_931-1_0_4_load_33 | 52 | 0.0016626 | 0.00041668 | 0 | 0 |  | 1 | TRUE | wye
41 | LV_931-1_0_4_load_29 | 54 | 0.011582 | 0.0029026 | 0 | 0 |  | 1 | TRUE | wye
42 | LV_931-1_0_4_load_30 | 55 | 0.0081007 | 0.0020302 | 0 | 0 |  | 1 | TRUE | wye
43 | LV_931-1_0_4_load_34 | 57 | 0.0017536 | 0.00043948 | 0 | 0 |  | 1 | TRUE | wye
44 | LV_931-1_0_4_load_78 | 58 | 0.003314 | 0.00083056 | 0 | 0 |  | 1 | TRUE | wye
45 | LV_931-1_0_4_load_35 | 59 | 0.0023161 | 0.00058046 | 0 | 0 |  | 1 | TRUE | wye
46 | LV_931-1_0_4_load_68 | 61 | 0.00148 | 0.00037092 | 0 | 0 |  | 1 | TRUE | wye
47 | LV_931-1_0_4_load_88 | 62 | 0.0012457 | 0.0003122 | 0 | 0 |  | 1 | TRUE | wye
48 | LV_931-1_0_4_load_55 | 64 | 0.017961 | 0.0045015 | 0 | 0 |  | 1 | TRUE | wye
49 | LV_931-1_0_4_load_56 | 65 | 0.0035958 | 0.00090119 | 0 | 0 |  | 1 | TRUE | wye
50 | LV_931-1_0_4_load_58 | 67 | 0.0050621 | 0.0012687 | 0 | 0 |  | 1 | TRUE | wye
51 | LV_931-1_0_4_load_69 | 70 | 0.0023924 | 0.00059959 | 0 | 0 |  | 1 | TRUE | wye
52 | LV_931-1_0_4_load_66 | 71 | 0.0047738 | 0.0011964 | 0 | 0 |  | 1 | TRUE | wye
53 | LV_931-1_0_4_load_63 | 74 | 0.002226 | 0.00055789 | 0 | 0 |  | 1 | TRUE | wye
54 | LV_931-1_0_4_load_71 | 75 | 0.0102 | 0.0025564 | 0 | 0 |  | 1 | TRUE | wye
55 | LV_931-1_0_4_load_70 | 76 | 0.0025011 | 0.00062683 | 0 | 0 |  | 1 | TRUE | wye
56 | LV_931-1_0_4_load_89 | 77 | 0.0015973 | 0.00040031 | 0 | 0 |  | 1 | TRUE | wye
57 | LV_931-1_0_4_load_72 | 78 | 0.0046662 | 0.0011695 | 0 | 0 |  | 1 | TRUE | wye
58 | LV_931-1_0_4_load_77 | 81 | 0.0029509 | 0.00073956 | 0 | 0 |  | 1 | TRUE | wye
59 | LV_931-1_0_4_load_87 | 82 | 0.0025016 | 0.00062695 | 0 | 0 |  | 1 | TRUE | wye
60 | LV_931-1_0_4_load_85 | 83 | 0.0036058 | 0.0009037 | 0 | 0 |  | 1 | TRUE | wye
61 | LV_931-1_0_4_load_97 | 85 | 0.0031866 | 0.00079865 | 0 | 0 |  | 1 | TRUE | wye
62 | LV_931-1_0_4_load_86 | 86 | 0.00072803 | 0.00018246 | 0 | 0 |  | 1 | TRUE | wye
63 | LV_931-1_0_4_load_79 | 88 | 0.0012121 | 0.00030377 | 0 | 0 |  | 1 | TRUE | wye
64 | LV_931-1_0_4_load_90 | 90 | 0.0035 | 0.00087717 | 0 | 0 |  | 1 | TRUE | wye
65 | LV_931-1_0_4_load_115 | 91 | 0.0039128 | 0.00098064 | 0 | 0 |  | 1 | TRUE | wye
66 | LV_931-1_0_4_load_98 | 92 | 0.0017348 | 0.00043479 | 0 | 0 |  | 1 | TRUE | wye
67 | LV_931-1_0_4_load_91 | 93 | 0.0050969 | 0.0012774 | 0 | 0 |  | 1 | TRUE | wye
68 | LV_931-1_0_4_load_92 | 94 | 0.0014171 | 0.00035516 | 0 | 0 |  | 1 | TRUE | wye
69 | LV_931-1_0_4_load_107 | 97 | 0.0017083 | 0.00042814 | 0 | 0 |  | 1 | TRUE | wye
70 | LV_931-1_0_4_load_105 | 98 | 0.0012838 | 0.00032175 | 0 | 0 |  | 1 | TRUE | wye
71 | LV_931-1_0_4_load_102 | 101 | 0.0082526 | 0.0020683 | 0 | 0 |  | 1 | TRUE | wye
72 | LV_931-1_0_4_load_103 | 102 | 0.0033315 | 0.00083496 | 0 | 0 |  | 1 | TRUE | wye
73 | LV_931-1_0_4_load_110 | 103 | 0.0019223 | 0.00048176 | 0 | 0 |  | 1 | TRUE | wye
74 | LV_931-1_0_4_load_101 | 105 | 0.0011936 | 0.00029915 | 0 | 0 |  | 1 | TRUE | wye
75 | LV_931-1_0_4_load_104 | 106 | 0.0042587 | 0.0010673 | 0 | 0 |  | 1 | TRUE | wye
76 | LV_931-1_0_4_load_108 | 107 | 0.00089227 | 0.00022362 | 0 | 0 |  | 1 | TRUE | wye
77 | LV_931-1_0_4_load_109 | 108 | 0.0009059 | 0.00022704 | 0 | 0 |  | 1 | TRUE | wye
78 | LV_931-1_0_4_load_114 | 109 | 0.00090302 | 0.00022632 | 0 | 0 |  | 1 | TRUE | wye
79 | LV_931-1_0_4_load_111 | 110 | 0.0014863 | 0.00037249 | 0 | 0 |  | 1 | TRUE | wye
80 | LV_931-1_0_4_load_113 | 111 | 0.00089928 | 0.00022538 | 0 | 0 |  | 1 | TRUE | wye
81 | LV_931-1_0_4_load_112 | 112 | 0.00098908 | 0.00024789 | 0 | 0 |  | 1 | TRUE | wye

## ext_grid
| name | bus | vm_pu | va_degree | slack_weight | in_service
0 |  | 90 | 1 | 0 | 1 | TRUE

## line
| name | std_type | from_bus | to_bus | length_km | r_ohm_per_km | x_ohm_per_km | c_nf_per_km | g_us_per_km | max_i_ka | df | parallel | type | in_service
0 | LV_931-1_0_4_line_0 |  | 0 | 1 | 0.014499 | 0.125 | 0.08 | 261 | 0 | 0.364 | 1 | 1 | cs | TRUE
1 | LV_931-1_0_4_line_1 |  | 1 | 2 | 0.0097466 | 0.125 | 0.08 | 261 | 0 | 0.364 | 1 | 1 | cs | TRUE
2 | LV_931-1_0_4_line_2 |  | 2 | 7 | 0.011847 | 0.125 | 0.08 | 261 | 0 | 0.364 | 1 | 1 | cs | TRUE
3 | LV_931-1_0_4_line_3 |  | 2 | 3 | 0.19501 | 0.125 | 0.08 | 261 | 0 | 0.364 | 1 | 1 | cs | TRUE
4 | LV_931-1_0_4_line_4 |  | 3 | 4 | 0.00019256 | 0.125 | 0.08 | 261 | 0 | 0.364 | 1 | 1 | cs | TRUE
5 | LV_931-1_0_4_line_5 |  | 4 | 8 | 0.021475 | 0.125 | 0.08 | 261 | 0 | 0.364 | 1 | 1 | cs | TRUE
6 | LV_931-1_0_4_line_6 |  | 5 | 6 | 0.018538 | 0.125 | 0.08 | 261 | 0 | 0.364 | 1 | 1 | cs | TRUE
7 | LV_931-1_0_4_line_7 |  | 6 | 28 | 0.0028192 | 0.125 | 0.08 | 261 | 0 | 0.364 | 1 | 1 | cs | TRUE
8 | LV_931-1_0_4_line_8 |  | 8 | 9 | 0.057997 | 0.125 | 0.08 | 261 | 0 | 0.364 | 1 | 4 | cs | TRUE
9 | LV_931-1_0_4_line_9 |  | 8 | 10 | 0.29006 | 0.125 | 0.08 | 261 | 0 | 0.364 | 1 | 4 | cs | TRUE
10 | LV_931-1_0_4_line_10 |  | 9 | 11 | 0.19443 | 0.125 | 0.08 | 261 | 0 | 0.364 | 1 | 4 | cs | TRUE
11 | LV_931-1_0_4_line_11 |  | 10 | 14 | 0.14548 | 0.125 | 0.08 | 261 | 0 | 0.364 | 1 | 4 | cs | TRUE
12 | LV_931-1_0_4_line_12 |  | 11 | 12 | 0.009548 | 0.125 | 0.08 | 261 | 0 | 0.364 | 1 | 1 | cs | TRUE
13 | LV_931-1_0_4_line_13 |  | 11 | 13 | 0.058599 | 0.125 | 0.08 | 261 | 0 | 0.364 | 1 | 4 | cs | TRUE
14 | LV_931-1_0_4_line_14 |  | 12 | 28 | 0.0037482 | 0.125 | 0.08 | 261 | 0 | 0.364 | 1 | 1 | cs | TRUE
15 | LV_931-1_0_4_line_15 |  | 13 | 18 | 0.0073107 | 0.125 | 0.08 | 261 | 0 | 0.364 | 1 | 4 | cs | TRUE
16 | LV_931-1_0_4_line_16 |  | 14 | 30 | 0.023184 | 0.125 | 0.08 | 261 | 0 | 0.364 | 1 | 4 | cs | TRUE
17 | LV_931-1_0_4_line_17 |  | 15 | 16 | 0.016295 | 0.125 | 0.08 | 261 | 0 | 0.364 | 1 | 4 | cs | TRUE
18 | LV_931-1_0_4_line_18 |  | 15 | 17 | 0.0093814 | 0.125 | 0.08 | 261 | 0 | 0.364 | 1 | 4 | cs | TRUE
19 | LV_931-1_0_4_line_19 |  | 16 | 18 | 0.031465 | 0.125 | 0.08 | 261 | 0 | 0.364 | 1 | 4 | cs | TRUE
20 | LV_931-1_0_4_line_20 |  | 17 | 19 | 0.065141 | 0.125 | 0.08 | 261 | 0 | 0.364 | 1 | 1 | cs | TRUE
21 | LV_931-1_0_4_line_21 |  | 17 | 20 | 0.029659 | 0.125 | 0.08 | 261 | 0 | 0.364 | 1 | 4 | cs | TRUE
22 | LV_931-1_0_4_line_22 |  | 20 | 21 | 0.026185 | 0.125 | 0.08 | 261 | 0 | 0.364 | 1 | 4 | cs | TRUE
23 | LV_931-1_0_4_line_23 |  | 21 | 22 | 0.017226 | 0.125 | 0.08 | 261 | 0 | 0.364 | 1 | 4 | cs | TRUE
24 | LV_931-1_0_4_line_24 |  | 22 | 26 | 0.020235 | 0.125 | 0.08 | 261 | 0 | 0.364 | 1 | 4 | cs | TRUE
25 | LV_931-1_0_4_line_25 |  | 23 | 24 | 0.05961 | 0.125 | 0.08 | 261 | 0 | 0.364 | 1 | 1 | cs | TRUE
26 | LV_931-1_0_4_line_26 |  | 24 | 25 | 0.01951 | 0.125 | 0.08 | 261 | 0 | 0.364 | 1 | 1 | cs | TRUE
27 | LV_931-1_0_4_line_27 |  | 25 | 78 | 0.062863 | 0.125 | 0.08 | 261 | 0 | 0.364 | 1 | 1 | cs | TRUE
28 | LV_931-1_0_4_line_28 |  | 26 | 27 | 0.0035974 | 0.125 | 0.08 | 261 | 0 | 0.364 | 1 | 4 | cs | TRUE
29 | LV_931-1_0_4_line_29 |  | 27 | 99 | 0.036931 | 0.125 | 0.08 | 261 | 0 | 0.364 | 1 | 4 | cs | TRUE
30 | LV_931-1_0_4_line_30 |  | 27 | 95 | 0.036838 | 0.125 | 0.08 | 261 | 0 | 0.364 | 1 | 1 | cs | TRUE
31 | LV_931-1_0_4_line_31 |  | 29 | 30 | 0.014648 | 0.125 | 0.08 | 261 | 0 | 0.364 | 1 | 4 | cs | TRUE
32 | LV_931-1_0_4_line_32 |  | 29 | 31 | 0.21696 | 0.125 | 0.08 | 261 | 0 | 0.364 | 1 | 2 | cs | TRUE
33 | LV_931-1_0_4_line_33 |  | 31 | 34 | 0.16134 | 0.125 | 0.08 | 261 | 0 | 0.364 | 1 | 1 | cs | TRUE
34 | LV_931-1_0_4_line_34 |  | 31 | 32 | 0.016415 | 0.125 | 0.08 | 261 | 0 | 0.364 | 1 | 1 | cs | TRUE
35 | LV_931-1_0_4_line_35 |  | 32 | 33 | 0.018005 | 0.125 | 0.08 | 261 | 0 | 0.364 | 1 | 1 | cs | TRUE
36 | LV_931-1_0_4_line_36 |  | 34 | 44 | 0.0052699 | 0.125 | 0.08 | 261 | 0 | 0.364 | 1 | 1 | cs | TRUE
37 | LV_931-1_0_4_line_37 |  | 35 | 36 | 0.014727 | 0.125 | 0.08 | 261 | 0 | 0.364 | 1 | 1 | cs | TRUE
38 | LV_931-1_0_4_line_38 |  | 35 | 37 | 0.011082 | 0.125 | 0.08 | 261 | 0 | 0.364 | 1 | 1 | cs | TRUE
39 | LV_931-1_0_4_line_39 |  | 36 | 38 | 0.0028257 | 0.125 | 0.08 | 261 | 0 | 0.364 | 1 | 1 | cs | TRUE
40 | LV_931-1_0_4_line_40 |  | 38 | 39 | 0.02869 | 0.125 | 0.08 | 261 | 0 | 0.364 | 1 | 1 | cs | TRUE
41 | LV_931-1_0_4_line_41 |  | 39 | 40 | 0.013095 | 0.125 | 0.08 | 261 | 0 | 0.364 | 1 | 1 | cs | TRUE
42 | LV_931-1_0_4_line_42 |  | 40 | 41 | 0.0040856 | 0.125 | 0.08 | 261 | 0 | 0.364 | 1 | 1 | cs | TRUE
43 | LV_931-1_0_4_line_43 |  | 41 | 45 | 0.021594 | 0.125 | 0.08 | 261 | 0 | 0.364 | 1 | 1 | cs | TRUE
44 | LV_931-1_0_4_line_44 |  | 41 | 42 | 0.012892 | 0.125 | 0.08 | 261 | 0 | 0.364 | 1 | 1 | cs | TRUE
45 | LV_931-1_0_4_line_45 |  | 42 | 43 | 0.021035 | 0.125 | 0.08 | 261 | 0 | 0.364 | 1 | 1 | cs | TRUE
46 | LV_931-1_0_4_line_46 |  | 43 | 44 | 0.035973 | 0.125 | 0.08 | 261 | 0 | 0.364 | 1 | 1 | cs | TRUE
47 | LV_931-1_0_4_line_47 |  | 46 | 47 | 0.00596 | 0.125 | 0.08 | 261 | 0 | 0.364 | 1 | 1 | cs | TRUE
48 | LV_931-1_0_4_line_48 |  | 47 | 48 | 0.013222 | 0.125 | 0.08 | 261 | 0 | 0.364 | 1 | 1 | cs | TRUE
49 | LV_931-1_0_4_line_49 |  | 48 | 52 | 0.019048 | 0.125 | 0.08 | 261 | 0 | 0.364 | 1 | 1 | cs | TRUE
50 | LV_931-1_0_4_line_50 |  | 49 | 50 | 0.027165 | 0.125 | 0.08 | 261 | 0 | 0.364 | 1 | 1 | cs | TRUE
51 | LV_931-1_0_4_line_51 |  | 49 | 51 | 0.040853 | 0.125 | 0.08 | 261 | 0 | 0.364 | 1 | 1 | cs | TRUE
52 | LV_931-1_0_4_line_52 |  | 50 | 72 | 0.00027328 | 0.125 | 0.08 | 261 | 0 | 0.364 | 1 | 1 | cs | TRUE
53 | LV_931-1_0_4_line_53 |  | 51 | 74 | 0.02527 | 0.125 | 0.08 | 261 | 0 | 0.364 | 1 | 1 | cs | TRUE
54 | LV_931-1_0_4_line_54 |  | 52 | 53 | 0.033436 | 0.125 | 0.08 | 261 | 0 | 0.364 | 1 | 1 | cs | TRUE
55 | LV_931-1_0_4_line_55 |  | 53 | 54 | 0.029952 | 0.125 | 0.08 | 261 | 0 | 0.364 | 1 | 1 | cs | TRUE
56 | LV_931-1_0_4_line_56 |  | 54 | 55 | 0.0019553 | 0.125 | 0.08 | 261 | 0 | 0.364 | 1 | 1 | cs | TRUE
57 | LV_931-1_0_4_line_57 |  | 55 | 56 | 0.17191 | 0.125 | 0.08 | 261 | 0 | 0.364 | 1 | 1 | cs | TRUE
58 | LV_931-1_0_4_line_58 |  | 56 | 57 | 0.019933 | 0.125 | 0.08 | 261 | 0 | 0.364 | 1 | 1 | cs | TRUE
59 | LV_931-1_0_4_line_59 |  | 57 | 58 | 0.04539 | 0.125 | 0.08 | 261 | 0 | 0.364 | 1 | 1 | cs | TRUE
60 | LV_931-1_0_4_line_60 |  | 58 | 61 | 0.0082321 | 0.125 | 0.08 | 261 | 0 | 0.364 | 1 | 1 | cs | TRUE
61 | LV_931-1_0_4_line_61 |  | 59 | 60 | 0.043585 | 0.125 | 0.08 | 261 | 0 | 0.364 | 1 | 1 | cs | TRUE
62 | LV_931-1_0_4_line_62 |  | 60 | 62 | 0.0002454 | 0.125 | 0.08 | 261 | 0 | 0.364 | 1 | 4 | cs | TRUE
63 | LV_931-1_0_4_line_63 |  | 60 | 63 | 0.016124 | 0.125 | 0.08 | 261 | 0 | 0.364 | 1 | 4 | cs | TRUE
64 | LV_931-1_0_4_line_64 |  | 61 | 69 | 0.010167 | 0.125 | 0.08 | 261 | 0 | 0.364 | 1 | 1 | cs | TRUE
65 | LV_931-1_0_4_line_65 |  | 62 | 77 | 0.062661 | 0.125 | 0.08 | 261 | 0 | 0.364 | 1 | 4 | cs | TRUE
66 | LV_931-1_0_4_line_66 |  | 63 | 89 | 0.025125 | 0.125 | 0.08 | 261 | 0 | 0.364 | 1 | 4 | cs | TRUE
67 | LV_931-1_0_4_line_67 |  | 63 | 88 | 0.0042924 | 0.125 | 0.08 | 261 | 0 | 0.364 | 1 | 4 | cs | TRUE
68 | LV_931-1_0_4_line_68 |  | 64 | 65 | 0.014072 | 0.125 | 0.08 | 261 | 0 | 0.364 | 1 | 1 | cs | TRUE
69 | LV_931-1_0_4_line_69 |  | 64 | 66 | 0.026976 | 0.125 | 0.08 | 261 | 0 | 0.364 | 1 | 1 | cs | TRUE
70 | LV_931-1_0_4_line_70 |  | 65 | 67 | 0.025724 | 0.125 | 0.08 | 261 | 0 | 0.364 | 1 | 1 | cs | TRUE
71 | LV_931-1_0_4_line_71 |  | 66 | 68 | 0.041023 | 0.125 | 0.08 | 261 | 0 | 0.364 | 1 | 1 | cs | TRUE
72 | LV_931-1_0_4_line_72 |  | 68 | 75 | 0.016669 | 0.125 | 0.08 | 261 | 0 | 0.364 | 1 | 1 | cs | TRUE
73 | LV_931-1_0_4_line_73 |  | 68 | 72 | 0.043811 | 0.125 | 0.08 | 261 | 0 | 0.364 | 1 | 1 | cs | TRUE
74 | LV_931-1_0_4_line_74 |  | 69 | 70 | 0.045282 | 0.125 | 0.08 | 261 | 0 | 0.364 | 1 | 4 | cs | TRUE
75 | LV_931-1_0_4_line_75 |  | 69 | 71 | 0.19589 | 0.125 | 0.08 | 261 | 0 | 0.364 | 1 | 2 | cs | TRUE
76 | LV_931-1_0_4_line_76 |  | 70 | 77 | 0.0629 | 0.125 | 0.08 | 261 | 0 | 0.364 | 1 | 4 | cs | TRUE
77 | LV_931-1_0_4_line_77 |  | 71 | 73 | 0.013793 | 0.125 | 0.08 | 261 | 0 | 0.364 | 1 | 1 | cs | TRUE
78 | LV_931-1_0_4_line_78 |  | 73 | 74 | 0.022038 | 0.125 | 0.08 | 261 | 0 | 0.364 | 1 | 1 | cs | TRUE
79 | LV_931-1_0_4_line_79 |  | 75 | 76 | 0.0034996 | 0.125 | 0.08 | 261 | 0 | 0.364 | 1 | 1 | cs | TRUE
80 | LV_931-1_0_4_line_80 |  | 78 | 79 | 0.027647 | 0.125 | 0.08 | 261 | 0 | 0.364 | 1 | 1 | cs | TRUE
81 | LV_931-1_0_4_line_81 |  | 79 | 80 | 0.012937 | 0.125 | 0.08 | 261 | 0 | 0.364 | 1 | 4 | cs | TRUE
82 | LV_931-1_0_4_line_82 |  | 79 | 81 | 0.005386 | 0.125 | 0.08 | 261 | 0 | 0.364 | 1 | 4 | cs | TRUE
83 | LV_931-1_0_4_line_83 |  | 80 | 82 | 0.026656 | 0.125 | 0.08 | 261 | 0 | 0.364 | 1 | 4 | cs | TRUE
84 | LV_931-1_0_4_line_84 |  | 80 | 83 | 0.024401 | 0.125 | 0.08 | 261 | 0 | 0.364 | 1 | 1 | cs | TRUE
85 | LV_931-1_0_4_line_85 |  | 81 | 84 | 0.028366 | 0.125 | 0.08 | 261 | 0 | 0.364 | 1 | 4 | cs | TRUE
86 | LV_931-1_0_4_line_86 |  | 82 | 85 | 0.037205 | 0.125 | 0.08 | 261 | 0 | 0.364 | 1 | 4 | cs | TRUE
87 | LV_931-1_0_4_line_87 |  | 83 | 86 | 0.014486 | 0.125 | 0.08 | 261 | 0 | 0.364 | 1 | 1 | cs | TRUE
88 | LV_931-1_0_4_line_88 |  | 84 | 87 | 0.026094 | 0.125 | 0.08 | 261 | 0 | 0.364 | 1 | 1 | cs | TRUE
89 | LV_931-1_0_4_line_89 |  | 84 | 88 | 0.020872 | 0.125 | 0.08 | 261 | 0 | 0.364 | 1 | 4 | cs | TRUE
90 | LV_931-1_0_4_line_90 |  | 85 | 92 | 0.001486 | 0.125 | 0.08 | 261 | 0 | 0.364 | 1 | 4 | cs | TRUE
91 | LV_931-1_0_4_line_91 |  | 87 | 91 | 0.007759 | 0.125 | 0.08 | 261 | 0 | 0.364 | 1 | 1 | cs | TRUE
92 | LV_931-1_0_4_line_92 |  | 89 | 90 | 0.062123 | 0.125 | 0.08 | 261 | 0 | 0.364 | 1 | 4 | cs | TRUE
93 | LV_931-1_0_4_line_93 |  | 92 | 105 | 0.02262 | 0.125 | 0.08 | 261 | 0 | 0.364 | 1 | 4 | cs | TRUE
94 | LV_931-1_0_4_line_94 |  | 93 | 94 | 0.0049296 | 0.125 | 0.08 | 261 | 0 | 0.364 | 1 | 1 | cs | TRUE
95 | LV_931-1_0_4_line_95 |  | 93 | 95 | 0.029877 | 0.125 | 0.08 | 261 | 0 | 0.364 | 1 | 1 | cs | TRUE
96 | LV_931-1_0_4_line_96 |  | 94 | 96 | 0.0089678 | 0.125 | 0.08 | 261 | 0 | 0.364 | 1 | 1 | cs | TRUE
97 | LV_931-1_0_4_line_97 |  | 96 | 97 | 0.017657 | 0.125 | 0.08 | 261 | 0 | 0.364 | 1 | 1 | cs | TRUE
98 | LV_931-1_0_4_line_98 |  | 96 | 98 | 0.013738 | 0.125 | 0.08 | 261 | 0 | 0.364 | 1 | 1 | cs | TRUE
99 | LV_931-1_0_4_line_99 |  | 97 | 103 | 0.021842 | 0.125 | 0.08 | 261 | 0 | 0.364 | 1 | 1 | cs | TRUE
100 | LV_931-1_0_4_line_100 |  | 98 | 104 | 0.022172 | 0.125 | 0.08 | 261 | 0 | 0.364 | 1 | 1 | cs | TRUE
101 | LV_931-1_0_4_line_101 |  | 99 | 101 | 0.026738 | 0.125 | 0.08 | 261 | 0 | 0.364 | 1 | 1 | cs | TRUE
102 | LV_931-1_0_4_line_102 |  | 99 | 105 | 0.013197 | 0.125 | 0.08 | 261 | 0 | 0.364 | 1 | 4 | cs | TRUE
103 | LV_931-1_0_4_line_103 |  | 100 | 101 | 0.01317 | 0.125 | 0.08 | 261 | 0 | 0.364 | 1 | 1 | cs | TRUE
104 | LV_931-1_0_4_line_104 |  | 100 | 102 | 0.016712 | 0.125 | 0.08 | 261 | 0 | 0.364 | 1 | 1 | cs | TRUE
105 | LV_931-1_0_4_line_105 |  | 102 | 106 | 0.029655 | 0.125 | 0.08 | 261 | 0 | 0.364 | 1 | 1 | cs | TRUE
106 | LV_931-1_0_4_line_106 |  | 103 | 110 | 0.00048799 | 0.125 | 0.08 | 261 | 0 | 0.364 | 1 | 1 | cs | TRUE
107 | LV_931-1_0_4_line_107 |  | 104 | 107 | 0.0040375 | 0.125 | 0.08 | 261 | 0 | 0.364 | 1 | 1 | cs | TRUE
108 | LV_931-1_0_4_line_108 |  | 104 | 108 | 0.01264 | 0.125 | 0.08 | 261 | 0 | 0.364 | 1 | 1 | cs | TRUE
109 | LV_931-1_0_4_line_109 |  | 107 | 109 | 0.011171 | 0.125 | 0.08 | 261 | 0 | 0.364 | 1 | 1 | cs | TRUE
110 | LV_931-1_0_4_line_110 |  | 109 | 111 | 0.016553 | 0.125 | 0.08 | 261 | 0 | 0.364 | 1 | 1 | cs | TRUE
111 | LV_931-1_0_4_line_111 |  | 111 | 112 | 0.011725 | 0.125 | 0.08 | 261 | 0 | 0.364 | 1 | 1 | cs | TRUE

## trafo
| name | std_type | hv_bus | lv_bus | sn_mva | vn_hv_kv | vn_lv_kv | vk_percent | vkr_percent | pfe_kw | i0_percent | shift_degree | tap_side | tap_neutral | tap_min | tap_max | tap_step_percent | tap_step_degree | tap_pos | tap_phase_shifter | parallel | df | in_service
0 | LV_931-1_0_4_trafo_90 | 0.63 MVA 20/0.4 kV | 113 | 90 | 0.63 | 20 | 0.4 | 6 | 1.206 | 1.65 | 0.2619 | 150 | hv | 0 | -2 | 2 | 2.5 | 0 | 0 | FALSE | 1 | 1 | TRUE

## line_geodata
| x0 | y0 | x1 | y1 | x2 | y2 | x3 | y3 | x4 | y4 | x5 | y5 | x6 | y6 | x7 | y7 | x8 | y8 | x9 | y9 | x10 | y10 | x11 | y11 | x12 | y12 | x13 | y13 | x14 | y14 | x15 | y15
0 | 2617792.2373 | 1180304.2162 | 2617785.0681 | 1180303.2835 | 2617777.8182 | 1180303.8097
1 | 2617792.2373 | 1180304.2162 | 2617800.9572 | 1180299.862 | 2617800.9572 | 1180299.862
2 | 2617797.5617 | 1180288.5121 | 2617800.9572 | 1180299.862
3 | 2617903.2651 | 1180465.8821 | 2617800.9572 | 1180299.862
4 | 2617903.2651 | 1180465.8821 | 2617903.3248 | 1180466.0652
5 | 2617903.3248 | 1180466.0652 | 2617907.3091 | 1180478.2695 | 2617912.8056 | 1180484.9314
6 | 2618049.6345 | 1180274.0131 | 2618048.8433 | 1180276.4664 | 2618048.4927 | 1180278.7554 | 2618048.755 | 1180280.4237 | 2618049.2239 | 1180281.9926 | 2618054.0312 | 1180291.1229 | 2618054.0312 | 1180291.1229
7 | 2618054.4786 | 1180293.9064 | 2618054.0312 | 1180291.1229
8 | 2617956.906 | 1180471.0803 | 2617954.1582 | 1180480.7326 | 2617946.3524 | 1180488.4689 | 2617936.0978 | 1180492.7294 | 2617930.268 | 1180493.5235 | 2617923.6038 | 1180492.3809 | 2617914.2419 | 1180486.6723 | 2617912.8056 | 1180484.9314
9 | 2617912.8056 | 1180484.9314 | 2617688.2996 | 1180668.5973
10 | 2618059.6308 | 1180306.0029 | 2617956.906 | 1180471.0803
11 | 2617641.9124 | 1180553.4351 | 2617661.7148 | 1180564.3433 | 2617684.4485 | 1180580.9408 | 2617688.7415 | 1180583.288 | 2617694.4401 | 1180585.5281 | 2617692.7977 | 1180590.826 | 2617691.6941 | 1180597.2928 | 2617691.1983 | 1180602.2828 | 2617691.2002 | 1180648.3509 | 2617690.7351 | 1180655.8979 | 2617689.9146 | 1180662.2099 | 2617688.2996 | 1180668.5973
12 | 2618059.6308 | 1180306.0029 | 2618055.0734 | 1180297.6071
13 | 2618059.6308 | 1180306.0029 | 2618070.2346 | 1180302.5996 | 2618084.0445 | 1180297.294 | 2618090.8419 | 1180294.8242 | 2618095.6659 | 1180293.3046 | 2618099.8929 | 1180292.2168 | 2618104.6152 | 1180291.5084 | 2618109.7181 | 1180291.2348 | 2618115.8458 | 1180291.3412
14 | 2618055.0734 | 1180297.6071 | 2618054.4786 | 1180293.9064
15 | 2618123.1554 | 1180291.4683 | 2618115.8458 | 1180291.3412
16 | 2617618.7941 | 1180555.9131 | 2617641.9124 | 1180553.4351
17 | 2618170.8597 | 1180290.3826 | 2618154.6025 | 1180291.487
18 | 2618180.2195 | 1180289.7467 | 2618170.8597 | 1180290.3826
19 | 2618123.1554 | 1180291.4683 | 2618148.4168 | 1180291.9073 | 2618154.6025 | 1180291.487
20 | 2618180.2195 | 1180289.7467 | 2618179.6839 | 1180305.2086 | 2618178.841 | 1180308.6522 | 2618177.2895 | 1180311.5268 | 2618175.5573 | 1180313.5337 | 2618172.2894 | 1180315.6916 | 2618165.0563 | 1180318.2711 | 2618162.0348 | 1180319.7738 | 2618160.0597 | 1180321.2909 | 2618158.9682 | 1180323.5888 | 2618158.8089 | 1180325.7672 | 2618159.7704 | 1180328.5715 | 2618161.1684 | 1180330.9992 | 2618165.3905 | 1180336.5815 | 2618166.9178 | 1180339.1875 | 2618167.9051 | 1180341.1899
21 | 2618180.2195 | 1180289.7467 | 2618189.8689 | 1180288.7976 | 2618197.1219 | 1180287.252 | 2618203.9251 | 1180285.4161 | 2618209.0677 | 1180283.4628
22 | 2618232.8284 | 1180272.4959 | 2618221.8811 | 1180278.0334 | 2618210.2259 | 1180283.0229 | 2618209.0677 | 1180283.4628
23 | 2618248.1999 | 1180264.7207 | 2618232.8284 | 1180272.4959
24 | 2618265.4698 | 1180254.2399 | 2618263.82 | 1180255.5267 | 2618258.5774 | 1180259.0349 | 2618250.391 | 1180263.6124 | 2618248.1999 | 1180264.7207
25 | 2618243.2388 | 1180303.7458 | 2618249.868 | 1180297.5171 | 2618266.2554 | 1180283.5263 | 2618283.4885 | 1180270.2496 | 2618289.6879 | 1180266.5637
26 | 2618306.5528 | 1180256.7575 | 2618300.2304 | 1180260.2954 | 2618289.6879 | 1180266.5637
27 | 2618366.8448 | 1180242.277 | 2618363.9551 | 1180242.0691 | 2618356.6994 | 1180241.9914 | 2618348.7843 | 1180242.7232 | 2618342.4118 | 1180243.5708 | 2618330.9995 | 1180246.5042 | 2618318.3525 | 1180251.0903 | 2618308.8453 | 1180255.4747 | 2618306.5528 | 1180256.7575
28 | 2618268.3064 | 1180252.0275 | 2618265.4698 | 1180254.2399
29 | 2618292.3439 | 1180224.0305 | 2618276.6498 | 1180243.5373 | 2618272.3345 | 1180248.5379 | 2618268.3064 | 1180252.0275
30 | 2618268.3064 | 1180252.0275 | 2618261.4738 | 1180253.4519 | 2618257.4941 | 1180253.5732 | 2618254.3633 | 1180253.3302 | 2618250.8681 | 1180252.3858 | 2618242.873 | 1180249.2933 | 2618238.5168 | 1180247.6237 | 2618234.0673 | 1180246.5207 | 2618232.6854 | 1180246.3387
31 | 2617618.7941 | 1180555.9131 | 2617605.4893 | 1180553.4173 | 2617604.414 | 1180553.1373
32 | 2617409.1437 | 1180458.5811 | 2617604.414 | 1180553.1373
33 | 2617282.3564 | 1180558.36 | 2617409.1437 | 1180458.5811
34 | 2617398.7343 | 1180445.8905 | 2617399.5172 | 1180446.9299 | 2617409.1437 | 1180458.5811
35 | 2617387.9017 | 1180431.5082 | 2617398.7343 | 1180445.8905
36 | 2617277.7128 | 1180555.8682 | 2617282.3564 | 1180558.36
37 | 2617282.2748 | 1180666.0025 | 2617283.6554 | 1180664.5968 | 2617290.4373 | 1180653.7925
38 | 2617274.5097 | 1180673.9087 | 2617282.2748 | 1180666.0025
39 | 2617290.4373 | 1180653.7925 | 2617291.9396 | 1180651.3992
40 | 2617291.9396 | 1180651.3992 | 2617301.5707 | 1180636.0558 | 2617305.0721 | 1180626.8723 | 2617305.3299 | 1180626.1725
41 | 2617309.3291 | 1180613.7282 | 2617308.3743 | 1180617.9105 | 2617305.3299 | 1180626.1725
42 | 2617310.2384 | 1180609.745 | 2617309.3291 | 1180613.7282
43 | 2617310.2384 | 1180609.745 | 2617325.6998 | 1180613.9028 | 2617328.776 | 1180609.187
44 | 2617310.2384 | 1180609.745 | 2617307.9583 | 1180603.2462 | 2617303.816 | 1180598.8987
45 | 2617303.816 | 1180598.8987 | 2617290.6855 | 1180591.5572 | 2617285.8921 | 1180587.9635
46 | 2617277.7128 | 1180555.8682 | 2617276.0565 | 1180563.4896 | 2617275.8216 | 1180573.4941 | 2617280.5039 | 1180583.924 | 2617285.8921 | 1180587.9635
47 | 2618803.8826 | 1180121.9666 | 2618809.743 | 1180123.0522
48 | 2618803.8826 | 1180121.9666 | 2618795.5561 | 1180119.8728 | 2618791.2306 | 1180118.2029
49 | 2618791.2306 | 1180118.2029 | 2618786.2767 | 1180114.7412 | 2618778.8199 | 1180108.0589 | 2618776.522 | 1180106.1439
50 | 2618898.1277 | 1180416.1135 | 2618893.8106 | 1180423.9817 | 2618887.4375 | 1180429.887 | 2618878.8057 | 1180433.8581
51 | 2618898.1277 | 1180416.1135 | 2618886.9893 | 1180412.1097 | 2618875.763 | 1180406.9052 | 2618869.6048 | 1180402.7392 | 2618863.5778 | 1180398.1513 | 2618862.3428 | 1180397.0821
52 | 2618878.8057 | 1180433.8581 | 2618878.5574 | 1180433.9723
53 | 2618862.3428 | 1180397.0821 | 2618843.2368 | 1180380.5429
54 | 2618745.2845 | 1180094.7808 | 2618767.8259 | 1180101.6435 | 2618772.3729 | 1180103.3363 | 2618775.285 | 1180105.113 | 2618776.522 | 1180106.1439
55 | 2618745.2845 | 1180094.7808 | 2618739.2229 | 1180113.4159 | 2618737.138 | 1180118.2008 | 2618734.2735 | 1180122.4644
56 | 2618734.2735 | 1180122.4644 | 2618733.7616 | 1180123.2262 | 2618733.1528 | 1180124.0662
57 | 2618605.6063 | 1180223.4244 | 2618613.4337 | 1180221.4365 | 2618639.932 | 1180213.2477 | 2618665.7627 | 1180203.6339 | 2618681.876 | 1180197.1473 | 2618688.916 | 1180192.9226 | 2618695.4708 | 1180187.529 | 2618699.922 | 1180183.1851 | 2618704.9043 | 1180177.531 | 2618709.326 | 1180170.3855 | 2618713.8575 | 1180162.2954 | 2618721.4558 | 1180143.1537 | 2618725.1069 | 1180135.7724 | 2618728.9059 | 1180129.9256 | 2618733.1528 | 1180124.0662
58 | 2618605.6063 | 1180223.4244 | 2618605.4337 | 1180237.2421 | 2618605.4708 | 1180243.3565
59 | 2618605.4708 | 1180243.3565 | 2618605.4995 | 1180248.0701 | 2618610.6232 | 1180248.4862 | 2618610.9343 | 1180254.0678 | 2618609.3739 | 1180254.8189 | 2618609.3474 | 1180263.3899 | 2618611.3012 | 1180266.3197 | 2618627.2148 | 1180268.9005
60 | 2618627.2148 | 1180268.9005 | 2618635.3407 | 1180270.2183
61 | 2618465.199 | 1180270.6494 | 2618466.9286 | 1180267.0306 | 2618467.8187 | 1180265.6882 | 2618468.8149 | 1180264.6129 | 2618470.4606 | 1180263.4729 | 2618473.4584 | 1180262.2371 | 2618487.532 | 1180258.2116 | 2618502.2399 | 1180254.1214 | 2618503.542 | 1180253.7676
62 | 2618465.4406 | 1180270.6922 | 2618465.199 | 1180270.6494
63 | 2618449.4766 | 1180266.8881 | 2618457.3373 | 1180268.9132 | 2618465.199 | 1180270.6494
64 | 2618635.8973 | 1180280.3697 | 2618635.3407 | 1180270.2183 | 2618635.3407 | 1180270.2183
65 | 2618465.4406 | 1180270.6922 | 2618474.8937 | 1180272.3689 | 2618488.2095 | 1180273.8662 | 2618527.8022 | 1180276.1822
66 | 2618449.4766 | 1180266.8881 | 2618443.4671 | 1180291.2822
67 | 2618449.4766 | 1180266.8881 | 2618445.4043 | 1180265.5312
68 | 2618809.8736 | 1180474.6806 | 2618797.3302 | 1180481.0586
69 | 2618833.5154 | 1180461.7009 | 2618816.8971 | 1180471.1093 | 2618809.8736 | 1180474.6806
70 | 2618797.3302 | 1180481.0586 | 2618796.3193 | 1180481.5726 | 2618786.5105 | 1180484.7102 | 2618774.3534 | 1180492.2243
71 | 2618833.5154 | 1180461.7009 | 2618836.279 | 1180464.5333 | 2618867.5725 | 1180471.1014 | 2618872.0174 | 1180473.5833
72 | 2618872.0174 | 1180473.5833 | 2618883.556 | 1180479.0334 | 2618887.3928 | 1180479.7758
73 | 2618872.0174 | 1180473.5833 | 2618867.5725 | 1180471.1014 | 2618878.5574 | 1180433.9723
74 | 2618635.8973 | 1180280.3697 | 2618602.5083 | 1180279.2436 | 2618600.1104 | 1180279.0916 | 2618590.6453 | 1180278.7638
75 | 2618635.8973 | 1180280.3697 | 2618816.131 | 1180357.1082
76 | 2618590.6453 | 1180278.7638 | 2618544.7803 | 1180277.1753 | 2618527.8022 | 1180276.1822
77 | 2618826.5743 | 1180366.1189 | 2618816.131 | 1180357.1082
78 | 2618826.5743 | 1180366.1189 | 2618843.2368 | 1180380.5429
79 | 2618890.8287 | 1180480.4405 | 2618887.3928 | 1180479.7758
80 | 2618394.0178 | 1180247.0413 | 2618386.0884 | 1180244.9938 | 2618378.539 | 1180243.5144 | 2618372.0266 | 1180242.6496 | 2618366.8448 | 1180242.277
81 | 2618394.0178 | 1180247.0413 | 2618394.3476 | 1180244.0964 | 2618394.0882 | 1180241.5054 | 2618393.6375 | 1180239.0583 | 2618392.3232 | 1180236.7308 | 2618390.8159 | 1180235.1143
82 | 2618394.0178 | 1180247.0413 | 2618399.0476 | 1180248.9675
83 | 2618390.8159 | 1180235.1143 | 2618388.7509 | 1180233.5072 | 2618386.6145 | 1180232.8003 | 2618383.7065 | 1180232.1355 | 2618369.9617 | 1180231.004 | 2618364.9639 | 1180230.5891
84 | 2618390.8159 | 1180235.1143 | 2618404.2122 | 1180222.8045 | 2618408.8218 | 1180221.5291 | 2618410.0727 | 1180220.8474
85 | 2618425.6021 | 1180258.933 | 2618421.4667 | 1180257.553 | 2618399.0476 | 1180248.9675
86 | 2618364.9639 | 1180230.5891 | 2618347.0234 | 1180229.0997 | 2618338.4352 | 1180227.6394 | 2618330.0788 | 1180225.3016 | 2618328.3171 | 1180224.8667
87 | 2618410.0727 | 1180220.8474 | 2618411.4995 | 1180220.0698 | 2618416.5871 | 1180214.8494 | 2618420.8797 | 1180211.297
88 | 2618425.6021 | 1180258.933 | 2618421.8915 | 1180268.471 | 2618419.559 | 1180276.9238 | 2618418.7095 | 1180282.4351 | 2618418.4987 | 1180283.9352
89 | 2618425.6021 | 1180258.933 | 2618445.4043 | 1180265.5312
90 | 2618326.8744 | 1180224.5106 | 2618328.3171 | 1180224.8667
91 | 2618417.3906 | 1180291.6136 | 2618418.4987 | 1180283.9352
92 | 2618443.4671 | 1180291.2822 | 2618440.7989 | 1180302.1018 | 2618439.6296 | 1180304.833 | 2618437.9098 | 1180307.7514 | 2618433.3243 | 1180311.1502 | 2618430.7767 | 1180312.532 | 2618428.0793 | 1180312.924 | 2618415.3582 | 1180311.8289 | 2618412.7751 | 1180312.3212 | 2618411.6634 | 1180313.6852 | 2618409.2065 | 1180322.8491 | 2618406.075 | 1180328.7093
93 | 2618304.76 | 1180220.0218 | 2618304.76 | 1180220.0218 | 2618309.151 | 1180220.2909 | 2618314.12 | 1180221.3621 | 2618326.8744 | 1180224.5106
94 | 2618202.922 | 1180247.9015 | 2618198.0173 | 1180248.3966
95 | 2618232.6854 | 1180246.3387 | 2618229.9979 | 1180245.997 | 2618224.4606 | 1180245.9469 | 2618218.6089 | 1180246.3182 | 2618202.922 | 1180247.9015
96 | 2618189.0948 | 1180249.2971 | 2618198.0173 | 1180248.3966
97 | 2618189.0948 | 1180249.2971 | 2618171.5254 | 1180251.055
98 | 2618189.0948 | 1180249.2971 | 2618187.2279 | 1180235.6862
99 | 2618149.7787 | 1180253.0975 | 2618166.8772 | 1180251.52 | 2618171.5254 | 1180251.055
100 | 2618184.2149 | 1180213.7196 | 2618187.2279 | 1180235.6862
101 | 2618292.3439 | 1180224.0305 | 2618284.3508 | 1180222.7834 | 2618267.4157 | 1180220.8865 | 2618265.8132 | 1180220.7592
102 | 2618292.3439 | 1180224.0305 | 2618298.5853 | 1180221.0925 | 2618301.5055 | 1180220.2676 | 2618304.76 | 1180220.0218
103 | 2618252.8882 | 1180218.4411 | 2618257.8945 | 1180219.8126 | 2618262.4676 | 1180220.4935 | 2618265.8132 | 1180220.7592
104 | 2618252.8882 | 1180218.4411 | 2618249.2265 | 1180216.9848 | 2618244.9182 | 1180214.6372 | 2618238.3562 | 1180210.3025
105 | 2618238.3562 | 1180210.3025 | 2618233.5909 | 1180207.1546 | 2618214.3645 | 1180192.8835
106 | 2618149.7787 | 1180253.0975 | 2618149.2928 | 1180253.1423
107 | 2618184.2149 | 1180213.7196 | 2618180.1971 | 1180214.1173
108 | 2618184.2149 | 1180213.7196 | 2618196.7664 | 1180212.2239
109 | 2618169.0807 | 1180215.2176 | 2618180.1971 | 1180214.1173
110 | 2618169.0807 | 1180215.2176 | 2618152.6084 | 1180216.848
111 | 2618140.9399 | 1180218.0029 | 2618152.6084 | 1180216.848

## bus_geodata
| x | y | coords
0 | 2617777.8182 | 1180303.8097
1 | 2617792.2373 | 1180304.2162
2 | 2617800.9572 | 1180299.862
3 | 2617903.2651 | 1180465.8821
4 | 2617903.3248 | 1180466.0652
5 | 2618049.6345 | 1180274.0131
6 | 2618054.0312 | 1180291.1229
7 | 2617797.5617 | 1180288.5121
8 | 2617912.8056 | 1180484.9314
9 | 2617956.906 | 1180471.0803
10 | 2617688.2996 | 1180668.5973
11 | 2618059.6308 | 1180306.0029
12 | 2618055.0734 | 1180297.6071
13 | 2618115.8458 | 1180291.3412
14 | 2617641.9124 | 1180553.4351
15 | 2618170.8597 | 1180290.3826
16 | 2618154.6025 | 1180291.487
17 | 2618180.2195 | 1180289.7467
18 | 2618123.1554 | 1180291.4683
19 | 2618167.9051 | 1180341.1899
20 | 2618209.0677 | 1180283.4628
21 | 2618232.8284 | 1180272.4959
22 | 2618248.1999 | 1180264.7207
23 | 2618243.2388 | 1180303.7458
24 | 2618289.6879 | 1180266.5637
25 | 2618306.5528 | 1180256.7575
26 | 2618265.4698 | 1180254.2399
27 | 2618268.3064 | 1180252.0275
28 | 2618054.4786 | 1180293.9064
29 | 2617604.414 | 1180553.1373
30 | 2617618.7941 | 1180555.9131
31 | 2617409.1437 | 1180458.5811
32 | 2617398.7343 | 1180445.8905
33 | 2617387.9017 | 1180431.5082
34 | 2617282.3564 | 1180558.36
35 | 2617282.2748 | 1180666.0025
36 | 2617290.4373 | 1180653.7925
37 | 2617274.5097 | 1180673.9087
38 | 2617291.9396 | 1180651.3992
39 | 2617305.3299 | 1180626.1725
40 | 2617309.3291 | 1180613.7282
41 | 2617310.2384 | 1180609.745
42 | 2617303.816 | 1180598.8987
43 | 2617285.8921 | 1180587.9635
44 | 2617277.7128 | 1180555.8682
45 | 2617328.776 | 1180609.187
46 | 2618809.743 | 1180123.0522
47 | 2618803.8826 | 1180121.9666
48 | 2618791.2306 | 1180118.2029
49 | 2618898.1277 | 1180416.1135
50 | 2618878.8057 | 1180433.8581
51 | 2618862.3428 | 1180397.0821
52 | 2618776.522 | 1180106.1439
53 | 2618745.2845 | 1180094.7808
54 | 2618734.2735 | 1180122.4644
55 | 2618733.1528 | 1180124.0662
56 | 2618605.6063 | 1180223.4244
57 | 2618605.4708 | 1180243.3565
58 | 2618627.2148 | 1180268.9005
59 | 2618503.542 | 1180253.7676
60 | 2618465.199 | 1180270.6494
61 | 2618635.3407 | 1180270.2183
62 | 2618465.4406 | 1180270.6922
63 | 2618449.4766 | 1180266.8881
64 | 2618809.8736 | 1180474.6806
65 | 2618797.3302 | 1180481.0586
66 | 2618833.5154 | 1180461.7009
67 | 2618774.3534 | 1180492.2243
68 | 2618872.0174 | 1180473.5833
69 | 2618635.8973 | 1180280.3697
70 | 2618590.6453 | 1180278.7638
71 | 2618816.131 | 1180357.1082
72 | 2618878.5574 | 1180433.9723
73 | 2618826.5743 | 1180366.1189
74 | 2618843.2368 | 1180380.5429
75 | 2618887.3928 | 1180479.7758
76 | 2618890.8287 | 1180480.4405
77 | 2618527.8022 | 1180276.1822
78 | 2618366.8448 | 1180242.277
79 | 2618394.0178 | 1180247.0413
80 | 2618390.8159 | 1180235.1143
81 | 2618399.0476 | 1180248.9675
82 | 2618364.9639 | 1180230.5891
83 | 2618410.0727 | 1180220.8474
84 | 2618425.6021 | 1180258.933
85 | 2618328.3171 | 1180224.8667
86 | 2618420.8797 | 1180211.297
87 | 2618418.4987 | 1180283.9352
88 | 2618445.4043 | 1180265.5312
89 | 2618443.4671 | 1180291.2822
90 | 2618406.075 | 1180328.7093
91 | 2618417.3906 | 1180291.6136
92 | 2618326.8744 | 1180224.5106
93 | 2618202.922 | 1180247.9015
94 | 2618198.0173 | 1180248.3966
95 | 2618232.6854 | 1180246.3387
96 | 2618189.0948 | 1180249.2971
97 | 2618171.5254 | 1180251.055
98 | 2618187.2279 | 1180235.6862
99 | 2618292.3439 | 1180224.0305
100 | 2618252.8882 | 1180218.4411
101 | 2618265.8132 | 1180220.7592
102 | 2618238.3562 | 1180210.3025
103 | 2618149.7787 | 1180253.0975
104 | 2618184.2149 | 1180213.7196
105 | 2618304.76 | 1180220.0218
106 | 2618214.3645 | 1180192.8835
107 | 2618180.1971 | 1180214.1173
108 | 2618196.7664 | 1180212.2239
109 | 2618169.0807 | 1180215.2176
110 | 2618149.2928 | 1180253.1423
111 | 2618152.6084 | 1180216.848
112 | 2618140.9399 | 1180218.0029
113 | 2618443.4671 | 1180291.2822

## line_std_types
| c_nf_per_km | r_ohm_per_km | x_ohm_per_km | max_i_ka | type | q_mm2 | alpha | voltage_rating
NAYY 4x50 SE | 210 | 0.642 | 0.083 | 0.142 | cs | 50 | 0.00403 | LV
NAYY 4x120 SE | 264 | 0.225 | 0.08 | 0.242 | cs | 120 | 0.00403 | LV
NAYY 4x150 SE | 261 | 0.208 | 0.08 | 0.27 | cs | 150 | 0.00403 | LV
NA2XS2Y 1x95 RM/25 12/20 kV | 216 | 0.313 | 0.132 | 0.252 | cs | 95 | 0.00403 | MV
NA2XS2Y 1x185 RM/25 12/20 kV | 273 | 0.161 | 0.117 | 0.362 | cs | 185 | 0.00403 | MV
NA2XS2Y 1x240 RM/25 12/20 kV | 304 | 0.122 | 0.112 | 0.421 | cs | 240 | 0.00403 | MV
NA2XS2Y 1x95 RM/25 6/10 kV | 315 | 0.313 | 0.123 | 0.249 | cs | 95 | 0.00403 | MV
NA2XS2Y 1x185 RM/25 6/10 kV | 406 | 0.161 | 0.11 | 0.358 | cs | 185 | 0.00403 | MV
NA2XS2Y 1x240 RM/25 6/10 kV | 456 | 0.122 | 0.105 | 0.416 | cs | 240 | 0.00403 | MV
NA2XS2Y 1x150 RM/25 12/20 kV | 250 | 0.206 | 0.116 | 0.319 | cs | 150 | 0.00403 | MV
NA2XS2Y 1x120 RM/25 12/20 kV | 230 | 0.253 | 0.119 | 0.283 | cs | 120 | 0.00403 | MV
NA2XS2Y 1x70 RM/25 12/20 kV | 190 | 0.443 | 0.132 | 0.22 | cs | 70 | 0.00403 | MV
NA2XS2Y 1x150 RM/25 6/10 kV | 360 | 0.206 | 0.11 | 0.315 | cs | 150 | 0.00403 | MV
NA2XS2Y 1x120 RM/25 6/10 kV | 340 | 0.253 | 0.113 | 0.28 | cs | 120 | 0.00403 | MV
NA2XS2Y 1x70 RM/25 6/10 kV | 280 | 0.443 | 0.123 | 0.217 | cs | 70 | 0.00403 | MV
N2XS(FL)2Y 1x120 RM/35 64/110 kV | 112 | 0.153 | 0.166 | 0.366 | cs | 120 | 0.00393 | HV
N2XS(FL)2Y 1x185 RM/35 64/110 kV | 125 | 0.099 | 0.156 | 0.457 | cs | 185 | 0.00393 | HV
N2XS(FL)2Y 1x240 RM/35 64/110 kV | 135 | 0.075 | 0.149 | 0.526 | cs | 240 | 0.00393 | HV
N2XS(FL)2Y 1x300 RM/35 64/110 kV | 144 | 0.06 | 0.144 | 0.588 | cs | 300 | 0.00393 | HV
15-AL1/3-ST1A 0.4 | 11 | 1.8769 | 0.35 | 0.105 | ol | 16 | 0.00403 | LV
24-AL1/4-ST1A 0.4 | 11.25 | 1.2012 | 0.335 | 0.14 | ol | 24 | 0.00403 | LV
48-AL1/8-ST1A 0.4 | 12.2 | 0.5939 | 0.3 | 0.21 | ol | 48 | 0.00403 | LV
94-AL1/15-ST1A 0.4 | 13.2 | 0.306 | 0.29 | 0.35 | ol | 94 | 0.00403 | LV
34-AL1/6-ST1A 10.0 | 9.7 | 0.8342 | 0.36 | 0.17 | ol | 34 | 0.00403 | MV
48-AL1/8-ST1A 10.0 | 10.1 | 0.5939 | 0.35 | 0.21 | ol | 48 | 0.00403 | MV
70-AL1/11-ST1A 10.0 | 10.4 | 0.4132 | 0.339 | 0.29 | ol | 70 | 0.00403 | MV
94-AL1/15-ST1A 10.0 | 10.75 | 0.306 | 0.33 | 0.35 | ol | 94 | 0.00403 | MV
122-AL1/20-ST1A 10.0 | 11.1 | 0.2376 | 0.323 | 0.41 | ol | 122 | 0.00403 | MV
149-AL1/24-ST1A 10.0 | 11.25 | 0.194 | 0.315 | 0.47 | ol | 149 | 0.00403 | MV
34-AL1/6-ST1A 20.0 | 9.15 | 0.8342 | 0.382 | 0.17 | ol | 34 | 0.00403 | MV
48-AL1/8-ST1A 20.0 | 9.5 | 0.5939 | 0.372 | 0.21 | ol | 48 | 0.00403 | MV
70-AL1/11-ST1A 20.0 | 9.7 | 0.4132 | 0.36 | 0.29 | ol | 70 | 0.00403 | MV
94-AL1/15-ST1A 20.0 | 10 | 0.306 | 0.35 | 0.35 | ol | 94 | 0.00403 | MV
122-AL1/20-ST1A 20.0 | 10.3 | 0.2376 | 0.344 | 0.41 | ol | 122 | 0.00403 | MV
149-AL1/24-ST1A 20.0 | 10.5 | 0.194 | 0.337 | 0.47 | ol | 149 | 0.00403 | MV
184-AL1/30-ST1A 20.0 | 10.75 | 0.1571 | 0.33 | 0.535 | ol | 184 | 0.00403 | MV
243-AL1/39-ST1A 20.0 | 11 | 0.1188 | 0.32 | 0.645 | ol | 243 | 0.00403 | MV
48-AL1/8-ST1A 110.0 | 8 | 0.5939 | 0.46 | 0.21 | ol | 48 | 0.00403 | HV
70-AL1/11-ST1A 110.0 | 8.4 | 0.4132 | 0.45 | 0.29 | ol | 70 | 0.00403 | HV
94-AL1/15-ST1A 110.0 | 8.65 | 0.306 | 0.44 | 0.35 | ol | 94 | 0.00403 | HV
122-AL1/20-ST1A 110.0 | 8.5 | 0.2376 | 0.43 | 0.41 | ol | 122 | 0.00403 | HV
149-AL1/24-ST1A 110.0 | 8.75 | 0.194 | 0.41 | 0.47 | ol | 149 | 0.00403 | HV
184-AL1/30-ST1A 110.0 | 8.8 | 0.1571 | 0.4 | 0.535 | ol | 184 | 0.00403 | HV
243-AL1/39-ST1A 110.0 | 9 | 0.1188 | 0.39 | 0.645 | ol | 243 | 0.00403 | HV
305-AL1/39-ST1A 110.0 | 9.2 | 0.0949 | 0.38 | 0.74 | ol | 305 | 0.00403 | HV
490-AL1/64-ST1A 110.0 | 9.75 | 0.059 | 0.37 | 0.96 | ol | 490 | 0.00403 | HV
679-AL1/86-ST1A 110.0 | 9.95 | 0.042 | 0.36 | 1.15 | ol | 679 | 0.00403 | HV
490-AL1/64-ST1A 220.0 | 10 | 0.059 | 0.285 | 0.96 | ol | 490 | 0.00403 | HV
679-AL1/86-ST1A 220.0 | 11.7 | 0.042 | 0.275 | 1.15 | ol | 679 | 0.00403 | HV
490-AL1/64-ST1A 380.0 | 11 | 0.059 | 0.253 | 0.96 | ol | 490 | 0.00403 | HV
679-AL1/86-ST1A 380.0 | 14.6 | 0.042 | 0.25 | 1.15 | ol | 679 | 0.00403 | HV

## trafo_std_types
| i0_percent | pfe_kw | vkr_percent | sn_mva | vn_lv_kv | vn_hv_kv | vk_percent | shift_degree | vector_group | tap_side | tap_neutral | tap_min | tap_max | tap_step_degree | tap_step_percent | tap_phase_shifter
160 MVA 380/110 kV | 0.06 | 60 | 0.25 | 160 | 110 | 380 | 12.2 | 0 | Yy0 | hv | 0 | -9 | 9 | 0 | 1.5 | FALSE
100 MVA 220/110 kV | 0.06 | 55 | 0.26 | 100 | 110 | 220 | 12 | 0 | Yy0 | hv | 0 | -9 | 9 | 0 | 1.5 | FALSE
63 MVA 110/20 kV | 0.04 | 22 | 0.32 | 63 | 20 | 110 | 18 | 150 | YNd5 | hv | 0 | -9 | 9 | 0 | 1.5 | FALSE
40 MVA 110/20 kV | 0.05 | 18 | 0.34 | 40 | 20 | 110 | 16.2 | 150 | YNd5 | hv | 0 | -9 | 9 | 0 | 1.5 | FALSE
25 MVA 110/20 kV | 0.07 | 14 | 0.41 | 25 | 20 | 110 | 12 | 150 | YNd5 | hv | 0 | -9 | 9 | 0 | 1.5 | FALSE
63 MVA 110/10 kV | 0.04 | 22 | 0.32 | 63 | 10 | 110 | 18 | 150 | YNd5 | hv | 0 | -9 | 9 | 0 | 1.5 | FALSE
40 MVA 110/10 kV | 0.05 | 18 | 0.34 | 40 | 10 | 110 | 16.2 | 150 | YNd5 | hv | 0 | -9 | 9 | 0 | 1.5 | FALSE
25 MVA 110/10 kV | 0.07 | 14 | 0.41 | 25 | 10 | 110 | 12 | 150 | YNd5 | hv | 0 | -9 | 9 | 0 | 1.5 | FALSE
0.25 MVA 20/0.4 kV | 0.32 | 0.8 | 1.44 | 0.25 | 0.4 | 20 | 6 | 150 | Yzn5 | hv | 0 | -2 | 2 | 0 | 2.5 | FALSE
0.4 MVA 20/0.4 kV | 0.3375 | 1.35 | 1.425 | 0.4 | 0.4 | 20 | 6 | 150 | Dyn5 | hv | 0 | -2 | 2 | 0 | 2.5 | FALSE
0.63 MVA 20/0.4 kV | 0.2619 | 1.65 | 1.206 | 0.63 | 0.4 | 20 | 6 | 150 | Dyn5 | hv | 0 | -2 | 2 | 0 | 2.5 | FALSE
0.25 MVA 10/0.4 kV | 0.24 | 0.6 | 1.2 | 0.25 | 0.4 | 10 | 4 | 150 | Dyn5 | hv | 0 | -2 | 2 | 0 | 2.5 | FALSE
0.4 MVA 10/0.4 kV | 0.2375 | 0.95 | 1.325 | 0.4 | 0.4 | 10 | 4 | 150 | Dyn5 | hv | 0 | -2 | 2 | 0 | 2.5 | FALSE
0.63 MVA 10/0.4 kV | 0.1873 | 1.18 | 1.0794 | 0.63 | 0.4 | 10 | 4 | 150 | Dyn5 | hv | 0 | -2 | 2 | 0 | 2.5 | FALSE

## trafo3w_std_types
| sn_hv_mva | sn_mv_mva | sn_lv_mva | vn_hv_kv | vn_mv_kv | vn_lv_kv | vk_hv_percent | vk_mv_percent | vk_lv_percent | vkr_hv_percent | vkr_mv_percent | vkr_lv_percent | pfe_kw | i0_percent | shift_mv_degree | shift_lv_degree | vector_group | tap_side | tap_neutral | tap_min | tap_max | tap_step_percent
63/25/38 MVA 110/20/10 kV | 63 | 25 | 38 | 110 | 20 | 10 | 10.4 | 10.4 | 10.4 | 0.28 | 0.32 | 0.35 | 35 | 0.89 | 0 | 0 | YN0yn0yn0 | hv | 0 | -10 | 10 | 1.2
63/25/38 MVA 110/10/10 kV | 63 | 25 | 38 | 110 | 10 | 10 | 10.4 | 10.4 | 10.4 | 0.28 | 0.32 | 0.35 | 35 | 0.89 | 0 | 0 | YN0yn0yn0 | hv | 0 | -10 | 10 | 1.2

## fuse_std_types
| fuse_type | i_rated_a | t_avg | t_min | t_total | x_avg | x_min | x_total
HV 100A | HV 100A | 100 | 0 | [10.0, 3.64, 0.854, 0.281, 0.1, 0.0531, 0.022, 0.01] | [10.0, 4.267, 1.21, 0.403, 0.1, 0.058, 0.022, 0.01] | 0 | [300.0, 350.0, 450.0, 550.0, 700.0, 850.0, 1200.0, 1752.0] | [600.0, 700.0, 900.0, 1150.0, 1665.0, 2000.0, 3000.0, 4313.0]
HV 10A | HV 10A | 10 | 0 | [10.0, 1675.0, 0.344, 0.156, 0.1, 0.0417, 0.0171, 0.01] | [10.0, 1.3, 0.3, 0.155, 0.1, 0.0555, 0.023, 0.01] | 0 | [30.0, 32.0, 35.0, 37.0, 39.0, 50.0, 70.0, 88.0] | [60.0, 70.0, 80.0, 87.0, 94.0, 110.0, 150.0, 216.0]
HV 125A | HV 125A | 125 | 0 | [10.0, 1.82, 0.344, 0.1, 0.0467, 0.0269, 0.01] | [10.0, 2.478, 0.426, 0.1, 0.0427, 0.0211, 0.01] | 0 | [375.0, 500.0, 700.0, 925.0, 1200.0, 1500.0, 2341.0] | [750.0, 1000.0, 1500.0, 2200.0, 3000.0, 4000.0, 5765.0]
HV 160A | HV 160A | 160 | 0 | [10.0, 4.15, 1.03, 0.198, 0.1, 0.051, 0.0172, 0.01] | [10.0, 2.3, 0.734, 0.274, 0.1, 0.046, 0.0177, 0.01] | 0 | [480.0, 550.0, 700.0, 1000.0, 1260.0, 1600.0, 2500.0, 3227.0] | [960.0, 1300.0, 1700.0, 2200.0, 2996.0, 4000.0, 6000.0, 7946.0]
HV 16A | HV 16A | 16 | 0 | [10.0, 0.352, 0.164, 0.1, 0.0649, 0.0342, 0.01] | [10.0, 2.34, 0.722, 0.181, 0.1, 0.055, 0.0296, 0.01] | 0 | [48.0, 60.0, 65.0, 71.0, 80.0, 100.0, 162.0] | [96.0, 110.0, 125.0, 150.0, 168.0, 200.0, 250.0, 398.0]
HV 200A | HV 200A | 200 | 0 | [10.0, 4.267, 1.21, 0.403, 0.1, 0.058, 0.022, 0.01] | [10.0, 3.73, 1.654, 0.328, 0.1, 0.0531, 0.019, 0.01] | 0 | [600.0, 700.0, 900.0, 1150.0, 1665.0, 2000.0, 3000.0, 4313.0] | [1200.0, 1500.0, 1800.0, 2700.0, 3960.0, 5000.0, 7500.0, 10620.0]
HV 20A | HV 20A | 20 | 0 | [10.0, 1.3, 0.3, 0.155, 0.1, 0.0555, 0.023, 0.01] | [10.0, 1.3, 0.161, 0.1, 0.0611, 0.0399, 0.0141, 0.01] | 0 | [60.0, 70.0, 80.0, 87.0, 94.0, 110.0, 150.0, 216.0] | [120.0, 150.0, 200.0, 223.0, 260.0, 300.0, 450.0, 532.0]
HV 25A | HV 25A | 25 | 0 | [10.0, 2.512, 0.833, 0.299, 0.1, 0.0372, 0.0223, 0.01] | [10.0, 3.125, 0.597, 0.198, 0.1, 0.0378, 0.022, 0.01] | 0 | [75.0, 82.0, 90.0, 100.0, 124.0, 170.0, 200.0, 289.0] | [150.0, 170.0, 210.0, 250.0, 294.0, 400.0, 500.0, 711.0]
HV 31.5A | HV 31.5A | 31.5 | 0 | [10.0, 2.34, 0.722, 0.181, 0.1, 0.055, 0.0296, 0.01] | [10.0, 2.84, 0.368, 0.164, 0.1, 0.0621, 0.0378, 0.0195, 0.01] | 0 | [95.0, 110.0, 125.0, 150.0, 165.0, 200.0, 250.0, 390.0] | [189.0, 220.0, 300.0, 350.0, 393.0, 450.0, 530.0, 700.0, 960.0]
HV 40A | HV 40A | 40 | 0 | [10.0, 1.3, 0.161, 0.1, 0.0611, 0.0399, 0.0141, 0.01] | [10.0, 2.05, 0.369, 0.198, 0.1, 0.051, 0.0298, 0.01] | 0 | [120.0, 150.0, 200.0, 223.0, 260.0, 300.0, 450.0, 532.0] | [240.0, 300.0, 400.0, 450.0, 530.0, 650.0, 800.0, 1311.0]
HV 50A | HV 50A | 50 | 0 | [10.0, 3.215, 0.597, 0.198, 0.1, 0.0378, 0.022, 0.01] | [10.0, 3.64, 0.854, 0.281, 0.1, 0.0531, 0.022, 0.01] | 0 | [150.0, 170.0, 210.0, 250.0, 294.0, 400.0, 500.0, 711.0] | [300.0, 350.0, 450.0, 550.0, 700.0, 850.0, 1200.0, 1752.0]
HV 6.3A | HV 6.3A | 6.3 | 0 | [10.0, 1.39, 0.344, 0.168, 0.1, 0.056, 0.0263, 0.01] | [10.0, 1.711, 0.516, 0.198, 0.1, 0.0634, 0.0303, 0.01] | 0 | [19.0, 19.5, 20.4, 20.8, 22.0, 25.0, 32.0, 48.0] | [38.0, 40.0, 43.0, 48.0, 53.0, 60.0, 75.0, 118.0]
HV 63A | HV 63A | 63 | 0 | [10.0, 2.84, 0.368, 0.164, 0.1, 0.0621, 0.0378, 0.0195, 0.01] | [10.0, 1.82, 0.344, 0.1, 0.0467, 0.0269, 0.01] | 0 | [189.0, 220.0, 300.0, 350.0, 393.0, 450.0, 530.0, 700.0, 961.0] | [378.0, 500.0, 700.0, 934.0, 1200.0, 1500.0, 2366.0]
HV 80A | HV 80A | 80 | 0 | [10.0, 2.05, 0.369, 0.198, 0.1, 0.051, 0.0298, 0.01] | [10.0, 4.15, 1.03, 0.198, 0.1, 0.051, 0.0172, 0.01] | 0 | [240.0, 300.0, 400.0, 450.0, 530.0, 650.0, 800.0, 1311.0] | [480.0, 550.0, 700.0, 1000.0, 1260.0, 1600.0, 2500.0, 3227.0]
Siemens NH-1-100 | Siemens NH-1-100 | 100 | [5400.0, 2000.0, 400.0, 20.0, 1.0, 0.2, 0.012, 0.004] | 0 | 0 | [150.0, 190.0, 250.0, 430.0, 900.0, 1250.0, 2700.0, 3600.0] | 0 | 0
Siemens NH-1-125 | Siemens NH-1-125 | 125 | [4800.0, 120.0, 7.0, 0.1, 0.004] | 0 | 0 | [180.0, 400.0, 740.0, 2000.0, 4250.0] | 0 | 0
Siemens NH-1-16 | Siemens NH-1-16 | 16 | [4000.0, 400.0, 2.0, 0.1, 0.04, 0.01] | 0 | 0 | [26.0, 35.0, 75.0, 150.0, 200.0, 300.0] | 0 | 0
Siemens NH-1-160 | Siemens NH-1-160 | 160 | [4800.0, 120.0, 7.0, 0.1, 0.004] | 0 | 0 | [210.0, 500.0, 900.0, 2300.0, 5000.0] | 0 | 0
Siemens NH-1-25 | Siemens NH-1-25 | 25 | [4000.0, 1000.0, 10.0, 0.2, 0.02, 0.01] | 0 | 0 | [40.0, 50.0, 100.0, 210.0, 400.0, 500.0] | 0 | 0
Siemens NH-1-50 | Siemens NH-1-50 | 50 | [4000.0, 40.0, 4.0, 1.0, 0.02, 0.01] | 0 | 0 | [86.0, 200.0, 300.0, 400.0, 1000.0, 1280.0] | 0 | 0
Siemens NH-1-63 | Siemens NH-1-63 | 63 | [4000.0, 100.0, 10.0, 2.0, 0.04, 0.01] | 0 | 0 | [100.0, 200.0, 300.0, 400.0, 1000.0, 1500.0] | 0 | 0
Siemens NH-1-80 | Siemens NH-1-80 | 80 | [4800.0, 120.0, 7.0, 0.1, 0.01] | 0 | 0 | [150.58, 250.0, 450.0, 1150.0, 2470.0] | 0 | 0
Siemens NH-2-1000 | Siemens NH-2-1000 | 1000 | [4800.0, 120.0, 7.0, 0.1, 0.004] | 0 | 0 | [1900.0, 3500.0, 8400.0, 24000.0, 52000.0] | 0 | 0
Siemens NH-2-200 | Siemens NH-2-200 | 200 | [4800.0, 120.0, 7.0, 0.1, 0.004] | 0 | 0 | [280.0, 650.0, 1200.0, 3000.0, 7000.0] | 0 | 0
Siemens NH-2-224 | Siemens NH-2-224 | 224 | [4800.0, 120.0, 7.0, 0.2, 0.04, 0.004] | 0 | 0 | [400.0, 750.0, 1453.0, 3025.0, 4315.0, 7600.0] | 0 | 0
Siemens NH-2-250 | Siemens NH-2-250 | 250 | [4800.0, 120.0, 7.0, 0.1, 0.004] | 0 | 0 | [450.0, 800.0, 1650.0, 4000.0, 8500.0] | 0 | 0
Siemens NH-2-315 | Siemens NH-2-315 | 315 | [4800.0, 120.0, 7.0, 0.1, 0.004] | 0 | 0 | [550.0, 920.0, 1900.0, 5000.0, 11000.0] | 0 | 0
Siemens NH-2-355 | Siemens NH-2-355 | 355 | [4800.0, 120.0, 6.0, 0.1, 0.004] | 0 | 0 | [650.0, 1116.27, 2350.0, 5840.0, 12790.0] | 0 | 0
Siemens NH-2-400 | Siemens NH-2-400 | 400 | [4800.0, 120.0, 7.0, 0.1, 0.004] | 0 | 0 | [720.0, 1350.0, 2800.0, 6500.0, 15000.0] | 0 | 0
Siemens NH-2-425 | Siemens NH-2-425 | 425 | [4800.0, 120.0, 7.0, 0.1, 0.004] | 0 | 0 | [850.0, 1500.0, 3050.0, 7500.0, 16500.0] | 0 | 0
Siemens NH-2-630 | Siemens NH-2-630 | 630 | [4800.0, 120.0, 7.0, 0.1, 0.004] | 0 | 0 | [1200.0, 2000.0, 4800.0, 12000.0, 26000.0] | 0 | 0

## dtypes
| element | column | dtype
0 | bus | name | object
1 | bus | vn_kv | float64
2 | bus | type | object
3 | bus | zone | object
4 | bus | in_service | bool
5 | load | name | object
6 | load | bus | uint32
7 | load | p_mw | float64
8 | load | q_mvar | float64
9 | load | const_z_percent | float64
10 | load | const_i_percent | float64
11 | load | sn_mva | float64
12 | load | scaling | float64
13 | load | in_service | bool
14 | load | type | object
15 | ext_grid | name | object
16 | ext_grid | bus | uint32
17 | ext_grid | vm_pu | float64
18 | ext_grid | va_degree | float64
19 | ext_grid | slack_weight | float64
20 | ext_grid | in_service | bool
21 | line | name | object
22 | line | std_type | object
23 | line | from_bus | uint32
24 | line | to_bus | uint32
25 | line | length_km | float64
26 | line | r_ohm_per_km | float64
27 | line | x_ohm_per_km | float64
28 | line | c_nf_per_km | float64
29 | line | g_us_per_km | float64
30 | line | max_i_ka | float64
31 | line | df | float64
32 | line | parallel | uint32
33 | line | type | object
34 | line | in_service | bool
35 | trafo | name | object
36 | trafo | std_type | object
37 | trafo | hv_bus | uint32
38 | trafo | lv_bus | uint32
39 | trafo | sn_mva | float64
40 | trafo | vn_hv_kv | float64
41 | trafo | vn_lv_kv | float64
42 | trafo | vk_percent | float64
43 | trafo | vkr_percent | float64
44 | trafo | pfe_kw | float64
45 | trafo | i0_percent | float64
46 | trafo | shift_degree | float64
47 | trafo | tap_side | object
48 | trafo | tap_neutral | int32
49 | trafo | tap_min | int32
50 | trafo | tap_max | int32
51 | trafo | tap_step_percent | float64
52 | trafo | tap_step_degree | float64
53 | trafo | tap_pos | int32
54 | trafo | tap_phase_shifter | bool
55 | trafo | parallel | uint32
56 | trafo | df | float64
57 | trafo | in_service | bool
58 | line_geodata | coords | object
59 | bus_geodata | x | float64
60 | bus_geodata | y | float64
61 | bus_geodata | coords | object

## parameters
| version | format_version | converged | OPF_converged | name | f_hz | sn_mva
0 | 2.14.6 | 2.14.0 | FALSE | FALSE |  | 50 | 1