## bus
| name | vn_kv | type | zone | in_service
0 | bus_LV_936-1_0_4_node_0 | 0.4 | n |  | TRUE
1 | bus_LV_936-1_0_4_node_1 | 0.4 | n |  | TRUE
2 | bus_LV_936-1_0_4_node_3 | 0.4 | n |  | TRUE
3 | bus_LV_936-1_0_4_node_51 | 0.4 | n |  | TRUE
4 | bus_LV_936-1_0_4_node_52 | 0.4 | n |  | TRUE
5 | bus_LV_936-1_0_4_node_26 | 0.4 | n |  | TRUE
6 | bus_LV_936-1_0_4_node_54 | 0.4 | n |  | TRUE
7 | bus_LV_936-1_0_4_node_25 | 0.4 | n |  | TRUE
8 | bus_LV_936-1_0_4_node_6 | 0.4 | n |  | TRUE
9 | bus_LV_936-1_0_4_node_4 | 0.4 | n |  | TRUE
10 | bus_LV_936-1_0_4_node_5 | 0.4 | n |  | TRUE
11 | bus_LV_936-1_0_4_node_7 | 0.4 | n |  | TRUE
12 | bus_LV_936-1_0_4_node_49 | 0.4 | n |  | TRUE
13 | bus_LV_936-1_0_4_node_48 | 0.4 | n |  | TRUE
14 | bus_LV_936-1_0_4_node_8 | 0.4 | n |  | TRUE
15 | bus_LV_936-1_0_4_node_9 | 0.4 | n |  | TRUE
16 | bus_LV_936-1_0_4_node_11 | 0.4 | n |  | TRUE
17 | bus_LV_936-1_0_4_node_13 | 0.4 | n |  | TRUE
18 | bus_LV_936-1_0_4_node_14 | 0.4 | n |  | TRUE
19 | bus_LV_936-1_0_4_node_12 | 0.4 | n |  | TRUE
20 | bus_LV_936-1_0_4_node_16 | 0.4 | n |  | TRUE
21 | bus_LV_936-1_0_4_node_60 | 0.4 | n |  | TRUE
22 | bus_LV_936-1_0_4_node_15 | 0.4 | n |  | TRUE
23 | bus_LV_936-1_0_4_node_17 | 0.4 | n |  | TRUE
24 | bus_LV_936-1_0_4_node_62 | 0.4 | n |  | TRUE
25 | bus_LV_936-1_0_4_node_58 | 0.4 | n |  | TRUE
26 | bus_LV_936-1_0_4_node_19 | 0.4 | n |  | TRUE
27 | bus_LV_936-1_0_4_node_18 | 0.4 | n |  | TRUE
28 | bus_LV_936-1_0_4_node_20 | 0.4 | n |  | TRUE
29 | bus_LV_936-1_0_4_node_24 | 0.4 | n |  | TRUE
30 | bus_LV_936-1_0_4_node_23 | 0.4 | n |  | TRUE
31 | bus_LV_936-1_0_4_node_21 | 0.4 | n |  | TRUE
32 | bus_LV_936-1_0_4_node_22 | 0.4 | n |  | TRUE
33 | bus_LV_936-1_0_4_node_38 | 0.4 | n |  | TRUE
34 | bus_LV_936-1_0_4_node_39 | 0.4 | n |  | TRUE
35 | bus_LV_936-1_0_4_node_40 | 0.4 | n |  | TRUE
36 | bus_LV_936-1_0_4_node_37 | 0.4 | n |  | TRUE
37 | bus_LV_936-1_0_4_node_42 | 0.4 | n |  | TRUE
38 | bus_LV_936-1_0_4_node_41 | 0.4 | n |  | TRUE
39 | bus_LV_936-1_0_4_node_27 | 0.4 | n |  | TRUE
40 | bus_LV_936-1_0_4_node_28 | 0.4 | n |  | TRUE
41 | bus_LV_936-1_0_4_node_29 | 0.4 | n |  | TRUE
42 | bus_LV_936-1_0_4_node_30 | 0.4 | n |  | TRUE
43 | bus_LV_936-1_0_4_node_31 | 0.4 | n |  | TRUE
44 | bus_LV_936-1_0_4_node_32 | 0.4 | n |  | TRUE
45 | bus_LV_936-1_0_4_node_33 | 0.4 | n |  | TRUE
46 | bus_LV_936-1_0_4_node_34 | 0.4 | n |  | TRUE
47 | bus_LV_936-1_0_4_node_125 | 0.4 | n |  | TRUE
48 | bus_LV_936-1_0_4_node_35 | 0.4 | n |  | TRUE
49 | bus_LV_936-1_0_4_node_36 | 0.4 | n |  | TRUE
50 | bus_LV_936-1_0_4_node_43 | 0.4 | n |  | TRUE
51 | bus_LV_936-1_0_4_node_44 | 0.4 | n |  | TRUE
52 | bus_LV_936-1_0_4_node_45 | 0.4 | n |  | TRUE
53 | bus_LV_936-1_0_4_node_46 | 0.4 | n |  | TRUE
54 | bus_LV_936-1_0_4_node_123 | 0.4 | n |  | TRUE
55 | bus_LV_936-1_0_4_node_50 | 0.4 | n |  | TRUE
56 | bus_LV_936-1_0_4_node_53 | 0.4 | n |  | TRUE
57 | bus_LV_936-1_0_4_node_56 | 0.4 | n |  | TRUE
58 | bus_LV_936-1_0_4_node_55 | 0.4 | n |  | TRUE
59 | bus_LV_936-1_0_4_node_124 | 0.4 | n |  | TRUE
60 | bus_LV_936-1_0_4_node_47 | 0.4 | n |  | TRUE
61 | bus_LV_936-1_0_4_node_121 | 0.4 | n |  | TRUE
62 | bus_LV_936-1_0_4_node_126 | 0.4 | n |  | TRUE
63 | bus_LV_936-1_0_4_node_86 | 0.4 | n |  | TRUE
64 | bus_LV_936-1_0_4_node_57 | 0.4 | n |  | TRUE
65 | bus_LV_936-1_0_4_node_59 | 0.4 | n |  | TRUE
66 | bus_LV_936-1_0_4_node_61 | 0.4 | n |  | TRUE
67 | bus_LV_936-1_0_4_node_63 | 0.4 | n |  | TRUE
68 | bus_LV_936-1_0_4_node_67 | 0.4 | n |  | TRUE
69 | bus_LV_936-1_0_4_node_76 | 0.4 | n |  | TRUE
70 | bus_LV_936-1_0_4_node_68 | 0.4 | n |  | TRUE
71 | bus_LV_936-1_0_4_node_69 | 0.4 | n |  | TRUE
72 | bus_LV_936-1_0_4_node_77 | 0.4 | n |  | TRUE
73 | bus_LV_936-1_0_4_node_74 | 0.4 | n |  | TRUE
74 | bus_LV_936-1_0_4_node_64 | 0.4 | n |  | TRUE
75 | bus_LV_936-1_0_4_node_65 | 0.4 | n |  | TRUE
76 | bus_LV_936-1_0_4_node_66 | 0.4 | n |  | TRUE
77 | bus_LV_936-1_0_4_node_75 | 0.4 | n |  | TRUE
78 | bus_LV_936-1_0_4_node_73 | 0.4 | n |  | TRUE
79 | bus_LV_936-1_0_4_node_70 | 0.4 | n |  | TRUE
80 | bus_LV_936-1_0_4_node_71 | 0.4 | n |  | TRUE
81 | bus_LV_936-1_0_4_node_72 | 0.4 | n |  | TRUE
82 | bus_LV_936-1_0_4_node_78 | 0.4 | n |  | TRUE
83 | bus_LV_936-1_0_4_node_79 | 0.4 | n |  | TRUE
84 | bus_LV_936-1_0_4_node_80 | 0.4 | n |  | TRUE
85 | bus_LV_936-1_0_4_node_81 | 0.4 | n |  | TRUE
86 | bus_LV_936-1_0_4_node_89 | 0.4 | n |  | TRUE
87 | bus_LV_936-1_0_4_node_82 | 0.4 | n |  | TRUE
88 | bus_LV_936-1_0_4_node_111 | 0.4 | n |  | TRUE
89 | bus_LV_936-1_0_4_node_90 | 0.4 | n |  | TRUE
90 | bus_LV_936-1_0_4_node_88 | 0.4 | n |  | TRUE
91 | bus_LV_936-1_0_4_node_110 | 0.4 | n |  | TRUE
92 | bus_LV_936-1_0_4_node_83 | 0.4 | n |  | TRUE
93 | bus_LV_936-1_0_4_node_84 | 0.4 | n |  | TRUE
94 | bus_LV_936-1_0_4_node_87 | 0.4 | n |  | TRUE
95 | bus_LV_936-1_0_4_node_92 | 0.4 | n |  | TRUE
96 | bus_LV_936-1_0_4_node_85 | 0.4 | n |  | TRUE
97 | bus_LV_936-1_0_4_node_93 | 0.4 | n |  | TRUE
98 | bus_LV_936-1_0_4_node_94 | 0.4 | n |  | TRUE
99 | bus_LV_936-1_0_4_node_91 | 0.4 | n |  | TRUE
100 | bus_LV_936-1_0_4_node_95 | 0.4 | n |  | TRUE
101 | bus_LV_936-1_0_4_node_97 | 0.4 | n |  | TRUE
102 | bus_LV_936-1_0_4_node_96 | 0.4 | n |  | TRUE
103 | bus_LV_936-1_0_4_node_100 | 0.4 | n |  | TRUE
104 | bus_LV_936-1_0_4_node_115 | 0.4 | n |  | TRUE
105 | bus_LV_936-1_0_4_node_98 | 0.4 | n |  | TRUE
106 | bus_LV_936-1_0_4_node_101 | 0.4 | n |  | TRUE
107 | bus_LV_936-1_0_4_node_114 | 0.4 | n |  | TRUE
108 | bus_LV_936-1_0_4_node_102 | 0.4 | n |  | TRUE
109 | bus_LV_936-1_0_4_node_103 | 0.4 | n |  | TRUE
110 | bus_LV_936-1_0_4_node_104 | 0.4 | n |  | TRUE
111 | bus_LV_936-1_0_4_node_105 | 0.4 | n |  | TRUE
112 | bus_LV_936-1_0_4_node_106 | 0.4 | n |  | TRUE
113 | bus_LV_936-1_0_4_node_107 | 0.4 | n |  | TRUE
114 | bus_LV_936-1_0_4_node_122 | 0.4 | n |  | TRUE
115 | bus_LV_936-1_0_4_node_120 | 0.4 | n |  | TRUE
116 | bus_LV_936-1_0_4_node_118 | 0.4 | n |  | TRUE
117 | bus_LV_936-1_0_4_node_119 | 0.4 | n |  | TRUE
118 | bus_LV_936-1_0_4_node_108 | 0.4 | n |  | TRUE
119 | bus_LV_936-1_0_4_node_109 | 0.4 | n |  | TRUE
120 | bus_LV_936-1_0_4_node_112 | 0.4 | n |  | TRUE
121 | bus_LV_936-1_0_4_node_113 | 0.4 | n |  | TRUE
122 | bus_LV_936-1_0_4_node_116 | 0.4 | n |  | TRUE
123 | bus_MV_93_1_node_27 | 20 | n |  | TRUE

## load
| name | bus | p_mw | q_mvar | const_z_percent | const_i_percent | sn_mva | scaling | in_service | type
0 | LV_936-1_0_4_load_0 | 0 | 0.0013631 | 0.00034161 | 0 | 0 |  | 1 | TRUE | wye
1 | LV_936-1_0_4_load_51 | 3 | 0.00030119 | 7.5486e-05 | 0 | 0 |  | 1 | TRUE | wye
2 | LV_936-1_0_4_load_54 | 6 | 0.0031523 | 0.00079004 | 0 | 0 |  | 1 | TRUE | wye
3 | LV_936-1_0_4_load_25 | 7 | 0.0021685 | 0.00054347 | 0 | 0 |  | 1 | TRUE | wye
4 | LV_936-1_0_4_load_6 | 8 | 0.00079876 | 0.00020019 | 0 | 0 |  | 1 | TRUE | wye
5 | LV_936-1_0_4_load_4 | 9 | 0.0016445 | 0.00041215 | 0 | 0 |  | 1 | TRUE | wye
6 | LV_936-1_0_4_load_49 | 12 | 0.0030158 | 0.00075584 | 0 | 0 |  | 1 | TRUE | wye
7 | LV_936-1_0_4_load_48 | 13 | 0.00073314 | 0.00018374 | 0 | 0 |  | 1 | TRUE | wye
8 | LV_936-1_0_4_load_8 | 14 | 0.0067127 | 0.0016824 | 0 | 0 |  | 1 | TRUE | wye
9 | LV_936-1_0_4_load_9 | 15 | 0.0015615 | 0.00039134 | 0 | 0 |  | 1 | TRUE | wye
10 | LV_936-1_0_4_load_13 | 17 | 0.0037302 | 0.00093487 | 0 | 0 |  | 1 | TRUE | wye
11 | LV_936-1_0_4_load_14 | 18 | 0.0023448 | 0.00058766 | 0 | 0 |  | 1 | TRUE | wye
12 | LV_936-1_0_4_load_16 | 20 | 0.0014129 | 0.00035411 | 0 | 0 |  | 1 | TRUE | wye
13 | LV_936-1_0_4_load_15 | 22 | 0.00062144 | 0.00015575 | 0 | 0 |  | 1 | TRUE | wye
14 | LV_936-1_0_4_load_62 | 24 | 0.0015828 | 0.00039669 | 0 | 0 |  | 1 | TRUE | wye
15 | LV_936-1_0_4_load_58 | 25 | 0.00069722 | 0.00017474 | 0 | 0 |  | 1 | TRUE | wye
16 | LV_936-1_0_4_load_19 | 26 | 0.00070026 | 0.0001755 | 0 | 0 |  | 1 | TRUE | wye
17 | LV_936-1_0_4_load_20 | 28 | 0.0044549 | 0.0011165 | 0 | 0 |  | 1 | TRUE | wye
18 | LV_936-1_0_4_load_24 | 29 | 0.00050666 | 0.00012698 | 0 | 0 |  | 1 | TRUE | wye
19 | LV_936-1_0_4_load_23 | 30 | 0.00083343 | 0.00020888 | 0 | 0 |  | 1 | TRUE | wye
20 | LV_936-1_0_4_load_22 | 32 | 0.0022054 | 0.00055274 | 0 | 0 |  | 1 | TRUE | wye
21 | LV_936-1_0_4_load_39 | 34 | 0.00035678 | 8.9419e-05 | 0 | 0 |  | 1 | TRUE | wye
22 | LV_936-1_0_4_load_40 | 35 | 0.00087733 | 0.00021988 | 0 | 0 |  | 1 | TRUE | wye
23 | LV_936-1_0_4_load_37 | 36 | 0.0005242 | 0.00013138 | 0 | 0 |  | 1 | TRUE | wye
24 | LV_936-1_0_4_load_42 | 37 | 0.0011819 | 0.00029622 | 0 | 0 |  | 1 | TRUE | wye
25 | LV_936-1_0_4_load_27 | 39 | 0.0010292 | 0.00025795 | 0 | 0 |  | 1 | TRUE | wye
26 | LV_936-1_0_4_load_28 | 40 | 0.00086211 | 0.00021606 | 0 | 0 |  | 1 | TRUE | wye
27 | LV_936-1_0_4_load_29 | 41 | 0.0001571 | 3.9374e-05 | 0 | 0 |  | 1 | TRUE | wye
28 | LV_936-1_0_4_load_31 | 43 | 0.00036293 | 9.096e-05 | 0 | 0 |  | 1 | TRUE | wye
29 | LV_936-1_0_4_load_32 | 44 | 0.00022781 | 5.7094e-05 | 0 | 0 |  | 1 | TRUE | wye
30 | LV_936-1_0_4_load_33 | 45 | 0.00052385 | 0.00013129 | 0 | 0 |  | 1 | TRUE | wye
31 | LV_936-1_0_4_load_34 | 46 | 0.00035675 | 8.9409e-05 | 0 | 0 |  | 1 | TRUE | wye
32 | LV_936-1_0_4_load_125 | 47 | 0.00017884 | 4.4821e-05 | 0 | 0 |  | 1 | TRUE | wye
33 | LV_936-1_0_4_load_35 | 48 | 0.00014374 | 3.6023e-05 | 0 | 0 |  | 1 | TRUE | wye
34 | LV_936-1_0_4_load_36 | 49 | 0.00023305 | 5.8407e-05 | 0 | 0 |  | 1 | TRUE | wye
35 | LV_936-1_0_4_load_43 | 50 | 0.0014581 | 0.00036542 | 0 | 0 |  | 1 | TRUE | wye
36 | LV_936-1_0_4_load_44 | 51 | 0.0011355 | 0.0002846 | 0 | 0 |  | 1 | TRUE | wye
37 | LV_936-1_0_4_load_45 | 52 | 0.00031193 | 7.8178e-05 | 0 | 0 |  | 1 | TRUE | wye
38 | LV_936-1_0_4_load_50 | 55 | 0.00043731 | 0.0001096 | 0 | 0 |  | 1 | TRUE | wye
39 | LV_936-1_0_4_load_56 | 57 | 0.00014455 | 3.6226e-05 | 0 | 0 |  | 1 | TRUE | wye
40 | LV_936-1_0_4_load_124 | 59 | 0.00098984 | 0.00024808 | 0 | 0 |  | 1 | TRUE | wye
41 | LV_936-1_0_4_load_47 | 60 | 0.0021417 | 0.00053675 | 0 | 0 |  | 1 | TRUE | wye
42 | LV_936-1_0_4_load_126 | 62 | 0.0031844 | 0.00079808 | 0 | 0 |  | 1 | TRUE | wye
43 | LV_936-1_0_4_load_57 | 64 | 0.00074611 | 0.00018699 | 0 | 0 |  | 1 | TRUE | wye
44 | LV_936-1_0_4_load_59 | 65 | 0.0025499 | 0.00063906 | 0 | 0 |  | 1 | TRUE | wye
45 | LV_936-1_0_4_load_61 | 66 | 0.0012842 | 0.00032186 | 0 | 0 |  | 1 | TRUE | wye
46 | LV_936-1_0_4_load_63 | 67 | 0.0017765 | 0.00044523 | 0 | 0 |  | 1 | TRUE | wye
47 | LV_936-1_0_4_load_68 | 70 | 0.0013997 | 0.00035079 | 0 | 0 |  | 1 | TRUE | wye
48 | LV_936-1_0_4_load_69 | 71 | 0.0009304 | 0.00023318 | 0 | 0 |  | 1 | TRUE | wye
49 | LV_936-1_0_4_load_77 | 72 | 0.0065916 | 0.001652 | 0 | 0 |  | 1 | TRUE | wye
50 | LV_936-1_0_4_load_74 | 73 | 0.0014516 | 0.00036381 | 0 | 0 |  | 1 | TRUE | wye
51 | LV_936-1_0_4_load_64 | 74 | 0.0010812 | 0.00027096 | 0 | 0 |  | 1 | TRUE | wye
52 | LV_936-1_0_4_load_65 | 75 | 0.00077276 | 0.00019367 | 0 | 0 |  | 1 | TRUE | wye
53 | LV_936-1_0_4_load_66 | 76 | 0.00079157 | 0.00019839 | 0 | 0 |  | 1 | TRUE | wye
54 | LV_936-1_0_4_load_73 | 78 | 0.0026666 | 0.00066832 | 0 | 0 |  | 1 | TRUE | wye
55 | LV_936-1_0_4_load_70 | 79 | 0.0020123 | 0.00050433 | 0 | 0 |  | 1 | TRUE | wye
56 | LV_936-1_0_4_load_71 | 80 | 0.0015136 | 0.00037935 | 0 | 0 |  | 1 | TRUE | wye
57 | LV_936-1_0_4_load_72 | 81 | 0.0020998 | 0.00052626 | 0 | 0 |  | 1 | TRUE | wye
58 | LV_936-1_0_4_load_78 | 82 | 0.0047305 | 0.0011856 | 0 | 0 |  | 1 | TRUE | wye
59 | LV_936-1_0_4_load_79 | 83 | 0.0049815 | 0.0012485 | 0 | 0 |  | 1 | TRUE | wye
60 | LV_936-1_0_4_load_81 | 85 | 0.0090732 | 0.002274 | 0 | 0 |  | 1 | TRUE | wye
61 | LV_936-1_0_4_load_82 | 87 | 0.0012083 | 0.00030282 | 0 | 0 |  | 1 | TRUE | wye
62 | LV_936-1_0_4_load_111 | 88 | 0.0023736 | 0.00059488 | 0 | 0 |  | 1 | TRUE | wye
63 | LV_936-1_0_4_load_88 | 90 | 0.0026066 | 0.00065327 | 0 | 0 |  | 1 | TRUE | wye
64 | LV_936-1_0_4_load_83 | 92 | 0.0025154 | 0.00063041 | 0 | 0 |  | 1 | TRUE | wye
65 | LV_936-1_0_4_load_87 | 94 | 0.0021515 | 0.00053921 | 0 | 0 |  | 1 | TRUE | wye
66 | LV_936-1_0_4_load_92 | 95 | 0.0010018 | 0.00025107 | 0 | 0 |  | 1 | TRUE | wye
67 | LV_936-1_0_4_load_85 | 96 | 0.0015253 | 0.00038228 | 0 | 0 |  | 1 | TRUE | wye
68 | LV_936-1_0_4_load_94 | 98 | 0.0015366 | 0.0003851 | 0 | 0 |  | 1 | TRUE | wye
69 | LV_936-1_0_4_load_91 | 99 | 0.0034938 | 0.00087564 | 0 | 0 |  | 1 | TRUE | wye
70 | LV_936-1_0_4_load_115 | 104 | 0.00090677 | 0.00022726 | 0 | 0 |  | 1 | TRUE | wye
71 | LV_936-1_0_4_load_98 | 105 | 0.0013735 | 0.00034423 | 0 | 0 |  | 1 | TRUE | wye
72 | LV_936-1_0_4_load_101 | 106 | 0.0017559 | 0.00044007 | 0 | 0 |  | 1 | TRUE | wye
73 | LV_936-1_0_4_load_114 | 107 | 0.00075262 | 0.00018862 | 0 | 0 |  | 1 | TRUE | wye
74 | LV_936-1_0_4_load_102 | 108 | 0.0022488 | 0.00056361 | 0 | 0 |  | 1 | TRUE | wye
75 | LV_936-1_0_4_load_103 | 109 | 0.00055893 | 0.00014008 | 0 | 0 |  | 1 | TRUE | wye
76 | LV_936-1_0_4_load_104 | 110 | 0.00090593 | 0.00022705 | 0 | 0 |  | 1 | TRUE | wye
77 | LV_936-1_0_4_load_105 | 111 | 0.00076112 | 0.00019076 | 0 | 0 |  | 1 | TRUE | wye
78 | LV_936-1_0_4_load_122 | 114 | 0.0022124 | 0.00055448 | 0 | 0 |  | 1 | TRUE | wye
79 | LV_936-1_0_4_load_118 | 116 | 0.0068734 | 0.0017226 | 0 | 0 |  | 1 | TRUE | wye
80 | LV_936-1_0_4_load_119 | 117 | 0.017277 | 0.00433 | 0 | 0 |  | 1 | TRUE | wye
81 | LV_936-1_0_4_load_108 | 118 | 0.0021242 | 0.00053236 | 0 | 0 |  | 1 | TRUE | wye
82 | LV_936-1_0_4_load_109 | 119 | 0.0011092 | 0.00027799 | 0 | 0 |  | 1 | TRUE | wye
83 | LV_936-1_0_4_load_112 | 120 | 0.0032247 | 0.0008082 | 0 | 0 |  | 1 | TRUE | wye
84 | LV_936-1_0_4_load_113 | 121 | 0.0027096 | 0.00067909 | 0 | 0 |  | 1 | TRUE | wye
85 | LV_936-1_0_4_load_116 | 122 | 0.0016657 | 0.00041745 | 0 | 0 |  | 1 | TRUE | wye

## ext_grid
| name | bus | vm_pu | va_degree | slack_weight | in_service
0 |  | 72 | 1 | 0 | 1 | TRUE

## line
| name | std_type | from_bus | to_bus | length_km | r_ohm_per_km | x_ohm_per_km | c_nf_per_km | g_us_per_km | max_i_ka | df | parallel | type | in_service
0 | LV_936-1_0_4_line_0 |  | 0 | 1 | 0.018258 | 0.125 | 0.08 | 261 | 0 | 0.364 | 1 | 1 | cs | TRUE
1 | LV_936-1_0_4_line_1 |  | 1 | 2 | 0.025718 | 0.125 | 0.08 | 261 | 0 | 0.364 | 1 | 1 | cs | TRUE
2 | LV_936-1_0_4_line_2 |  | 2 | 8 | 0.062161 | 0.125 | 0.08 | 261 | 0 | 0.364 | 1 | 1 | cs | TRUE
3 | LV_936-1_0_4_line_3 |  | 2 | 9 | 0.01769 | 0.125 | 0.08 | 261 | 0 | 0.364 | 1 | 1 | cs | TRUE
4 | LV_936-1_0_4_line_4 |  | 3 | 4 | 0.018174 | 0.125 | 0.08 | 261 | 0 | 0.364 | 1 | 1 | cs | TRUE
5 | LV_936-1_0_4_line_5 |  | 4 | 56 | 0.065828 | 0.125 | 0.08 | 261 | 0 | 0.364 | 1 | 1 | cs | TRUE
6 | LV_936-1_0_4_line_6 |  | 4 | 48 | 0.086318 | 0.125 | 0.08 | 261 | 0 | 0.364 | 1 | 1 | cs | TRUE
7 | LV_936-1_0_4_line_7 |  | 4 | 55 | 0.18126 | 0.125 | 0.08 | 261 | 0 | 0.364 | 1 | 1 | cs | TRUE
8 | LV_936-1_0_4_line_8 |  | 5 | 6 | 0.18772 | 0.125 | 0.08 | 261 | 0 | 0.364 | 1 | 1 | cs | TRUE
9 | LV_936-1_0_4_line_9 |  | 5 | 7 | 0.03812 | 0.125 | 0.08 | 261 | 0 | 0.364 | 1 | 2 | cs | TRUE
10 | LV_936-1_0_4_line_10 |  | 6 | 58 | 0.043351 | 0.125 | 0.08 | 261 | 0 | 0.364 | 1 | 1 | cs | TRUE
11 | LV_936-1_0_4_line_11 |  | 7 | 29 | 0.0061875 | 0.125 | 0.08 | 261 | 0 | 0.364 | 1 | 2 | cs | TRUE
12 | LV_936-1_0_4_line_12 |  | 9 | 10 | 0.05078 | 0.125 | 0.08 | 261 | 0 | 0.364 | 1 | 1 | cs | TRUE
13 | LV_936-1_0_4_line_13 |  | 10 | 11 | 0.15099 | 0.125 | 0.08 | 261 | 0 | 0.364 | 1 | 1 | cs | TRUE
14 | LV_936-1_0_4_line_14 |  | 11 | 12 | 0.023597 | 0.125 | 0.08 | 261 | 0 | 0.364 | 1 | 1 | cs | TRUE
15 | LV_936-1_0_4_line_15 |  | 12 | 13 | 0.026931 | 0.125 | 0.08 | 261 | 0 | 0.364 | 1 | 1 | cs | TRUE
16 | LV_936-1_0_4_line_16 |  | 13 | 55 | 0.027457 | 0.125 | 0.08 | 261 | 0 | 0.364 | 1 | 1 | cs | TRUE
17 | LV_936-1_0_4_line_17 |  | 14 | 15 | 0.032109 | 0.125 | 0.08 | 261 | 0 | 0.364 | 1 | 1 | cs | TRUE
18 | LV_936-1_0_4_line_18 |  | 15 | 16 | 0.041088 | 0.125 | 0.08 | 261 | 0 | 0.364 | 1 | 1 | cs | TRUE
19 | LV_936-1_0_4_line_19 |  | 16 | 17 | 0.020199 | 0.125 | 0.08 | 261 | 0 | 0.364 | 1 | 2 | cs | TRUE
20 | LV_936-1_0_4_line_20 |  | 16 | 18 | 0.020485 | 0.125 | 0.08 | 261 | 0 | 0.364 | 1 | 2 | cs | TRUE
21 | LV_936-1_0_4_line_21 |  | 17 | 22 | 0.020035 | 0.125 | 0.08 | 261 | 0 | 0.364 | 1 | 2 | cs | TRUE
22 | LV_936-1_0_4_line_22 |  | 18 | 23 | 0.022887 | 0.125 | 0.08 | 261 | 0 | 0.364 | 1 | 2 | cs | TRUE
23 | LV_936-1_0_4_line_23 |  | 19 | 20 | 0.038442 | 0.125 | 0.08 | 261 | 0 | 0.364 | 1 | 2 | cs | TRUE
24 | LV_936-1_0_4_line_24 |  | 19 | 21 | 0.00897 | 0.125 | 0.08 | 261 | 0 | 0.364 | 1 | 2 | cs | TRUE
25 | LV_936-1_0_4_line_25 |  | 20 | 22 | 0.012111 | 0.125 | 0.08 | 261 | 0 | 0.364 | 1 | 2 | cs | TRUE
26 | LV_936-1_0_4_line_26 |  | 21 | 24 | 0.022531 | 0.125 | 0.08 | 261 | 0 | 0.364 | 1 | 1 | cs | TRUE
27 | LV_936-1_0_4_line_27 |  | 21 | 25 | 0.035443 | 0.125 | 0.08 | 261 | 0 | 0.364 | 1 | 2 | cs | TRUE
28 | LV_936-1_0_4_line_28 |  | 23 | 26 | 0.037187 | 0.125 | 0.08 | 261 | 0 | 0.364 | 1 | 2 | cs | TRUE
29 | LV_936-1_0_4_line_29 |  | 24 | 68 | 0.012702 | 0.125 | 0.08 | 261 | 0 | 0.364 | 1 | 1 | cs | TRUE
30 | LV_936-1_0_4_line_30 |  | 25 | 64 | 4.0852e-06 | 0.125 | 0.08 | 261 | 0 | 0.364 | 1 | 2 | cs | TRUE
31 | LV_936-1_0_4_line_31 |  | 26 | 30 | 0.011696 | 0.125 | 0.08 | 261 | 0 | 0.364 | 1 | 2 | cs | TRUE
32 | LV_936-1_0_4_line_32 |  | 27 | 28 | 0.029926 | 0.125 | 0.08 | 261 | 0 | 0.364 | 1 | 2 | cs | TRUE
33 | LV_936-1_0_4_line_33 |  | 27 | 29 | 0.11237 | 0.125 | 0.08 | 261 | 0 | 0.364 | 1 | 2 | cs | TRUE
34 | LV_936-1_0_4_line_34 |  | 28 | 31 | 0.01993 | 0.125 | 0.08 | 261 | 0 | 0.364 | 1 | 2 | cs | TRUE
35 | LV_936-1_0_4_line_35 |  | 30 | 32 | 0.0074205 | 0.125 | 0.08 | 261 | 0 | 0.364 | 1 | 2 | cs | TRUE
36 | LV_936-1_0_4_line_36 |  | 31 | 32 | 0.010915 | 0.125 | 0.08 | 261 | 0 | 0.364 | 1 | 2 | cs | TRUE
37 | LV_936-1_0_4_line_37 |  | 33 | 34 | 0.0087851 | 0.125 | 0.08 | 261 | 0 | 0.364 | 1 | 1 | cs | TRUE
38 | LV_936-1_0_4_line_38 |  | 33 | 35 | 0.0068112 | 0.125 | 0.08 | 261 | 0 | 0.364 | 1 | 1 | cs | TRUE
39 | LV_936-1_0_4_line_39 |  | 33 | 36 | 0.055616 | 0.125 | 0.08 | 261 | 0 | 0.364 | 1 | 1 | cs | TRUE
40 | LV_936-1_0_4_line_40 |  | 34 | 37 | 0.025658 | 0.125 | 0.08 | 261 | 0 | 0.364 | 1 | 1 | cs | TRUE
41 | LV_936-1_0_4_line_41 |  | 35 | 38 | 0.036123 | 0.125 | 0.08 | 261 | 0 | 0.364 | 1 | 1 | cs | TRUE
42 | LV_936-1_0_4_line_42 |  | 36 | 49 | 0.0082471 | 0.125 | 0.08 | 261 | 0 | 0.364 | 1 | 1 | cs | TRUE
43 | LV_936-1_0_4_line_43 |  | 37 | 50 | 0.023119 | 0.125 | 0.08 | 261 | 0 | 0.364 | 1 | 1 | cs | TRUE
44 | LV_936-1_0_4_line_44 |  | 38 | 60 | 0.0047959 | 0.125 | 0.08 | 261 | 0 | 0.364 | 1 | 1 | cs | TRUE
45 | LV_936-1_0_4_line_45 |  | 39 | 40 | 0.028579 | 0.125 | 0.08 | 261 | 0 | 0.364 | 1 | 1 | cs | TRUE
46 | LV_936-1_0_4_line_46 |  | 39 | 41 | 0.0030867 | 0.125 | 0.08 | 261 | 0 | 0.364 | 1 | 1 | cs | TRUE
47 | LV_936-1_0_4_line_47 |  | 40 | 42 | 0.012342 | 0.125 | 0.08 | 261 | 0 | 0.364 | 1 | 1 | cs | TRUE
48 | LV_936-1_0_4_line_48 |  | 42 | 43 | 0.014666 | 0.125 | 0.08 | 261 | 0 | 0.364 | 1 | 1 | cs | TRUE
49 | LV_936-1_0_4_line_49 |  | 42 | 44 | 0.041482 | 0.125 | 0.08 | 261 | 0 | 0.364 | 1 | 1 | cs | TRUE
50 | LV_936-1_0_4_line_50 |  | 43 | 45 | 0.014826 | 0.125 | 0.08 | 261 | 0 | 0.364 | 1 | 1 | cs | TRUE
51 | LV_936-1_0_4_line_51 |  | 45 | 46 | 0.080152 | 0.125 | 0.08 | 261 | 0 | 0.364 | 1 | 1 | cs | TRUE
52 | LV_936-1_0_4_line_52 |  | 45 | 47 | 0.14031 | 0.125 | 0.08 | 261 | 0 | 0.364 | 1 | 1 | cs | TRUE
53 | LV_936-1_0_4_line_53 |  | 46 | 48 | 0.00039222 | 0.125 | 0.08 | 261 | 0 | 0.364 | 1 | 1 | cs | TRUE
54 | LV_936-1_0_4_line_54 |  | 47 | 59 | 0.24432 | 0.125 | 0.08 | 261 | 0 | 0.364 | 1 | 1 | cs | TRUE
55 | LV_936-1_0_4_line_55 |  | 50 | 51 | 0.032994 | 0.125 | 0.08 | 261 | 0 | 0.364 | 1 | 1 | cs | TRUE
56 | LV_936-1_0_4_line_56 |  | 51 | 52 | 0.0089638 | 0.125 | 0.08 | 261 | 0 | 0.364 | 1 | 1 | cs | TRUE
57 | LV_936-1_0_4_line_57 |  | 52 | 53 | 0.0079572 | 0.125 | 0.08 | 261 | 0 | 0.364 | 1 | 1 | cs | TRUE
58 | LV_936-1_0_4_line_58 |  | 53 | 54 | 0.16749 | 0.125 | 0.08 | 261 | 0 | 0.364 | 1 | 1 | cs | TRUE
59 | LV_936-1_0_4_line_59 |  | 54 | 59 | 0.038597 | 0.125 | 0.08 | 261 | 0 | 0.364 | 1 | 1 | cs | TRUE
60 | LV_936-1_0_4_line_60 |  | 56 | 57 | 0.097177 | 0.125 | 0.08 | 261 | 0 | 0.364 | 1 | 1 | cs | TRUE
61 | LV_936-1_0_4_line_61 |  | 57 | 58 | 0.06459 | 0.125 | 0.08 | 261 | 0 | 0.364 | 1 | 1 | cs | TRUE
62 | LV_936-1_0_4_line_62 |  | 61 | 62 | 0.062509 | 0.125 | 0.08 | 261 | 0 | 0.364 | 1 | 1 | cs | TRUE
63 | LV_936-1_0_4_line_63 |  | 61 | 63 | 0.036889 | 0.125 | 0.08 | 261 | 0 | 0.364 | 1 | 1 | cs | TRUE
64 | LV_936-1_0_4_line_64 |  | 62 | 97 | 0.24343 | 0.125 | 0.08 | 261 | 0 | 0.364 | 1 | 1 | cs | TRUE
65 | LV_936-1_0_4_line_65 |  | 63 | 96 | 0.073943 | 0.125 | 0.08 | 261 | 0 | 0.364 | 1 | 1 | cs | TRUE
66 | LV_936-1_0_4_line_66 |  | 64 | 65 | 0.036467 | 0.125 | 0.08 | 261 | 0 | 0.364 | 1 | 2 | cs | TRUE
67 | LV_936-1_0_4_line_67 |  | 65 | 66 | 0.015559 | 0.125 | 0.08 | 261 | 0 | 0.364 | 1 | 2 | cs | TRUE
68 | LV_936-1_0_4_line_68 |  | 66 | 67 | 0.027409 | 0.125 | 0.08 | 261 | 0 | 0.364 | 1 | 2 | cs | TRUE
69 | LV_936-1_0_4_line_69 |  | 67 | 69 | 0.03567 | 0.125 | 0.08 | 261 | 0 | 0.364 | 1 | 2 | cs | TRUE
70 | LV_936-1_0_4_line_70 |  | 68 | 70 | 0.019931 | 0.125 | 0.08 | 261 | 0 | 0.364 | 1 | 1 | cs | TRUE
71 | LV_936-1_0_4_line_71 |  | 68 | 71 | 0.010989 | 0.125 | 0.08 | 261 | 0 | 0.364 | 1 | 1 | cs | TRUE
72 | LV_936-1_0_4_line_72 |  | 69 | 72 | 0.033717 | 0.125 | 0.08 | 261 | 0 | 0.364 | 1 | 2 | cs | TRUE
73 | LV_936-1_0_4_line_73 |  | 69 | 73 | 0.016985 | 0.125 | 0.08 | 261 | 0 | 0.364 | 1 | 1 | cs | TRUE
74 | LV_936-1_0_4_line_74 |  | 70 | 79 | 0.0054486 | 0.125 | 0.08 | 261 | 0 | 0.364 | 1 | 1 | cs | TRUE
75 | LV_936-1_0_4_line_75 |  | 71 | 80 | 0.0051043 | 0.125 | 0.08 | 261 | 0 | 0.364 | 1 | 1 | cs | TRUE
76 | LV_936-1_0_4_line_76 |  | 72 | 82 | 0.070367 | 0.125 | 0.08 | 261 | 0 | 0.364 | 1 | 2 | cs | TRUE
77 | LV_936-1_0_4_line_77 |  | 73 | 78 | 0.0055421 | 0.125 | 0.08 | 261 | 0 | 0.364 | 1 | 1 | cs | TRUE
78 | LV_936-1_0_4_line_78 |  | 74 | 75 | 0.022484 | 0.125 | 0.08 | 261 | 0 | 0.364 | 1 | 1 | cs | TRUE
79 | LV_936-1_0_4_line_79 |  | 75 | 76 | 0.046932 | 0.125 | 0.08 | 261 | 0 | 0.364 | 1 | 1 | cs | TRUE
80 | LV_936-1_0_4_line_80 |  | 76 | 77 | 0.039334 | 0.125 | 0.08 | 261 | 0 | 0.364 | 1 | 1 | cs | TRUE
81 | LV_936-1_0_4_line_81 |  | 77 | 78 | 0.0085218 | 0.125 | 0.08 | 261 | 0 | 0.364 | 1 | 1 | cs | TRUE
82 | LV_936-1_0_4_line_82 |  | 80 | 81 | 0.018977 | 0.125 | 0.08 | 261 | 0 | 0.364 | 1 | 1 | cs | TRUE
83 | LV_936-1_0_4_line_83 |  | 82 | 83 | 0.030897 | 0.125 | 0.08 | 261 | 0 | 0.364 | 1 | 2 | cs | TRUE
84 | LV_936-1_0_4_line_84 |  | 83 | 84 | 0.050528 | 0.125 | 0.08 | 261 | 0 | 0.364 | 1 | 2 | cs | TRUE
85 | LV_936-1_0_4_line_85 |  | 84 | 85 | 0.053788 | 0.125 | 0.08 | 261 | 0 | 0.364 | 1 | 2 | cs | TRUE
86 | LV_936-1_0_4_line_86 |  | 85 | 86 | 0.066054 | 0.125 | 0.08 | 261 | 0 | 0.364 | 1 | 2 | cs | TRUE
87 | LV_936-1_0_4_line_87 |  | 86 | 89 | 0.042818 | 0.125 | 0.08 | 261 | 0 | 0.364 | 1 | 1 | cs | TRUE
88 | LV_936-1_0_4_line_88 |  | 86 | 90 | 0.0034025 | 0.125 | 0.08 | 261 | 0 | 0.364 | 1 | 1 | cs | TRUE
89 | LV_936-1_0_4_line_89 |  | 87 | 88 | 0.0070164 | 0.125 | 0.08 | 261 | 0 | 0.364 | 1 | 1 | cs | TRUE
90 | LV_936-1_0_4_line_90 |  | 88 | 91 | 0.021516 | 0.125 | 0.08 | 261 | 0 | 0.364 | 1 | 1 | cs | TRUE
91 | LV_936-1_0_4_line_91 |  | 89 | 98 | 0.012075 | 0.125 | 0.08 | 261 | 0 | 0.364 | 1 | 1 | cs | TRUE
92 | LV_936-1_0_4_line_92 |  | 89 | 99 | 0.03869 | 0.125 | 0.08 | 261 | 0 | 0.364 | 1 | 1 | cs | TRUE
93 | LV_936-1_0_4_line_93 |  | 90 | 93 | 0.017629 | 0.125 | 0.08 | 261 | 0 | 0.364 | 1 | 1 | cs | TRUE
94 | LV_936-1_0_4_line_94 |  | 91 | 120 | 0.038109 | 0.125 | 0.08 | 261 | 0 | 0.364 | 1 | 1 | cs | TRUE
95 | LV_936-1_0_4_line_95 |  | 91 | 121 | 0.07137 | 0.125 | 0.08 | 261 | 0 | 0.364 | 1 | 1 | cs | TRUE
96 | LV_936-1_0_4_line_96 |  | 91 | 118 | 0.024702 | 0.125 | 0.08 | 261 | 0 | 0.364 | 1 | 1 | cs | TRUE
97 | LV_936-1_0_4_line_97 |  | 92 | 93 | 0.0064736 | 0.125 | 0.08 | 261 | 0 | 0.364 | 1 | 1 | cs | TRUE
98 | LV_936-1_0_4_line_98 |  | 93 | 94 | 0.040973 | 0.125 | 0.08 | 261 | 0 | 0.364 | 1 | 1 | cs | TRUE
99 | LV_936-1_0_4_line_99 |  | 94 | 95 | 0.18253 | 0.125 | 0.08 | 261 | 0 | 0.364 | 1 | 1 | cs | TRUE
100 | LV_936-1_0_4_line_100 |  | 95 | 97 | 0.12934 | 0.125 | 0.08 | 261 | 0 | 0.364 | 1 | 1 | cs | TRUE
101 | LV_936-1_0_4_line_101 |  | 98 | 100 | 0.028327 | 0.125 | 0.08 | 261 | 0 | 0.364 | 1 | 1 | cs | TRUE
102 | LV_936-1_0_4_line_102 |  | 100 | 101 | 0.018103 | 0.125 | 0.08 | 261 | 0 | 0.364 | 1 | 1 | cs | TRUE
103 | LV_936-1_0_4_line_103 |  | 101 | 103 | 0.006187 | 0.125 | 0.08 | 261 | 0 | 0.364 | 1 | 1 | cs | TRUE
104 | LV_936-1_0_4_line_104 |  | 101 | 105 | 0.013385 | 0.125 | 0.08 | 261 | 0 | 0.364 | 1 | 1 | cs | TRUE
105 | LV_936-1_0_4_line_105 |  | 102 | 103 | 0.021578 | 0.125 | 0.08 | 261 | 0 | 0.364 | 1 | 1 | cs | TRUE
106 | LV_936-1_0_4_line_106 |  | 102 | 104 | 0.0077866 | 0.125 | 0.08 | 261 | 0 | 0.364 | 1 | 1 | cs | TRUE
107 | LV_936-1_0_4_line_107 |  | 103 | 106 | 0.012008 | 0.125 | 0.08 | 261 | 0 | 0.364 | 1 | 1 | cs | TRUE
108 | LV_936-1_0_4_line_108 |  | 104 | 107 | 0.024926 | 0.125 | 0.08 | 261 | 0 | 0.364 | 1 | 1 | cs | TRUE
109 | LV_936-1_0_4_line_109 |  | 106 | 108 | 0.009994 | 0.125 | 0.08 | 261 | 0 | 0.364 | 1 | 1 | cs | TRUE
110 | LV_936-1_0_4_line_110 |  | 107 | 120 | 0.0063357 | 0.125 | 0.08 | 261 | 0 | 0.364 | 1 | 1 | cs | TRUE
111 | LV_936-1_0_4_line_111 |  | 108 | 109 | 0.0089645 | 0.125 | 0.08 | 261 | 0 | 0.364 | 1 | 1 | cs | TRUE
112 | LV_936-1_0_4_line_112 |  | 109 | 110 | 0.065546 | 0.125 | 0.08 | 261 | 0 | 0.364 | 1 | 1 | cs | TRUE
113 | LV_936-1_0_4_line_113 |  | 110 | 111 | 0.032562 | 0.125 | 0.08 | 261 | 0 | 0.364 | 1 | 1 | cs | TRUE
114 | LV_936-1_0_4_line_114 |  | 111 | 112 | 0.04969 | 0.125 | 0.08 | 261 | 0 | 0.364 | 1 | 1 | cs | TRUE
115 | LV_936-1_0_4_line_115 |  | 112 | 113 | 0.027568 | 0.125 | 0.08 | 261 | 0 | 0.364 | 1 | 1 | cs | TRUE
116 | LV_936-1_0_4_line_116 |  | 113 | 114 | 0.059458 | 0.125 | 0.08 | 261 | 0 | 0.364 | 1 | 1 | cs | TRUE
117 | LV_936-1_0_4_line_117 |  | 113 | 115 | 0.25073 | 0.125 | 0.08 | 261 | 0 | 0.364 | 1 | 1 | cs | TRUE
118 | LV_936-1_0_4_line_118 |  | 115 | 117 | 0.088446 | 0.125 | 0.08 | 261 | 0 | 0.364 | 1 | 1 | cs | TRUE
119 | LV_936-1_0_4_line_119 |  | 116 | 117 | 0.017798 | 0.125 | 0.08 | 261 | 0 | 0.364 | 1 | 1 | cs | TRUE
120 | LV_936-1_0_4_line_120 |  | 118 | 119 | 0.011406 | 0.125 | 0.08 | 261 | 0 | 0.364 | 1 | 1 | cs | TRUE
121 | LV_936-1_0_4_line_121 |  | 121 | 122 | 0.058135 | 0.125 | 0.08 | 261 | 0 | 0.364 | 1 | 1 | cs | TRUE

## trafo
| name | std_type | hv_bus | lv_bus | sn_mva | vn_hv_kv | vn_lv_kv | vk_percent | vkr_percent | pfe_kw | i0_percent | shift_degree | tap_side | tap_neutral | tap_min | tap_max | tap_step_percent | tap_step_degree | tap_pos | tap_phase_shifter | parallel | df | in_service
0 | LV_936-1_0_4_trafo_77 | 0.63 MVA 20/0.4 kV | 123 | 72 | 0.63 | 20 | 0.4 | 6 | 1.206 | 1.65 | 0.2619 | 150 | hv | 0 | -2 | 2 | 2.5 | 0 | 0 | FALSE | 1 | 1 | TRUE

## line_geodata
| x0 | y0 | x1 | y1 | x2 | y2 | x3 | y3 | x4 | y4 | x5 | y5 | x6 | y6 | x7 | y7 | x8 | y8 | x9 | y9 | x10 | y10 | x11 | y11 | x12 | y12
0 | 2606736.3361 | 1175869.3735 | 2606733.541 | 1175867.2471 | 2606721.8082 | 1175858.3148
1 | 2606736.3361 | 1175869.3735 | 2606739.4406 | 1175861.3729 | 2606741.7645 | 1175854.2608 | 2606743.2301 | 1175849.1043 | 2606744.3125 | 1175844.9478
2 | 2606744.3125 | 1175844.9478 | 2606756.6534 | 1175847.8297 | 2606768.4143 | 1175849.8661 | 2606774.7715 | 1175851.7519 | 2606780.5875 | 1175852.3031 | 2606785.1905 | 1175850.8186 | 2606787.489 | 1175845.9743 | 2606787.9071 | 1175834.38 | 2606787.7878 | 1175831.103
3 | 2606744.3125 | 1175844.9478 | 2606746.7548 | 1175834.423 | 2606747.8201 | 1175827.6204
4 | 2606877.9229 | 1175478.4125 | 2606890.1416 | 1175491.8664
5 | 2606932.6036 | 1175441.5339 | 2606877.9229 | 1175478.4125
6 | 2606877.9229 | 1175478.4125 | 2606870.8759 | 1175471.0786 | 2606863.9183 | 1175459.009 | 2606845.2947 | 1175427.9278 | 2606837.7246 | 1175416.6802 | 2606832.398 | 1175405.4559
7 | 2606877.9229 | 1175478.4125 | 2606721.7938 | 1175570.4839
8 | 2607207.2498 | 1175223.4108 | 2607099.3017 | 1175376.9832
9 | 2607207.2498 | 1175223.4108 | 2607206.5008 | 1175216.8955 | 2607207.8836 | 1175211.1387 | 2607211.6529 | 1175204.1952 | 2607226.4309 | 1175194.3803
10 | 2607067.455 | 1175352.2779 | 2607076.4653 | 1175367.0515 | 2607085.9347 | 1175374.9554 | 2607093.8588 | 1175377.2881 | 2607099.3017 | 1175376.9832
11 | 2607231.5852 | 1175190.957 | 2607226.4309 | 1175194.3803
12 | 2606752.1844 | 1175777.0444 | 2606749.6067 | 1175813.0709 | 2606748.4484 | 1175823.6083 | 2606747.8201 | 1175827.6204
13 | 2606752.1844 | 1175777.0444 | 2606754.591 | 1175723.2643 | 2606758.4812 | 1175661.9488 | 2606764.9946 | 1175626.8271
14 | 2606764.9946 | 1175626.8271 | 2606754.597 | 1175621.8797 | 2606747.3762 | 1175619.6483 | 2606743.2727 | 1175617.7428
15 | 2606727.8292 | 1175597.2235 | 2606728.9756 | 1175601.0073 | 2606732.7042 | 1175609.2045 | 2606737.1771 | 1175614.9123 | 2606743.2727 | 1175617.7428
16 | 2606721.7938 | 1175570.4839 | 2606724.764 | 1175587.1067 | 2606727.8292 | 1175597.2235
17 | 2607379.4295 | 1175019.8077 | 2607378.6204 | 1175020.559 | 2607360.6796 | 1175045.8462
18 | 2607381.9926 | 1175076.2024 | 2607365.234 | 1175065.3098 | 2607359.7119 | 1175055.0757 | 2607359.9282 | 1175046.9052 | 2607360.6796 | 1175045.8462
19 | 2607381.9926 | 1175076.2024 | 2607392.9511 | 1175059.2344
20 | 2607381.9926 | 1175076.2024 | 2607370.8872 | 1175093.4162
21 | 2607403.8206 | 1175042.4041 | 2607392.9511 | 1175059.2344
22 | 2607358.48 | 1175112.6478 | 2607370.8872 | 1175093.4162
23 | 2607436.0816 | 1175003.7986 | 2607414.5047 | 1175025.8611 | 2607410.3911 | 1175032.2306
24 | 2607442.2129 | 1174997.2362 | 2607436.0816 | 1175003.7986
25 | 2607410.3911 | 1175032.2306 | 2607403.8206 | 1175042.4041
26 | 2607442.2129 | 1174997.2362 | 2607459.182 | 1175012.0578
27 | 2607442.2129 | 1174997.2362 | 2607468.2981 | 1174973.2407
28 | 2607358.48 | 1175112.6478 | 2607366.9742 | 1175111.4908 | 2607373.1964 | 1175111.743 | 2607377.68 | 1175114.7277 | 2607380.655 | 1175119.9451 | 2607381.399 | 1175124.1593 | 2607377.9065 | 1175129.6133 | 2607377.7653 | 1175129.8064
29 | 2607468.7489 | 1175020.4139 | 2607459.182 | 1175012.0578
30 | 2607468.3012 | 1174973.2379 | 2607468.2981 | 1174973.2407
31 | 2607377.7653 | 1175129.8064 | 2607373.9172 | 1175135.0668 | 2607371.0355 | 1175139.369
32 | 2607333.9259 | 1175144.5452 | 2607354.4686 | 1175161.3564 | 2607357.701 | 1175162.3497
33 | 2607333.9259 | 1175144.5452 | 2607231.5852 | 1175190.957
34 | 2607375.4301 | 1175154.4006 | 2607368.6585 | 1175159.6395 | 2607364.4215 | 1175161.3685 | 2607357.701 | 1175162.3497
35 | 2607368.6752 | 1175145.9881 | 2607368.4339 | 1175143.2531 | 2607371.0355 | 1175139.369
36 | 2607375.4301 | 1175154.4006 | 2607369.9179 | 1175148.7132 | 2607368.6752 | 1175145.9881
37 | 2606898.7526 | 1174988.4217 | 2606890.4791 | 1174991.3761
38 | 2606898.7526 | 1174988.4217 | 2606901.5728 | 1174982.2218
39 | 2606898.7526 | 1174988.4217 | 2606906.0785 | 1175019.7459 | 2606915.548 | 1175041.195
40 | 2606866.3157 | 1175000.0048 | 2606890.4791 | 1174991.3761
41 | 2606924.3158 | 1174955.0118 | 2606919.0207 | 1174966.0891 | 2606911.6268 | 1174974.2626 | 2606901.5728 | 1174982.2218
42 | 2606921.6653 | 1175046.437 | 2606916.1889 | 1175042.6468 | 2606915.548 | 1175041.195
43 | 2606866.3157 | 1175000.0048 | 2606846.1524 | 1175007.2049 | 2606844.5038 | 1175007.6558
44 | 2606924.3158 | 1174955.0118 | 2606922.5244 | 1174950.5631
45 | 2606874.1393 | 1175288.3251 | 2606869.5359 | 1175291.1416 | 2606861.7434 | 1175293.9008 | 2606855.6231 | 1175298.3295 | 2606851.1686 | 1175303.3158 | 2606850.6625 | 1175303.7632
46 | 2606876.7723 | 1175286.7142 | 2606874.1393 | 1175288.3251
47 | 2606844.4758 | 1175313.8469 | 2606846.1567 | 1175307.7458 | 2606850.6625 | 1175303.7632
48 | 2606844.4758 | 1175313.8469 | 2606841.117 | 1175316.5334 | 2606834.5496 | 1175324.2966 | 2606834.3859 | 1175324.406
49 | 2606844.4758 | 1175313.8469 | 2606845.5862 | 1175318.8396 | 2606859.9529 | 1175342.7124 | 2606865.0578 | 1175349.5144
50 | 2606834.3859 | 1175324.406 | 2606824.49 | 1175331.022 | 2606822.2486 | 1175332.8962
51 | 2606822.2486 | 1175332.8962 | 2606815.4615 | 1175338.5712 | 2606812.1696 | 1175349.8176 | 2606812.3659 | 1175358.8113 | 2606816.2487 | 1175372.7116 | 2606822.3783 | 1175387.0257 | 2606831.9976 | 1175404.6121 | 2606832.2298 | 1175405.1015
52 | 2606822.2486 | 1175332.8962 | 2606682.5536 | 1175346.0603
53 | 2606832.2298 | 1175405.1015 | 2606832.398 | 1175405.4559
54 | 2606682.5536 | 1175346.0603 | 2606658.0846 | 1175102.966
55 | 2606844.5038 | 1175007.6558 | 2606837.3279 | 1175009.6184 | 2606826.7547 | 1175010.4069 | 2606817.5146 | 1175008.5622 | 2606812.5494 | 1175006.1294
56 | 2606812.5494 | 1175006.1294 | 2606807.8955 | 1175003.849 | 2606804.1507 | 1175003.3256
57 | 2606796.2701 | 1175002.224 | 2606804.1507 | 1175003.3256
58 | 2606796.2701 | 1175002.224 | 2606642.1541 | 1175067.7975
59 | 2606658.0846 | 1175102.966 | 2606642.1541 | 1175067.7975
60 | 2606932.6036 | 1175441.5339 | 2606969.3748 | 1175418.2199 | 2607014.5319 | 1175389.2751
61 | 2607067.455 | 1175352.2779 | 2607028.0629 | 1175380.602 | 2607014.5319 | 1175389.2751
62 | 2607276.6027 | 1174831.6401 | 2607277.1678 | 1174813.0759 | 2607281.8979 | 1174802.0426 | 2607308.7825 | 1174784.6996
63 | 2607310.8297 | 1174817.6409 | 2607276.6027 | 1174831.6401
64 | 2607308.7825 | 1174784.6996 | 2607335.9164 | 1174542.788
65 | 2607310.8297 | 1174817.6409 | 2607337.676 | 1174806.6567 | 2607379.9888 | 1174791.5274
66 | 2607468.3012 | 1174973.2379 | 2607476.8742 | 1174965.3517 | 2607495.0705 | 1174948.4748
67 | 2607495.0705 | 1174948.4748 | 2607506.4778 | 1174937.8947
68 | 2607506.4778 | 1174937.8947 | 2607526.5739 | 1174919.2558
69 | 2607552.727 | 1174894.9991 | 2607526.5739 | 1174919.2558
70 | 2607468.7489 | 1175020.4139 | 2607456.0029 | 1175035.7372
71 | 2607468.7489 | 1175020.4139 | 2607477.0217 | 1175027.6468
72 | 2607552.727 | 1174894.9991 | 2607577.4982 | 1174872.1243
73 | 2607552.727 | 1174894.9991 | 2607563.5669 | 1174908.0753
74 | 2607452.5186 | 1175039.926 | 2607456.0029 | 1175035.7372
75 | 2607480.8644 | 1175031.0065 | 2607477.0217 | 1175027.6468
76 | 2607577.4982 | 1174872.1243 | 2607626.6143 | 1174826.7684 | 2607629.3098 | 1174824.516
77 | 2607567.1039 | 1174912.342 | 2607563.5669 | 1174908.0753
78 | 2607492.5633 | 1174992.1934 | 2607509.4361 | 1174977.3321
79 | 2607544.6548 | 1174946.3118 | 2607509.4361 | 1174977.3321
80 | 2607572.5426 | 1174918.9026 | 2607568.1691 | 1174925.6006 | 2607544.6548 | 1174946.3118
81 | 2607572.5426 | 1174918.9026 | 2607567.1039 | 1174912.342
82 | 2607491.0076 | 1175046.6991 | 2607484.9453 | 1175034.5744 | 2607480.8644 | 1175031.0065
83 | 2607653.0188 | 1174804.7046 | 2607629.3098 | 1174824.516
84 | 2607694.8921 | 1174776.4849 | 2607677.693 | 1174787.1796 | 2607662.9871 | 1174797.2327 | 2607654.6695 | 1174803.3253 | 2607653.0188 | 1174804.7046
85 | 2607694.8921 | 1174776.4849 | 2607663.5618 | 1174732.7639
86 | 2607664.4502 | 1174674.139 | 2607666.1941 | 1174679.5551 | 2607667.2971 | 1174683.8587 | 2607667.5055 | 1174688.2945 | 2607666.8426 | 1174692.5847 | 2607665.3467 | 1174696.6515 | 2607663.3234 | 1174700.6399 | 2607655.4509 | 1174711.3798 | 2607654.3325 | 1174713.2015 | 2607653.6571 | 1174715.235 | 2607653.4637 | 1174717.0691 | 2607653.6296 | 1174718.9035 | 2607663.5618 | 1174732.7639
87 | 2607699.2512 | 1174649.0594 | 2607664.4502 | 1174674.139
88 | 2607664.4502 | 1174674.139 | 2607661.6846 | 1174676.1211
89 | 2607787.5541 | 1174705.902 | 2607783.6179 | 1174710.7429 | 2607783.0838 | 1174711.3074
90 | 2607800.8316 | 1174688.9763 | 2607794.4985 | 1174697.3613 | 2607787.5541 | 1174705.902
91 | 2607699.2512 | 1174649.0594 | 2607705.9079 | 1174644.699 | 2607709.1971 | 1174642.2229
92 | 2607699.2512 | 1174649.0594 | 2607663.4248 | 1174634.4516
93 | 2607647.356 | 1174686.3903 | 2607661.6846 | 1174676.1211
94 | 2607800.8316 | 1174688.9763 | 2607787.5112 | 1174667.5483 | 2607781.9706 | 1174655.9231
95 | 2607800.8316 | 1174688.9763 | 2607805.4934 | 1174696.1304 | 2607812.6115 | 1174701.5089 | 2607819.5045 | 1174709.5108 | 2607825.1586 | 1174723.6919 | 2607834.6574 | 1174750.1175
96 | 2607800.8316 | 1174688.9763 | 2607815.7369 | 1174669.2781
97 | 2607647.356 | 1174686.3903 | 2607642.3243 | 1174690.4634
98 | 2607647.356 | 1174686.3903 | 2607624.8085 | 1174652.1445
99 | 2607624.8085 | 1174652.1445 | 2607462.5177 | 1174568.5998
100 | 2607335.9164 | 1174542.788 | 2607370.5124 | 1174547.4101 | 2607406.7412 | 1174554.6246 | 2607462.5177 | 1174568.5998
101 | 2607732.0094 | 1174625.4337 | 2607722.5669 | 1174632.1584 | 2607709.1971 | 1174642.2229
102 | 2607743.1893 | 1174611.1741 | 2607732.0094 | 1174625.4337
103 | 2607743.1893 | 1174611.1741 | 2607747.461 | 1174606.6884
104 | 2607743.1893 | 1174611.1741 | 2607732.0446 | 1174603.7604
105 | 2607757.1071 | 1174625.9994 | 2607747.461 | 1174606.6884
106 | 2607757.1071 | 1174625.9994 | 2607760.6356 | 1174628.7386 | 2607762.7204 | 1174631.322
107 | 2607747.461 | 1174606.6884 | 2607756.3263 | 1174598.5885
108 | 2607762.7204 | 1174631.322 | 2607775.7409 | 1174647.4564 | 2607778.2831 | 1174650.7908
109 | 2607756.3263 | 1174598.5885 | 2607761.0085 | 1174594.3106 | 2607764.0883 | 1174592.3484
110 | 2607781.9706 | 1174655.9231 | 2607781.5947 | 1174655.1344 | 2607778.2831 | 1174650.7908
111 | 2607771.6487 | 1174587.5314 | 2607764.0883 | 1174592.3484
112 | 2607771.6487 | 1174587.5314 | 2607787.6503 | 1174577.3363 | 2607827.5641 | 1174553.3387
113 | 2607827.5641 | 1174553.3387 | 2607853.9233 | 1174537.4907 | 2607855.4272 | 1174536.4918
114 | 2607896.8189 | 1174508.9987 | 2607855.4272 | 1174536.4918
115 | 2607896.8189 | 1174508.9987 | 2607902.044 | 1174494.5761 | 2607906.2104 | 1174483.0757
116 | 2607906.2104 | 1174483.0757 | 2607890.5448 | 1174483.5999 | 2607863.8767 | 1174490.8244 | 2607851.9664 | 1174501.9479
117 | 2607906.2104 | 1174483.0757 | 2608036.2488 | 1174268.7054
118 | 2608036.2488 | 1174268.7054 | 2608026.6036 | 1174260.4662 | 2608006.8318 | 1174249.4122 | 2607983.7568 | 1174238.5762 | 2607957.4641 | 1174230.1297
119 | 2607940.4471 | 1174224.9237 | 2607948.037 | 1174227.1012 | 2607957.4641 | 1174230.1297
120 | 2607815.7369 | 1174669.2781 | 2607822.6194 | 1174660.1826
121 | 2607834.6574 | 1174750.1175 | 2607844.0802 | 1174776.3319 | 2607851.4487 | 1174794.8064 | 2607859.8009 | 1174800.9841

## bus_geodata
| x | y | coords
0 | 2606721.8082 | 1175858.3148
1 | 2606736.3361 | 1175869.3735
2 | 2606744.3125 | 1175844.9478
3 | 2606890.1416 | 1175491.8664
4 | 2606877.9229 | 1175478.4125
5 | 2607207.2498 | 1175223.4108
6 | 2607099.3017 | 1175376.9832
7 | 2607226.4309 | 1175194.3803
8 | 2606787.7878 | 1175831.103
9 | 2606747.8201 | 1175827.6204
10 | 2606752.1844 | 1175777.0444
11 | 2606764.9946 | 1175626.8271
12 | 2606743.2727 | 1175617.7428
13 | 2606727.8292 | 1175597.2235
14 | 2607379.4295 | 1175019.8077
15 | 2607360.6796 | 1175045.8462
16 | 2607381.9926 | 1175076.2024
17 | 2607392.9511 | 1175059.2344
18 | 2607370.8872 | 1175093.4162
19 | 2607436.0816 | 1175003.7986
20 | 2607410.3911 | 1175032.2306
21 | 2607442.2129 | 1174997.2362
22 | 2607403.8206 | 1175042.4041
23 | 2607358.48 | 1175112.6478
24 | 2607459.182 | 1175012.0578
25 | 2607468.2981 | 1174973.2407
26 | 2607377.7653 | 1175129.8064
27 | 2607333.9259 | 1175144.5452
28 | 2607357.701 | 1175162.3497
29 | 2607231.5852 | 1175190.957
30 | 2607371.0355 | 1175139.369
31 | 2607375.4301 | 1175154.4006
32 | 2607368.6752 | 1175145.9881
33 | 2606898.7526 | 1174988.4217
34 | 2606890.4791 | 1174991.3761
35 | 2606901.5728 | 1174982.2218
36 | 2606915.548 | 1175041.195
37 | 2606866.3157 | 1175000.0048
38 | 2606924.3158 | 1174955.0118
39 | 2606874.1393 | 1175288.3251
40 | 2606850.6625 | 1175303.7632
41 | 2606876.7723 | 1175286.7142
42 | 2606844.4758 | 1175313.8469
43 | 2606834.3859 | 1175324.406
44 | 2606865.0578 | 1175349.5144
45 | 2606822.2486 | 1175332.8962
46 | 2606832.2298 | 1175405.1015
47 | 2606682.5536 | 1175346.0603
48 | 2606832.398 | 1175405.4559
49 | 2606921.6653 | 1175046.437
50 | 2606844.5038 | 1175007.6558
51 | 2606812.5494 | 1175006.1293
52 | 2606804.1507 | 1175003.3256
53 | 2606796.2701 | 1175002.224
54 | 2606642.1541 | 1175067.7975
55 | 2606721.7938 | 1175570.4839
56 | 2606932.6036 | 1175441.5339
57 | 2607014.5319 | 1175389.2751
58 | 2607067.455 | 1175352.2779
59 | 2606658.0846 | 1175102.966
60 | 2606922.5244 | 1174950.5631
61 | 2607276.6027 | 1174831.6401
62 | 2607308.7825 | 1174784.6996
63 | 2607310.8297 | 1174817.6409
64 | 2607468.3012 | 1174973.2379
65 | 2607495.0705 | 1174948.4748
66 | 2607506.4778 | 1174937.8947
67 | 2607526.5739 | 1174919.2558
68 | 2607468.7489 | 1175020.4139
69 | 2607552.727 | 1174894.9991
70 | 2607456.0029 | 1175035.7372
71 | 2607477.0217 | 1175027.6468
72 | 2607577.4982 | 1174872.1243
73 | 2607563.5669 | 1174908.0753
74 | 2607492.5633 | 1174992.1934
75 | 2607509.4361 | 1174977.3321
76 | 2607544.6548 | 1174946.3118
77 | 2607572.5426 | 1174918.9026
78 | 2607567.1039 | 1174912.342
79 | 2607452.5186 | 1175039.926
80 | 2607480.8644 | 1175031.0065
81 | 2607491.0076 | 1175046.6991
82 | 2607629.3098 | 1174824.516
83 | 2607653.0188 | 1174804.7046
84 | 2607694.8921 | 1174776.4849
85 | 2607663.5618 | 1174732.7639
86 | 2607664.4502 | 1174674.139
87 | 2607783.0838 | 1174711.3074
88 | 2607787.5541 | 1174705.902
89 | 2607699.2512 | 1174649.0594
90 | 2607661.6846 | 1174676.1211
91 | 2607800.8316 | 1174688.9763
92 | 2607642.3243 | 1174690.4634
93 | 2607647.356 | 1174686.3903
94 | 2607624.8085 | 1174652.1445
95 | 2607462.5177 | 1174568.5998
96 | 2607379.9888 | 1174791.5274
97 | 2607335.9164 | 1174542.788
98 | 2607709.1971 | 1174642.2229
99 | 2607663.4248 | 1174634.4516
100 | 2607732.0094 | 1174625.4337
101 | 2607743.1893 | 1174611.1741
102 | 2607757.1071 | 1174625.9994
103 | 2607747.461 | 1174606.6884
104 | 2607762.7204 | 1174631.322
105 | 2607732.0446 | 1174603.7604
106 | 2607756.3263 | 1174598.5885
107 | 2607778.2831 | 1174650.7908
108 | 2607764.0883 | 1174592.3484
109 | 2607771.6487 | 1174587.5314
110 | 2607827.5641 | 1174553.3387
111 | 2607855.4272 | 1174536.4918
112 | 2607896.8189 | 1174508.9987
113 | 2607906.2104 | 1174483.0757
114 | 2607851.9664 | 1174501.9479
115 | 2608036.2488 | 1174268.7054
116 | 2607940.4471 | 1174224.9237
117 | 2607957.4641 | 1174230.1297
118 | 2607815.7369 | 1174669.2781
119 | 2607822.6194 | 1174660.1826
120 | 2607781.9706 | 1174655.9231
121 | 2607834.6574 | 1174750.1175
122 | 2607859.8009 | 1174800.9841
123 | 2607552.727 | 1174894.9991

## line_std_types
| c_nf_per_km | r_ohm_per_km | x_ohm_per_km | max_i_ka | type | q_mm2 | alpha | voltage_rating
NAYY 4x50 SE | 210 | 0.642 | 0.083 | 0.142 | cs | 50 | 0.00403 | LV
NAYY 4x120 SE | 264 | 0.225 | 0.08 | 0.242 | cs | 120 | 0.00403 | LV
NAYY 4x150 SE | 261 | 0.208 | 0.08 | 0.27 | cs | 150 | 0.00403 | LV
NA2XS2Y 1x95 RM/25 12/20 kV | 216 | 0.313 | 0.132 | 0.252 | cs | 95 | 0.00403 | MV
NA2XS2Y 1x185 RM/25 12/20 kV | 273 | 0.161 | 0.117 | 0.362 | cs | 185 | 0.00403 | MV
NA2XS2Y 1x240 RM/25 12/20 kV | 304 | 0.122 | 0.112 | 0.421 | cs | 240 | 0.00403 | MV
NA2XS2Y 1x95 RM/25 6/10 kV | 315 | 0.313 | 0.123 | 0.249 | cs | 95 | 0.00403 | MV
NA2XS2Y 1x185 RM/25 6/10 kV | 406 | 0.161 | 0.11 | 0.358 | cs | 185 | 0.00403 | MV
NA2XS2Y 1x240 RM/25 6/10 kV | 456 | 0.122 | 0.105 | 0.416 | cs | 240 | 0.00403 | MV
NA2XS2Y 1x150 RM/25 12/20 kV | 250 | 0.206 | 0.116 | 0.319 | cs | 150 | 0.00403 | MV
NA2XS2Y 1x120 RM/25 12/20 kV | 230 | 0.253 | 0.119 | 0.283 | cs | 120 | 0.00403 | MV
NA2XS2Y 1x70 RM/25 12/20 kV | 190 | 0.443 | 0.132 | 0.22 | cs | 70 | 0.00403 | MV
NA2XS2Y 1x150 RM/25 6/10 kV | 360 | 0.206 | 0.11 | 0.315 | cs | 150 | 0.00403 | MV
NA2XS2Y 1x120 RM/25 6/10 kV | 340 | 0.253 | 0.113 | 0.28 | cs | 120 | 0.00403 | MV
NA2XS2Y 1x70 RM/25 6/10 kV | 280 | 0.443 | 0.123 | 0.217 | cs | 70 | 0.00403 | MV
N2XS(FL)2Y 1x120 RM/35 64/110 kV | 112 | 0.153 | 0.166 | 0.366 | cs | 120 | 0.00393 | HV
N2XS(FL)2Y 1x185 RM/35 64/110 kV | 125 | 0.099 | 0.156 | 0.457 | cs | 185 | 0.00393 | HV
N2XS(FL)2Y 1x240 RM/35 64/110 kV | 135 | 0.075 | 0.149 | 0.526 | cs | 240 | 0.00393 | HV
N2XS(FL)2Y 1x300 RM/35 64/110 kV | 144 | 0.06 | 0.144 | 0.588 | cs | 300 | 0.00393 | HV
15-AL1/3-ST1A 0.4 | 11 | 1.8769 | 0.35 | 0.105 | ol | 16 | 0.00403 | LV
24-AL1/4-ST1A 0.4 | 11.25 | 1.2012 | 0.335 | 0.14 | ol | 24 | 0.00403 | LV
48-AL1/8-ST1A 0.4 | 12.2 | 0.5939 | 0.3 | 0.21 | ol | 48 | 0.00403 | LV
94-AL1/15-ST1A 0.4 | 13.2 | 0.306 | 0.29 | 0.35 | ol | 94 | 0.00403 | LV
34-AL1/6-ST1A 10.0 | 9.7 | 0.8342 | 0.36 | 0.17 | ol | 34 | 0.00403 | MV
48-AL1/8-ST1A 10.0 | 10.1 | 0.5939 | 0.35 | 0.21 | ol | 48 | 0.00403 | MV
70-AL1/11-ST1A 10.0 | 10.4 | 0.4132 | 0.339 | 0.29 | ol | 70 | 0.00403 | MV
94-AL1/15-ST1A 10.0 | 10.75 | 0.306 | 0.33 | 0.35 | ol | 94 | 0.00403 | MV
122-AL1/20-ST1A 10.0 | 11.1 | 0.2376 | 0.323 | 0.41 | ol | 122 | 0.00403 | MV
149-AL1/24-ST1A 10.0 | 11.25 | 0.194 | 0.315 | 0.47 | ol | 149 | 0.00403 | MV
34-AL1/6-ST1A 20.0 | 9.15 | 0.8342 | 0.382 | 0.17 | ol | 34 | 0.00403 | MV
48-AL1/8-ST1A 20.0 | 9.5 | 0.5939 | 0.372 | 0.21 | ol | 48 | 0.00403 | MV
70-AL1/11-ST1A 20.0 | 9.7 | 0.4132 | 0.36 | 0.29 | ol | 70 | 0.00403 | MV
94-AL1/15-ST1A 20.0 | 10 | 0.306 | 0.35 | 0.35 | ol | 94 | 0.00403 | MV
122-AL1/20-ST1A 20.0 | 10.3 | 0.2376 | 0.344 | 0.41 | ol | 122 | 0.00403 | MV
149-AL1/24-ST1A 20.0 | 10.5 | 0.194 | 0.337 | 0.47 | ol | 149 | 0.00403 | MV
184-AL1/30-ST1A 20.0 | 10.75 | 0.1571 | 0.33 | 0.535 | ol | 184 | 0.00403 | MV
243-AL1/39-ST1A 20.0 | 11 | 0.1188 | 0.32 | 0.645 | ol | 243 | 0.00403 | MV
48-AL1/8-ST1A 110.0 | 8 | 0.5939 | 0.46 | 0.21 | ol | 48 | 0.00403 | HV
70-AL1/11-ST1A 110.0 | 8.4 | 0.4132 | 0.45 | 0.29 | ol | 70 | 0.00403 | HV
94-AL1/15-ST1A 110.0 | 8.65 | 0.306 | 0.44 | 0.35 | ol | 94 | 0.00403 | HV
122-AL1/20-ST1A 110.0 | 8.5 | 0.2376 | 0.43 | 0.41 | ol | 122 | 0.00403 | HV
149-AL1/24-ST1A 110.0 | 8.75 | 0.194 | 0.41 | 0.47 | ol | 149 | 0.00403 | HV
184-AL1/30-ST1A 110.0 | 8.8 | 0.1571 | 0.4 | 0.535 | ol | 184 | 0.00403 | HV
243-AL1/39-ST1A 110.0 | 9 | 0.1188 | 0.39 | 0.645 | ol | 243 | 0.00403 | HV
305-AL1/39-ST1A 110.0 | 9.2 | 0.0949 | 0.38 | 0.74 | ol | 305 | 0.00403 | HV
490-AL1/64-ST1A 110.0 | 9.75 | 0.059 | 0.37 | 0.96 | ol | 490 | 0.00403 | HV
679-AL1/86-ST1A 110.0 | 9.95 | 0.042 | 0.36 | 1.15 | ol | 679 | 0.00403 | HV
490-AL1/64-ST1A 220.0 | 10 | 0.059 | 0.285 | 0.96 | ol | 490 | 0.00403 | HV
679-AL1/86-ST1A 220.0 | 11.7 | 0.042 | 0.275 | 1.15 | ol | 679 | 0.00403 | HV
490-AL1/64-ST1A 380.0 | 11 | 0.059 | 0.253 | 0.96 | ol | 490 | 0.00403 | HV
679-AL1/86-ST1A 380.0 | 14.6 | 0.042 | 0.25 | 1.15 | ol | 679 | 0.00403 | HV

## trafo_std_types
| i0_percent | pfe_kw | vkr_percent | sn_mva | vn_lv_kv | vn_hv_kv | vk_percent | shift_degree | vector_group | tap_side | tap_neutral | tap_min | tap_max | tap_step_degree | tap_step_percent | tap_phase_shifter
160 MVA 380/110 kV | 0.06 | 60 | 0.25 | 160 | 110 | 380 | 12.2 | 0 | Yy0 | hv | 0 | -9 | 9 | 0 | 1.5 | FALSE
100 MVA 220/110 kV | 0.06 | 55 | 0.26 | 100 | 110 | 220 | 12 | 0 | Yy0 | hv | 0 | -9 | 9 | 0 | 1.5 | FALSE
63 MVA 110/20 kV | 0.04 | 22 | 0.32 | 63 | 20 | 110 | 18 | 150 | YNd5 | hv | 0 | -9 | 9 | 0 | 1.5 | FALSE
40 MVA 110/20 kV | 0.05 | 18 | 0.34 | 40 | 20 | 110 | 16.2 | 150 | YNd5 | hv | 0 | -9 | 9 | 0 | 1.5 | FALSE
25 MVA 110/20 kV | 0.07 | 14 | 0.41 | 25 | 20 | 110 | 12 | 150 | YNd5 | hv | 0 | -9 | 9 | 0 | 1.5 | FALSE
63 MVA 110/10 kV | 0.04 | 22 | 0.32 | 63 | 10 | 110 | 18 | 150 | YNd5 | hv | 0 | -9 | 9 | 0 | 1.5 | FALSE
40 MVA 110/10 kV | 0.05 | 18 | 0.34 | 40 | 10 | 110 | 16.2 | 150 | YNd5 | hv | 0 | -9 | 9 | 0 | 1.5 | FALSE
25 MVA 110/10 kV | 0.07 | 14 | 0.41 | 25 | 10 | 110 | 12 | 150 | YNd5 | hv | 0 | -9 | 9 | 0 | 1.5 | FALSE
0.25 MVA 20/0.4 kV | 0.32 | 0.8 | 1.44 | 0.25 | 0.4 | 20 | 6 | 150 | Yzn5 | hv | 0 | -2 | 2 | 0 | 2.5 | FALSE
0.4 MVA 20/0.4 kV | 0.3375 | 1.35 | 1.425 | 0.4 | 0.4 | 20 | 6 | 150 | Dyn5 | hv | 0 | -2 | 2 | 0 | 2.5 | FALSE
0.63 MVA 20/0.4 kV | 0.2619 | 1.65 | 1.206 | 0.63 | 0.4 | 20 | 6 | 150 | Dyn5 | hv | 0 | -2 | 2 | 0 | 2.5 | FALSE
0.25 MVA 10/0.4 kV | 0.24 | 0.6 | 1.2 | 0.25 | 0.4 | 10 | 4 | 150 | Dyn5 | hv | 0 | -2 | 2 | 0 | 2.5 | FALSE
0.4 MVA 10/0.4 kV | 0.2375 | 0.95 | 1.325 | 0.4 | 0.4 | 10 | 4 | 150 | Dyn5 | hv | 0 | -2 | 2 | 0 | 2.5 | FALSE
0.63 MVA 10/0.4 kV | 0.1873 | 1.18 | 1.0794 | 0.63 | 0.4 | 10 | 4 | 150 | Dyn5 | hv | 0 | -2 | 2 | 0 | 2.5 | FALSE

## trafo3w_std_types
| sn_hv_mva | sn_mv_mva | sn_lv_mva | vn_hv_kv | vn_mv_kv | vn_lv_kv | vk_hv_percent | vk_mv_percent | vk_lv_percent | vkr_hv_percent | vkr_mv_percent | vkr_lv_percent | pfe_kw | i0_percent | shift_mv_degree | shift_lv_degree | vector_group | tap_side | tap_neutral | tap_min | tap_max | tap_step_percent
63/25/38 MVA 110/20/10 kV | 63 | 25 | 38 | 110 | 20 | 10 | 10.4 | 10.4 | 10.4 | 0.28 | 0.32 | 0.35 | 35 | 0.89 | 0 | 0 | YN0yn0yn0 | hv | 0 | -10 | 10 | 1.2
63/25/38 MVA 110/10/10 kV | 63 | 25 | 38 | 110 | 10 | 10 | 10.4 | 10.4 | 10.4 | 0.28 | 0.32 | 0.35 | 35 | 0.89 | 0 | 0 | YN0yn0yn0 | hv | 0 | -10 | 10 | 1.2

## fuse_std_types
| fuse_type | i_rated_a | t_avg | t_min | t_total | x_avg | x_min | x_total
HV 100A | HV 100A | 100 | 0 | [10.0, 3.64, 0.854, 0.281, 0.1, 0.0531, 0.022, 0.01] | [10.0, 4.267, 1.21, 0.403, 0.1, 0.058, 0.022, 0.01] | 0 | [300.0, 350.0, 450.0, 550.0, 700.0, 850.0, 1200.0, 1752.0] | [600.0, 700.0, 900.0, 1150.0, 1665.0, 2000.0, 3000.0, 4313.0]
HV 10A | HV 10A | 10 | 0 | [10.0, 1675.0, 0.344, 0.156, 0.1, 0.0417, 0.0171, 0.01] | [10.0, 1.3, 0.3, 0.155, 0.1, 0.0555, 0.023, 0.01] | 0 | [30.0, 32.0, 35.0, 37.0, 39.0, 50.0, 70.0, 88.0] | [60.0, 70.0, 80.0, 87.0, 94.0, 110.0, 150.0, 216.0]
HV 125A | HV 125A | 125 | 0 | [10.0, 1.82, 0.344, 0.1, 0.0467, 0.0269, 0.01] | [10.0, 2.478, 0.426, 0.1, 0.0427, 0.0211, 0.01] | 0 | [375.0, 500.0, 700.0, 925.0, 1200.0, 1500.0, 2341.0] | [750.0, 1000.0, 1500.0, 2200.0, 3000.0, 4000.0, 5765.0]
HV 160A | HV 160A | 160 | 0 | [10.0, 4.15, 1.03, 0.198, 0.1, 0.051, 0.0172, 0.01] | [10.0, 2.3, 0.734, 0.274, 0.1, 0.046, 0.0177, 0.01] | 0 | [480.0, 550.0, 700.0, 1000.0, 1260.0, 1600.0, 2500.0, 3227.0] | [960.0, 1300.0, 1700.0, 2200.0, 2996.0, 4000.0, 6000.0, 7946.0]
HV 16A | HV 16A | 16 | 0 | [10.0, 0.352, 0.164, 0.1, 0.0649, 0.0342, 0.01] | [10.0, 2.34, 0.722, 0.181, 0.1, 0.055, 0.0296, 0.01] | 0 | [48.0, 60.0, 65.0, 71.0, 80.0, 100.0, 162.0] | [96.0, 110.0, 125.0, 150.0, 168.0, 200.0, 250.0, 398.0]
HV 200A | HV 200A | 200 | 0 | [10.0, 4.267, 1.21, 0.403, 0.1, 0.058, 0.022, 0.01] | [10.0, 3.73, 1.654, 0.328, 0.1, 0.0531, 0.019, 0.01] | 0 | [600.0, 700.0, 900.0, 1150.0, 1665.0, 2000.0, 3000.0, 4313.0] | [1200.0, 1500.0, 1800.0, 2700.0, 3960.0, 5000.0, 7500.0, 10620.0]
HV 20A | HV 20A | 20 | 0 | [10.0, 1.3, 0.3, 0.155, 0.1, 0.0555, 0.023, 0.01] | [10.0, 1.3, 0.161, 0.1, 0.0611, 0.0399, 0.0141, 0.01] | 0 | [60.0, 70.0, 80.0, 87.0, 94.0, 110.0, 150.0, 216.0] | [120.0, 150.0, 200.0, 223.0, 260.0, 300.0, 450.0, 532.0]
HV 25A | HV 25A | 25 | 0 | [10.0, 2.512, 0.833, 0.299, 0.1, 0.0372, 0.0223, 0.01] | [10.0, 3.125, 0.597, 0.198, 0.1, 0.0378, 0.022, 0.01] | 0 | [75.0, 82.0, 90.0, 100.0, 124.0, 170.0, 200.0, 289.0] | [150.0, 170.0, 210.0, 250.0, 294.0, 400.0, 500.0, 711.0]
HV 31.5A | HV 31.5A | 31.5 | 0 | [10.0, 2.34, 0.722, 0.181, 0.1, 0.055, 0.0296, 0.01] | [10.0, 2.84, 0.368, 0.164, 0.1, 0.0621, 0.0378, 0.0195, 0.01] | 0 | [95.0, 110.0, 125.0, 150.0, 165.0, 200.0, 250.0, 390.0] | [189.0, 220.0, 300.0, 350.0, 393.0, 450.0, 530.0, 700.0, 960.0]
HV 40A | HV 40A | 40 | 0 | [10.0, 1.3, 0.161, 0.1, 0.0611, 0.0399, 0.0141, 0.01] | [10.0, 2.05, 0.369, 0.198, 0.1, 0.051, 0.0298, 0.01] | 0 | [120.0, 150.0, 200.0, 223.0, 260.0, 300.0, 450.0, 532.0] | [240.0, 300.0, 400.0, 450.0, 530.0, 650.0, 800.0, 1311.0]
HV 50A | HV 50A | 50 | 0 | [10.0, 3.215, 0.597, 0.198, 0.1, 0.0378, 0.022, 0.01] | [10.0, 3.64, 0.854, 0.281, 0.1, 0.0531, 0.022, 0.01] | 0 | [150.0, 170.0, 210.0, 250.0, 294.0, 400.0, 500.0, 711.0] | [300.0, 350.0, 450.0, 550.0, 700.0, 850.0, 1200.0, 1752.0]
HV 6.3A | HV 6.3A | 6.3 | 0 | [10.0, 1.39, 0.344, 0.168, 0.1, 0.056, 0.0263, 0.01] | [10.0, 1.711, 0.516, 0.198, 0.1, 0.0634, 0.0303, 0.01] | 0 | [19.0, 19.5, 20.4, 20.8, 22.0, 25.0, 32.0, 48.0] | [38.0, 40.0, 43.0, 48.0, 53.0, 60.0, 75.0, 118.0]
HV 63A | HV 63A | 63 | 0 | [10.0, 2.84, 0.368, 0.164, 0.1, 0.0621, 0.0378, 0.0195, 0.01] | [10.0, 1.82, 0.344, 0.1, 0.0467, 0.0269, 0.01] | 0 | [189.0, 220.0, 300.0, 350.0, 393.0, 450.0, 530.0, 700.0, 961.0] | [378.0, 500.0, 700.0, 934.0, 1200.0, 1500.0, 2366.0]
HV 80A | HV 80A | 80 | 0 | [10.0, 2.05, 0.369, 0.198, 0.1, 0.051, 0.0298, 0.01] | [10.0, 4.15, 1.03, 0.198, 0.1, 0.051, 0.0172, 0.01] | 0 | [240.0, 300.0, 400.0, 450.0, 530.0, 650.0, 800.0, 1311.0] | [480.0, 550.0, 700.0, 1000.0, 1260.0, 1600.0, 2500.0, 3227.0]
Siemens NH-1-100 | Siemens NH-1-100 | 100 | [5400.0, 2000.0, 400.0, 20.0, 1.0, 0.2, 0.012, 0.004] | 0 | 0 | [150.0, 190.0, 250.0, 430.0, 900.0, 1250.0, 2700.0, 3600.0] | 0 | 0
Siemens NH-1-125 | Siemens NH-1-125 | 125 | [4800.0, 120.0, 7.0, 0.1, 0.004] | 0 | 0 | [180.0, 400.0, 740.0, 2000.0, 4250.0] | 0 | 0
Siemens NH-1-16 | Siemens NH-1-16 | 16 | [4000.0, 400.0, 2.0, 0.1, 0.04, 0.01] | 0 | 0 | [26.0, 35.0, 75.0, 150.0, 200.0, 300.0] | 0 | 0
Siemens NH-1-160 | Siemens NH-1-160 | 160 | [4800.0, 120.0, 7.0, 0.1, 0.004] | 0 | 0 | [210.0, 500.0, 900.0, 2300.0, 5000.0] | 0 | 0
Siemens NH-1-25 | Siemens NH-1-25 | 25 | [4000.0, 1000.0, 10.0, 0.2, 0.02, 0.01] | 0 | 0 | [40.0, 50.0, 100.0, 210.0, 400.0, 500.0] | 0 | 0
Siemens NH-1-50 | Siemens NH-1-50 | 50 | [4000.0, 40.0, 4.0, 1.0, 0.02, 0.01] | 0 | 0 | [86.0, 200.0, 300.0, 400.0, 1000.0, 1280.0] | 0 | 0
Siemens NH-1-63 | Siemens NH-1-63 | 63 | [4000.0, 100.0, 10.0, 2.0, 0.04, 0.01] | 0 | 0 | [100.0, 200.0, 300.0, 400.0, 1000.0, 1500.0] | 0 | 0
Siemens NH-1-80 | Siemens NH-1-80 | 80 | [4800.0, 120.0, 7.0, 0.1, 0.01] | 0 | 0 | [150.58, 250.0, 450.0, 1150.0, 2470.0] | 0 | 0
Siemens NH-2-1000 | Siemens NH-2-1000 | 1000 | [4800.0, 120.0, 7.0, 0.1, 0.004] | 0 | 0 | [1900.0, 3500.0, 8400.0, 24000.0, 52000.0] | 0 | 0
Siemens NH-2-200 | Siemens NH-2-200 | 200 | [4800.0, 120.0, 7.0, 0.1, 0.004] | 0 | 0 | [280.0, 650.0, 1200.0, 3000.0, 7000.0] | 0 | 0
Siemens NH-2-224 | Siemens NH-2-224 | 224 | [4800.0, 120.0, 7.0, 0.2, 0.04, 0.004] | 0 | 0 | [400.0, 750.0, 1453.0, 3025.0, 4315.0, 7600.0] | 0 | 0
Siemens NH-2-250 | Siemens NH-2-250 | 250 | [4800.0, 120.0, 7.0, 0.1, 0.004] | 0 | 0 | [450.0, 800.0, 1650.0, 4000.0, 8500.0] | 0 | 0
Siemens NH-2-315 | Siemens NH-2-315 | 315 | [4800.0, 120.0, 7.0, 0.1, 0.004] | 0 | 0 | [550.0, 920.0, 1900.0, 5000.0, 11000.0] | 0 | 0
Siemens NH-2-355 | Siemens NH-2-355 | 355 | [4800.0, 120.0, 6.0, 0.1, 0.004] | 0 | 0 | [650.0, 1116.27, 2350.0, 5840.0, 12790.0] | 0 | 0
Siemens NH-2-400 | Siemens NH-2-400 | 400 | [4800.0, 120.0, 7.0, 0.1, 0.004] | 0 | 0 | [720.0, 1350.0, 2800.0, 6500.0, 15000.0] | 0 | 0
Siemens NH-2-425 | Siemens NH-2-425 | 425 | [4800.0, 120.0, 7.0, 0.1, 0.004] | 0 | 0 | [850.0, 1500.0, 3050.0, 7500.0, 16500.0] | 0 | 0
Siemens NH-2-630 | Siemens NH-2-630 | 630 | [4800.0, 120.0, 7.0, 0.1, 0.004] | 0 | 0 | [1200.0, 2000.0, 4800.0, 12000.0, 26000.0] | 0 | 0

## dtypes
| element | column | dtype
0 | bus | name | object
1 | bus | vn_kv | float64
2 | bus | type | object
3 | bus | zone | object
4 | bus | in_service | bool
5 | load | name | object
6 | load | bus | uint32
7 | load | p_mw | float64
8 | load | q_mvar | float64
9 | load | const_z_percent | float64
10 | load | const_i_percent | float64
11 | load | sn_mva | float64
12 | load | scaling | float64
13 | load | in_service | bool
14 | load | type | object
15 | ext_grid | name | object
16 | ext_grid | bus | uint32
17 | ext_grid | vm_pu | float64
18 | ext_grid | va_degree | float64
19 | ext_grid | slack_weight | float64
20 | ext_grid | in_service | bool
21 | line | name | object
22 | line | std_type | object
23 | line | from_bus | uint32
24 | line | to_bus | uint32
25 | line | length_km | float64
26 | line | r_ohm_per_km | float64
27 | line | x_ohm_per_km | float64
28 | line | c_nf_per_km | float64
29 | line | g_us_per_km | float64
30 | line | max_i_ka | float64
31 | line | df | float64
32 | line | parallel | uint32
33 | line | type | object
34 | line | in_service | bool
35 | trafo | name | object
36 | trafo | std_type | object
37 | trafo | hv_bus | uint32
38 | trafo | lv_bus | uint32
39 | trafo | sn_mva | float64
40 | trafo | vn_hv_kv | float64
41 | trafo | vn_lv_kv | float64
42 | trafo | vk_percent | float64
43 | trafo | vkr_percent | float64
44 | trafo | pfe_kw | float64
45 | trafo | i0_percent | float64
46 | trafo | shift_degree | float64
47 | trafo | tap_side | object
48 | trafo | tap_neutral | int32
49 | trafo | tap_min | int32
50 | trafo | tap_max | int32
51 | trafo | tap_step_percent | float64
52 | trafo | tap_step_degree | float64
53 | trafo | tap_pos | int32
54 | trafo | tap_phase_shifter | bool
55 | trafo | parallel | uint32
56 | trafo | df | float64
57 | trafo | in_service | bool
58 | line_geodata | coords | object
59 | bus_geodata | x | float64
60 | bus_geodata | y | float64
61 | bus_geodata | coords | object

## parameters
| version | format_version | converged | OPF_converged | name | f_hz | sn_mva
0 | 2.14.6 | 2.14.0 | FALSE | FALSE |  | 50 | 1