## bus
| name | vn_kv | type | zone | in_service
0 | bus_LV_938-11_1_4_node_18 | 0.4 | n |  | TRUE
1 | bus_LV_938-11_1_4_node_19 | 0.4 | n |  | TRUE
2 | bus_LV_938-11_1_4_node_20 | 0.4 | n |  | TRUE
3 | bus_LV_938-11_1_4_node_21 | 0.4 | n |  | TRUE
4 | bus_LV_938-11_1_4_node_22 | 0.4 | n |  | TRUE
5 | bus_LV_938-11_1_4_node_239 | 0.4 | n |  | TRUE
6 | bus_LV_938-11_1_4_node_24 | 0.4 | n |  | TRUE
7 | bus_LV_938-11_1_4_node_221 | 0.4 | n |  | TRUE
8 | bus_LV_938-11_1_4_node_23 | 0.4 | n |  | TRUE
9 | bus_LV_938-11_1_4_node_223 | 0.4 | n |  | TRUE
10 | bus_LV_938-11_1_4_node_222 | 0.4 | n |  | TRUE
11 | bus_LV_938-11_1_4_node_238 | 0.4 | n |  | TRUE
12 | bus_LV_938-11_1_4_node_25 | 0.4 | n |  | TRUE
13 | bus_LV_938-11_1_4_node_228 | 0.4 | n |  | TRUE
14 | bus_LV_938-11_1_4_node_229 | 0.4 | n |  | TRUE
15 | bus_LV_938-11_1_4_node_235 | 0.4 | n |  | TRUE
16 | bus_LV_938-11_1_4_node_26 | 0.4 | n |  | TRUE
17 | bus_LV_938-11_1_4_node_27 | 0.4 | n |  | TRUE
18 | bus_LV_938-11_1_4_node_29 | 0.4 | n |  | TRUE
19 | bus_LV_938-11_1_4_node_214 | 0.4 | n |  | TRUE
20 | bus_LV_938-11_1_4_node_48 | 0.4 | n |  | TRUE
21 | bus_LV_938-11_1_4_node_53 | 0.4 | n |  | TRUE
22 | bus_LV_938-11_1_4_node_54 | 0.4 | n |  | TRUE
23 | bus_LV_938-11_1_4_node_42 | 0.4 | n |  | TRUE
24 | bus_LV_938-11_1_4_node_31 | 0.4 | n |  | TRUE
25 | bus_LV_938-11_1_4_node_32 | 0.4 | n |  | TRUE
26 | bus_LV_938-11_1_4_node_33 | 0.4 | n |  | TRUE
27 | bus_LV_938-11_1_4_node_34 | 0.4 | n |  | TRUE
28 | bus_LV_938-11_1_4_node_35 | 0.4 | n |  | TRUE
29 | bus_LV_938-11_1_4_node_36 | 0.4 | n |  | TRUE
30 | bus_LV_938-11_1_4_node_88 | 0.4 | n |  | TRUE
31 | bus_LV_938-11_1_4_node_40 | 0.4 | n |  | TRUE
32 | bus_LV_938-11_1_4_node_38 | 0.4 | n |  | TRUE
33 | bus_LV_938-11_1_4_node_49 | 0.4 | n |  | TRUE
34 | bus_LV_938-11_1_4_node_37 | 0.4 | n |  | TRUE
35 | bus_LV_938-11_1_4_node_39 | 0.4 | n |  | TRUE
36 | bus_LV_938-11_1_4_node_41 | 0.4 | n |  | TRUE
37 | bus_LV_938-11_1_4_node_50 | 0.4 | n |  | TRUE
38 | bus_LV_938-11_1_4_node_43 | 0.4 | n |  | TRUE
39 | bus_LV_938-11_1_4_node_44 | 0.4 | n |  | TRUE
40 | bus_LV_938-11_1_4_node_45 | 0.4 | n |  | TRUE
41 | bus_LV_938-11_1_4_node_46 | 0.4 | n |  | TRUE
42 | bus_LV_938-11_1_4_node_47 | 0.4 | n |  | TRUE
43 | bus_LV_938-11_1_4_node_117 | 0.4 | n |  | TRUE
44 | bus_LV_938-11_1_4_node_97 | 0.4 | n |  | TRUE
45 | bus_LV_938-11_1_4_node_103 | 0.4 | n |  | TRUE
46 | bus_LV_938-11_1_4_node_116 | 0.4 | n |  | TRUE
47 | bus_LV_938-11_1_4_node_120 | 0.4 | n |  | TRUE
48 | bus_LV_938-11_1_4_node_95 | 0.4 | n |  | TRUE
49 | bus_LV_938-11_1_4_node_101 | 0.4 | n |  | TRUE
50 | bus_LV_938-11_1_4_node_159 | 0.4 | n |  | TRUE
51 | bus_LV_938-11_1_4_node_160 | 0.4 | n |  | TRUE
52 | bus_LV_938-11_1_4_node_166 | 0.4 | n |  | TRUE
53 | bus_LV_938-11_1_4_node_163 | 0.4 | n |  | TRUE
54 | bus_LV_938-11_1_4_node_89 | 0.4 | n |  | TRUE
55 | bus_LV_938-11_1_4_node_90 | 0.4 | n |  | TRUE
56 | bus_LV_938-11_1_4_node_91 | 0.4 | n |  | TRUE
57 | bus_LV_938-11_1_4_node_92 | 0.4 | n |  | TRUE
58 | bus_LV_938-11_1_4_node_93 | 0.4 | n |  | TRUE
59 | bus_LV_938-11_1_4_node_115 | 0.4 | n |  | TRUE
60 | bus_LV_938-11_1_4_node_114 | 0.4 | n |  | TRUE
61 | bus_LV_938-11_1_4_node_94 | 0.4 | n |  | TRUE
62 | bus_LV_938-11_1_4_node_96 | 0.4 | n |  | TRUE
63 | bus_LV_938-11_1_4_node_98 | 0.4 | n |  | TRUE
64 | bus_LV_938-11_1_4_node_177 | 0.4 | n |  | TRUE
65 | bus_LV_938-11_1_4_node_178 | 0.4 | n |  | TRUE
66 | bus_LV_938-11_1_4_node_232 | 0.4 | n |  | TRUE
67 | bus_LV_938-11_1_4_node_225 | 0.4 | n |  | TRUE
68 | bus_LV_938-11_1_4_node_99 | 0.4 | n |  | TRUE
69 | bus_LV_938-11_1_4_node_100 | 0.4 | n |  | TRUE
70 | bus_LV_938-11_1_4_node_102 | 0.4 | n |  | TRUE
71 | bus_LV_938-11_1_4_node_118 | 0.4 | n |  | TRUE
72 | bus_LV_938-11_1_4_node_107 | 0.4 | n |  | TRUE
73 | bus_LV_938-11_1_4_node_104 | 0.4 | n |  | TRUE
74 | bus_LV_938-11_1_4_node_105 | 0.4 | n |  | TRUE
75 | bus_LV_938-11_1_4_node_106 | 0.4 | n |  | TRUE
76 | bus_LV_938-11_1_4_node_108 | 0.4 | n |  | TRUE
77 | bus_LV_938-11_1_4_node_119 | 0.4 | n |  | TRUE
78 | bus_LV_938-11_1_4_node_113 | 0.4 | n |  | TRUE
79 | bus_LV_938-11_1_4_node_109 | 0.4 | n |  | TRUE
80 | bus_LV_938-11_1_4_node_110 | 0.4 | n |  | TRUE
81 | bus_LV_938-11_1_4_node_111 | 0.4 | n |  | TRUE
82 | bus_LV_938-11_1_4_node_112 | 0.4 | n |  | TRUE
83 | bus_LV_938-11_1_4_node_121 | 0.4 | n |  | TRUE
84 | bus_LV_938-11_1_4_node_126 | 0.4 | n |  | TRUE
85 | bus_LV_938-11_1_4_node_124 | 0.4 | n |  | TRUE
86 | bus_LV_938-11_1_4_node_123 | 0.4 | n |  | TRUE
87 | bus_LV_938-11_1_4_node_125 | 0.4 | n |  | TRUE
88 | bus_LV_938-11_1_4_node_127 | 0.4 | n |  | TRUE
89 | bus_LV_938-11_1_4_node_138 | 0.4 | n |  | TRUE
90 | bus_LV_938-11_1_4_node_139 | 0.4 | n |  | TRUE
91 | bus_LV_938-11_1_4_node_128 | 0.4 | n |  | TRUE
92 | bus_LV_938-11_1_4_node_129 | 0.4 | n |  | TRUE
93 | bus_LV_938-11_1_4_node_130 | 0.4 | n |  | TRUE
94 | bus_LV_938-11_1_4_node_131 | 0.4 | n |  | TRUE
95 | bus_LV_938-11_1_4_node_132 | 0.4 | n |  | TRUE
96 | bus_LV_938-11_1_4_node_155 | 0.4 | n |  | TRUE
97 | bus_LV_938-11_1_4_node_152 | 0.4 | n |  | TRUE
98 | bus_LV_938-11_1_4_node_156 | 0.4 | n |  | TRUE
99 | bus_LV_938-11_1_4_node_151 | 0.4 | n |  | TRUE
100 | bus_LV_938-11_1_4_node_133 | 0.4 | n |  | TRUE
101 | bus_LV_938-11_1_4_node_134 | 0.4 | n |  | TRUE
102 | bus_LV_938-11_1_4_node_135 | 0.4 | n |  | TRUE
103 | bus_LV_938-11_1_4_node_136 | 0.4 | n |  | TRUE
104 | bus_LV_938-11_1_4_node_137 | 0.4 | n |  | TRUE
105 | bus_LV_938-11_1_4_node_162 | 0.4 | n |  | TRUE
106 | bus_LV_938-11_1_4_node_144 | 0.4 | n |  | TRUE
107 | bus_LV_938-11_1_4_node_174 | 0.4 | n |  | TRUE
108 | bus_LV_938-11_1_4_node_173 | 0.4 | n |  | TRUE
109 | bus_LV_938-11_1_4_node_140 | 0.4 | n |  | TRUE
110 | bus_LV_938-11_1_4_node_141 | 0.4 | n |  | TRUE
111 | bus_LV_938-11_1_4_node_142 | 0.4 | n |  | TRUE
112 | bus_LV_938-11_1_4_node_143 | 0.4 | n |  | TRUE
113 | bus_LV_938-11_1_4_node_150 | 0.4 | n |  | TRUE
114 | bus_LV_938-11_1_4_node_147 | 0.4 | n |  | TRUE
115 | bus_LV_938-11_1_4_node_145 | 0.4 | n |  | TRUE
116 | bus_LV_938-11_1_4_node_146 | 0.4 | n |  | TRUE
117 | bus_LV_938-11_1_4_node_148 | 0.4 | n |  | TRUE
118 | bus_LV_938-11_1_4_node_149 | 0.4 | n |  | TRUE
119 | bus_LV_938-11_1_4_node_157 | 0.4 | n |  | TRUE
120 | bus_LV_938-11_1_4_node_158 | 0.4 | n |  | TRUE
121 | bus_LV_938-11_1_4_node_153 | 0.4 | n |  | TRUE
122 | bus_LV_938-11_1_4_node_154 | 0.4 | n |  | TRUE
123 | bus_LV_938-11_1_4_node_175 | 0.4 | n |  | TRUE
124 | bus_LV_938-11_1_4_node_176 | 0.4 | n |  | TRUE
125 | bus_LV_938-11_1_4_node_161 | 0.4 | n |  | TRUE
126 | bus_LV_938-11_1_4_node_171 | 0.4 | n |  | TRUE
127 | bus_LV_938-11_1_4_node_167 | 0.4 | n |  | TRUE
128 | bus_LV_938-11_1_4_node_233 | 0.4 | n |  | TRUE
129 | bus_LV_938-11_1_4_node_164 | 0.4 | n |  | TRUE
130 | bus_LV_938-11_1_4_node_172 | 0.4 | n |  | TRUE
131 | bus_LV_938-11_1_4_node_165 | 0.4 | n |  | TRUE
132 | bus_LV_938-11_1_4_node_168 | 0.4 | n |  | TRUE
133 | bus_LV_938-11_1_4_node_169 | 0.4 | n |  | TRUE
134 | bus_LV_938-11_1_4_node_170 | 0.4 | n |  | TRUE
135 | bus_LV_938-11_1_4_node_224 | 0.4 | n |  | TRUE
136 | bus_LV_938-11_1_4_node_226 | 0.4 | n |  | TRUE
137 | bus_LV_938-11_1_4_node_231 | 0.4 | n |  | TRUE
138 | bus_MV_123_0_node_0 | 20 | n |  | TRUE

## load
| name | bus | p_mw | q_mvar | const_z_percent | const_i_percent | sn_mva | scaling | in_service | type
0 | LV_938-11_1_4_load_18 | 0 | 0.0015414 | 0.00038631 | 0 | 0 |  | 1 | TRUE | wye
1 | LV_938-11_1_4_load_19 | 1 | 0.0020828 | 0.00052199 | 0 | 0 |  | 1 | TRUE | wye
2 | LV_938-11_1_4_load_21 | 3 | 0.00041341 | 0.00010361 | 0 | 0 |  | 1 | TRUE | wye
3 | LV_938-11_1_4_load_22 | 4 | 0.0034777 | 0.00087159 | 0 | 0 |  | 1 | TRUE | wye
4 | LV_938-11_1_4_load_239 | 5 | 0.0023827 | 0.00059717 | 0 | 0 |  | 1 | TRUE | wye
5 | LV_938-11_1_4_load_24 | 6 | 0.00088989 | 0.00022303 | 0 | 0 |  | 1 | TRUE | wye
6 | LV_938-11_1_4_load_221 | 7 | 0.0079735 | 0.0019983 | 0 | 0 |  | 1 | TRUE | wye
7 | LV_938-11_1_4_load_223 | 9 | 0.0017032 | 0.00042687 | 0 | 0 |  | 1 | TRUE | wye
8 | LV_938-11_1_4_load_222 | 10 | 0.0021774 | 0.00054571 | 0 | 0 |  | 1 | TRUE | wye
9 | LV_938-11_1_4_load_228 | 13 | 0.00079125 | 0.00019831 | 0 | 0 |  | 1 | TRUE | wye
10 | LV_938-11_1_4_load_229 | 14 | 0.00060289 | 0.0001511 | 0 | 0 |  | 1 | TRUE | wye
11 | LV_938-11_1_4_load_235 | 15 | 0.00029749 | 7.4557e-05 | 0 | 0 |  | 1 | TRUE | wye
12 | LV_938-11_1_4_load_26 | 16 | 0.005691 | 0.0014263 | 0 | 0 |  | 1 | TRUE | wye
13 | LV_938-11_1_4_load_27 | 17 | 0.0018047 | 0.00045231 | 0 | 0 |  | 1 | TRUE | wye
14 | LV_938-11_1_4_load_214 | 19 | 0.00085053 | 0.00021316 | 0 | 0 |  | 1 | TRUE | wye
15 | LV_938-11_1_4_load_48 | 20 | 0.00058005 | 0.00014537 | 0 | 0 |  | 1 | TRUE | wye
16 | LV_938-11_1_4_load_54 | 22 | 0.00076728 | 0.0001923 | 0 | 0 |  | 1 | TRUE | wye
17 | LV_938-11_1_4_load_31 | 24 | 0.0024919 | 0.00062454 | 0 | 0 |  | 1 | TRUE | wye
18 | LV_938-11_1_4_load_32 | 25 | 0.00069744 | 0.00017479 | 0 | 0 |  | 1 | TRUE | wye
19 | LV_938-11_1_4_load_34 | 27 | 0.0034612 | 0.00086746 | 0 | 0 |  | 1 | TRUE | wye
20 | LV_938-11_1_4_load_35 | 28 | 0.0036841 | 0.00092333 | 0 | 0 |  | 1 | TRUE | wye
21 | LV_938-11_1_4_load_36 | 29 | 0.0035477 | 0.00088915 | 0 | 0 |  | 1 | TRUE | wye
22 | LV_938-11_1_4_load_88 | 30 | 0.0031243 | 0.00078302 | 0 | 0 |  | 1 | TRUE | wye
23 | LV_938-11_1_4_load_40 | 31 | 0.0020004 | 0.00050136 | 0 | 0 |  | 1 | TRUE | wye
24 | LV_938-11_1_4_load_38 | 32 | 0.00051629 | 0.0001294 | 0 | 0 |  | 1 | TRUE | wye
25 | LV_938-11_1_4_load_49 | 33 | 0.0036002 | 0.00090229 | 0 | 0 |  | 1 | TRUE | wye
26 | LV_938-11_1_4_load_37 | 34 | 0.0015171 | 0.00038022 | 0 | 0 |  | 1 | TRUE | wye
27 | LV_938-11_1_4_load_39 | 35 | 0.00042399 | 0.00010626 | 0 | 0 |  | 1 | TRUE | wye
28 | LV_938-11_1_4_load_41 | 36 | 0.00036937 | 9.2573e-05 | 0 | 0 |  | 1 | TRUE | wye
29 | LV_938-11_1_4_load_43 | 38 | 0.00059896 | 0.00015011 | 0 | 0 |  | 1 | TRUE | wye
30 | LV_938-11_1_4_load_44 | 39 | 0.0031514 | 0.00078982 | 0 | 0 |  | 1 | TRUE | wye
31 | LV_938-11_1_4_load_47 | 42 | 0.00097159 | 0.0002435 | 0 | 0 |  | 1 | TRUE | wye
32 | LV_938-11_1_4_load_117 | 43 | 0.0015484 | 0.00038807 | 0 | 0 |  | 1 | TRUE | wye
33 | LV_938-11_1_4_load_103 | 45 | 0.0040001 | 0.0010025 | 0 | 0 |  | 1 | TRUE | wye
34 | LV_938-11_1_4_load_116 | 46 | 0.0013322 | 0.00033387 | 0 | 0 |  | 1 | TRUE | wye
35 | LV_938-11_1_4_load_120 | 47 | 0.0019829 | 0.00049695 | 0 | 0 |  | 1 | TRUE | wye
36 | LV_938-11_1_4_load_95 | 48 | 0.0015386 | 0.00038562 | 0 | 0 |  | 1 | TRUE | wye
37 | LV_938-11_1_4_load_101 | 49 | 0.0063912 | 0.0016018 | 0 | 0 |  | 1 | TRUE | wye
38 | LV_938-11_1_4_load_159 | 50 | 0.0020648 | 0.00051748 | 0 | 0 |  | 1 | TRUE | wye
39 | LV_938-11_1_4_load_166 | 52 | 0.0024304 | 0.00060911 | 0 | 0 |  | 1 | TRUE | wye
40 | LV_938-11_1_4_load_163 | 53 | 0.0025816 | 0.00064702 | 0 | 0 |  | 1 | TRUE | wye
41 | LV_938-11_1_4_load_89 | 54 | 0.0024452 | 0.00061284 | 0 | 0 |  | 1 | TRUE | wye
42 | LV_938-11_1_4_load_90 | 55 | 0.0011958 | 0.0002997 | 0 | 0 |  | 1 | TRUE | wye
43 | LV_938-11_1_4_load_91 | 56 | 0.0033095 | 0.00082943 | 0 | 0 |  | 1 | TRUE | wye
44 | LV_938-11_1_4_load_92 | 57 | 0.00095822 | 0.00024015 | 0 | 0 |  | 1 | TRUE | wye
45 | LV_938-11_1_4_load_93 | 58 | 0.00067977 | 0.00017037 | 0 | 0 |  | 1 | TRUE | wye
46 | LV_938-11_1_4_load_115 | 59 | 0.00095822 | 0.00024015 | 0 | 0 |  | 1 | TRUE | wye
47 | LV_938-11_1_4_load_114 | 60 | 0.00095741 | 0.00023995 | 0 | 0 |  | 1 | TRUE | wye
48 | LV_938-11_1_4_load_94 | 61 | 0.0012006 | 0.0003009 | 0 | 0 |  | 1 | TRUE | wye
49 | LV_938-11_1_4_load_96 | 62 | 0.0011993 | 0.00030056 | 0 | 0 |  | 1 | TRUE | wye
50 | LV_938-11_1_4_load_178 | 65 | 0.00084323 | 0.00021133 | 0 | 0 |  | 1 | TRUE | wye
51 | LV_938-11_1_4_load_232 | 66 | 0.0015337 | 0.00038437 | 0 | 0 |  | 1 | TRUE | wye
52 | LV_938-11_1_4_load_225 | 67 | 0.0023166 | 0.00058059 | 0 | 0 |  | 1 | TRUE | wye
53 | LV_938-11_1_4_load_99 | 68 | 0.0027079 | 0.00067867 | 0 | 0 |  | 1 | TRUE | wye
54 | LV_938-11_1_4_load_100 | 69 | 0.0039804 | 0.00099758 | 0 | 0 |  | 1 | TRUE | wye
55 | LV_938-11_1_4_load_102 | 70 | 0.011975 | 0.0030012 | 0 | 0 |  | 1 | TRUE | wye
56 | LV_938-11_1_4_load_118 | 71 | 0.0028078 | 0.0007037 | 0 | 0 |  | 1 | TRUE | wye
57 | LV_938-11_1_4_load_107 | 72 | 0.0039706 | 0.00099514 | 0 | 0 |  | 1 | TRUE | wye
58 | LV_938-11_1_4_load_104 | 73 | 0.0028562 | 0.00071583 | 0 | 0 |  | 1 | TRUE | wye
59 | LV_938-11_1_4_load_105 | 74 | 0.0018257 | 0.00045757 | 0 | 0 |  | 1 | TRUE | wye
60 | LV_938-11_1_4_load_106 | 75 | 0.0040116 | 0.0010054 | 0 | 0 |  | 1 | TRUE | wye
61 | LV_938-11_1_4_load_108 | 76 | 0.0027721 | 0.00069475 | 0 | 0 |  | 1 | TRUE | wye
62 | LV_938-11_1_4_load_119 | 77 | 0.003668 | 0.00091928 | 0 | 0 |  | 1 | TRUE | wye
63 | LV_938-11_1_4_load_113 | 78 | 0.0054548 | 0.0013671 | 0 | 0 |  | 1 | TRUE | wye
64 | LV_938-11_1_4_load_109 | 79 | 0.0035108 | 0.0008799 | 0 | 0 |  | 1 | TRUE | wye
65 | LV_938-11_1_4_load_110 | 80 | 0.0013926 | 0.00034901 | 0 | 0 |  | 1 | TRUE | wye
66 | LV_938-11_1_4_load_111 | 81 | 0.0016862 | 0.00042261 | 0 | 0 |  | 1 | TRUE | wye
67 | LV_938-11_1_4_load_112 | 82 | 0.0024344 | 0.00061011 | 0 | 0 |  | 1 | TRUE | wye
68 | LV_938-11_1_4_load_121 | 83 | 0.0030779 | 0.00077138 | 0 | 0 |  | 1 | TRUE | wye
69 | LV_938-11_1_4_load_126 | 84 | 0.0016875 | 0.00042292 | 0 | 0 |  | 1 | TRUE | wye
70 | LV_938-11_1_4_load_124 | 85 | 0.002839 | 0.00071152 | 0 | 0 |  | 1 | TRUE | wye
71 | LV_938-11_1_4_load_123 | 86 | 0.0055051 | 0.0013797 | 0 | 0 |  | 1 | TRUE | wye
72 | LV_938-11_1_4_load_125 | 87 | 0.002633 | 0.00065989 | 0 | 0 |  | 1 | TRUE | wye
73 | LV_938-11_1_4_load_127 | 88 | 0.0016874 | 0.00042291 | 0 | 0 |  | 1 | TRUE | wye
74 | LV_938-11_1_4_load_138 | 89 | 0.0016889 | 0.00042327 | 0 | 0 |  | 1 | TRUE | wye
75 | LV_938-11_1_4_load_139 | 90 | 0.0055064 | 0.00138 | 0 | 0 |  | 1 | TRUE | wye
76 | LV_938-11_1_4_load_128 | 91 | 0.00054394 | 0.00013632 | 0 | 0 |  | 1 | TRUE | wye
77 | LV_938-11_1_4_load_129 | 92 | 0.00058529 | 0.00014669 | 0 | 0 |  | 1 | TRUE | wye
78 | LV_938-11_1_4_load_130 | 93 | 0.00062478 | 0.00015658 | 0 | 0 |  | 1 | TRUE | wye
79 | LV_938-11_1_4_load_131 | 94 | 0.00061133 | 0.00015321 | 0 | 0 |  | 1 | TRUE | wye
80 | LV_938-11_1_4_load_132 | 95 | 0.00064028 | 0.00016047 | 0 | 0 |  | 1 | TRUE | wye
81 | LV_938-11_1_4_load_155 | 96 | 0.001143 | 0.00028647 | 0 | 0 |  | 1 | TRUE | wye
82 | LV_938-11_1_4_load_152 | 97 | 0.00062093 | 0.00015562 | 0 | 0 |  | 1 | TRUE | wye
83 | LV_938-11_1_4_load_156 | 98 | 0.00077612 | 0.00019451 | 0 | 0 |  | 1 | TRUE | wye
84 | LV_938-11_1_4_load_151 | 99 | 0.00068343 | 0.00017128 | 0 | 0 |  | 1 | TRUE | wye
85 | LV_938-11_1_4_load_133 | 100 | 0.0066375 | 0.0016635 | 0 | 0 |  | 1 | TRUE | wye
86 | LV_938-11_1_4_load_134 | 101 | 0.0027415 | 0.00068708 | 0 | 0 |  | 1 | TRUE | wye
87 | LV_938-11_1_4_load_135 | 102 | 0.0068075 | 0.0017061 | 0 | 0 |  | 1 | TRUE | wye
88 | LV_938-11_1_4_load_136 | 103 | 0.0056689 | 0.0014208 | 0 | 0 |  | 1 | TRUE | wye
89 | LV_938-11_1_4_load_137 | 104 | 0.0053196 | 0.0013332 | 0 | 0 |  | 1 | TRUE | wye
90 | LV_938-11_1_4_load_162 | 105 | 0.0053455 | 0.0013397 | 0 | 0 |  | 1 | TRUE | wye
91 | LV_938-11_1_4_load_144 | 106 | 0.0058798 | 0.0014736 | 0 | 0 |  | 1 | TRUE | wye
92 | LV_938-11_1_4_load_174 | 107 | 0.0016865 | 0.00042267 | 0 | 0 |  | 1 | TRUE | wye
93 | LV_938-11_1_4_load_173 | 108 | 0.0016865 | 0.00042267 | 0 | 0 |  | 1 | TRUE | wye
94 | LV_938-11_1_4_load_140 | 109 | 0.0011127 | 0.00027887 | 0 | 0 |  | 1 | TRUE | wye
95 | LV_938-11_1_4_load_141 | 110 | 0.004014 | 0.001006 | 0 | 0 |  | 1 | TRUE | wye
96 | LV_938-11_1_4_load_142 | 111 | 0.0059671 | 0.0014955 | 0 | 0 |  | 1 | TRUE | wye
97 | LV_938-11_1_4_load_143 | 112 | 0.0030331 | 0.00076017 | 0 | 0 |  | 1 | TRUE | wye
98 | LV_938-11_1_4_load_150 | 113 | 0.0012318 | 0.00030872 | 0 | 0 |  | 1 | TRUE | wye
99 | LV_938-11_1_4_load_145 | 115 | 0.0016014 | 0.00040136 | 0 | 0 |  | 1 | TRUE | wye
100 | LV_938-11_1_4_load_146 | 116 | 0.0016014 | 0.00040136 | 0 | 0 |  | 1 | TRUE | wye
101 | LV_938-11_1_4_load_148 | 117 | 0.0015991 | 0.00040078 | 0 | 0 |  | 1 | TRUE | wye
102 | LV_938-11_1_4_load_149 | 118 | 0.00094668 | 0.00023726 | 0 | 0 |  | 1 | TRUE | wye
103 | LV_938-11_1_4_load_157 | 119 | 0.0015991 | 0.00040078 | 0 | 0 |  | 1 | TRUE | wye
104 | LV_938-11_1_4_load_158 | 120 | 0.00043528 | 0.00010909 | 0 | 0 |  | 1 | TRUE | wye
105 | LV_938-11_1_4_load_153 | 121 | 0.00056802 | 0.00014236 | 0 | 0 |  | 1 | TRUE | wye
106 | LV_938-11_1_4_load_154 | 122 | 0.00060199 | 0.00015087 | 0 | 0 |  | 1 | TRUE | wye
107 | LV_938-11_1_4_load_175 | 123 | 0.00076881 | 0.00019268 | 0 | 0 |  | 1 | TRUE | wye
108 | LV_938-11_1_4_load_176 | 124 | 0.00067468 | 0.00016909 | 0 | 0 |  | 1 | TRUE | wye
109 | LV_938-11_1_4_load_161 | 125 | 0.0013441 | 0.00033687 | 0 | 0 |  | 1 | TRUE | wye
110 | LV_938-11_1_4_load_171 | 126 | 0.0030925 | 0.00077507 | 0 | 0 |  | 1 | TRUE | wye
111 | LV_938-11_1_4_load_167 | 127 | 0.0033119 | 0.00083003 | 0 | 0 |  | 1 | TRUE | wye
112 | LV_938-11_1_4_load_233 | 128 | 0.0008259 | 0.00020699 | 0 | 0 |  | 1 | TRUE | wye
113 | LV_938-11_1_4_load_164 | 129 | 0.0035071 | 0.00087896 | 0 | 0 |  | 1 | TRUE | wye
114 | LV_938-11_1_4_load_172 | 130 | 0.0055041 | 0.0013795 | 0 | 0 |  | 1 | TRUE | wye
115 | LV_938-11_1_4_load_165 | 131 | 0.0025116 | 0.00062947 | 0 | 0 |  | 1 | TRUE | wye
116 | LV_938-11_1_4_load_168 | 132 | 0.003937 | 0.00098671 | 0 | 0 |  | 1 | TRUE | wye
117 | LV_938-11_1_4_load_169 | 133 | 0.0030386 | 0.00076155 | 0 | 0 |  | 1 | TRUE | wye
118 | LV_938-11_1_4_load_170 | 134 | 0.011017 | 0.0027612 | 0 | 0 |  | 1 | TRUE | wye
119 | LV_938-11_1_4_load_224 | 135 | 0.0059421 | 0.0014892 | 0 | 0 |  | 1 | TRUE | wye
120 | LV_938-11_1_4_load_226 | 136 | 0.00092956 | 0.00023297 | 0 | 0 |  | 1 | TRUE | wye
121 | LV_938-11_1_4_load_231 | 137 | 0.0027314 | 0.00068454 | 0 | 0 |  | 1 | TRUE | wye

## ext_grid
| name | bus | vm_pu | va_degree | slack_weight | in_service
0 |  | 89 | 1 | 0 | 1 | TRUE

## line
| name | std_type | from_bus | to_bus | length_km | r_ohm_per_km | x_ohm_per_km | c_nf_per_km | g_us_per_km | max_i_ka | df | parallel | type | in_service
0 | LV_938-11_1_4_line_0 |  | 0 | 1 | 0.0045637 | 0.125 | 0.08 | 261 | 0 | 0.364 | 1 | 1 | cs | TRUE
1 | LV_938-11_1_4_line_1 |  | 0 | 2 | 0.082485 | 0.125 | 0.08 | 261 | 0 | 0.364 | 1 | 1 | cs | TRUE
2 | LV_938-11_1_4_line_2 |  | 1 | 3 | 0.019575 | 0.125 | 0.08 | 261 | 0 | 0.364 | 1 | 1 | cs | TRUE
3 | LV_938-11_1_4_line_3 |  | 2 | 4 | 0.016377 | 0.125 | 0.08 | 261 | 0 | 0.364 | 1 | 1 | cs | TRUE
4 | LV_938-11_1_4_line_4 |  | 2 | 5 | 0.1981 | 0.125 | 0.08 | 261 | 0 | 0.364 | 1 | 1 | cs | TRUE
5 | LV_938-11_1_4_line_5 |  | 3 | 6 | 0.026506 | 0.125 | 0.08 | 261 | 0 | 0.364 | 1 | 1 | cs | TRUE
6 | LV_938-11_1_4_line_6 |  | 4 | 7 | 0.025673 | 0.125 | 0.08 | 261 | 0 | 0.364 | 1 | 1 | cs | TRUE
7 | LV_938-11_1_4_line_7 |  | 5 | 11 | 0.084552 | 0.125 | 0.08 | 261 | 0 | 0.364 | 1 | 1 | cs | TRUE
8 | LV_938-11_1_4_line_8 |  | 6 | 12 | 0.083543 | 0.125 | 0.08 | 261 | 0 | 0.364 | 1 | 1 | cs | TRUE
9 | LV_938-11_1_4_line_9 |  | 7 | 10 | 0.023441 | 0.125 | 0.08 | 261 | 0 | 0.364 | 1 | 1 | cs | TRUE
10 | LV_938-11_1_4_line_10 |  | 8 | 9 | 0.017904 | 0.125 | 0.08 | 261 | 0 | 0.364 | 1 | 1 | cs | TRUE
11 | LV_938-11_1_4_line_11 |  | 8 | 10 | 0.024297 | 0.125 | 0.08 | 261 | 0 | 0.364 | 1 | 1 | cs | TRUE
12 | LV_938-11_1_4_line_12 |  | 11 | 66 | 0.16978 | 0.125 | 0.08 | 261 | 0 | 0.364 | 1 | 1 | cs | TRUE
13 | LV_938-11_1_4_line_13 |  | 12 | 15 | 0.12367 | 0.125 | 0.08 | 261 | 0 | 0.364 | 1 | 1 | cs | TRUE
14 | LV_938-11_1_4_line_14 |  | 13 | 14 | 0.028487 | 0.125 | 0.08 | 261 | 0 | 0.364 | 1 | 1 | cs | TRUE
15 | LV_938-11_1_4_line_15 |  | 14 | 65 | 0.17491 | 0.125 | 0.08 | 261 | 0 | 0.364 | 1 | 1 | cs | TRUE
16 | LV_938-11_1_4_line_16 |  | 16 | 17 | 0.019141 | 0.125 | 0.08 | 261 | 0 | 0.364 | 1 | 1 | cs | TRUE
17 | LV_938-11_1_4_line_17 |  | 17 | 18 | 0.023628 | 0.125 | 0.08 | 261 | 0 | 0.364 | 1 | 1 | cs | TRUE
18 | LV_938-11_1_4_line_18 |  | 18 | 19 | 0.14997 | 0.125 | 0.08 | 261 | 0 | 0.364 | 1 | 1 | cs | TRUE
19 | LV_938-11_1_4_line_19 |  | 19 | 20 | 0.058453 | 0.125 | 0.08 | 261 | 0 | 0.364 | 1 | 1 | cs | TRUE
20 | LV_938-11_1_4_line_20 |  | 20 | 40 | 0.11303 | 0.125 | 0.08 | 261 | 0 | 0.364 | 1 | 1 | cs | TRUE
21 | LV_938-11_1_4_line_21 |  | 21 | 22 | 0.088245 | 0.125 | 0.08 | 261 | 0 | 0.364 | 1 | 1 | cs | TRUE
22 | LV_938-11_1_4_line_22 |  | 21 | 23 | 0.30865 | 0.125 | 0.08 | 261 | 0 | 0.364 | 1 | 1 | cs | TRUE
23 | LV_938-11_1_4_line_23 |  | 23 | 30 | 0.048794 | 0.125 | 0.08 | 261 | 0 | 0.364 | 1 | 1 | cs | TRUE
24 | LV_938-11_1_4_line_24 |  | 23 | 31 | 0.00019667 | 0.125 | 0.08 | 261 | 0 | 0.364 | 1 | 1 | cs | TRUE
25 | LV_938-11_1_4_line_25 |  | 24 | 25 | 0.14874 | 0.125 | 0.08 | 261 | 0 | 0.364 | 1 | 1 | cs | TRUE
26 | LV_938-11_1_4_line_26 |  | 24 | 26 | 0.0019065 | 0.125 | 0.08 | 261 | 0 | 0.364 | 1 | 1 | cs | TRUE
27 | LV_938-11_1_4_line_27 |  | 25 | 27 | 0.022972 | 0.125 | 0.08 | 261 | 0 | 0.364 | 1 | 1 | cs | TRUE
28 | LV_938-11_1_4_line_28 |  | 26 | 28 | 0.11884 | 0.125 | 0.08 | 261 | 0 | 0.364 | 1 | 1 | cs | TRUE
29 | LV_938-11_1_4_line_29 |  | 26 | 29 | 0.0083308 | 0.125 | 0.08 | 261 | 0 | 0.364 | 1 | 1 | cs | TRUE
30 | LV_938-11_1_4_line_30 |  | 27 | 30 | 0.095185 | 0.125 | 0.08 | 261 | 0 | 0.364 | 1 | 1 | cs | TRUE
31 | LV_938-11_1_4_line_31 |  | 29 | 33 | 0.086732 | 0.125 | 0.08 | 261 | 0 | 0.364 | 1 | 1 | cs | TRUE
32 | LV_938-11_1_4_line_32 |  | 31 | 32 | 0.11622 | 0.125 | 0.08 | 261 | 0 | 0.364 | 1 | 1 | cs | TRUE
33 | LV_938-11_1_4_line_33 |  | 32 | 34 | 0.04694 | 0.125 | 0.08 | 261 | 0 | 0.364 | 1 | 1 | cs | TRUE
34 | LV_938-11_1_4_line_34 |  | 33 | 37 | 0.019123 | 0.125 | 0.08 | 261 | 0 | 0.364 | 1 | 1 | cs | TRUE
35 | LV_938-11_1_4_line_35 |  | 34 | 35 | 0.013052 | 0.125 | 0.08 | 261 | 0 | 0.364 | 1 | 1 | cs | TRUE
36 | LV_938-11_1_4_line_36 |  | 35 | 36 | 0.016761 | 0.125 | 0.08 | 261 | 0 | 0.364 | 1 | 1 | cs | TRUE
37 | LV_938-11_1_4_line_37 |  | 37 | 50 | 0.030166 | 0.125 | 0.08 | 261 | 0 | 0.364 | 1 | 1 | cs | TRUE
38 | LV_938-11_1_4_line_38 |  | 37 | 51 | 0.01851 | 0.125 | 0.08 | 261 | 0 | 0.364 | 1 | 1 | cs | TRUE
39 | LV_938-11_1_4_line_39 |  | 38 | 39 | 0.13099 | 0.125 | 0.08 | 261 | 0 | 0.364 | 1 | 1 | cs | TRUE
40 | LV_938-11_1_4_line_40 |  | 38 | 40 | 0.011412 | 0.125 | 0.08 | 261 | 0 | 0.364 | 1 | 1 | cs | TRUE
41 | LV_938-11_1_4_line_41 |  | 39 | 41 | 0.0043366 | 0.125 | 0.08 | 261 | 0 | 0.364 | 1 | 1 | cs | TRUE
42 | LV_938-11_1_4_line_42 |  | 40 | 42 | 0.068781 | 0.125 | 0.08 | 261 | 0 | 0.364 | 1 | 1 | cs | TRUE
43 | LV_938-11_1_4_line_43 |  | 41 | 43 | 0.032272 | 0.125 | 0.08 | 261 | 0 | 0.364 | 1 | 1 | cs | TRUE
44 | LV_938-11_1_4_line_44 |  | 41 | 44 | 0.086725 | 0.125 | 0.08 | 261 | 0 | 0.364 | 1 | 1 | cs | TRUE
45 | LV_938-11_1_4_line_45 |  | 41 | 45 | 0.020789 | 0.125 | 0.08 | 261 | 0 | 0.364 | 1 | 2 | cs | TRUE
46 | LV_938-11_1_4_line_46 |  | 43 | 46 | 0.019503 | 0.125 | 0.08 | 261 | 0 | 0.364 | 1 | 1 | cs | TRUE
47 | LV_938-11_1_4_line_47 |  | 44 | 47 | 0.12493 | 0.125 | 0.08 | 261 | 0 | 0.364 | 1 | 1 | cs | TRUE
48 | LV_938-11_1_4_line_48 |  | 44 | 48 | 0.0080711 | 0.125 | 0.08 | 261 | 0 | 0.364 | 1 | 1 | cs | TRUE
49 | LV_938-11_1_4_line_49 |  | 45 | 49 | 0.025336 | 0.125 | 0.08 | 261 | 0 | 0.364 | 1 | 2 | cs | TRUE
50 | LV_938-11_1_4_line_50 |  | 46 | 60 | 0.0050677 | 0.125 | 0.08 | 261 | 0 | 0.364 | 1 | 1 | cs | TRUE
51 | LV_938-11_1_4_line_51 |  | 47 | 66 | 0.12123 | 0.125 | 0.08 | 261 | 0 | 0.364 | 1 | 1 | cs | TRUE
52 | LV_938-11_1_4_line_52 |  | 48 | 61 | 0.026039 | 0.125 | 0.08 | 261 | 0 | 0.364 | 1 | 1 | cs | TRUE
53 | LV_938-11_1_4_line_53 |  | 49 | 68 | 0.013611 | 0.125 | 0.08 | 261 | 0 | 0.364 | 1 | 2 | cs | TRUE
54 | LV_938-11_1_4_line_54 |  | 51 | 52 | 0.0061008 | 0.125 | 0.08 | 261 | 0 | 0.364 | 1 | 1 | cs | TRUE
55 | LV_938-11_1_4_line_55 |  | 51 | 53 | 0.027353 | 0.125 | 0.08 | 261 | 0 | 0.364 | 1 | 1 | cs | TRUE
56 | LV_938-11_1_4_line_56 |  | 52 | 118 | 0.011598 | 0.125 | 0.08 | 261 | 0 | 0.364 | 1 | 1 | cs | TRUE
57 | LV_938-11_1_4_line_57 |  | 53 | 129 | 0.0058716 | 0.125 | 0.08 | 261 | 0 | 0.364 | 1 | 1 | cs | TRUE
58 | LV_938-11_1_4_line_58 |  | 54 | 55 | 0.022077 | 0.125 | 0.08 | 261 | 0 | 0.364 | 1 | 1 | cs | TRUE
59 | LV_938-11_1_4_line_59 |  | 54 | 56 | 0.0014979 | 0.125 | 0.08 | 261 | 0 | 0.364 | 1 | 1 | cs | TRUE
60 | LV_938-11_1_4_line_60 |  | 55 | 57 | 0.0031211 | 0.125 | 0.08 | 261 | 0 | 0.364 | 1 | 1 | cs | TRUE
61 | LV_938-11_1_4_line_61 |  | 56 | 58 | 0.14358 | 0.125 | 0.08 | 261 | 0 | 0.364 | 1 | 1 | cs | TRUE
62 | LV_938-11_1_4_line_62 |  | 57 | 59 | 0.017485 | 0.125 | 0.08 | 261 | 0 | 0.364 | 1 | 1 | cs | TRUE
63 | LV_938-11_1_4_line_63 |  | 59 | 60 | 0.0039711 | 0.125 | 0.08 | 261 | 0 | 0.364 | 1 | 1 | cs | TRUE
64 | LV_938-11_1_4_line_64 |  | 61 | 62 | 0.091477 | 0.125 | 0.08 | 261 | 0 | 0.364 | 1 | 1 | cs | TRUE
65 | LV_938-11_1_4_line_65 |  | 62 | 63 | 0.054821 | 0.125 | 0.08 | 261 | 0 | 0.364 | 1 | 1 | cs | TRUE
66 | LV_938-11_1_4_line_66 |  | 63 | 64 | 0.042993 | 0.125 | 0.08 | 261 | 0 | 0.364 | 1 | 1 | cs | TRUE
67 | LV_938-11_1_4_line_67 |  | 63 | 65 | 0.11922 | 0.125 | 0.08 | 261 | 0 | 0.364 | 1 | 1 | cs | TRUE
68 | LV_938-11_1_4_line_68 |  | 64 | 67 | 0.033881 | 0.125 | 0.08 | 261 | 0 | 0.364 | 1 | 1 | cs | TRUE
69 | LV_938-11_1_4_line_69 |  | 67 | 135 | 0.027735 | 0.125 | 0.08 | 261 | 0 | 0.364 | 1 | 1 | cs | TRUE
70 | LV_938-11_1_4_line_70 |  | 68 | 69 | 0.0026769 | 0.125 | 0.08 | 261 | 0 | 0.364 | 1 | 2 | cs | TRUE
71 | LV_938-11_1_4_line_71 |  | 69 | 70 | 0.0039669 | 0.125 | 0.08 | 261 | 0 | 0.364 | 1 | 2 | cs | TRUE
72 | LV_938-11_1_4_line_72 |  | 70 | 71 | 6.109e-05 | 0.125 | 0.08 | 261 | 0 | 0.364 | 1 | 2 | cs | TRUE
73 | LV_938-11_1_4_line_73 |  | 71 | 72 | 0.004306 | 0.125 | 0.08 | 261 | 0 | 0.364 | 1 | 2 | cs | TRUE
74 | LV_938-11_1_4_line_74 |  | 72 | 74 | 0.0081118 | 0.125 | 0.08 | 261 | 0 | 0.364 | 1 | 2 | cs | TRUE
75 | LV_938-11_1_4_line_75 |  | 73 | 74 | 0.0028747 | 0.125 | 0.08 | 261 | 0 | 0.364 | 1 | 2 | cs | TRUE
76 | LV_938-11_1_4_line_76 |  | 73 | 75 | 0.010029 | 0.125 | 0.08 | 261 | 0 | 0.364 | 1 | 2 | cs | TRUE
77 | LV_938-11_1_4_line_77 |  | 75 | 76 | 0.0070378 | 0.125 | 0.08 | 261 | 0 | 0.364 | 1 | 2 | cs | TRUE
78 | LV_938-11_1_4_line_78 |  | 76 | 77 | 0.0011922 | 0.125 | 0.08 | 261 | 0 | 0.364 | 1 | 2 | cs | TRUE
79 | LV_938-11_1_4_line_79 |  | 77 | 78 | 0.0072127 | 0.125 | 0.08 | 261 | 0 | 0.364 | 1 | 2 | cs | TRUE
80 | LV_938-11_1_4_line_80 |  | 78 | 81 | 0.014674 | 0.125 | 0.08 | 261 | 0 | 0.364 | 1 | 2 | cs | TRUE
81 | LV_938-11_1_4_line_81 |  | 79 | 80 | 6.5847e-06 | 0.125 | 0.08 | 261 | 0 | 0.364 | 1 | 2 | cs | TRUE
82 | LV_938-11_1_4_line_82 |  | 79 | 81 | 0.00139 | 0.125 | 0.08 | 261 | 0 | 0.364 | 1 | 2 | cs | TRUE
83 | LV_938-11_1_4_line_83 |  | 80 | 82 | 0.021617 | 0.125 | 0.08 | 261 | 0 | 0.364 | 1 | 2 | cs | TRUE
84 | LV_938-11_1_4_line_84 |  | 82 | 83 | 0.00069841 | 0.125 | 0.08 | 261 | 0 | 0.364 | 1 | 2 | cs | TRUE
85 | LV_938-11_1_4_line_85 |  | 83 | 84 | 0.030058 | 0.125 | 0.08 | 261 | 0 | 0.364 | 1 | 2 | cs | TRUE
86 | LV_938-11_1_4_line_86 |  | 84 | 85 | 0.001161 | 0.125 | 0.08 | 261 | 0 | 0.364 | 1 | 2 | cs | TRUE
87 | LV_938-11_1_4_line_87 |  | 85 | 86 | 0.00029417 | 0.125 | 0.08 | 261 | 0 | 0.364 | 1 | 2 | cs | TRUE
88 | LV_938-11_1_4_line_88 |  | 86 | 87 | 0.012026 | 0.125 | 0.08 | 261 | 0 | 0.364 | 1 | 2 | cs | TRUE
89 | LV_938-11_1_4_line_89 |  | 87 | 88 | 0.0017686 | 0.125 | 0.08 | 261 | 0 | 0.364 | 1 | 2 | cs | TRUE
90 | LV_938-11_1_4_line_90 |  | 88 | 89 | 0.0027924 | 0.125 | 0.08 | 261 | 0 | 0.364 | 1 | 2 | cs | TRUE
91 | LV_938-11_1_4_line_91 |  | 89 | 90 | 0.0080138 | 0.125 | 0.08 | 261 | 0 | 0.364 | 1 | 2 | cs | TRUE
92 | LV_938-11_1_4_line_92 |  | 90 | 107 | 0.0064001 | 0.125 | 0.08 | 261 | 0 | 0.364 | 1 | 2 | cs | TRUE
93 | LV_938-11_1_4_line_93 |  | 91 | 92 | 0.0015471 | 0.125 | 0.08 | 261 | 0 | 0.364 | 1 | 2 | cs | TRUE
94 | LV_938-11_1_4_line_94 |  | 91 | 93 | 0.01765 | 0.125 | 0.08 | 261 | 0 | 0.364 | 1 | 2 | cs | TRUE
95 | LV_938-11_1_4_line_95 |  | 92 | 94 | 0.0033261 | 0.125 | 0.08 | 261 | 0 | 0.364 | 1 | 2 | cs | TRUE
96 | LV_938-11_1_4_line_96 |  | 93 | 95 | 0.0023342 | 0.125 | 0.08 | 261 | 0 | 0.364 | 1 | 2 | cs | TRUE
97 | LV_938-11_1_4_line_97 |  | 94 | 96 | 0.0036576 | 0.125 | 0.08 | 261 | 0 | 0.364 | 1 | 2 | cs | TRUE
98 | LV_938-11_1_4_line_98 |  | 95 | 97 | 0.0014601 | 0.125 | 0.08 | 261 | 0 | 0.364 | 1 | 2 | cs | TRUE
99 | LV_938-11_1_4_line_99 |  | 96 | 98 | 0.0080286 | 0.125 | 0.08 | 261 | 0 | 0.364 | 1 | 2 | cs | TRUE
100 | LV_938-11_1_4_line_100 |  | 97 | 99 | 0.013842 | 0.125 | 0.08 | 261 | 0 | 0.364 | 1 | 2 | cs | TRUE
101 | LV_938-11_1_4_line_101 |  | 98 | 125 | 0.0075515 | 0.125 | 0.08 | 261 | 0 | 0.364 | 1 | 2 | cs | TRUE
102 | LV_938-11_1_4_line_102 |  | 99 | 121 | 0.005979 | 0.125 | 0.08 | 261 | 0 | 0.364 | 1 | 2 | cs | TRUE
103 | LV_938-11_1_4_line_103 |  | 100 | 101 | 0.0059188 | 0.125 | 0.08 | 261 | 0 | 0.364 | 1 | 1 | cs | TRUE
104 | LV_938-11_1_4_line_104 |  | 100 | 102 | 0.0011792 | 0.125 | 0.08 | 261 | 0 | 0.364 | 1 | 1 | cs | TRUE
105 | LV_938-11_1_4_line_105 |  | 101 | 103 | 0.025923 | 0.125 | 0.08 | 261 | 0 | 0.364 | 1 | 1 | cs | TRUE
106 | LV_938-11_1_4_line_106 |  | 102 | 104 | 0.017265 | 0.125 | 0.08 | 261 | 0 | 0.364 | 1 | 1 | cs | TRUE
107 | LV_938-11_1_4_line_107 |  | 104 | 105 | 0.00098927 | 0.125 | 0.08 | 261 | 0 | 0.364 | 1 | 1 | cs | TRUE
108 | LV_938-11_1_4_line_108 |  | 105 | 106 | 0.0039126 | 0.125 | 0.08 | 261 | 0 | 0.364 | 1 | 1 | cs | TRUE
109 | LV_938-11_1_4_line_109 |  | 106 | 111 | 0.020636 | 0.125 | 0.08 | 261 | 0 | 0.364 | 1 | 1 | cs | TRUE
110 | LV_938-11_1_4_line_110 |  | 107 | 108 | 0.0024605 | 0.125 | 0.08 | 261 | 0 | 0.364 | 1 | 2 | cs | TRUE
111 | LV_938-11_1_4_line_111 |  | 108 | 130 | 0.0024704 | 0.125 | 0.08 | 261 | 0 | 0.364 | 1 | 2 | cs | TRUE
112 | LV_938-11_1_4_line_112 |  | 109 | 110 | 0.0093576 | 0.125 | 0.08 | 261 | 0 | 0.364 | 1 | 1 | cs | TRUE
113 | LV_938-11_1_4_line_113 |  | 109 | 111 | 0.011496 | 0.125 | 0.08 | 261 | 0 | 0.364 | 1 | 1 | cs | TRUE
114 | LV_938-11_1_4_line_114 |  | 110 | 112 | 0.01469 | 0.125 | 0.08 | 261 | 0 | 0.364 | 1 | 1 | cs | TRUE
115 | LV_938-11_1_4_line_115 |  | 112 | 113 | 7.0971e-05 | 0.125 | 0.08 | 261 | 0 | 0.364 | 1 | 1 | cs | TRUE
116 | LV_938-11_1_4_line_116 |  | 113 | 114 | 0.0095767 | 0.125 | 0.08 | 261 | 0 | 0.364 | 1 | 1 | cs | TRUE
117 | LV_938-11_1_4_line_117 |  | 114 | 118 | 0.059715 | 0.125 | 0.08 | 261 | 0 | 0.364 | 1 | 1 | cs | TRUE
118 | LV_938-11_1_4_line_118 |  | 114 | 115 | 0.012765 | 0.125 | 0.08 | 261 | 0 | 0.364 | 1 | 1 | cs | TRUE
119 | LV_938-11_1_4_line_119 |  | 115 | 116 | 0.0010513 | 0.125 | 0.08 | 261 | 0 | 0.364 | 1 | 1 | cs | TRUE
120 | LV_938-11_1_4_line_120 |  | 116 | 117 | 0.016197 | 0.125 | 0.08 | 261 | 0 | 0.364 | 1 | 1 | cs | TRUE
121 | LV_938-11_1_4_line_121 |  | 117 | 119 | 0.016565 | 0.125 | 0.08 | 261 | 0 | 0.364 | 1 | 1 | cs | TRUE
122 | LV_938-11_1_4_line_122 |  | 119 | 120 | 0.01003 | 0.125 | 0.08 | 261 | 0 | 0.364 | 1 | 1 | cs | TRUE
123 | LV_938-11_1_4_line_123 |  | 120 | 127 | 0.012257 | 0.125 | 0.08 | 261 | 0 | 0.364 | 1 | 1 | cs | TRUE
124 | LV_938-11_1_4_line_124 |  | 121 | 122 | 0.0061314 | 0.125 | 0.08 | 261 | 0 | 0.364 | 1 | 2 | cs | TRUE
125 | LV_938-11_1_4_line_125 |  | 122 | 123 | 0.021606 | 0.125 | 0.08 | 261 | 0 | 0.364 | 1 | 2 | cs | TRUE
126 | LV_938-11_1_4_line_126 |  | 123 | 124 | 0.0001673 | 0.125 | 0.08 | 261 | 0 | 0.364 | 1 | 2 | cs | TRUE
127 | LV_938-11_1_4_line_127 |  | 124 | 128 | 0.0025979 | 0.125 | 0.08 | 261 | 0 | 0.364 | 1 | 2 | cs | TRUE
128 | LV_938-11_1_4_line_128 |  | 125 | 126 | 0.018249 | 0.125 | 0.08 | 261 | 0 | 0.364 | 1 | 2 | cs | TRUE
129 | LV_938-11_1_4_line_129 |  | 126 | 130 | 0.022128 | 0.125 | 0.08 | 261 | 0 | 0.364 | 1 | 2 | cs | TRUE
130 | LV_938-11_1_4_line_130 |  | 127 | 128 | 0.02307 | 0.125 | 0.08 | 261 | 0 | 0.364 | 1 | 2 | cs | TRUE
131 | LV_938-11_1_4_line_131 |  | 129 | 131 | 0.024326 | 0.125 | 0.08 | 261 | 0 | 0.364 | 1 | 1 | cs | TRUE
132 | LV_938-11_1_4_line_132 |  | 131 | 132 | 0.0021024 | 0.125 | 0.08 | 261 | 0 | 0.364 | 1 | 1 | cs | TRUE
133 | LV_938-11_1_4_line_133 |  | 132 | 133 | 0.05514 | 0.125 | 0.08 | 261 | 0 | 0.364 | 1 | 1 | cs | TRUE
134 | LV_938-11_1_4_line_134 |  | 133 | 134 | 0.018032 | 0.125 | 0.08 | 261 | 0 | 0.364 | 1 | 1 | cs | TRUE
135 | LV_938-11_1_4_line_135 |  | 135 | 136 | 0.020915 | 0.125 | 0.08 | 261 | 0 | 0.364 | 1 | 1 | cs | TRUE
136 | LV_938-11_1_4_line_136 |  | 136 | 137 | 0.11356 | 0.125 | 0.08 | 261 | 0 | 0.364 | 1 | 1 | cs | TRUE

## trafo
| name | std_type | hv_bus | lv_bus | sn_mva | vn_hv_kv | vn_lv_kv | vk_percent | vkr_percent | pfe_kw | i0_percent | shift_degree | tap_side | tap_neutral | tap_min | tap_max | tap_step_percent | tap_step_degree | tap_pos | tap_phase_shifter | parallel | df | in_service
0 | LV_938-11_1_4_trafo_138 | 0.63 MVA 20/0.4 kV | 138 | 89 | 0.63 | 20 | 0.4 | 6 | 1.206 | 1.65 | 0.2619 | 150 | hv | 0 | -2 | 2 | 2.5 | 0 | 0 | FALSE | 1 | 1 | TRUE

## line_geodata
| x0 | y0 | x1 | y1 | x2 | y2 | x3 | y3 | x4 | y4 | x5 | y5 | x6 | y6 | x7 | y7 | x8 | y8 | x9 | y9
0 | 2619167.8286 | 1174857.0348 | 2619164.2053 | 1174859.1522 | 2619163.933 | 1174859.3984
1 | 2619246.1185 | 1174832.9447 | 2619220.5117 | 1174841.5117 | 2619197.0757 | 1174845.4055 | 2619179.1327 | 1174850.4287 | 2619167.8286 | 1174857.0348
2 | 2619148.8628 | 1174871.4069 | 2619151.0951 | 1174871.0054 | 2619163.933 | 1174859.3984
3 | 2619246.1185 | 1174832.9447 | 2619260.4929 | 1174825.0978
4 | 2619246.1185 | 1174832.9447 | 2619284.3461 | 1175027.3217
5 | 2619148.8628 | 1174871.4069 | 2619122.775 | 1174876.098
6 | 2619260.4929 | 1174825.0978 | 2619272.8225 | 1174818.3671 | 2619282.6851 | 1174812.2124
7 | 2619360.0114 | 1175063.0272 | 2619351.0748 | 1175063.0985 | 2619308.0939 | 1175038.0255 | 2619284.3461 | 1175027.3217
8 | 2619045.5656 | 1174907.7449 | 2619053.2808 | 1174904.79 | 2619118.7776 | 1174876.8168 | 2619122.775 | 1174876.098
9 | 2619303.6763 | 1174801.8798 | 2619303.6763 | 1174801.8798 | 2619288.1351 | 1174808.8113 | 2619282.6851 | 1174812.2124
10 | 2619327.5975 | 1174799.2997 | 2619338.7527 | 1174806.0168 | 2619342.2057 | 1174809.4683
11 | 2619327.5975 | 1174799.2997 | 2619317.7606 | 1174798.6901 | 2619303.6763 | 1174801.8798
12 | 2619521.945 | 1175012.012 | 2619360.0114 | 1175063.0272
13 | 2619045.5656 | 1174907.7449 | 2618923.046 | 1174924.5739
14 | 2619635.7913 | 1174678.6564 | 2619653.8738 | 1174656.6442
15 | 2619819.8412 | 1174711.8617 | 2619653.8738 | 1174656.6442
16 | 2619927.3753 | 1175397.1514 | 2619924.9304 | 1175379.4436 | 2619924.7869 | 1175378.1863
17 | 2619922.1075 | 1175354.7105 | 2619924.7869 | 1175378.1863
18 | 2619773.9269 | 1175377.8002 | 2619922.1075 | 1175354.7105
19 | 2619773.9269 | 1175377.8002 | 2619773.9269 | 1175377.8002 | 2619772.3056 | 1175368.7236 | 2619771.9048 | 1175358.1169 | 2619772.814 | 1175348.9263 | 2619771.9788 | 1175335.5834 | 2619769.5318 | 1175319.7572
20 | 2619746.9432 | 1175210.1816 | 2619747.8395 | 1175237.5207 | 2619752.0067 | 1175269.7953 | 2619756.5708 | 1175283.5951 | 2619768.3261 | 1175311.9593 | 2619769.5318 | 1175319.7572
21 | 2620211.3053 | 1175487.2759 | 2620220.5644 | 1175491.1312 | 2620225.2662 | 1175495.438 | 2620230.8913 | 1175529.7967 | 2620232.609 | 1175566.7992
22 | 2620077.6852 | 1175209.0532 | 2620211.3053 | 1175487.2759
23 | 2620077.6852 | 1175209.0532 | 2620054.7933 | 1175219.6934 | 2620034.4139 | 1175231.4958
24 | 2620077.853 | 1175208.9506 | 2620077.6852 | 1175209.0532
25 | 2620040.475 | 1175035.046 | 2620045.49 | 1175052.288 | 2620045.4679 | 1175058.9358 | 2620040.1152 | 1175070.8685 | 2620012.9499 | 1175111.2765 | 2620002.1269 | 1175122.3017 | 2619991.6128 | 1175134.7287 | 2619975.7817 | 1175148.3942 | 2619970.4514 | 1175153.6681 | 2619969.4626 | 1175155.6672
26 | 2620039.9425 | 1175033.2154 | 2620040.475 | 1175035.046
27 | 2619969.4626 | 1175155.6672 | 2619966.6803 | 1175161.2928 | 2619957.5896 | 1175175.2972
28 | 2620039.9425 | 1175033.2154 | 2620121.5575 | 1174993.7565 | 2620148.9964 | 1174986.1555
29 | 2620039.9425 | 1175033.2154 | 2620038.574 | 1175024.9978
30 | 2619957.5896 | 1175175.2972 | 2620034.4139 | 1175231.4958
31 | 2620038.574 | 1175024.9978 | 2620036.5175 | 1175012.649 | 2620032.0168 | 1174998.2712 | 2620029.5051 | 1174978.9085 | 2620029.0039 | 1174948.0577 | 2620027.5123 | 1174939.418
32 | 2620174.7685 | 1175145.3445 | 2620171.9803 | 1175146.7367 | 2620160.844 | 1175155.3704 | 2620154.2436 | 1175160.9289 | 2620131.208 | 1175173.2804 | 2620120.47 | 1175181.7488 | 2620100.5118 | 1175195.1 | 2620077.853 | 1175208.9506
33 | 2620218.2946 | 1175128.1587 | 2620204.649 | 1175134.0731 | 2620187.4172 | 1175139.029 | 2620174.7685 | 1175145.3445
34 | 2620022.634 | 1174921.0672 | 2620025.4264 | 1174927.3353 | 2620027.5123 | 1174939.418
35 | 2620218.2946 | 1175128.1587 | 2620222.9228 | 1175126.1527 | 2620226.8937 | 1175122.8644 | 2620228.7059 | 1175120.6621
36 | 2620241.7278 | 1175110.3301 | 2620235.937 | 1175113.779 | 2620230.8621 | 1175118.0419 | 2620228.7059 | 1175120.6621
37 | 2620022.634 | 1174921.0672 | 2620012.1023 | 1174927.1575 | 2619995.8617 | 1174935.0742
38 | 2620014.7393 | 1174904.3213 | 2620020.3122 | 1174915.8346 | 2620022.634 | 1174921.0672
39 | 2619746.6554 | 1175198.7737 | 2619746.1653 | 1175179.3411 | 2619744.4552 | 1175164.6836 | 2619742.0759 | 1175153.6257 | 2619737.951 | 1175141.0391 | 2619730.1025 | 1175126.3614 | 2619713.6408 | 1175094.7024 | 2619711.3516 | 1175088.7808 | 2619708.6382 | 1175075.4978
40 | 2619746.9432 | 1175210.1816 | 2619746.6554 | 1175198.7737
41 | 2619707.7703 | 1175071.249 | 2619708.6382 | 1175075.4978
42 | 2619746.9432 | 1175210.1816 | 2619764.8509 | 1175166.8516 | 2619773.9215 | 1175146.9046
43 | 2619707.7703 | 1175071.249 | 2619703.8961 | 1175087.1111 | 2619702.8016 | 1175103.0168
44 | 2619705.7108 | 1174985.8765 | 2619705.5632 | 1175002.9069 | 2619701.109 | 1175020.8014 | 2619700.2456 | 1175034.6724 | 2619707.7703 | 1175071.249
45 | 2619707.7703 | 1175071.249 | 2619716.1541 | 1175052.2252
46 | 2619702.8016 | 1175103.0168 | 2619701.4628 | 1175122.4739
47 | 2619705.7108 | 1174985.8765 | 2619699.1066 | 1174985.6325 | 2619692.3487 | 1174992.6807 | 2619668.6261 | 1175035.2026 | 2619624.8732 | 1175076.0583
48 | 2619705.7108 | 1174985.8765 | 2619707.3169 | 1174977.9668
49 | 2619716.1541 | 1175052.2252 | 2619716.8892 | 1175050.5572 | 2619727.8703 | 1175029.7657
50 | 2619701.1149 | 1175127.5297 | 2619701.4628 | 1175122.4739
51 | 2619624.8732 | 1175076.0583 | 2619521.945 | 1175012.012
52 | 2619712.4988 | 1174952.4487 | 2619707.3169 | 1174977.9668
53 | 2619734.8713 | 1175018.1277 | 2619731.5891 | 1175022.7245 | 2619727.8703 | 1175029.7657
54 | 2620014.7393 | 1174904.3213 | 2620018.3636 | 1174899.4137
55 | 2620014.7393 | 1174904.3213 | 2619988.9249 | 1174913.3652
56 | 2620025.0688 | 1174889.9518 | 2620020.5295 | 1174896.481 | 2620018.3636 | 1174899.4137
57 | 2619983.3835 | 1174915.3066 | 2619988.9249 | 1174913.3652
58 | 2619697.9123 | 1175174.0732 | 2619699.4278 | 1175152.0486
59 | 2619697.9123 | 1175174.0732 | 2619697.8094 | 1175175.5676
60 | 2619699.642 | 1175148.9348 | 2619699.4278 | 1175152.0486
61 | 2619664.4863 | 1175311.2105 | 2619680.3015 | 1175291.5604 | 2619689.389 | 1175270.9796 | 2619692.5148 | 1175252.5138 | 2619697.8094 | 1175175.5676
62 | 2619699.642 | 1175148.9348 | 2619700.8423 | 1175131.4914
63 | 2619701.1149 | 1175127.5297 | 2619700.8423 | 1175131.4914
64 | 2619712.4988 | 1174952.4487 | 2619713.2321 | 1174948.8378 | 2619731.3067 | 1174896.7482 | 2619742.1928 | 1174865.96
65 | 2619760.9937 | 1174814.4703 | 2619754.9342 | 1174829.925 | 2619742.1928 | 1174865.96
66 | 2619760.9937 | 1174814.4703 | 2619724.1338 | 1174836.7719
67 | 2619760.9937 | 1174814.4703 | 2619764.8964 | 1174808.6468 | 2619776.2193 | 1174789.7744 | 2619802.7528 | 1174755.4664 | 2619819.8412 | 1174711.8617
68 | 2619724.1338 | 1174836.7719 | 2619717.8015 | 1174863.1757 | 2619712.1976 | 1174866.9002
69 | 2619689.099 | 1174882.2522 | 2619712.1976 | 1174866.9002
70 | 2619734.8713 | 1175018.1277 | 2619736.4267 | 1175015.9491
71 | 2619736.4267 | 1175015.9491 | 2619738.7319 | 1175012.7207
72 | 2619738.7674 | 1175012.671 | 2619738.7319 | 1175012.7207
73 | 2619738.7674 | 1175012.671 | 2619741.2695 | 1175009.1665
74 | 2619741.2695 | 1175009.1665 | 2619745.9832 | 1175002.5649
75 | 2619747.6536 | 1175000.2253 | 2619745.9832 | 1175002.5649
76 | 2619747.6536 | 1175000.2253 | 2619750.927 | 1174995.6408 | 2619754.2 | 1174992.7064
77 | 2619759.4401 | 1174988.0083 | 2619754.2 | 1174992.7064
78 | 2619759.4401 | 1174988.0083 | 2619760.3277 | 1174987.2125
79 | 2619760.3277 | 1174987.2125 | 2619765.698 | 1174982.3977
80 | 2619765.698 | 1174982.3977 | 2619772.349 | 1174976.4347 | 2619777.0359 | 1174973.1182
81 | 2619778.1759 | 1174972.3115 | 2619778.1705 | 1174972.3153
82 | 2619778.1705 | 1174972.3153 | 2619777.0359 | 1174973.1182
83 | 2619778.1759 | 1174972.3115 | 2619795.8218 | 1174959.8248
84 | 2619796.3919 | 1174959.4214 | 2619795.8218 | 1174959.8248
85 | 2619796.3919 | 1174959.4214 | 2619799.5737 | 1174957.1699 | 2619823.2632 | 1174946.0729
86 | 2619824.3145 | 1174945.5804 | 2619823.2632 | 1174946.0729
87 | 2619824.5809 | 1174945.4556 | 2619824.3145 | 1174945.5804
88 | 2619824.5809 | 1174945.4556 | 2619831.9299 | 1174942.0131 | 2619835.5171 | 1174940.4555
89 | 2619837.1394 | 1174939.7511 | 2619835.5171 | 1174940.4555
90 | 2619837.1394 | 1174939.7511 | 2619839.7007 | 1174938.6389
91 | 2619847.0515 | 1174935.447 | 2619839.7007 | 1174938.6389
92 | 2619852.922 | 1174932.898 | 2619847.0515 | 1174935.447
93 | 2619915.1781 | 1174905.8652 | 2619916.5972 | 1174905.249
94 | 2619932.7871 | 1174898.2191 | 2619916.5972 | 1174905.249
95 | 2619915.1781 | 1174905.8652 | 2619912.1273 | 1174907.19
96 | 2619932.7871 | 1174898.2191 | 2619934.9282 | 1174897.2894
97 | 2619912.1273 | 1174907.19 | 2619908.7723 | 1174908.6468
98 | 2619936.2674 | 1174896.7079 | 2619934.9282 | 1174897.2894
99 | 2619901.408 | 1174911.8445 | 2619908.7723 | 1174908.6468
100 | 2619936.2674 | 1174896.7079 | 2619948.9639 | 1174891.1949
101 | 2619894.4813 | 1174914.8522 | 2619901.408 | 1174911.8445
102 | 2619954.4482 | 1174888.8135 | 2619948.9639 | 1174891.1949
103 | 2620158.3751 | 1174835.0151 | 2620164.1752 | 1174833.8356
104 | 2620158.3751 | 1174835.0151 | 2620157.2195 | 1174835.2501
105 | 2620164.1752 | 1174833.8356 | 2620167.4359 | 1174833.1725 | 2620189.3007 | 1174827.4743
106 | 2620140.3006 | 1174838.6906 | 2620157.2195 | 1174835.2501
107 | 2620140.3006 | 1174838.6906 | 2620139.3312 | 1174838.8877
108 | 2620135.4971 | 1174839.6674 | 2620139.3312 | 1174838.8877
109 | 2620135.4971 | 1174839.6674 | 2620115.2751 | 1174843.7795
110 | 2619852.922 | 1174932.898 | 2619855.1789 | 1174931.918
111 | 2619857.4449 | 1174930.934 | 2619855.1789 | 1174931.918
112 | 2620094.8393 | 1174847.9352 | 2620104.0092 | 1174846.0705
113 | 2620115.2751 | 1174843.7795 | 2620104.0092 | 1174846.0705
114 | 2620094.8393 | 1174847.9352 | 2620091.441 | 1174848.6262 | 2620080.4416 | 1174850.8491
115 | 2620080.4416 | 1174850.8491 | 2620080.372 | 1174850.8631
116 | 2620070.9851 | 1174852.7601 | 2620080.372 | 1174850.8631
117 | 2620070.9851 | 1174852.7601 | 2620066.1558 | 1174858.9805 | 2620042.7434 | 1174874.0213 | 2620028.6027 | 1174884.8686 | 2620025.0688 | 1174889.9518
118 | 2620070.9851 | 1174852.7601 | 2620058.4732 | 1174855.2894
119 | 2620058.4732 | 1174855.2894 | 2620057.4427 | 1174855.4977
120 | 2620057.4427 | 1174855.4977 | 2620041.5669 | 1174858.707
121 | 2620041.5669 | 1174858.707 | 2620040.2019 | 1174858.9829 | 2620025.5615 | 1174862.9643
122 | 2620015.8834 | 1174865.5962 | 2620025.5615 | 1174862.9643
123 | 2620015.8834 | 1174865.5962 | 2620004.0563 | 1174868.8125
124 | 2619954.4482 | 1174888.8135 | 2619960.0722 | 1174886.3714
125 | 2619979.8902 | 1174877.7661 | 2619960.0722 | 1174886.3714
126 | 2619980.0436 | 1174877.6995 | 2619979.8902 | 1174877.7661
127 | 2619980.0436 | 1174877.6995 | 2619982.4265 | 1174876.6648
128 | 2619894.4813 | 1174914.8522 | 2619877.7423 | 1174922.1205
129 | 2619857.4449 | 1174930.934 | 2619877.7423 | 1174922.1205
130 | 2620004.0563 | 1174868.8125 | 2619994.5674 | 1174871.393 | 2619982.4265 | 1174876.6648
131 | 2619983.3835 | 1174915.3066 | 2619960.4261 | 1174923.3495
132 | 2619960.4261 | 1174923.3495 | 2619958.442 | 1174924.0446
133 | 2619958.442 | 1174924.0446 | 2619933.9558 | 1174932.6232 | 2619916.327 | 1174944.2152 | 2619910.8454 | 1174950.1737
134 | 2619899.1229 | 1174963.8127 | 2619900.7985 | 1174961.0946 | 2619910.8454 | 1174950.1737
135 | 2619671.6799 | 1174893.8293 | 2619689.099 | 1174882.2522
136 | 2619671.6799 | 1174893.8293 | 2619558.3091 | 1174887.2193

## bus_geodata
| x | y | coords
0 | 2619167.8286 | 1174857.0348
1 | 2619163.933 | 1174859.3984
2 | 2619246.1185 | 1174832.9447
3 | 2619148.8628 | 1174871.4069
4 | 2619260.4929 | 1174825.0978
5 | 2619284.3461 | 1175027.3217
6 | 2619122.775 | 1174876.098
7 | 2619282.6851 | 1174812.2124
8 | 2619327.5975 | 1174799.2997
9 | 2619342.2057 | 1174809.4683
10 | 2619303.6763 | 1174801.8798
11 | 2619360.0114 | 1175063.0272
12 | 2619045.5656 | 1174907.7449
13 | 2619635.7913 | 1174678.6564
14 | 2619653.8738 | 1174656.6442
15 | 2618923.046 | 1174924.5739
16 | 2619927.3753 | 1175397.1514
17 | 2619924.7869 | 1175378.1863
18 | 2619922.1075 | 1175354.7105
19 | 2619773.9269 | 1175377.8002
20 | 2619769.5318 | 1175319.7572
21 | 2620211.3053 | 1175487.2759
22 | 2620232.609 | 1175566.7992
23 | 2620077.6852 | 1175209.0532
24 | 2620040.475 | 1175035.046
25 | 2619969.4626 | 1175155.6672
26 | 2620039.9425 | 1175033.2154
27 | 2619957.5896 | 1175175.2972
28 | 2620148.9964 | 1174986.1555
29 | 2620038.574 | 1175024.9978
30 | 2620034.4139 | 1175231.4958
31 | 2620077.853 | 1175208.9506
32 | 2620174.7685 | 1175145.3445
33 | 2620027.5123 | 1174939.418
34 | 2620218.2946 | 1175128.1587
35 | 2620228.7059 | 1175120.6621
36 | 2620241.7278 | 1175110.3301
37 | 2620022.634 | 1174921.0672
38 | 2619746.6554 | 1175198.7737
39 | 2619708.6382 | 1175075.4978
40 | 2619746.9432 | 1175210.1816
41 | 2619707.7703 | 1175071.249
42 | 2619773.9215 | 1175146.9046
43 | 2619702.8016 | 1175103.0168
44 | 2619705.7108 | 1174985.8765
45 | 2619716.1541 | 1175052.2252
46 | 2619701.4628 | 1175122.4739
47 | 2619624.8732 | 1175076.0583
48 | 2619707.3169 | 1174977.9668
49 | 2619727.8703 | 1175029.7657
50 | 2619995.8617 | 1174935.0742
51 | 2620014.7393 | 1174904.3213
52 | 2620018.3636 | 1174899.4137
53 | 2619988.9249 | 1174913.3652
54 | 2619697.9123 | 1175174.0732
55 | 2619699.4278 | 1175152.0486
56 | 2619697.8094 | 1175175.5676
57 | 2619699.642 | 1175148.9348
58 | 2619664.4863 | 1175311.2105
59 | 2619700.8423 | 1175131.4914
60 | 2619701.1149 | 1175127.5297
61 | 2619712.4988 | 1174952.4487
62 | 2619742.1928 | 1174865.96
63 | 2619760.9937 | 1174814.4703
64 | 2619724.1338 | 1174836.7719
65 | 2619819.8412 | 1174711.8617
66 | 2619521.945 | 1175012.012
67 | 2619712.1976 | 1174866.9002
68 | 2619734.8713 | 1175018.1277
69 | 2619736.4267 | 1175015.9491
70 | 2619738.7319 | 1175012.7207
71 | 2619738.7674 | 1175012.671
72 | 2619741.2695 | 1175009.1665
73 | 2619747.6536 | 1175000.2253
74 | 2619745.9832 | 1175002.5649
75 | 2619754.2 | 1174992.7064
76 | 2619759.4401 | 1174988.0083
77 | 2619760.3277 | 1174987.2125
78 | 2619765.698 | 1174982.3977
79 | 2619778.1705 | 1174972.3153
80 | 2619778.1759 | 1174972.3115
81 | 2619777.0359 | 1174973.1182
82 | 2619795.8218 | 1174959.8248
83 | 2619796.3919 | 1174959.4214
84 | 2619823.2632 | 1174946.0729
85 | 2619824.3145 | 1174945.5804
86 | 2619824.5809 | 1174945.4556
87 | 2619835.5171 | 1174940.4555
88 | 2619837.1394 | 1174939.7511
89 | 2619839.7007 | 1174938.6389
90 | 2619847.0515 | 1174935.447
91 | 2619916.5972 | 1174905.249
92 | 2619915.1781 | 1174905.8652
93 | 2619932.7871 | 1174898.2191
94 | 2619912.1273 | 1174907.19
95 | 2619934.9282 | 1174897.2894
96 | 2619908.7723 | 1174908.6468
97 | 2619936.2674 | 1174896.7079
98 | 2619901.408 | 1174911.8445
99 | 2619948.9639 | 1174891.1949
100 | 2620158.3751 | 1174835.0151
101 | 2620164.1752 | 1174833.8356
102 | 2620157.2195 | 1174835.2501
103 | 2620189.3007 | 1174827.4743
104 | 2620140.3006 | 1174838.6906
105 | 2620139.3312 | 1174838.8877
106 | 2620135.4971 | 1174839.6674
107 | 2619852.922 | 1174932.898
108 | 2619855.1789 | 1174931.918
109 | 2620104.0092 | 1174846.0705
110 | 2620094.8393 | 1174847.9352
111 | 2620115.2751 | 1174843.7795
112 | 2620080.4416 | 1174850.8491
113 | 2620080.372 | 1174850.8631
114 | 2620070.9851 | 1174852.7601
115 | 2620058.4732 | 1174855.2894
116 | 2620057.4428 | 1174855.4977
117 | 2620041.5669 | 1174858.707
118 | 2620025.0688 | 1174889.9518
119 | 2620025.5615 | 1174862.9643
120 | 2620015.8834 | 1174865.5962
121 | 2619954.4482 | 1174888.8135
122 | 2619960.0722 | 1174886.3714
123 | 2619979.8902 | 1174877.7661
124 | 2619980.0436 | 1174877.6995
125 | 2619894.4813 | 1174914.8522
126 | 2619877.7423 | 1174922.1205
127 | 2620004.0563 | 1174868.8125
128 | 2619982.4265 | 1174876.6648
129 | 2619983.3835 | 1174915.3066
130 | 2619857.4449 | 1174930.934
131 | 2619960.4261 | 1174923.3495
132 | 2619958.442 | 1174924.0446
133 | 2619910.8454 | 1174950.1737
134 | 2619899.1229 | 1174963.8127
135 | 2619689.099 | 1174882.2522
136 | 2619671.6799 | 1174893.8293
137 | 2619558.3091 | 1174887.2193
138 | 2619707.7703 | 1175071.249

## line_std_types
| c_nf_per_km | r_ohm_per_km | x_ohm_per_km | max_i_ka | type | q_mm2 | alpha | voltage_rating
NAYY 4x50 SE | 210 | 0.642 | 0.083 | 0.142 | cs | 50 | 0.00403 | LV
NAYY 4x120 SE | 264 | 0.225 | 0.08 | 0.242 | cs | 120 | 0.00403 | LV
NAYY 4x150 SE | 261 | 0.208 | 0.08 | 0.27 | cs | 150 | 0.00403 | LV
NA2XS2Y 1x95 RM/25 12/20 kV | 216 | 0.313 | 0.132 | 0.252 | cs | 95 | 0.00403 | MV
NA2XS2Y 1x185 RM/25 12/20 kV | 273 | 0.161 | 0.117 | 0.362 | cs | 185 | 0.00403 | MV
NA2XS2Y 1x240 RM/25 12/20 kV | 304 | 0.122 | 0.112 | 0.421 | cs | 240 | 0.00403 | MV
NA2XS2Y 1x95 RM/25 6/10 kV | 315 | 0.313 | 0.123 | 0.249 | cs | 95 | 0.00403 | MV
NA2XS2Y 1x185 RM/25 6/10 kV | 406 | 0.161 | 0.11 | 0.358 | cs | 185 | 0.00403 | MV
NA2XS2Y 1x240 RM/25 6/10 kV | 456 | 0.122 | 0.105 | 0.416 | cs | 240 | 0.00403 | MV
NA2XS2Y 1x150 RM/25 12/20 kV | 250 | 0.206 | 0.116 | 0.319 | cs | 150 | 0.00403 | MV
NA2XS2Y 1x120 RM/25 12/20 kV | 230 | 0.253 | 0.119 | 0.283 | cs | 120 | 0.00403 | MV
NA2XS2Y 1x70 RM/25 12/20 kV | 190 | 0.443 | 0.132 | 0.22 | cs | 70 | 0.00403 | MV
NA2XS2Y 1x150 RM/25 6/10 kV | 360 | 0.206 | 0.11 | 0.315 | cs | 150 | 0.00403 | MV
NA2XS2Y 1x120 RM/25 6/10 kV | 340 | 0.253 | 0.113 | 0.28 | cs | 120 | 0.00403 | MV
NA2XS2Y 1x70 RM/25 6/10 kV | 280 | 0.443 | 0.123 | 0.217 | cs | 70 | 0.00403 | MV
N2XS(FL)2Y 1x120 RM/35 64/110 kV | 112 | 0.153 | 0.166 | 0.366 | cs | 120 | 0.00393 | HV
N2XS(FL)2Y 1x185 RM/35 64/110 kV | 125 | 0.099 | 0.156 | 0.457 | cs | 185 | 0.00393 | HV
N2XS(FL)2Y 1x240 RM/35 64/110 kV | 135 | 0.075 | 0.149 | 0.526 | cs | 240 | 0.00393 | HV
N2XS(FL)2Y 1x300 RM/35 64/110 kV | 144 | 0.06 | 0.144 | 0.588 | cs | 300 | 0.00393 | HV
15-AL1/3-ST1A 0.4 | 11 | 1.8769 | 0.35 | 0.105 | ol | 16 | 0.00403 | LV
24-AL1/4-ST1A 0.4 | 11.25 | 1.2012 | 0.335 | 0.14 | ol | 24 | 0.00403 | LV
48-AL1/8-ST1A 0.4 | 12.2 | 0.5939 | 0.3 | 0.21 | ol | 48 | 0.00403 | LV
94-AL1/15-ST1A 0.4 | 13.2 | 0.306 | 0.29 | 0.35 | ol | 94 | 0.00403 | LV
34-AL1/6-ST1A 10.0 | 9.7 | 0.8342 | 0.36 | 0.17 | ol | 34 | 0.00403 | MV
48-AL1/8-ST1A 10.0 | 10.1 | 0.5939 | 0.35 | 0.21 | ol | 48 | 0.00403 | MV
70-AL1/11-ST1A 10.0 | 10.4 | 0.4132 | 0.339 | 0.29 | ol | 70 | 0.00403 | MV
94-AL1/15-ST1A 10.0 | 10.75 | 0.306 | 0.33 | 0.35 | ol | 94 | 0.00403 | MV
122-AL1/20-ST1A 10.0 | 11.1 | 0.2376 | 0.323 | 0.41 | ol | 122 | 0.00403 | MV
149-AL1/24-ST1A 10.0 | 11.25 | 0.194 | 0.315 | 0.47 | ol | 149 | 0.00403 | MV
34-AL1/6-ST1A 20.0 | 9.15 | 0.8342 | 0.382 | 0.17 | ol | 34 | 0.00403 | MV
48-AL1/8-ST1A 20.0 | 9.5 | 0.5939 | 0.372 | 0.21 | ol | 48 | 0.00403 | MV
70-AL1/11-ST1A 20.0 | 9.7 | 0.4132 | 0.36 | 0.29 | ol | 70 | 0.00403 | MV
94-AL1/15-ST1A 20.0 | 10 | 0.306 | 0.35 | 0.35 | ol | 94 | 0.00403 | MV
122-AL1/20-ST1A 20.0 | 10.3 | 0.2376 | 0.344 | 0.41 | ol | 122 | 0.00403 | MV
149-AL1/24-ST1A 20.0 | 10.5 | 0.194 | 0.337 | 0.47 | ol | 149 | 0.00403 | MV
184-AL1/30-ST1A 20.0 | 10.75 | 0.1571 | 0.33 | 0.535 | ol | 184 | 0.00403 | MV
243-AL1/39-ST1A 20.0 | 11 | 0.1188 | 0.32 | 0.645 | ol | 243 | 0.00403 | MV
48-AL1/8-ST1A 110.0 | 8 | 0.5939 | 0.46 | 0.21 | ol | 48 | 0.00403 | HV
70-AL1/11-ST1A 110.0 | 8.4 | 0.4132 | 0.45 | 0.29 | ol | 70 | 0.00403 | HV
94-AL1/15-ST1A 110.0 | 8.65 | 0.306 | 0.44 | 0.35 | ol | 94 | 0.00403 | HV
122-AL1/20-ST1A 110.0 | 8.5 | 0.2376 | 0.43 | 0.41 | ol | 122 | 0.00403 | HV
149-AL1/24-ST1A 110.0 | 8.75 | 0.194 | 0.41 | 0.47 | ol | 149 | 0.00403 | HV
184-AL1/30-ST1A 110.0 | 8.8 | 0.1571 | 0.4 | 0.535 | ol | 184 | 0.00403 | HV
243-AL1/39-ST1A 110.0 | 9 | 0.1188 | 0.39 | 0.645 | ol | 243 | 0.00403 | HV
305-AL1/39-ST1A 110.0 | 9.2 | 0.0949 | 0.38 | 0.74 | ol | 305 | 0.00403 | HV
490-AL1/64-ST1A 110.0 | 9.75 | 0.059 | 0.37 | 0.96 | ol | 490 | 0.00403 | HV
679-AL1/86-ST1A 110.0 | 9.95 | 0.042 | 0.36 | 1.15 | ol | 679 | 0.00403 | HV
490-AL1/64-ST1A 220.0 | 10 | 0.059 | 0.285 | 0.96 | ol | 490 | 0.00403 | HV
679-AL1/86-ST1A 220.0 | 11.7 | 0.042 | 0.275 | 1.15 | ol | 679 | 0.00403 | HV
490-AL1/64-ST1A 380.0 | 11 | 0.059 | 0.253 | 0.96 | ol | 490 | 0.00403 | HV
679-AL1/86-ST1A 380.0 | 14.6 | 0.042 | 0.25 | 1.15 | ol | 679 | 0.00403 | HV

## trafo_std_types
| i0_percent | pfe_kw | vkr_percent | sn_mva | vn_lv_kv | vn_hv_kv | vk_percent | shift_degree | vector_group | tap_side | tap_neutral | tap_min | tap_max | tap_step_degree | tap_step_percent | tap_phase_shifter
160 MVA 380/110 kV | 0.06 | 60 | 0.25 | 160 | 110 | 380 | 12.2 | 0 | Yy0 | hv | 0 | -9 | 9 | 0 | 1.5 | FALSE
100 MVA 220/110 kV | 0.06 | 55 | 0.26 | 100 | 110 | 220 | 12 | 0 | Yy0 | hv | 0 | -9 | 9 | 0 | 1.5 | FALSE
63 MVA 110/20 kV | 0.04 | 22 | 0.32 | 63 | 20 | 110 | 18 | 150 | YNd5 | hv | 0 | -9 | 9 | 0 | 1.5 | FALSE
40 MVA 110/20 kV | 0.05 | 18 | 0.34 | 40 | 20 | 110 | 16.2 | 150 | YNd5 | hv | 0 | -9 | 9 | 0 | 1.5 | FALSE
25 MVA 110/20 kV | 0.07 | 14 | 0.41 | 25 | 20 | 110 | 12 | 150 | YNd5 | hv | 0 | -9 | 9 | 0 | 1.5 | FALSE
63 MVA 110/10 kV | 0.04 | 22 | 0.32 | 63 | 10 | 110 | 18 | 150 | YNd5 | hv | 0 | -9 | 9 | 0 | 1.5 | FALSE
40 MVA 110/10 kV | 0.05 | 18 | 0.34 | 40 | 10 | 110 | 16.2 | 150 | YNd5 | hv | 0 | -9 | 9 | 0 | 1.5 | FALSE
25 MVA 110/10 kV | 0.07 | 14 | 0.41 | 25 | 10 | 110 | 12 | 150 | YNd5 | hv | 0 | -9 | 9 | 0 | 1.5 | FALSE
0.25 MVA 20/0.4 kV | 0.32 | 0.8 | 1.44 | 0.25 | 0.4 | 20 | 6 | 150 | Yzn5 | hv | 0 | -2 | 2 | 0 | 2.5 | FALSE
0.4 MVA 20/0.4 kV | 0.3375 | 1.35 | 1.425 | 0.4 | 0.4 | 20 | 6 | 150 | Dyn5 | hv | 0 | -2 | 2 | 0 | 2.5 | FALSE
0.63 MVA 20/0.4 kV | 0.2619 | 1.65 | 1.206 | 0.63 | 0.4 | 20 | 6 | 150 | Dyn5 | hv | 0 | -2 | 2 | 0 | 2.5 | FALSE
0.25 MVA 10/0.4 kV | 0.24 | 0.6 | 1.2 | 0.25 | 0.4 | 10 | 4 | 150 | Dyn5 | hv | 0 | -2 | 2 | 0 | 2.5 | FALSE
0.4 MVA 10/0.4 kV | 0.2375 | 0.95 | 1.325 | 0.4 | 0.4 | 10 | 4 | 150 | Dyn5 | hv | 0 | -2 | 2 | 0 | 2.5 | FALSE
0.63 MVA 10/0.4 kV | 0.1873 | 1.18 | 1.0794 | 0.63 | 0.4 | 10 | 4 | 150 | Dyn5 | hv | 0 | -2 | 2 | 0 | 2.5 | FALSE

## trafo3w_std_types
| sn_hv_mva | sn_mv_mva | sn_lv_mva | vn_hv_kv | vn_mv_kv | vn_lv_kv | vk_hv_percent | vk_mv_percent | vk_lv_percent | vkr_hv_percent | vkr_mv_percent | vkr_lv_percent | pfe_kw | i0_percent | shift_mv_degree | shift_lv_degree | vector_group | tap_side | tap_neutral | tap_min | tap_max | tap_step_percent
63/25/38 MVA 110/20/10 kV | 63 | 25 | 38 | 110 | 20 | 10 | 10.4 | 10.4 | 10.4 | 0.28 | 0.32 | 0.35 | 35 | 0.89 | 0 | 0 | YN0yn0yn0 | hv | 0 | -10 | 10 | 1.2
63/25/38 MVA 110/10/10 kV | 63 | 25 | 38 | 110 | 10 | 10 | 10.4 | 10.4 | 10.4 | 0.28 | 0.32 | 0.35 | 35 | 0.89 | 0 | 0 | YN0yn0yn0 | hv | 0 | -10 | 10 | 1.2

## fuse_std_types
| fuse_type | i_rated_a | t_avg | t_min | t_total | x_avg | x_min | x_total
HV 100A | HV 100A | 100 | 0 | [10.0, 3.64, 0.854, 0.281, 0.1, 0.0531, 0.022, 0.01] | [10.0, 4.267, 1.21, 0.403, 0.1, 0.058, 0.022, 0.01] | 0 | [300.0, 350.0, 450.0, 550.0, 700.0, 850.0, 1200.0, 1752.0] | [600.0, 700.0, 900.0, 1150.0, 1665.0, 2000.0, 3000.0, 4313.0]
HV 10A | HV 10A | 10 | 0 | [10.0, 1675.0, 0.344, 0.156, 0.1, 0.0417, 0.0171, 0.01] | [10.0, 1.3, 0.3, 0.155, 0.1, 0.0555, 0.023, 0.01] | 0 | [30.0, 32.0, 35.0, 37.0, 39.0, 50.0, 70.0, 88.0] | [60.0, 70.0, 80.0, 87.0, 94.0, 110.0, 150.0, 216.0]
HV 125A | HV 125A | 125 | 0 | [10.0, 1.82, 0.344, 0.1, 0.0467, 0.0269, 0.01] | [10.0, 2.478, 0.426, 0.1, 0.0427, 0.0211, 0.01] | 0 | [375.0, 500.0, 700.0, 925.0, 1200.0, 1500.0, 2341.0] | [750.0, 1000.0, 1500.0, 2200.0, 3000.0, 4000.0, 5765.0]
HV 160A | HV 160A | 160 | 0 | [10.0, 4.15, 1.03, 0.198, 0.1, 0.051, 0.0172, 0.01] | [10.0, 2.3, 0.734, 0.274, 0.1, 0.046, 0.0177, 0.01] | 0 | [480.0, 550.0, 700.0, 1000.0, 1260.0, 1600.0, 2500.0, 3227.0] | [960.0, 1300.0, 1700.0, 2200.0, 2996.0, 4000.0, 6000.0, 7946.0]
HV 16A | HV 16A | 16 | 0 | [10.0, 0.352, 0.164, 0.1, 0.0649, 0.0342, 0.01] | [10.0, 2.34, 0.722, 0.181, 0.1, 0.055, 0.0296, 0.01] | 0 | [48.0, 60.0, 65.0, 71.0, 80.0, 100.0, 162.0] | [96.0, 110.0, 125.0, 150.0, 168.0, 200.0, 250.0, 398.0]
HV 200A | HV 200A | 200 | 0 | [10.0, 4.267, 1.21, 0.403, 0.1, 0.058, 0.022, 0.01] | [10.0, 3.73, 1.654, 0.328, 0.1, 0.0531, 0.019, 0.01] | 0 | [600.0, 700.0, 900.0, 1150.0, 1665.0, 2000.0, 3000.0, 4313.0] | [1200.0, 1500.0, 1800.0, 2700.0, 3960.0, 5000.0, 7500.0, 10620.0]
HV 20A | HV 20A | 20 | 0 | [10.0, 1.3, 0.3, 0.155, 0.1, 0.0555, 0.023, 0.01] | [10.0, 1.3, 0.161, 0.1, 0.0611, 0.0399, 0.0141, 0.01] | 0 | [60.0, 70.0, 80.0, 87.0, 94.0, 110.0, 150.0, 216.0] | [120.0, 150.0, 200.0, 223.0, 260.0, 300.0, 450.0, 532.0]
HV 25A | HV 25A | 25 | 0 | [10.0, 2.512, 0.833, 0.299, 0.1, 0.0372, 0.0223, 0.01] | [10.0, 3.125, 0.597, 0.198, 0.1, 0.0378, 0.022, 0.01] | 0 | [75.0, 82.0, 90.0, 100.0, 124.0, 170.0, 200.0, 289.0] | [150.0, 170.0, 210.0, 250.0, 294.0, 400.0, 500.0, 711.0]
HV 31.5A | HV 31.5A | 31.5 | 0 | [10.0, 2.34, 0.722, 0.181, 0.1, 0.055, 0.0296, 0.01] | [10.0, 2.84, 0.368, 0.164, 0.1, 0.0621, 0.0378, 0.0195, 0.01] | 0 | [95.0, 110.0, 125.0, 150.0, 165.0, 200.0, 250.0, 390.0] | [189.0, 220.0, 300.0, 350.0, 393.0, 450.0, 530.0, 700.0, 960.0]
HV 40A | HV 40A | 40 | 0 | [10.0, 1.3, 0.161, 0.1, 0.0611, 0.0399, 0.0141, 0.01] | [10.0, 2.05, 0.369, 0.198, 0.1, 0.051, 0.0298, 0.01] | 0 | [120.0, 150.0, 200.0, 223.0, 260.0, 300.0, 450.0, 532.0] | [240.0, 300.0, 400.0, 450.0, 530.0, 650.0, 800.0, 1311.0]
HV 50A | HV 50A | 50 | 0 | [10.0, 3.215, 0.597, 0.198, 0.1, 0.0378, 0.022, 0.01] | [10.0, 3.64, 0.854, 0.281, 0.1, 0.0531, 0.022, 0.01] | 0 | [150.0, 170.0, 210.0, 250.0, 294.0, 400.0, 500.0, 711.0] | [300.0, 350.0, 450.0, 550.0, 700.0, 850.0, 1200.0, 1752.0]
HV 6.3A | HV 6.3A | 6.3 | 0 | [10.0, 1.39, 0.344, 0.168, 0.1, 0.056, 0.0263, 0.01] | [10.0, 1.711, 0.516, 0.198, 0.1, 0.0634, 0.0303, 0.01] | 0 | [19.0, 19.5, 20.4, 20.8, 22.0, 25.0, 32.0, 48.0] | [38.0, 40.0, 43.0, 48.0, 53.0, 60.0, 75.0, 118.0]
HV 63A | HV 63A | 63 | 0 | [10.0, 2.84, 0.368, 0.164, 0.1, 0.0621, 0.0378, 0.0195, 0.01] | [10.0, 1.82, 0.344, 0.1, 0.0467, 0.0269, 0.01] | 0 | [189.0, 220.0, 300.0, 350.0, 393.0, 450.0, 530.0, 700.0, 961.0] | [378.0, 500.0, 700.0, 934.0, 1200.0, 1500.0, 2366.0]
HV 80A | HV 80A | 80 | 0 | [10.0, 2.05, 0.369, 0.198, 0.1, 0.051, 0.0298, 0.01] | [10.0, 4.15, 1.03, 0.198, 0.1, 0.051, 0.0172, 0.01] | 0 | [240.0, 300.0, 400.0, 450.0, 530.0, 650.0, 800.0, 1311.0] | [480.0, 550.0, 700.0, 1000.0, 1260.0, 1600.0, 2500.0, 3227.0]
Siemens NH-1-100 | Siemens NH-1-100 | 100 | [5400.0, 2000.0, 400.0, 20.0, 1.0, 0.2, 0.012, 0.004] | 0 | 0 | [150.0, 190.0, 250.0, 430.0, 900.0, 1250.0, 2700.0, 3600.0] | 0 | 0
Siemens NH-1-125 | Siemens NH-1-125 | 125 | [4800.0, 120.0, 7.0, 0.1, 0.004] | 0 | 0 | [180.0, 400.0, 740.0, 2000.0, 4250.0] | 0 | 0
Siemens NH-1-16 | Siemens NH-1-16 | 16 | [4000.0, 400.0, 2.0, 0.1, 0.04, 0.01] | 0 | 0 | [26.0, 35.0, 75.0, 150.0, 200.0, 300.0] | 0 | 0
Siemens NH-1-160 | Siemens NH-1-160 | 160 | [4800.0, 120.0, 7.0, 0.1, 0.004] | 0 | 0 | [210.0, 500.0, 900.0, 2300.0, 5000.0] | 0 | 0
Siemens NH-1-25 | Siemens NH-1-25 | 25 | [4000.0, 1000.0, 10.0, 0.2, 0.02, 0.01] | 0 | 0 | [40.0, 50.0, 100.0, 210.0, 400.0, 500.0] | 0 | 0
Siemens NH-1-50 | Siemens NH-1-50 | 50 | [4000.0, 40.0, 4.0, 1.0, 0.02, 0.01] | 0 | 0 | [86.0, 200.0, 300.0, 400.0, 1000.0, 1280.0] | 0 | 0
Siemens NH-1-63 | Siemens NH-1-63 | 63 | [4000.0, 100.0, 10.0, 2.0, 0.04, 0.01] | 0 | 0 | [100.0, 200.0, 300.0, 400.0, 1000.0, 1500.0] | 0 | 0
Siemens NH-1-80 | Siemens NH-1-80 | 80 | [4800.0, 120.0, 7.0, 0.1, 0.01] | 0 | 0 | [150.58, 250.0, 450.0, 1150.0, 2470.0] | 0 | 0
Siemens NH-2-1000 | Siemens NH-2-1000 | 1000 | [4800.0, 120.0, 7.0, 0.1, 0.004] | 0 | 0 | [1900.0, 3500.0, 8400.0, 24000.0, 52000.0] | 0 | 0
Siemens NH-2-200 | Siemens NH-2-200 | 200 | [4800.0, 120.0, 7.0, 0.1, 0.004] | 0 | 0 | [280.0, 650.0, 1200.0, 3000.0, 7000.0] | 0 | 0
Siemens NH-2-224 | Siemens NH-2-224 | 224 | [4800.0, 120.0, 7.0, 0.2, 0.04, 0.004] | 0 | 0 | [400.0, 750.0, 1453.0, 3025.0, 4315.0, 7600.0] | 0 | 0
Siemens NH-2-250 | Siemens NH-2-250 | 250 | [4800.0, 120.0, 7.0, 0.1, 0.004] | 0 | 0 | [450.0, 800.0, 1650.0, 4000.0, 8500.0] | 0 | 0
Siemens NH-2-315 | Siemens NH-2-315 | 315 | [4800.0, 120.0, 7.0, 0.1, 0.004] | 0 | 0 | [550.0, 920.0, 1900.0, 5000.0, 11000.0] | 0 | 0
Siemens NH-2-355 | Siemens NH-2-355 | 355 | [4800.0, 120.0, 6.0, 0.1, 0.004] | 0 | 0 | [650.0, 1116.27, 2350.0, 5840.0, 12790.0] | 0 | 0
Siemens NH-2-400 | Siemens NH-2-400 | 400 | [4800.0, 120.0, 7.0, 0.1, 0.004] | 0 | 0 | [720.0, 1350.0, 2800.0, 6500.0, 15000.0] | 0 | 0
Siemens NH-2-425 | Siemens NH-2-425 | 425 | [4800.0, 120.0, 7.0, 0.1, 0.004] | 0 | 0 | [850.0, 1500.0, 3050.0, 7500.0, 16500.0] | 0 | 0
Siemens NH-2-630 | Siemens NH-2-630 | 630 | [4800.0, 120.0, 7.0, 0.1, 0.004] | 0 | 0 | [1200.0, 2000.0, 4800.0, 12000.0, 26000.0] | 0 | 0

## dtypes
| element | column | dtype
0 | bus | name | object
1 | bus | vn_kv | float64
2 | bus | type | object
3 | bus | zone | object
4 | bus | in_service | bool
5 | load | name | object
6 | load | bus | uint32
7 | load | p_mw | float64
8 | load | q_mvar | float64
9 | load | const_z_percent | float64
10 | load | const_i_percent | float64
11 | load | sn_mva | float64
12 | load | scaling | float64
13 | load | in_service | bool
14 | load | type | object
15 | ext_grid | name | object
16 | ext_grid | bus | uint32
17 | ext_grid | vm_pu | float64
18 | ext_grid | va_degree | float64
19 | ext_grid | slack_weight | float64
20 | ext_grid | in_service | bool
21 | line | name | object
22 | line | std_type | object
23 | line | from_bus | uint32
24 | line | to_bus | uint32
25 | line | length_km | float64
26 | line | r_ohm_per_km | float64
27 | line | x_ohm_per_km | float64
28 | line | c_nf_per_km | float64
29 | line | g_us_per_km | float64
30 | line | max_i_ka | float64
31 | line | df | float64
32 | line | parallel | uint32
33 | line | type | object
34 | line | in_service | bool
35 | trafo | name | object
36 | trafo | std_type | object
37 | trafo | hv_bus | uint32
38 | trafo | lv_bus | uint32
39 | trafo | sn_mva | float64
40 | trafo | vn_hv_kv | float64
41 | trafo | vn_lv_kv | float64
42 | trafo | vk_percent | float64
43 | trafo | vkr_percent | float64
44 | trafo | pfe_kw | float64
45 | trafo | i0_percent | float64
46 | trafo | shift_degree | float64
47 | trafo | tap_side | object
48 | trafo | tap_neutral | int32
49 | trafo | tap_min | int32
50 | trafo | tap_max | int32
51 | trafo | tap_step_percent | float64
52 | trafo | tap_step_degree | float64
53 | trafo | tap_pos | int32
54 | trafo | tap_phase_shifter | bool
55 | trafo | parallel | uint32
56 | trafo | df | float64
57 | trafo | in_service | bool
58 | line_geodata | coords | object
59 | bus_geodata | x | float64
60 | bus_geodata | y | float64
61 | bus_geodata | coords | object

## parameters
| version | format_version | converged | OPF_converged | name | f_hz | sn_mva
0 | 2.14.6 | 2.14.0 | FALSE | FALSE |  | 50 | 1