## bus
| name | vn_kv | type | zone | in_service
0 | bus_LV_938-12_0_6_node_0 | 0.4 | n |  | TRUE
1 | bus_LV_938-12_0_6_node_1 | 0.4 | n |  | TRUE
2 | bus_LV_938-12_0_6_node_2 | 0.4 | n |  | TRUE
3 | bus_LV_938-12_0_6_node_3 | 0.4 | n |  | TRUE
4 | bus_LV_938-12_0_6_node_4 | 0.4 | n |  | TRUE
5 | bus_LV_938-12_0_6_node_5 | 0.4 | n |  | TRUE
6 | bus_LV_938-12_0_6_node_12 | 0.4 | n |  | TRUE
7 | bus_LV_938-12_0_6_node_56 | 0.4 | n |  | TRUE
8 | bus_LV_938-12_0_6_node_8 | 0.4 | n |  | TRUE
9 | bus_LV_938-12_0_6_node_55 | 0.4 | n |  | TRUE
10 | bus_LV_938-12_0_6_node_6 | 0.4 | n |  | TRUE
11 | bus_LV_938-12_0_6_node_10 | 0.4 | n |  | TRUE
12 | bus_LV_938-12_0_6_node_11 | 0.4 | n |  | TRUE
13 | bus_LV_938-12_0_6_node_9 | 0.4 | n |  | TRUE
14 | bus_LV_938-12_0_6_node_30 | 0.4 | n |  | TRUE
15 | bus_LV_938-12_0_6_node_31 | 0.4 | n |  | TRUE
16 | bus_LV_938-12_0_6_node_29 | 0.4 | n |  | TRUE
17 | bus_LV_938-12_0_6_node_21 | 0.4 | n |  | TRUE
18 | bus_LV_938-12_0_6_node_32 | 0.4 | n |  | TRUE
19 | bus_LV_938-12_0_6_node_13 | 0.4 | n |  | TRUE
20 | bus_LV_938-12_0_6_node_15 | 0.4 | n |  | TRUE
21 | bus_LV_938-12_0_6_node_14 | 0.4 | n |  | TRUE
22 | bus_LV_938-12_0_6_node_16 | 0.4 | n |  | TRUE
23 | bus_LV_938-12_0_6_node_17 | 0.4 | n |  | TRUE
24 | bus_LV_938-12_0_6_node_250 | 0.4 | n |  | TRUE
25 | bus_LV_938-12_0_6_node_248 | 0.4 | n |  | TRUE
26 | bus_LV_938-12_0_6_node_252 | 0.4 | n |  | TRUE
27 | bus_LV_938-12_0_6_node_266 | 0.4 | n |  | TRUE
28 | bus_LV_938-12_0_6_node_296 | 0.4 | n |  | TRUE
29 | bus_LV_938-12_0_6_node_294 | 0.4 | n |  | TRUE
30 | bus_LV_938-12_0_6_node_318 | 0.4 | n |  | TRUE
31 | bus_LV_938-12_0_6_node_265 | 0.4 | n |  | TRUE
32 | bus_LV_938-12_0_6_node_311 | 0.4 | n |  | TRUE
33 | bus_LV_938-12_0_6_node_293 | 0.4 | n |  | TRUE
34 | bus_LV_938-12_0_6_node_18 | 0.4 | n |  | TRUE
35 | bus_LV_938-12_0_6_node_19 | 0.4 | n |  | TRUE
36 | bus_LV_938-12_0_6_node_20 | 0.4 | n |  | TRUE
37 | bus_LV_938-12_0_6_node_22 | 0.4 | n |  | TRUE
38 | bus_LV_938-12_0_6_node_28 | 0.4 | n |  | TRUE
39 | bus_LV_938-12_0_6_node_26 | 0.4 | n |  | TRUE
40 | bus_LV_938-12_0_6_node_23 | 0.4 | n |  | TRUE
41 | bus_LV_938-12_0_6_node_24 | 0.4 | n |  | TRUE
42 | bus_LV_938-12_0_6_node_25 | 0.4 | n |  | TRUE
43 | bus_LV_938-12_0_6_node_27 | 0.4 | n |  | TRUE
44 | bus_LV_938-12_0_6_node_303 | 0.4 | n |  | TRUE
45 | bus_LV_938-12_0_6_node_302 | 0.4 | n |  | TRUE
46 | bus_LV_938-12_0_6_node_34 | 0.4 | n |  | TRUE
47 | bus_LV_938-12_0_6_node_247 | 0.4 | n |  | TRUE
48 | bus_LV_938-12_0_6_node_239 | 0.4 | n |  | TRUE
49 | bus_LV_938-12_0_6_node_35 | 0.4 | n |  | TRUE
50 | bus_LV_938-12_0_6_node_37 | 0.4 | n |  | TRUE
51 | bus_LV_938-12_0_6_node_36 | 0.4 | n |  | TRUE
52 | bus_LV_938-12_0_6_node_38 | 0.4 | n |  | TRUE
53 | bus_LV_938-12_0_6_node_39 | 0.4 | n |  | TRUE
54 | bus_LV_938-12_0_6_node_41 | 0.4 | n |  | TRUE
55 | bus_LV_938-12_0_6_node_74 | 0.4 | n |  | TRUE
56 | bus_LV_938-12_0_6_node_185 | 0.4 | n |  | TRUE
57 | bus_LV_938-12_0_6_node_155 | 0.4 | n |  | TRUE
58 | bus_LV_938-12_0_6_node_40 | 0.4 | n |  | TRUE
59 | bus_LV_938-12_0_6_node_53 | 0.4 | n |  | TRUE
60 | bus_LV_938-12_0_6_node_220 | 0.4 | n |  | TRUE
61 | bus_LV_938-12_0_6_node_219 | 0.4 | n |  | TRUE
62 | bus_LV_938-12_0_6_node_75 | 0.4 | n |  | TRUE
63 | bus_LV_938-12_0_6_node_154 | 0.4 | n |  | TRUE
64 | bus_LV_938-12_0_6_node_52 | 0.4 | n |  | TRUE
65 | bus_LV_938-12_0_6_node_320 | 0.4 | n |  | TRUE
66 | bus_LV_938-12_0_6_node_42 | 0.4 | n |  | TRUE
67 | bus_LV_938-12_0_6_node_43 | 0.4 | n |  | TRUE
68 | bus_LV_938-12_0_6_node_44 | 0.4 | n |  | TRUE
69 | bus_LV_938-12_0_6_node_45 | 0.4 | n |  | TRUE
70 | bus_LV_938-12_0_6_node_46 | 0.4 | n |  | TRUE
71 | bus_LV_938-12_0_6_node_72 | 0.4 | n |  | TRUE
72 | bus_LV_938-12_0_6_node_57 | 0.4 | n |  | TRUE
73 | bus_LV_938-12_0_6_node_63 | 0.4 | n |  | TRUE
74 | bus_LV_938-12_0_6_node_58 | 0.4 | n |  | TRUE
75 | bus_LV_938-12_0_6_node_47 | 0.4 | n |  | TRUE
76 | bus_LV_938-12_0_6_node_48 | 0.4 | n |  | TRUE
77 | bus_LV_938-12_0_6_node_49 | 0.4 | n |  | TRUE
78 | bus_LV_938-12_0_6_node_50 | 0.4 | n |  | TRUE
79 | bus_LV_938-12_0_6_node_51 | 0.4 | n |  | TRUE
80 | bus_LV_938-12_0_6_node_192 | 0.4 | n |  | TRUE
81 | bus_LV_938-12_0_6_node_319 | 0.4 | n |  | TRUE
82 | bus_LV_938-12_0_6_node_193 | 0.4 | n |  | TRUE
83 | bus_LV_938-12_0_6_node_194 | 0.4 | n |  | TRUE
84 | bus_LV_938-12_0_6_node_54 | 0.4 | n |  | TRUE
85 | bus_LV_938-12_0_6_node_64 | 0.4 | n |  | TRUE
86 | bus_LV_938-12_0_6_node_65 | 0.4 | n |  | TRUE
87 | bus_LV_938-12_0_6_node_59 | 0.4 | n |  | TRUE
88 | bus_LV_938-12_0_6_node_60 | 0.4 | n |  | TRUE
89 | bus_LV_938-12_0_6_node_61 | 0.4 | n |  | TRUE
90 | bus_LV_938-12_0_6_node_62 | 0.4 | n |  | TRUE
91 | bus_LV_938-12_0_6_node_67 | 0.4 | n |  | TRUE
92 | bus_LV_938-12_0_6_node_73 | 0.4 | n |  | TRUE
93 | bus_LV_938-12_0_6_node_82 | 0.4 | n |  | TRUE
94 | bus_LV_938-12_0_6_node_66 | 0.4 | n |  | TRUE
95 | bus_LV_938-12_0_6_node_68 | 0.4 | n |  | TRUE
96 | bus_LV_938-12_0_6_node_69 | 0.4 | n |  | TRUE
97 | bus_LV_938-12_0_6_node_70 | 0.4 | n |  | TRUE
98 | bus_LV_938-12_0_6_node_71 | 0.4 | n |  | TRUE
99 | bus_LV_938-12_0_6_node_280 | 0.4 | n |  | TRUE
100 | bus_LV_938-12_0_6_node_278 | 0.4 | n |  | TRUE
101 | bus_LV_938-12_0_6_node_98 | 0.4 | n |  | TRUE
102 | bus_LV_938-12_0_6_node_92 | 0.4 | n |  | TRUE
103 | bus_LV_938-12_0_6_node_274 | 0.4 | n |  | TRUE
104 | bus_LV_938-12_0_6_node_99 | 0.4 | n |  | TRUE
105 | bus_LV_938-12_0_6_node_90 | 0.4 | n |  | TRUE
106 | bus_LV_938-12_0_6_node_79 | 0.4 | n |  | TRUE
107 | bus_LV_938-12_0_6_node_76 | 0.4 | n |  | TRUE
108 | bus_LV_938-12_0_6_node_120 | 0.4 | n |  | TRUE
109 | bus_LV_938-12_0_6_node_105 | 0.4 | n |  | TRUE
110 | bus_LV_938-12_0_6_node_77 | 0.4 | n |  | TRUE
111 | bus_LV_938-12_0_6_node_78 | 0.4 | n |  | TRUE
112 | bus_LV_938-12_0_6_node_80 | 0.4 | n |  | TRUE
113 | bus_LV_938-12_0_6_node_81 | 0.4 | n |  | TRUE
114 | bus_LV_938-12_0_6_node_116 | 0.4 | n |  | TRUE
115 | bus_LV_938-12_0_6_node_117 | 0.4 | n |  | TRUE
116 | bus_LV_938-12_0_6_node_113 | 0.4 | n |  | TRUE
117 | bus_LV_938-12_0_6_node_114 | 0.4 | n |  | TRUE
118 | bus_LV_938-12_0_6_node_83 | 0.4 | n |  | TRUE
119 | bus_LV_938-12_0_6_node_84 | 0.4 | n |  | TRUE
120 | bus_LV_938-12_0_6_node_85 | 0.4 | n |  | TRUE
121 | bus_LV_938-12_0_6_node_86 | 0.4 | n |  | TRUE
122 | bus_LV_938-12_0_6_node_87 | 0.4 | n |  | TRUE
123 | bus_LV_938-12_0_6_node_202 | 0.4 | n |  | TRUE
124 | bus_LV_938-12_0_6_node_221 | 0.4 | n |  | TRUE
125 | bus_LV_938-12_0_6_node_162 | 0.4 | n |  | TRUE
126 | bus_LV_938-12_0_6_node_207 | 0.4 | n |  | TRUE
127 | bus_LV_938-12_0_6_node_88 | 0.4 | n |  | TRUE
128 | bus_LV_938-12_0_6_node_89 | 0.4 | n |  | TRUE
129 | bus_LV_938-12_0_6_node_91 | 0.4 | n |  | TRUE
130 | bus_LV_938-12_0_6_node_118 | 0.4 | n |  | TRUE
131 | bus_LV_938-12_0_6_node_119 | 0.4 | n |  | TRUE
132 | bus_LV_938-12_0_6_node_214 | 0.4 | n |  | TRUE
133 | bus_LV_938-12_0_6_node_213 | 0.4 | n |  | TRUE
134 | bus_LV_938-12_0_6_node_93 | 0.4 | n |  | TRUE
135 | bus_LV_938-12_0_6_node_94 | 0.4 | n |  | TRUE
136 | bus_LV_938-12_0_6_node_95 | 0.4 | n |  | TRUE
137 | bus_LV_938-12_0_6_node_96 | 0.4 | n |  | TRUE
138 | bus_LV_938-12_0_6_node_97 | 0.4 | n |  | TRUE
139 | bus_LV_938-12_0_6_node_147 | 0.4 | n |  | TRUE
140 | bus_LV_938-12_0_6_node_148 | 0.4 | n |  | TRUE
141 | bus_LV_938-12_0_6_node_300 | 0.4 | n |  | TRUE
142 | bus_LV_938-12_0_6_node_301 | 0.4 | n |  | TRUE
143 | bus_LV_938-12_0_6_node_100 | 0.4 | n |  | TRUE
144 | bus_LV_938-12_0_6_node_101 | 0.4 | n |  | TRUE
145 | bus_LV_938-12_0_6_node_102 | 0.4 | n |  | TRUE
146 | bus_LV_938-12_0_6_node_103 | 0.4 | n |  | TRUE
147 | bus_LV_938-12_0_6_node_104 | 0.4 | n |  | TRUE
148 | bus_LV_938-12_0_6_node_183 | 0.4 | n |  | TRUE
149 | bus_LV_938-12_0_6_node_171 | 0.4 | n |  | TRUE
150 | bus_LV_938-12_0_6_node_151 | 0.4 | n |  | TRUE
151 | bus_LV_938-12_0_6_node_106 | 0.4 | n |  | TRUE
152 | bus_LV_938-12_0_6_node_110 | 0.4 | n |  | TRUE
153 | bus_LV_938-12_0_6_node_108 | 0.4 | n |  | TRUE
154 | bus_LV_938-12_0_6_node_107 | 0.4 | n |  | TRUE
155 | bus_LV_938-12_0_6_node_181 | 0.4 | n |  | TRUE
156 | bus_LV_938-12_0_6_node_170 | 0.4 | n |  | TRUE
157 | bus_LV_938-12_0_6_node_152 | 0.4 | n |  | TRUE
158 | bus_LV_938-12_0_6_node_109 | 0.4 | n |  | TRUE
159 | bus_LV_938-12_0_6_node_111 | 0.4 | n |  | TRUE
160 | bus_LV_938-12_0_6_node_112 | 0.4 | n |  | TRUE
161 | bus_LV_938-12_0_6_node_172 | 0.4 | n |  | TRUE
162 | bus_LV_938-12_0_6_node_166 | 0.4 | n |  | TRUE
163 | bus_LV_938-12_0_6_node_173 | 0.4 | n |  | TRUE
164 | bus_LV_938-12_0_6_node_165 | 0.4 | n |  | TRUE
165 | bus_LV_938-12_0_6_node_115 | 0.4 | n |  | TRUE
166 | bus_LV_938-12_0_6_node_169 | 0.4 | n |  | TRUE
167 | bus_LV_938-12_0_6_node_167 | 0.4 | n |  | TRUE
168 | bus_LV_938-12_0_6_node_206 | 0.4 | n |  | TRUE
169 | bus_LV_938-12_0_6_node_121 | 0.4 | n |  | TRUE
170 | bus_LV_938-12_0_6_node_122 | 0.4 | n |  | TRUE
171 | bus_LV_938-12_0_6_node_123 | 0.4 | n |  | TRUE
172 | bus_LV_938-12_0_6_node_217 | 0.4 | n |  | TRUE
173 | bus_LV_938-12_0_6_node_215 | 0.4 | n |  | TRUE
174 | bus_LV_938-12_0_6_node_259 | 0.4 | n |  | TRUE
175 | bus_LV_938-12_0_6_node_257 | 0.4 | n |  | TRUE
176 | bus_LV_938-12_0_6_node_216 | 0.4 | n |  | TRUE
177 | bus_LV_938-12_0_6_node_124 | 0.4 | n |  | TRUE
178 | bus_LV_938-12_0_6_node_125 | 0.4 | n |  | TRUE
179 | bus_LV_938-12_0_6_node_126 | 0.4 | n |  | TRUE
180 | bus_LV_938-12_0_6_node_127 | 0.4 | n |  | TRUE
181 | bus_LV_938-12_0_6_node_128 | 0.4 | n |  | TRUE
182 | bus_LV_938-12_0_6_node_129 | 0.4 | n |  | TRUE
183 | bus_LV_938-12_0_6_node_133 | 0.4 | n |  | TRUE
184 | bus_LV_938-12_0_6_node_139 | 0.4 | n |  | TRUE
185 | bus_LV_938-12_0_6_node_130 | 0.4 | n |  | TRUE
186 | bus_LV_938-12_0_6_node_135 | 0.4 | n |  | TRUE
187 | bus_LV_938-12_0_6_node_140 | 0.4 | n |  | TRUE
188 | bus_LV_938-12_0_6_node_131 | 0.4 | n |  | TRUE
189 | bus_LV_938-12_0_6_node_132 | 0.4 | n |  | TRUE
190 | bus_LV_938-12_0_6_node_134 | 0.4 | n |  | TRUE
191 | bus_LV_938-12_0_6_node_255 | 0.4 | n |  | TRUE
192 | bus_LV_938-12_0_6_node_178 | 0.4 | n |  | TRUE
193 | bus_LV_938-12_0_6_node_253 | 0.4 | n |  | TRUE
194 | bus_LV_938-12_0_6_node_176 | 0.4 | n |  | TRUE
195 | bus_LV_938-12_0_6_node_136 | 0.4 | n |  | TRUE
196 | bus_LV_938-12_0_6_node_137 | 0.4 | n |  | TRUE
197 | bus_LV_938-12_0_6_node_138 | 0.4 | n |  | TRUE
198 | bus_LV_938-12_0_6_node_145 | 0.4 | n |  | TRUE
199 | bus_LV_938-12_0_6_node_143 | 0.4 | n |  | TRUE
200 | bus_LV_938-12_0_6_node_149 | 0.4 | n |  | TRUE
201 | bus_LV_938-12_0_6_node_144 | 0.4 | n |  | TRUE
202 | bus_LV_938-12_0_6_node_141 | 0.4 | n |  | TRUE
203 | bus_LV_938-12_0_6_node_142 | 0.4 | n |  | TRUE
204 | bus_LV_938-12_0_6_node_256 | 0.4 | n |  | TRUE
205 | bus_LV_938-12_0_6_node_254 | 0.4 | n |  | TRUE
206 | bus_LV_938-12_0_6_node_264 | 0.4 | n |  | TRUE
207 | bus_LV_938-12_0_6_node_146 | 0.4 | n |  | TRUE
208 | bus_LV_938-12_0_6_node_186 | 0.4 | n |  | TRUE
209 | bus_LV_938-12_0_6_node_150 | 0.4 | n |  | TRUE
210 | bus_LV_938-12_0_6_node_182 | 0.4 | n |  | TRUE
211 | bus_LV_938-12_0_6_node_184 | 0.4 | n |  | TRUE
212 | bus_LV_938-12_0_6_node_180 | 0.4 | n |  | TRUE
213 | bus_LV_938-12_0_6_node_153 | 0.4 | n |  | TRUE
214 | bus_LV_938-12_0_6_node_164 | 0.4 | n |  | TRUE
215 | bus_LV_938-12_0_6_node_188 | 0.4 | n |  | TRUE
216 | bus_LV_938-12_0_6_node_156 | 0.4 | n |  | TRUE
217 | bus_LV_938-12_0_6_node_157 | 0.4 | n |  | TRUE
218 | bus_LV_938-12_0_6_node_158 | 0.4 | n |  | TRUE
219 | bus_LV_938-12_0_6_node_191 | 0.4 | n |  | TRUE
220 | bus_LV_938-12_0_6_node_190 | 0.4 | n |  | TRUE
221 | bus_LV_938-12_0_6_node_159 | 0.4 | n |  | TRUE
222 | bus_LV_938-12_0_6_node_160 | 0.4 | n |  | TRUE
223 | bus_LV_938-12_0_6_node_161 | 0.4 | n |  | TRUE
224 | bus_LV_938-12_0_6_node_163 | 0.4 | n |  | TRUE
225 | bus_LV_938-12_0_6_node_189 | 0.4 | n |  | TRUE
226 | bus_LV_938-12_0_6_node_187 | 0.4 | n |  | TRUE
227 | bus_LV_938-12_0_6_node_168 | 0.4 | n |  | TRUE
228 | bus_LV_938-12_0_6_node_174 | 0.4 | n |  | TRUE
229 | bus_LV_938-12_0_6_node_175 | 0.4 | n |  | TRUE
230 | bus_LV_938-12_0_6_node_177 | 0.4 | n |  | TRUE
231 | bus_LV_938-12_0_6_node_179 | 0.4 | n |  | TRUE
232 | bus_LV_938-12_0_6_node_196 | 0.4 | n |  | TRUE
233 | bus_LV_938-12_0_6_node_208 | 0.4 | n |  | TRUE
234 | bus_LV_938-12_0_6_node_209 | 0.4 | n |  | TRUE
235 | bus_LV_938-12_0_6_node_197 | 0.4 | n |  | TRUE
236 | bus_LV_938-12_0_6_node_198 | 0.4 | n |  | TRUE
237 | bus_LV_938-12_0_6_node_199 | 0.4 | n |  | TRUE
238 | bus_LV_938-12_0_6_node_200 | 0.4 | n |  | TRUE
239 | bus_LV_938-12_0_6_node_201 | 0.4 | n |  | TRUE
240 | bus_LV_938-12_0_6_node_218 | 0.4 | n |  | TRUE
241 | bus_LV_938-12_0_6_node_275 | 0.4 | n |  | TRUE
242 | bus_LV_938-12_0_6_node_205 | 0.4 | n |  | TRUE
243 | bus_LV_938-12_0_6_node_272 | 0.4 | n |  | TRUE
244 | bus_LV_938-12_0_6_node_203 | 0.4 | n |  | TRUE
245 | bus_LV_938-12_0_6_node_204 | 0.4 | n |  | TRUE
246 | bus_LV_938-12_0_6_node_210 | 0.4 | n |  | TRUE
247 | bus_LV_938-12_0_6_node_211 | 0.4 | n |  | TRUE
248 | bus_LV_938-12_0_6_node_212 | 0.4 | n |  | TRUE
249 | bus_LV_938-12_0_6_node_276 | 0.4 | n |  | TRUE
250 | bus_LV_938-12_0_6_node_322 | 0.4 | n |  | TRUE
251 | bus_LV_938-12_0_6_node_277 | 0.4 | n |  | TRUE
252 | bus_LV_938-12_0_6_node_271 | 0.4 | n |  | TRUE
253 | bus_LV_938-12_0_6_node_258 | 0.4 | n |  | TRUE
254 | bus_LV_938-12_0_6_node_270 | 0.4 | n |  | TRUE
255 | bus_LV_938-12_0_6_node_222 | 0.4 | n |  | TRUE
256 | bus_LV_938-12_0_6_node_223 | 0.4 | n |  | TRUE
257 | bus_LV_938-12_0_6_node_224 | 0.4 | n |  | TRUE
258 | bus_LV_938-12_0_6_node_225 | 0.4 | n |  | TRUE
259 | bus_LV_938-12_0_6_node_226 | 0.4 | n |  | TRUE
260 | bus_LV_938-12_0_6_node_230 | 0.4 | n |  | TRUE
261 | bus_LV_938-12_0_6_node_243 | 0.4 | n |  | TRUE
262 | bus_LV_938-12_0_6_node_227 | 0.4 | n |  | TRUE
263 | bus_LV_938-12_0_6_node_304 | 0.4 | n |  | TRUE
264 | bus_LV_938-12_0_6_node_236 | 0.4 | n |  | TRUE
265 | bus_LV_938-12_0_6_node_229 | 0.4 | n |  | TRUE
266 | bus_LV_938-12_0_6_node_242 | 0.4 | n |  | TRUE
267 | bus_LV_938-12_0_6_node_228 | 0.4 | n |  | TRUE
268 | bus_LV_938-12_0_6_node_237 | 0.4 | n |  | TRUE
269 | bus_LV_938-12_0_6_node_231 | 0.4 | n |  | TRUE
270 | bus_LV_938-12_0_6_node_232 | 0.4 | n |  | TRUE
271 | bus_LV_938-12_0_6_node_233 | 0.4 | n |  | TRUE
272 | bus_LV_938-12_0_6_node_234 | 0.4 | n |  | TRUE
273 | bus_LV_938-12_0_6_node_235 | 0.4 | n |  | TRUE
274 | bus_LV_938-12_0_6_node_305 | 0.4 | n |  | TRUE
275 | bus_LV_938-12_0_6_node_246 | 0.4 | n |  | TRUE
276 | bus_LV_938-12_0_6_node_267 | 0.4 | n |  | TRUE
277 | bus_LV_938-12_0_6_node_321 | 0.4 | n |  | TRUE
278 | bus_LV_938-12_0_6_node_244 | 0.4 | n |  | TRUE
279 | bus_LV_938-12_0_6_node_268 | 0.4 | n |  | TRUE
280 | bus_LV_938-12_0_6_node_238 | 0.4 | n |  | TRUE
281 | bus_LV_938-12_0_6_node_240 | 0.4 | n |  | TRUE
282 | bus_LV_938-12_0_6_node_241 | 0.4 | n |  | TRUE
283 | bus_LV_938-12_0_6_node_245 | 0.4 | n |  | TRUE
284 | bus_LV_938-12_0_6_node_249 | 0.4 | n |  | TRUE
285 | bus_LV_938-12_0_6_node_251 | 0.4 | n |  | TRUE
286 | bus_LV_938-12_0_6_node_283 | 0.4 | n |  | TRUE
287 | bus_LV_938-12_0_6_node_285 | 0.4 | n |  | TRUE
288 | bus_LV_938-12_0_6_node_286 | 0.4 | n |  | TRUE
289 | bus_LV_938-12_0_6_node_281 | 0.4 | n |  | TRUE
290 | bus_LV_938-12_0_6_node_292 | 0.4 | n |  | TRUE
291 | bus_LV_938-12_0_6_node_287 | 0.4 | n |  | TRUE
292 | bus_LV_938-12_0_6_node_288 | 0.4 | n |  | TRUE
293 | bus_LV_938-12_0_6_node_289 | 0.4 | n |  | TRUE
294 | bus_LV_938-12_0_6_node_290 | 0.4 | n |  | TRUE
295 | bus_LV_938-12_0_6_node_291 | 0.4 | n |  | TRUE
296 | bus_LV_938-12_0_6_node_295 | 0.4 | n |  | TRUE
297 | bus_LV_938-12_0_6_node_297 | 0.4 | n |  | TRUE
298 | bus_LV_938-12_0_6_node_306 | 0.4 | n |  | TRUE
299 | bus_LV_938-12_0_6_node_307 | 0.4 | n |  | TRUE
300 | bus_LV_938-12_0_6_node_308 | 0.4 | n |  | TRUE
301 | bus_LV_938-12_0_6_node_309 | 0.4 | n |  | TRUE
302 | bus_LV_938-12_0_6_node_310 | 0.4 | n |  | TRUE
303 | bus_LV_938-12_0_6_node_279 | 0.4 | n |  | TRUE
304 | bus_LV_938-12_0_6_node_317 | 0.4 | n |  | TRUE
305 | bus_LV_938-12_0_6_node_315 | 0.4 | n |  | TRUE
306 | bus_LV_938-12_0_6_node_260 | 0.4 | n |  | TRUE
307 | bus_LV_938-12_0_6_node_261 | 0.4 | n |  | TRUE
308 | bus_LV_938-12_0_6_node_262 | 0.4 | n |  | TRUE
309 | bus_LV_938-12_0_6_node_312 | 0.4 | n |  | TRUE
310 | bus_LV_938-12_0_6_node_269 | 0.4 | n |  | TRUE
311 | bus_LV_938-12_0_6_node_273 | 0.4 | n |  | TRUE
312 | bus_LV_938-12_0_6_node_282 | 0.4 | n |  | TRUE
313 | bus_LV_938-12_0_6_node_284 | 0.4 | n |  | TRUE
314 | bus_LV_938-12_0_6_node_298 | 0.4 | n |  | TRUE
315 | bus_LV_938-12_0_6_node_313 | 0.4 | n |  | TRUE
316 | bus_LV_938-12_0_6_node_314 | 0.4 | n |  | TRUE
317 | bus_LV_938-12_0_6_node_316 | 0.4 | n |  | TRUE
318 | bus_MV_123_0_node_4 | 20 | n |  | TRUE

## load
| name | bus | p_mw | q_mvar | const_z_percent | const_i_percent | sn_mva | scaling | in_service | type
0 | LV_938-12_0_6_load_0 | 0 | 0.00067603 | 0.00016943 | 0 | 0 |  | 1 | TRUE | wye
1 | LV_938-12_0_6_load_1 | 1 | 0.00064326 | 0.00016122 | 0 | 0 |  | 1 | TRUE | wye
2 | LV_938-12_0_6_load_3 | 3 | 0.00042728 | 0.00010709 | 0 | 0 |  | 1 | TRUE | wye
3 | LV_938-12_0_6_load_4 | 4 | 0.00093755 | 0.00023497 | 0 | 0 |  | 1 | TRUE | wye
4 | LV_938-12_0_6_load_56 | 7 | 0.00062835 | 0.00015748 | 0 | 0 |  | 1 | TRUE | wye
5 | LV_938-12_0_6_load_55 | 9 | 0.00037809 | 9.4759e-05 | 0 | 0 |  | 1 | TRUE | wye
6 | LV_938-12_0_6_load_6 | 10 | 0.0014939 | 0.0003744 | 0 | 0 |  | 1 | TRUE | wye
7 | LV_938-12_0_6_load_11 | 12 | 0.0014284 | 0.00035799 | 0 | 0 |  | 1 | TRUE | wye
8 | LV_938-12_0_6_load_9 | 13 | 0.0014036 | 0.00035178 | 0 | 0 |  | 1 | TRUE | wye
9 | LV_938-12_0_6_load_30 | 14 | 0.0013988 | 0.00035058 | 0 | 0 |  | 1 | TRUE | wye
10 | LV_938-12_0_6_load_31 | 15 | 0.0016415 | 0.00041141 | 0 | 0 |  | 1 | TRUE | wye
11 | LV_938-12_0_6_load_29 | 16 | 0.0033804 | 0.00084721 | 0 | 0 |  | 1 | TRUE | wye
12 | LV_938-12_0_6_load_32 | 18 | 0.0015549 | 0.0003897 | 0 | 0 |  | 1 | TRUE | wye
13 | LV_938-12_0_6_load_13 | 19 | 0.0027469 | 0.00068843 | 0 | 0 |  | 1 | TRUE | wye
14 | LV_938-12_0_6_load_14 | 21 | 0.00026751 | 6.7044e-05 | 0 | 0 |  | 1 | TRUE | wye
15 | LV_938-12_0_6_load_250 | 24 | 0.00012006 | 3.0089e-05 | 0 | 0 |  | 1 | TRUE | wye
16 | LV_938-12_0_6_load_248 | 25 | 0.00043555 | 0.00010916 | 0 | 0 |  | 1 | TRUE | wye
17 | LV_938-12_0_6_load_252 | 26 | 0.00038394 | 9.6225e-05 | 0 | 0 |  | 1 | TRUE | wye
18 | LV_938-12_0_6_load_266 | 27 | 8.2234e-05 | 2.061e-05 | 0 | 0 |  | 1 | TRUE | wye
19 | LV_938-12_0_6_load_296 | 28 | 0.00017244 | 4.3219e-05 | 0 | 0 |  | 1 | TRUE | wye
20 | LV_938-12_0_6_load_294 | 29 | 0.00026379 | 6.6113e-05 | 0 | 0 |  | 1 | TRUE | wye
21 | LV_938-12_0_6_load_318 | 30 | 0.00016472 | 4.1282e-05 | 0 | 0 |  | 1 | TRUE | wye
22 | LV_938-12_0_6_load_265 | 31 | 0.00019862 | 4.9779e-05 | 0 | 0 |  | 1 | TRUE | wye
23 | LV_938-12_0_6_load_311 | 32 | 9.0263e-05 | 2.2622e-05 | 0 | 0 |  | 1 | TRUE | wye
24 | LV_938-12_0_6_load_293 | 33 | 0.00017752 | 4.449e-05 | 0 | 0 |  | 1 | TRUE | wye
25 | LV_938-12_0_6_load_18 | 34 | 0.0016063 | 0.00040257 | 0 | 0 |  | 1 | TRUE | wye
26 | LV_938-12_0_6_load_19 | 35 | 0.0022457 | 0.00056282 | 0 | 0 |  | 1 | TRUE | wye
27 | LV_938-12_0_6_load_20 | 36 | 0.00037214 | 9.3267e-05 | 0 | 0 |  | 1 | TRUE | wye
28 | LV_938-12_0_6_load_22 | 37 | 0.00022522 | 5.6445e-05 | 0 | 0 |  | 1 | TRUE | wye
29 | LV_938-12_0_6_load_28 | 38 | 0.00051773 | 0.00012976 | 0 | 0 |  | 1 | TRUE | wye
30 | LV_938-12_0_6_load_26 | 39 | 0.00051609 | 0.00012934 | 0 | 0 |  | 1 | TRUE | wye
31 | LV_938-12_0_6_load_23 | 40 | 0.00039188 | 9.8214e-05 | 0 | 0 |  | 1 | TRUE | wye
32 | LV_938-12_0_6_load_24 | 41 | 0.00050955 | 0.00012771 | 0 | 0 |  | 1 | TRUE | wye
33 | LV_938-12_0_6_load_25 | 42 | 0.00036135 | 9.0564e-05 | 0 | 0 |  | 1 | TRUE | wye
34 | LV_938-12_0_6_load_27 | 43 | 0.0010017 | 0.00025104 | 0 | 0 |  | 1 | TRUE | wye
35 | LV_938-12_0_6_load_303 | 44 | 0.0010864 | 0.00027227 | 0 | 0 |  | 1 | TRUE | wye
36 | LV_938-12_0_6_load_302 | 45 | 0.00066698 | 0.00016716 | 0 | 0 |  | 1 | TRUE | wye
37 | LV_938-12_0_6_load_34 | 46 | 0.00042979 | 0.00010772 | 0 | 0 |  | 1 | TRUE | wye
38 | LV_938-12_0_6_load_239 | 48 | 0.00025728 | 6.4481e-05 | 0 | 0 |  | 1 | TRUE | wye
39 | LV_938-12_0_6_load_35 | 49 | 0.00016995 | 4.2594e-05 | 0 | 0 |  | 1 | TRUE | wye
40 | LV_938-12_0_6_load_36 | 51 | 0.0010993 | 0.00027551 | 0 | 0 |  | 1 | TRUE | wye
41 | LV_938-12_0_6_load_38 | 52 | 0.0022055 | 0.00055274 | 0 | 0 |  | 1 | TRUE | wye
42 | LV_938-12_0_6_load_74 | 55 | 0.0031815 | 0.00079736 | 0 | 0 |  | 1 | TRUE | wye
43 | LV_938-12_0_6_load_185 | 56 | 0.0059927 | 0.0015019 | 0 | 0 |  | 1 | TRUE | wye
44 | LV_938-12_0_6_load_155 | 57 | 0.0040443 | 0.0010136 | 0 | 0 |  | 1 | TRUE | wye
45 | LV_938-12_0_6_load_53 | 59 | 0.00093097 | 0.00023332 | 0 | 0 |  | 1 | TRUE | wye
46 | LV_938-12_0_6_load_219 | 61 | 0.00036753 | 9.2111e-05 | 0 | 0 |  | 1 | TRUE | wye
47 | LV_938-12_0_6_load_154 | 63 | 0.0087203 | 0.0021855 | 0 | 0 |  | 1 | TRUE | wye
48 | LV_938-12_0_6_load_52 | 64 | 0.00013604 | 3.4095e-05 | 0 | 0 |  | 1 | TRUE | wye
49 | LV_938-12_0_6_load_320 | 65 | 0.00074878 | 0.00018766 | 0 | 0 |  | 1 | TRUE | wye
50 | LV_938-12_0_6_load_42 | 66 | 0.0012685 | 0.00031791 | 0 | 0 |  | 1 | TRUE | wye
51 | LV_938-12_0_6_load_43 | 67 | 0.0013705 | 0.00034348 | 0 | 0 |  | 1 | TRUE | wye
52 | LV_938-12_0_6_load_44 | 68 | 0.0016737 | 0.00041947 | 0 | 0 |  | 1 | TRUE | wye
53 | LV_938-12_0_6_load_45 | 69 | 0.00054065 | 0.0001355 | 0 | 0 |  | 1 | TRUE | wye
54 | LV_938-12_0_6_load_46 | 70 | 0.00050786 | 0.00012728 | 0 | 0 |  | 1 | TRUE | wye
55 | LV_938-12_0_6_load_72 | 71 | 0.00051023 | 0.00012788 | 0 | 0 |  | 1 | TRUE | wye
56 | LV_938-12_0_6_load_57 | 72 | 0.0015374 | 0.00038531 | 0 | 0 |  | 1 | TRUE | wye
57 | LV_938-12_0_6_load_63 | 73 | 0.00081025 | 0.00020307 | 0 | 0 |  | 1 | TRUE | wye
58 | LV_938-12_0_6_load_58 | 74 | 0.00087428 | 0.00021912 | 0 | 0 |  | 1 | TRUE | wye
59 | LV_938-12_0_6_load_47 | 75 | 0.00028006 | 7.0189e-05 | 0 | 0 |  | 1 | TRUE | wye
60 | LV_938-12_0_6_load_48 | 76 | 0.00013288 | 3.3304e-05 | 0 | 0 |  | 1 | TRUE | wye
61 | LV_938-12_0_6_load_49 | 77 | 6.7296e-05 | 1.6866e-05 | 0 | 0 |  | 1 | TRUE | wye
62 | LV_938-12_0_6_load_51 | 79 | 0.00017687 | 4.4329e-05 | 0 | 0 |  | 1 | TRUE | wye
63 | LV_938-12_0_6_load_192 | 80 | 0.00016451 | 4.123e-05 | 0 | 0 |  | 1 | TRUE | wye
64 | LV_938-12_0_6_load_319 | 81 | 8.5754e-05 | 2.1492e-05 | 0 | 0 |  | 1 | TRUE | wye
65 | LV_938-12_0_6_load_193 | 82 | 0.00072586 | 0.00018192 | 0 | 0 |  | 1 | TRUE | wye
66 | LV_938-12_0_6_load_194 | 83 | 0.00032315 | 8.099e-05 | 0 | 0 |  | 1 | TRUE | wye
67 | LV_938-12_0_6_load_54 | 84 | 0.001624 | 0.00040701 | 0 | 0 |  | 1 | TRUE | wye
68 | LV_938-12_0_6_load_64 | 85 | 0.0096011 | 0.0024063 | 0 | 0 |  | 1 | TRUE | wye
69 | LV_938-12_0_6_load_65 | 86 | 0.0028009 | 0.00070198 | 0 | 0 |  | 1 | TRUE | wye
70 | LV_938-12_0_6_load_59 | 87 | 0.00077264 | 0.00019364 | 0 | 0 |  | 1 | TRUE | wye
71 | LV_938-12_0_6_load_60 | 88 | 0.0008128 | 0.00020371 | 0 | 0 |  | 1 | TRUE | wye
72 | LV_938-12_0_6_load_61 | 89 | 0.0012076 | 0.00030265 | 0 | 0 |  | 1 | TRUE | wye
73 | LV_938-12_0_6_load_67 | 91 | 0.00090242 | 0.00022617 | 0 | 0 |  | 1 | TRUE | wye
74 | LV_938-12_0_6_load_73 | 92 | 0.00098729 | 0.00024744 | 0 | 0 |  | 1 | TRUE | wye
75 | LV_938-12_0_6_load_82 | 93 | 0.00073137 | 0.0001833 | 0 | 0 |  | 1 | TRUE | wye
76 | LV_938-12_0_6_load_66 | 94 | 0.000887 | 0.0002223 | 0 | 0 |  | 1 | TRUE | wye
77 | LV_938-12_0_6_load_70 | 97 | 0.00043502 | 0.00010903 | 0 | 0 |  | 1 | TRUE | wye
78 | LV_938-12_0_6_load_71 | 98 | 0.0013806 | 0.00034602 | 0 | 0 |  | 1 | TRUE | wye
79 | LV_938-12_0_6_load_280 | 99 | 0.00050777 | 0.00012726 | 0 | 0 |  | 1 | TRUE | wye
80 | LV_938-12_0_6_load_278 | 100 | 0.00046653 | 0.00011692 | 0 | 0 |  | 1 | TRUE | wye
81 | LV_938-12_0_6_load_98 | 101 | 0.00030817 | 7.7234e-05 | 0 | 0 |  | 1 | TRUE | wye
82 | LV_938-12_0_6_load_92 | 102 | 0.0013575 | 0.00034021 | 0 | 0 |  | 1 | TRUE | wye
83 | LV_938-12_0_6_load_99 | 104 | 0.00010962 | 2.7474e-05 | 0 | 0 |  | 1 | TRUE | wye
84 | LV_938-12_0_6_load_90 | 105 | 0.0015862 | 0.00039753 | 0 | 0 |  | 1 | TRUE | wye
85 | LV_938-12_0_6_load_76 | 107 | 0.0074823 | 0.0018752 | 0 | 0 |  | 1 | TRUE | wye
86 | LV_938-12_0_6_load_120 | 108 | 0.0036738 | 0.00092074 | 0 | 0 |  | 1 | TRUE | wye
87 | LV_938-12_0_6_load_105 | 109 | 0.0021636 | 0.00054225 | 0 | 0 |  | 1 | TRUE | wye
88 | LV_938-12_0_6_load_77 | 110 | 0.0034631 | 0.00086794 | 0 | 0 |  | 1 | TRUE | wye
89 | LV_938-12_0_6_load_78 | 111 | 0.0013159 | 0.0003298 | 0 | 0 |  | 1 | TRUE | wye
90 | LV_938-12_0_6_load_80 | 112 | 0.00058442 | 0.00014647 | 0 | 0 |  | 1 | TRUE | wye
91 | LV_938-12_0_6_load_116 | 114 | 0.0046496 | 0.0011653 | 0 | 0 |  | 1 | TRUE | wye
92 | LV_938-12_0_6_load_117 | 115 | 0.001169 | 0.00029297 | 0 | 0 |  | 1 | TRUE | wye
93 | LV_938-12_0_6_load_113 | 116 | 0.0064699 | 0.0016215 | 0 | 0 |  | 1 | TRUE | wye
94 | LV_938-12_0_6_load_114 | 117 | 0.0015782 | 0.00039552 | 0 | 0 |  | 1 | TRUE | wye
95 | LV_938-12_0_6_load_83 | 118 | 0.0022383 | 0.00056098 | 0 | 0 |  | 1 | TRUE | wye
96 | LV_938-12_0_6_load_84 | 119 | 0.0012948 | 0.00032451 | 0 | 0 |  | 1 | TRUE | wye
97 | LV_938-12_0_6_load_85 | 120 | 0.0021359 | 0.00053532 | 0 | 0 |  | 1 | TRUE | wye
98 | LV_938-12_0_6_load_86 | 121 | 0.0020327 | 0.00050945 | 0 | 0 |  | 1 | TRUE | wye
99 | LV_938-12_0_6_load_87 | 122 | 0.0021952 | 0.00055017 | 0 | 0 |  | 1 | TRUE | wye
100 | LV_938-12_0_6_load_202 | 123 | 0.0028105 | 0.00070438 | 0 | 0 |  | 1 | TRUE | wye
101 | LV_938-12_0_6_load_221 | 124 | 0.0024552 | 0.00061533 | 0 | 0 |  | 1 | TRUE | wye
102 | LV_938-12_0_6_load_162 | 125 | 0.0015038 | 0.0003769 | 0 | 0 |  | 1 | TRUE | wye
103 | LV_938-12_0_6_load_207 | 126 | 0.0037395 | 0.00093721 | 0 | 0 |  | 1 | TRUE | wye
104 | LV_938-12_0_6_load_88 | 127 | 0.00072198 | 0.00018094 | 0 | 0 |  | 1 | TRUE | wye
105 | LV_938-12_0_6_load_89 | 128 | 0.0038078 | 0.00095434 | 0 | 0 |  | 1 | TRUE | wye
106 | LV_938-12_0_6_load_119 | 131 | 0.00031357 | 7.8588e-05 | 0 | 0 |  | 1 | TRUE | wye
107 | LV_938-12_0_6_load_214 | 132 | 0.0014374 | 0.00036024 | 0 | 0 |  | 1 | TRUE | wye
108 | LV_938-12_0_6_load_213 | 133 | 0.00052155 | 0.00013071 | 0 | 0 |  | 1 | TRUE | wye
109 | LV_938-12_0_6_load_93 | 134 | 0.0030775 | 0.00077129 | 0 | 0 |  | 1 | TRUE | wye
110 | LV_938-12_0_6_load_94 | 135 | 0.0019269 | 0.00048294 | 0 | 0 |  | 1 | TRUE | wye
111 | LV_938-12_0_6_load_95 | 136 | 0.0032753 | 0.00082087 | 0 | 0 |  | 1 | TRUE | wye
112 | LV_938-12_0_6_load_96 | 137 | 0.0010358 | 0.0002596 | 0 | 0 |  | 1 | TRUE | wye
113 | LV_938-12_0_6_load_97 | 138 | 0.001916 | 0.00048018 | 0 | 0 |  | 1 | TRUE | wye
114 | LV_938-12_0_6_load_147 | 139 | 0.0033077 | 0.00082899 | 0 | 0 |  | 1 | TRUE | wye
115 | LV_938-12_0_6_load_100 | 143 | 0.0075078 | 0.0018816 | 0 | 0 |  | 1 | TRUE | wye
116 | LV_938-12_0_6_load_101 | 144 | 0.0023679 | 0.00059345 | 0 | 0 |  | 1 | TRUE | wye
117 | LV_938-12_0_6_load_104 | 147 | 0.0063945 | 0.0016026 | 0 | 0 |  | 1 | TRUE | wye
118 | LV_938-12_0_6_load_171 | 149 | 0.0038946 | 0.00097607 | 0 | 0 |  | 1 | TRUE | wye
119 | LV_938-12_0_6_load_151 | 150 | 0.0015082 | 0.00037799 | 0 | 0 |  | 1 | TRUE | wye
120 | LV_938-12_0_6_load_110 | 152 | 0.003412 | 0.00085514 | 0 | 0 |  | 1 | TRUE | wye
121 | LV_938-12_0_6_load_108 | 153 | 0.0046246 | 0.001159 | 0 | 0 |  | 1 | TRUE | wye
122 | LV_938-12_0_6_load_181 | 155 | 0.0021151 | 0.00053008 | 0 | 0 |  | 1 | TRUE | wye
123 | LV_938-12_0_6_load_170 | 156 | 0.0035752 | 0.00089602 | 0 | 0 |  | 1 | TRUE | wye
124 | LV_938-12_0_6_load_152 | 157 | 0.0026101 | 0.00065414 | 0 | 0 |  | 1 | TRUE | wye
125 | LV_938-12_0_6_load_111 | 159 | 0.0041776 | 0.001047 | 0 | 0 |  | 1 | TRUE | wye
126 | LV_938-12_0_6_load_112 | 160 | 0.0035094 | 0.00087953 | 0 | 0 |  | 1 | TRUE | wye
127 | LV_938-12_0_6_load_172 | 161 | 0.0031273 | 0.00078379 | 0 | 0 |  | 1 | TRUE | wye
128 | LV_938-12_0_6_load_166 | 162 | 0.0041963 | 0.0010517 | 0 | 0 |  | 1 | TRUE | wye
129 | LV_938-12_0_6_load_165 | 164 | 0.0010801 | 0.0002707 | 0 | 0 |  | 1 | TRUE | wye
130 | LV_938-12_0_6_load_115 | 165 | 0.0013406 | 0.00033598 | 0 | 0 |  | 1 | TRUE | wye
131 | LV_938-12_0_6_load_169 | 166 | 0.002341 | 0.00058671 | 0 | 0 |  | 1 | TRUE | wye
132 | LV_938-12_0_6_load_167 | 167 | 0.0012136 | 0.00030415 | 0 | 0 |  | 1 | TRUE | wye
133 | LV_938-12_0_6_load_206 | 168 | 0.0016104 | 0.00040361 | 0 | 0 |  | 1 | TRUE | wye
134 | LV_938-12_0_6_load_121 | 169 | 0.0003605 | 9.0349e-05 | 0 | 0 |  | 1 | TRUE | wye
135 | LV_938-12_0_6_load_122 | 170 | 0.00047708 | 0.00011957 | 0 | 0 |  | 1 | TRUE | wye
136 | LV_938-12_0_6_load_215 | 173 | 0.0008879 | 0.00022253 | 0 | 0 |  | 1 | TRUE | wye
137 | LV_938-12_0_6_load_259 | 174 | 0.00075376 | 0.00018891 | 0 | 0 |  | 1 | TRUE | wye
138 | LV_938-12_0_6_load_257 | 175 | 0.00043851 | 0.0001099 | 0 | 0 |  | 1 | TRUE | wye
139 | LV_938-12_0_6_load_216 | 176 | 0.00058244 | 0.00014597 | 0 | 0 |  | 1 | TRUE | wye
140 | LV_938-12_0_6_load_124 | 177 | 0.00063754 | 0.00015978 | 0 | 0 |  | 1 | TRUE | wye
141 | LV_938-12_0_6_load_125 | 178 | 0.0015655 | 0.00039234 | 0 | 0 |  | 1 | TRUE | wye
142 | LV_938-12_0_6_load_127 | 180 | 0.00031494 | 7.8932e-05 | 0 | 0 |  | 1 | TRUE | wye
143 | LV_938-12_0_6_load_129 | 182 | 0.00031972 | 8.0129e-05 | 0 | 0 |  | 1 | TRUE | wye
144 | LV_938-12_0_6_load_139 | 184 | 0.0014687 | 0.00036809 | 0 | 0 |  | 1 | TRUE | wye
145 | LV_938-12_0_6_load_130 | 185 | 0.0026838 | 0.00067263 | 0 | 0 |  | 1 | TRUE | wye
146 | LV_938-12_0_6_load_135 | 186 | 0.0003317 | 8.3132e-05 | 0 | 0 |  | 1 | TRUE | wye
147 | LV_938-12_0_6_load_131 | 188 | 0.002478 | 0.00062106 | 0 | 0 |  | 1 | TRUE | wye
148 | LV_938-12_0_6_load_132 | 189 | 0.00079786 | 0.00019996 | 0 | 0 |  | 1 | TRUE | wye
149 | LV_938-12_0_6_load_134 | 190 | 0.0017069 | 0.00042779 | 0 | 0 |  | 1 | TRUE | wye
150 | LV_938-12_0_6_load_178 | 192 | 0.00032424 | 8.1263e-05 | 0 | 0 |  | 1 | TRUE | wye
151 | LV_938-12_0_6_load_253 | 193 | 0.00030592 | 7.6671e-05 | 0 | 0 |  | 1 | TRUE | wye
152 | LV_938-12_0_6_load_176 | 194 | 0.0014783 | 0.00037049 | 0 | 0 |  | 1 | TRUE | wye
153 | LV_938-12_0_6_load_136 | 195 | 0.00042509 | 0.00010654 | 0 | 0 |  | 1 | TRUE | wye
154 | LV_938-12_0_6_load_137 | 196 | 0.0014511 | 0.00036368 | 0 | 0 |  | 1 | TRUE | wye
155 | LV_938-12_0_6_load_145 | 198 | 0.0018429 | 0.00046187 | 0 | 0 |  | 1 | TRUE | wye
156 | LV_938-12_0_6_load_143 | 199 | 0.0010721 | 0.00026868 | 0 | 0 |  | 1 | TRUE | wye
157 | LV_938-12_0_6_load_141 | 202 | 0.0021046 | 0.00052746 | 0 | 0 |  | 1 | TRUE | wye
158 | LV_938-12_0_6_load_256 | 204 | 0.00029539 | 7.4032e-05 | 0 | 0 |  | 1 | TRUE | wye
159 | LV_938-12_0_6_load_254 | 205 | 0.00057492 | 0.00014409 | 0 | 0 |  | 1 | TRUE | wye
160 | LV_938-12_0_6_load_264 | 206 | 0.00088899 | 0.0002228 | 0 | 0 |  | 1 | TRUE | wye
161 | LV_938-12_0_6_load_146 | 207 | 0.00099134 | 0.00024845 | 0 | 0 |  | 1 | TRUE | wye
162 | LV_938-12_0_6_load_186 | 208 | 0.00094702 | 0.00023735 | 0 | 0 |  | 1 | TRUE | wye
163 | LV_938-12_0_6_load_150 | 209 | 0.0021857 | 0.0005478 | 0 | 0 |  | 1 | TRUE | wye
164 | LV_938-12_0_6_load_182 | 210 | 0.0025838 | 0.00064756 | 0 | 0 |  | 1 | TRUE | wye
165 | LV_938-12_0_6_load_184 | 211 | 0.0010336 | 0.00025905 | 0 | 0 |  | 1 | TRUE | wye
166 | LV_938-12_0_6_load_180 | 212 | 0.002338 | 0.00058596 | 0 | 0 |  | 1 | TRUE | wye
167 | LV_938-12_0_6_load_153 | 213 | 0.001982 | 0.00049674 | 0 | 0 |  | 1 | TRUE | wye
168 | LV_938-12_0_6_load_164 | 214 | 0.0016842 | 0.0004221 | 0 | 0 |  | 1 | TRUE | wye
169 | LV_938-12_0_6_load_188 | 215 | 0.0010271 | 0.00025741 | 0 | 0 |  | 1 | TRUE | wye
170 | LV_938-12_0_6_load_157 | 217 | 0.0045521 | 0.0011409 | 0 | 0 |  | 1 | TRUE | wye
171 | LV_938-12_0_6_load_158 | 218 | 0.0015335 | 0.00038432 | 0 | 0 |  | 1 | TRUE | wye
172 | LV_938-12_0_6_load_191 | 219 | 0.0032089 | 0.00080422 | 0 | 0 |  | 1 | TRUE | wye
173 | LV_938-12_0_6_load_190 | 220 | 0.0037616 | 0.00094274 | 0 | 0 |  | 1 | TRUE | wye
174 | LV_938-12_0_6_load_159 | 221 | 0.0014272 | 0.0003577 | 0 | 0 |  | 1 | TRUE | wye
175 | LV_938-12_0_6_load_160 | 222 | 0.0021781 | 0.00054589 | 0 | 0 |  | 1 | TRUE | wye
176 | LV_938-12_0_6_load_161 | 223 | 0.0019122 | 0.00047923 | 0 | 0 |  | 1 | TRUE | wye
177 | LV_938-12_0_6_load_163 | 224 | 0.0028608 | 0.00071699 | 0 | 0 |  | 1 | TRUE | wye
178 | LV_938-12_0_6_load_189 | 225 | 0.0035231 | 0.00088297 | 0 | 0 |  | 1 | TRUE | wye
179 | LV_938-12_0_6_load_187 | 226 | 0.0039488 | 0.00098965 | 0 | 0 |  | 1 | TRUE | wye
180 | LV_938-12_0_6_load_168 | 227 | 0.002955 | 0.00074058 | 0 | 0 |  | 1 | TRUE | wye
181 | LV_938-12_0_6_load_174 | 228 | 0.0011735 | 0.00029411 | 0 | 0 |  | 1 | TRUE | wye
182 | LV_938-12_0_6_load_175 | 229 | 0.0017443 | 0.00043717 | 0 | 0 |  | 1 | TRUE | wye
183 | LV_938-12_0_6_load_177 | 230 | 0.0022521 | 0.00056443 | 0 | 0 |  | 1 | TRUE | wye
184 | LV_938-12_0_6_load_179 | 231 | 0.0022472 | 0.0005632 | 0 | 0 |  | 1 | TRUE | wye
185 | LV_938-12_0_6_load_196 | 232 | 0.00022252 | 5.577e-05 | 0 | 0 |  | 1 | TRUE | wye
186 | LV_938-12_0_6_load_208 | 233 | 0.00033206 | 8.3221e-05 | 0 | 0 |  | 1 | TRUE | wye
187 | LV_938-12_0_6_load_209 | 234 | 8.6873e-05 | 2.1773e-05 | 0 | 0 |  | 1 | TRUE | wye
188 | LV_938-12_0_6_load_197 | 235 | 0.00062263 | 0.00015605 | 0 | 0 |  | 1 | TRUE | wye
189 | LV_938-12_0_6_load_198 | 236 | 0.00062266 | 0.00015605 | 0 | 0 |  | 1 | TRUE | wye
190 | LV_938-12_0_6_load_199 | 237 | 0.00017579 | 4.4056e-05 | 0 | 0 |  | 1 | TRUE | wye
191 | LV_938-12_0_6_load_200 | 238 | 0.00079339 | 0.00019884 | 0 | 0 |  | 1 | TRUE | wye
192 | LV_938-12_0_6_load_201 | 239 | 0.0037157 | 0.00093124 | 0 | 0 |  | 1 | TRUE | wye
193 | LV_938-12_0_6_load_218 | 240 | 0.00016856 | 4.2245e-05 | 0 | 0 |  | 1 | TRUE | wye
194 | LV_938-12_0_6_load_275 | 241 | 0.00027833 | 6.9756e-05 | 0 | 0 |  | 1 | TRUE | wye
195 | LV_938-12_0_6_load_272 | 243 | 0.00032435 | 8.129e-05 | 0 | 0 |  | 1 | TRUE | wye
196 | LV_938-12_0_6_load_203 | 244 | 0.0003585 | 8.9847e-05 | 0 | 0 |  | 1 | TRUE | wye
197 | LV_938-12_0_6_load_204 | 245 | 0.00022586 | 5.6606e-05 | 0 | 0 |  | 1 | TRUE | wye
198 | LV_938-12_0_6_load_276 | 249 | 0.00027327 | 6.8489e-05 | 0 | 0 |  | 1 | TRUE | wye
199 | LV_938-12_0_6_load_322 | 250 | 0.00014221 | 3.564e-05 | 0 | 0 |  | 1 | TRUE | wye
200 | LV_938-12_0_6_load_277 | 251 | 6.1035e-05 | 1.5297e-05 | 0 | 0 |  | 1 | TRUE | wye
201 | LV_938-12_0_6_load_271 | 252 | 0.0020757 | 0.00052022 | 0 | 0 |  | 1 | TRUE | wye
202 | LV_938-12_0_6_load_222 | 255 | 0.00026029 | 6.5236e-05 | 0 | 0 |  | 1 | TRUE | wye
203 | LV_938-12_0_6_load_223 | 256 | 0.00061685 | 0.0001546 | 0 | 0 |  | 1 | TRUE | wye
204 | LV_938-12_0_6_load_225 | 258 | 8.6532e-05 | 2.1687e-05 | 0 | 0 |  | 1 | TRUE | wye
205 | LV_938-12_0_6_load_226 | 259 | 0.00019511 | 4.8898e-05 | 0 | 0 |  | 1 | TRUE | wye
206 | LV_938-12_0_6_load_243 | 261 | 0.00042392 | 0.00010624 | 0 | 0 |  | 1 | TRUE | wye
207 | LV_938-12_0_6_load_227 | 262 | 0.0001801 | 4.5138e-05 | 0 | 0 |  | 1 | TRUE | wye
208 | LV_938-12_0_6_load_304 | 263 | 0.00022721 | 5.6944e-05 | 0 | 0 |  | 1 | TRUE | wye
209 | LV_938-12_0_6_load_236 | 264 | 0.00011606 | 2.9088e-05 | 0 | 0 |  | 1 | TRUE | wye
210 | LV_938-12_0_6_load_242 | 266 | 0.00014052 | 3.5217e-05 | 0 | 0 |  | 1 | TRUE | wye
211 | LV_938-12_0_6_load_228 | 267 | 0.00028766 | 7.2095e-05 | 0 | 0 |  | 1 | TRUE | wye
212 | LV_938-12_0_6_load_231 | 269 | 0.00030104 | 7.5449e-05 | 0 | 0 |  | 1 | TRUE | wye
213 | LV_938-12_0_6_load_233 | 271 | 0.00016249 | 4.0725e-05 | 0 | 0 |  | 1 | TRUE | wye
214 | LV_938-12_0_6_load_234 | 272 | 0.00010962 | 2.7472e-05 | 0 | 0 |  | 1 | TRUE | wye
215 | LV_938-12_0_6_load_305 | 274 | 0.00021703 | 5.4394e-05 | 0 | 0 |  | 1 | TRUE | wye
216 | LV_938-12_0_6_load_321 | 277 | 0.00016055 | 4.0237e-05 | 0 | 0 |  | 1 | TRUE | wye
217 | LV_938-12_0_6_load_268 | 279 | 0.00025031 | 6.2734e-05 | 0 | 0 |  | 1 | TRUE | wye
218 | LV_938-12_0_6_load_238 | 280 | 8.7794e-05 | 2.2003e-05 | 0 | 0 |  | 1 | TRUE | wye
219 | LV_938-12_0_6_load_240 | 281 | 0.00035586 | 8.9188e-05 | 0 | 0 |  | 1 | TRUE | wye
220 | LV_938-12_0_6_load_241 | 282 | 0.00028563 | 7.1586e-05 | 0 | 0 |  | 1 | TRUE | wye
221 | LV_938-12_0_6_load_245 | 283 | 0.00018553 | 4.6499e-05 | 0 | 0 |  | 1 | TRUE | wye
222 | LV_938-12_0_6_load_249 | 284 | 0.00010418 | 2.611e-05 | 0 | 0 |  | 1 | TRUE | wye
223 | LV_938-12_0_6_load_285 | 287 | 0.00011628 | 2.9142e-05 | 0 | 0 |  | 1 | TRUE | wye
224 | LV_938-12_0_6_load_286 | 288 | 0.00072557 | 0.00018185 | 0 | 0 |  | 1 | TRUE | wye
225 | LV_938-12_0_6_load_281 | 289 | 0.00050041 | 0.00012541 | 0 | 0 |  | 1 | TRUE | wye
226 | LV_938-12_0_6_load_292 | 290 | 0.00035185 | 8.8183e-05 | 0 | 0 |  | 1 | TRUE | wye
227 | LV_938-12_0_6_load_287 | 291 | 0.0009464 | 0.00023719 | 0 | 0 |  | 1 | TRUE | wye
228 | LV_938-12_0_6_load_288 | 292 | 5.4292e-05 | 1.3607e-05 | 0 | 0 |  | 1 | TRUE | wye
229 | LV_938-12_0_6_load_290 | 294 | 0.0002796 | 7.0075e-05 | 0 | 0 |  | 1 | TRUE | wye
230 | LV_938-12_0_6_load_291 | 295 | 0.00019652 | 4.9253e-05 | 0 | 0 |  | 1 | TRUE | wye
231 | LV_938-12_0_6_load_295 | 296 | 5.7929e-05 | 1.4518e-05 | 0 | 0 |  | 1 | TRUE | wye
232 | LV_938-12_0_6_load_297 | 297 | 0.00025784 | 6.4621e-05 | 0 | 0 |  | 1 | TRUE | wye
233 | LV_938-12_0_6_load_306 | 298 | 6.7237e-05 | 1.6851e-05 | 0 | 0 |  | 1 | TRUE | wye
234 | LV_938-12_0_6_load_310 | 302 | 0.00013288 | 3.3302e-05 | 0 | 0 |  | 1 | TRUE | wye
235 | LV_938-12_0_6_load_279 | 303 | 0.00025544 | 6.4019e-05 | 0 | 0 |  | 1 | TRUE | wye
236 | LV_938-12_0_6_load_315 | 305 | 6.339e-05 | 1.5887e-05 | 0 | 0 |  | 1 | TRUE | wye
237 | LV_938-12_0_6_load_261 | 307 | 0.0011952 | 0.00029954 | 0 | 0 |  | 1 | TRUE | wye
238 | LV_938-12_0_6_load_262 | 308 | 8.1083e-05 | 2.0321e-05 | 0 | 0 |  | 1 | TRUE | wye
239 | LV_938-12_0_6_load_312 | 309 | 9.4268e-05 | 2.3626e-05 | 0 | 0 |  | 1 | TRUE | wye
240 | LV_938-12_0_6_load_269 | 310 | 0.0010762 | 0.00026973 | 0 | 0 |  | 1 | TRUE | wye
241 | LV_938-12_0_6_load_273 | 311 | 0.00090381 | 0.00022652 | 0 | 0 |  | 1 | TRUE | wye
242 | LV_938-12_0_6_load_282 | 312 | 0.00024296 | 6.0892e-05 | 0 | 0 |  | 1 | TRUE | wye
243 | LV_938-12_0_6_load_284 | 313 | 7.161e-05 | 1.7947e-05 | 0 | 0 |  | 1 | TRUE | wye
244 | LV_938-12_0_6_load_298 | 314 | 0.00017863 | 4.4768e-05 | 0 | 0 |  | 1 | TRUE | wye
245 | LV_938-12_0_6_load_313 | 315 | 6.4751e-05 | 1.6228e-05 | 0 | 0 |  | 1 | TRUE | wye
246 | LV_938-12_0_6_load_316 | 317 | 3.6063e-05 | 9.0384e-06 | 0 | 0 |  | 1 | TRUE | wye

## ext_grid
| name | bus | vm_pu | va_degree | slack_weight | in_service
0 |  | 121 | 1 | 0 | 1 | TRUE

## line
| name | std_type | from_bus | to_bus | length_km | r_ohm_per_km | x_ohm_per_km | c_nf_per_km | g_us_per_km | max_i_ka | df | parallel | type | in_service
0 | LV_938-12_0_6_line_0 |  | 0 | 1 | 0.031152 | 0.125 | 0.08 | 261 | 0 | 0.364 | 1 | 1 | cs | TRUE
1 | LV_938-12_0_6_line_1 |  | 0 | 2 | 0.027733 | 0.125 | 0.08 | 261 | 0 | 0.364 | 1 | 1 | cs | TRUE
2 | LV_938-12_0_6_line_2 |  | 1 | 3 | 0.014934 | 0.125 | 0.08 | 261 | 0 | 0.364 | 1 | 1 | cs | TRUE
3 | LV_938-12_0_6_line_3 |  | 2 | 4 | 0.038308 | 0.125 | 0.08 | 261 | 0 | 0.364 | 1 | 1 | cs | TRUE
4 | LV_938-12_0_6_line_4 |  | 2 | 5 | 0.012134 | 0.125 | 0.08 | 261 | 0 | 0.364 | 1 | 1 | cs | TRUE
5 | LV_938-12_0_6_line_5 |  | 3 | 6 | 0.16038 | 0.125 | 0.08 | 261 | 0 | 0.364 | 1 | 1 | cs | TRUE
6 | LV_938-12_0_6_line_6 |  | 5 | 7 | 0.10561 | 0.125 | 0.08 | 261 | 0 | 0.364 | 1 | 1 | cs | TRUE
7 | LV_938-12_0_6_line_7 |  | 6 | 8 | 0.061996 | 0.125 | 0.08 | 261 | 0 | 0.364 | 1 | 1 | cs | TRUE
8 | LV_938-12_0_6_line_8 |  | 7 | 9 | 0.07591 | 0.125 | 0.08 | 261 | 0 | 0.364 | 1 | 1 | cs | TRUE
9 | LV_938-12_0_6_line_9 |  | 8 | 11 | 0.018765 | 0.125 | 0.08 | 261 | 0 | 0.364 | 1 | 1 | cs | TRUE
10 | LV_938-12_0_6_line_10 |  | 8 | 12 | 0.027429 | 0.125 | 0.08 | 261 | 0 | 0.364 | 1 | 1 | cs | TRUE
11 | LV_938-12_0_6_line_11 |  | 8 | 10 | 0.014151 | 0.125 | 0.08 | 261 | 0 | 0.364 | 1 | 1 | cs | TRUE
12 | LV_938-12_0_6_line_12 |  | 9 | 84 | 0.016245 | 0.125 | 0.08 | 261 | 0 | 0.364 | 1 | 1 | cs | TRUE
13 | LV_938-12_0_6_line_13 |  | 11 | 15 | 0.058005 | 0.125 | 0.08 | 261 | 0 | 0.364 | 1 | 1 | cs | TRUE
14 | LV_938-12_0_6_line_14 |  | 12 | 16 | 0.0091167 | 0.125 | 0.08 | 261 | 0 | 0.364 | 1 | 1 | cs | TRUE
15 | LV_938-12_0_6_line_15 |  | 13 | 14 | 0.014206 | 0.125 | 0.08 | 261 | 0 | 0.364 | 1 | 1 | cs | TRUE
16 | LV_938-12_0_6_line_16 |  | 14 | 17 | 0.0057938 | 0.125 | 0.08 | 261 | 0 | 0.364 | 1 | 1 | cs | TRUE
17 | LV_938-12_0_6_line_17 |  | 15 | 18 | 0.0049584 | 0.125 | 0.08 | 261 | 0 | 0.364 | 1 | 1 | cs | TRUE
18 | LV_938-12_0_6_line_18 |  | 16 | 17 | 0.016734 | 0.125 | 0.08 | 261 | 0 | 0.364 | 1 | 1 | cs | TRUE
19 | LV_938-12_0_6_line_19 |  | 17 | 35 | 0.024385 | 0.125 | 0.08 | 261 | 0 | 0.364 | 1 | 1 | cs | TRUE
20 | LV_938-12_0_6_line_20 |  | 19 | 20 | 0.022788 | 0.125 | 0.08 | 261 | 0 | 0.364 | 1 | 1 | cs | TRUE
21 | LV_938-12_0_6_line_21 |  | 20 | 23 | 0.005121 | 0.125 | 0.08 | 261 | 0 | 0.364 | 1 | 1 | cs | TRUE
22 | LV_938-12_0_6_line_22 |  | 21 | 22 | 0.17478 | 0.125 | 0.08 | 261 | 0 | 0.364 | 1 | 1 | cs | TRUE
23 | LV_938-12_0_6_line_23 |  | 22 | 26 | 0.053091 | 0.125 | 0.08 | 261 | 0 | 0.364 | 1 | 1 | cs | TRUE
24 | LV_938-12_0_6_line_24 |  | 22 | 27 | 0.12753 | 0.125 | 0.08 | 261 | 0 | 0.364 | 1 | 1 | cs | TRUE
25 | LV_938-12_0_6_line_25 |  | 23 | 28 | 0.068219 | 0.125 | 0.08 | 261 | 0 | 0.364 | 1 | 1 | cs | TRUE
26 | LV_938-12_0_6_line_26 |  | 23 | 29 | 0.028513 | 0.125 | 0.08 | 261 | 0 | 0.364 | 1 | 1 | cs | TRUE
27 | LV_938-12_0_6_line_27 |  | 24 | 25 | 0.025706 | 0.125 | 0.08 | 261 | 0 | 0.364 | 1 | 1 | cs | TRUE
28 | LV_938-12_0_6_line_28 |  | 25 | 284 | 0.015871 | 0.125 | 0.08 | 261 | 0 | 0.364 | 1 | 1 | cs | TRUE
29 | LV_938-12_0_6_line_29 |  | 26 | 30 | 0.13037 | 0.125 | 0.08 | 261 | 0 | 0.364 | 1 | 1 | cs | TRUE
30 | LV_938-12_0_6_line_30 |  | 27 | 31 | 0.16093 | 0.125 | 0.08 | 261 | 0 | 0.364 | 1 | 2 | cs | TRUE
31 | LV_938-12_0_6_line_31 |  | 28 | 32 | 0.16953 | 0.125 | 0.08 | 261 | 0 | 0.364 | 1 | 1 | cs | TRUE
32 | LV_938-12_0_6_line_32 |  | 29 | 33 | 0.037325 | 0.125 | 0.08 | 261 | 0 | 0.364 | 1 | 1 | cs | TRUE
33 | LV_938-12_0_6_line_33 |  | 30 | 304 | 0.043013 | 0.125 | 0.08 | 261 | 0 | 0.364 | 1 | 1 | cs | TRUE
34 | LV_938-12_0_6_line_34 |  | 31 | 276 | 0.020593 | 0.125 | 0.08 | 261 | 0 | 0.364 | 1 | 3 | cs | TRUE
35 | LV_938-12_0_6_line_35 |  | 32 | 300 | 0.071702 | 0.125 | 0.08 | 261 | 0 | 0.364 | 1 | 1 | cs | TRUE
36 | LV_938-12_0_6_line_36 |  | 33 | 295 | 0.033661 | 0.125 | 0.08 | 261 | 0 | 0.364 | 1 | 1 | cs | TRUE
37 | LV_938-12_0_6_line_37 |  | 34 | 35 | 0.0045994 | 0.125 | 0.08 | 261 | 0 | 0.364 | 1 | 1 | cs | TRUE
38 | LV_938-12_0_6_line_38 |  | 34 | 36 | 0.0042674 | 0.125 | 0.08 | 261 | 0 | 0.364 | 1 | 1 | cs | TRUE
39 | LV_938-12_0_6_line_39 |  | 36 | 37 | 0.02943 | 0.125 | 0.08 | 261 | 0 | 0.364 | 1 | 1 | cs | TRUE
40 | LV_938-12_0_6_line_40 |  | 37 | 38 | 0.017687 | 0.125 | 0.08 | 261 | 0 | 0.364 | 1 | 1 | cs | TRUE
41 | LV_938-12_0_6_line_41 |  | 38 | 39 | 0.022469 | 0.125 | 0.08 | 261 | 0 | 0.364 | 1 | 1 | cs | TRUE
42 | LV_938-12_0_6_line_42 |  | 39 | 41 | 0.0031992 | 0.125 | 0.08 | 261 | 0 | 0.364 | 1 | 1 | cs | TRUE
43 | LV_938-12_0_6_line_43 |  | 40 | 41 | 0.0021101 | 0.125 | 0.08 | 261 | 0 | 0.364 | 1 | 1 | cs | TRUE
44 | LV_938-12_0_6_line_44 |  | 40 | 42 | 0.044508 | 0.125 | 0.08 | 261 | 0 | 0.364 | 1 | 1 | cs | TRUE
45 | LV_938-12_0_6_line_45 |  | 42 | 43 | 0.0053534 | 0.125 | 0.08 | 261 | 0 | 0.364 | 1 | 1 | cs | TRUE
46 | LV_938-12_0_6_line_46 |  | 43 | 44 | 0.013273 | 0.125 | 0.08 | 261 | 0 | 0.364 | 1 | 1 | cs | TRUE
47 | LV_938-12_0_6_line_47 |  | 44 | 45 | 0.010772 | 0.125 | 0.08 | 261 | 0 | 0.364 | 1 | 1 | cs | TRUE
48 | LV_938-12_0_6_line_48 |  | 45 | 141 | 0.063012 | 0.125 | 0.08 | 261 | 0 | 0.364 | 1 | 1 | cs | TRUE
49 | LV_938-12_0_6_line_49 |  | 46 | 47 | 0.087405 | 0.125 | 0.08 | 261 | 0 | 0.364 | 1 | 1 | cs | TRUE
50 | LV_938-12_0_6_line_50 |  | 47 | 48 | 0.01322 | 0.125 | 0.08 | 261 | 0 | 0.364 | 1 | 1 | cs | TRUE
51 | LV_938-12_0_6_line_51 |  | 48 | 268 | 0.019061 | 0.125 | 0.08 | 261 | 0 | 0.364 | 1 | 1 | cs | TRUE
52 | LV_938-12_0_6_line_52 |  | 49 | 50 | 0.011102 | 0.125 | 0.08 | 261 | 0 | 0.364 | 1 | 1 | cs | TRUE
53 | LV_938-12_0_6_line_53 |  | 50 | 53 | 0.11279 | 0.125 | 0.08 | 261 | 0 | 0.364 | 1 | 1 | cs | TRUE
54 | LV_938-12_0_6_line_54 |  | 50 | 54 | 0.10939 | 0.125 | 0.08 | 261 | 0 | 0.364 | 1 | 1 | cs | TRUE
55 | LV_938-12_0_6_line_55 |  | 51 | 52 | 0.036169 | 0.125 | 0.08 | 261 | 0 | 0.364 | 1 | 1 | cs | TRUE
56 | LV_938-12_0_6_line_56 |  | 52 | 55 | 0.093885 | 0.125 | 0.08 | 261 | 0 | 0.364 | 1 | 1 | cs | TRUE
57 | LV_938-12_0_6_line_57 |  | 53 | 56 | 0.060651 | 0.125 | 0.08 | 261 | 0 | 0.364 | 1 | 1 | cs | TRUE
58 | LV_938-12_0_6_line_58 |  | 53 | 57 | 0.059393 | 0.125 | 0.08 | 261 | 0 | 0.364 | 1 | 1 | cs | TRUE
59 | LV_938-12_0_6_line_59 |  | 54 | 60 | 0.084011 | 0.125 | 0.08 | 261 | 0 | 0.364 | 1 | 1 | cs | TRUE
60 | LV_938-12_0_6_line_60 |  | 54 | 61 | 0.05659 | 0.125 | 0.08 | 261 | 0 | 0.364 | 1 | 1 | cs | TRUE
61 | LV_938-12_0_6_line_61 |  | 54 | 58 | 0.023483 | 0.125 | 0.08 | 261 | 0 | 0.364 | 1 | 1 | cs | TRUE
62 | LV_938-12_0_6_line_62 |  | 55 | 62 | 0.0096655 | 0.125 | 0.08 | 261 | 0 | 0.364 | 1 | 1 | cs | TRUE
63 | LV_938-12_0_6_line_63 |  | 57 | 63 | 0.041079 | 0.125 | 0.08 | 261 | 0 | 0.364 | 1 | 1 | cs | TRUE
64 | LV_938-12_0_6_line_64 |  | 58 | 59 | 0.040355 | 0.125 | 0.08 | 261 | 0 | 0.364 | 1 | 1 | cs | TRUE
65 | LV_938-12_0_6_line_65 |  | 59 | 64 | 0.023898 | 0.125 | 0.08 | 261 | 0 | 0.364 | 1 | 1 | cs | TRUE
66 | LV_938-12_0_6_line_66 |  | 60 | 65 | 0.059454 | 0.125 | 0.08 | 261 | 0 | 0.364 | 1 | 1 | cs | TRUE
67 | LV_938-12_0_6_line_67 |  | 62 | 107 | 0.021137 | 0.125 | 0.08 | 261 | 0 | 0.364 | 1 | 1 | cs | TRUE
68 | LV_938-12_0_6_line_68 |  | 63 | 216 | 0.020872 | 0.125 | 0.08 | 261 | 0 | 0.364 | 1 | 1 | cs | TRUE
69 | LV_938-12_0_6_line_69 |  | 64 | 79 | 0.004761 | 0.125 | 0.08 | 261 | 0 | 0.364 | 1 | 1 | cs | TRUE
70 | LV_938-12_0_6_line_70 |  | 66 | 67 | 0.010493 | 0.125 | 0.08 | 261 | 0 | 0.364 | 1 | 1 | cs | TRUE
71 | LV_938-12_0_6_line_71 |  | 66 | 68 | 0.030393 | 0.125 | 0.08 | 261 | 0 | 0.364 | 1 | 1 | cs | TRUE
72 | LV_938-12_0_6_line_72 |  | 67 | 69 | 0.01789 | 0.125 | 0.08 | 261 | 0 | 0.364 | 1 | 1 | cs | TRUE
73 | LV_938-12_0_6_line_73 |  | 68 | 70 | 0.036973 | 0.125 | 0.08 | 261 | 0 | 0.364 | 1 | 1 | cs | TRUE
74 | LV_938-12_0_6_line_74 |  | 69 | 71 | 0.024191 | 0.125 | 0.08 | 261 | 0 | 0.364 | 1 | 1 | cs | TRUE
75 | LV_938-12_0_6_line_75 |  | 70 | 72 | 0.00167 | 0.125 | 0.08 | 261 | 0 | 0.364 | 1 | 1 | cs | TRUE
76 | LV_938-12_0_6_line_76 |  | 71 | 73 | 0.014519 | 0.125 | 0.08 | 261 | 0 | 0.364 | 1 | 1 | cs | TRUE
77 | LV_938-12_0_6_line_77 |  | 72 | 74 | 0.032632 | 0.125 | 0.08 | 261 | 0 | 0.364 | 1 | 1 | cs | TRUE
78 | LV_938-12_0_6_line_78 |  | 73 | 89 | 0.0022923 | 0.125 | 0.08 | 261 | 0 | 0.364 | 1 | 1 | cs | TRUE
79 | LV_938-12_0_6_line_79 |  | 74 | 85 | 0.029997 | 0.125 | 0.08 | 261 | 0 | 0.364 | 1 | 1 | cs | TRUE
80 | LV_938-12_0_6_line_80 |  | 75 | 76 | 0.058211 | 0.125 | 0.08 | 261 | 0 | 0.364 | 1 | 1 | cs | TRUE
81 | LV_938-12_0_6_line_81 |  | 75 | 77 | 0.020475 | 0.125 | 0.08 | 261 | 0 | 0.364 | 1 | 1 | cs | TRUE
82 | LV_938-12_0_6_line_82 |  | 76 | 78 | 0.014613 | 0.125 | 0.08 | 261 | 0 | 0.364 | 1 | 1 | cs | TRUE
83 | LV_938-12_0_6_line_83 |  | 77 | 79 | 0.0093859 | 0.125 | 0.08 | 261 | 0 | 0.364 | 1 | 1 | cs | TRUE
84 | LV_938-12_0_6_line_84 |  | 77 | 80 | 0.14044 | 0.125 | 0.08 | 261 | 0 | 0.364 | 1 | 1 | cs | TRUE
85 | LV_938-12_0_6_line_85 |  | 78 | 81 | 0.041915 | 0.125 | 0.08 | 261 | 0 | 0.364 | 1 | 1 | cs | TRUE
86 | LV_938-12_0_6_line_86 |  | 80 | 82 | 0.0058898 | 0.125 | 0.08 | 261 | 0 | 0.364 | 1 | 1 | cs | TRUE
87 | LV_938-12_0_6_line_87 |  | 82 | 83 | 0.0041542 | 0.125 | 0.08 | 261 | 0 | 0.364 | 1 | 1 | cs | TRUE
88 | LV_938-12_0_6_line_88 |  | 85 | 86 | 0.018832 | 0.125 | 0.08 | 261 | 0 | 0.364 | 1 | 1 | cs | TRUE
89 | LV_938-12_0_6_line_89 |  | 86 | 92 | 0.016386 | 0.125 | 0.08 | 261 | 0 | 0.364 | 1 | 1 | cs | TRUE
90 | LV_938-12_0_6_line_90 |  | 87 | 88 | 0.0083308 | 0.125 | 0.08 | 261 | 0 | 0.364 | 1 | 1 | cs | TRUE
91 | LV_938-12_0_6_line_91 |  | 87 | 89 | 0.03739 | 0.125 | 0.08 | 261 | 0 | 0.364 | 1 | 1 | cs | TRUE
92 | LV_938-12_0_6_line_92 |  | 88 | 90 | 0.045507 | 0.125 | 0.08 | 261 | 0 | 0.364 | 1 | 1 | cs | TRUE
93 | LV_938-12_0_6_line_93 |  | 90 | 91 | 0.0075567 | 0.125 | 0.08 | 261 | 0 | 0.364 | 1 | 1 | cs | TRUE
94 | LV_938-12_0_6_line_94 |  | 92 | 93 | 0.010009 | 0.125 | 0.08 | 261 | 0 | 0.364 | 1 | 1 | cs | TRUE
95 | LV_938-12_0_6_line_95 |  | 93 | 106 | 0.029533 | 0.125 | 0.08 | 261 | 0 | 0.364 | 1 | 1 | cs | TRUE
96 | LV_938-12_0_6_line_96 |  | 94 | 95 | 0.14876 | 0.125 | 0.08 | 261 | 0 | 0.364 | 1 | 1 | cs | TRUE
97 | LV_938-12_0_6_line_97 |  | 95 | 96 | 0.11429 | 0.125 | 0.08 | 261 | 0 | 0.364 | 1 | 1 | cs | TRUE
98 | LV_938-12_0_6_line_98 |  | 95 | 97 | 0.034422 | 0.125 | 0.08 | 261 | 0 | 0.364 | 1 | 3 | cs | TRUE
99 | LV_938-12_0_6_line_99 |  | 95 | 98 | 0.019293 | 0.125 | 0.08 | 261 | 0 | 0.364 | 1 | 3 | cs | TRUE
100 | LV_938-12_0_6_line_100 |  | 96 | 99 | 0.058748 | 0.125 | 0.08 | 261 | 0 | 0.364 | 1 | 1 | cs | TRUE
101 | LV_938-12_0_6_line_101 |  | 96 | 100 | 0.14573 | 0.125 | 0.08 | 261 | 0 | 0.364 | 1 | 1 | cs | TRUE
102 | LV_938-12_0_6_line_102 |  | 97 | 101 | 0.16579 | 0.125 | 0.08 | 261 | 0 | 0.364 | 1 | 3 | cs | TRUE
103 | LV_938-12_0_6_line_103 |  | 98 | 102 | 0.03495 | 0.125 | 0.08 | 261 | 0 | 0.364 | 1 | 3 | cs | TRUE
104 | LV_938-12_0_6_line_104 |  | 100 | 103 | 0.085013 | 0.125 | 0.08 | 261 | 0 | 0.364 | 1 | 1 | cs | TRUE
105 | LV_938-12_0_6_line_105 |  | 101 | 104 | 0.017514 | 0.125 | 0.08 | 261 | 0 | 0.364 | 1 | 3 | cs | TRUE
106 | LV_938-12_0_6_line_106 |  | 102 | 105 | 0.083268 | 0.125 | 0.08 | 261 | 0 | 0.364 | 1 | 3 | cs | TRUE
107 | LV_938-12_0_6_line_107 |  | 103 | 303 | 0.022137 | 0.125 | 0.08 | 261 | 0 | 0.364 | 1 | 1 | cs | TRUE
108 | LV_938-12_0_6_line_108 |  | 103 | 285 | 0.14113 | 0.125 | 0.08 | 261 | 0 | 0.364 | 1 | 1 | cs | TRUE
109 | LV_938-12_0_6_line_109 |  | 104 | 141 | 0.044897 | 0.125 | 0.08 | 261 | 0 | 0.364 | 1 | 3 | cs | TRUE
110 | LV_938-12_0_6_line_110 |  | 105 | 127 | 0.0054211 | 0.125 | 0.08 | 261 | 0 | 0.364 | 1 | 3 | cs | TRUE
111 | LV_938-12_0_6_line_111 |  | 106 | 113 | 0.015164 | 0.125 | 0.08 | 261 | 0 | 0.364 | 1 | 1 | cs | TRUE
112 | LV_938-12_0_6_line_112 |  | 106 | 110 | 0.036316 | 0.125 | 0.08 | 261 | 0 | 0.364 | 1 | 1 | cs | TRUE
113 | LV_938-12_0_6_line_113 |  | 107 | 108 | 0.012091 | 0.125 | 0.08 | 261 | 0 | 0.364 | 1 | 1 | cs | TRUE
114 | LV_938-12_0_6_line_114 |  | 108 | 109 | 0.017778 | 0.125 | 0.08 | 261 | 0 | 0.364 | 1 | 1 | cs | TRUE
115 | LV_938-12_0_6_line_115 |  | 109 | 145 | 0.018181 | 0.125 | 0.08 | 261 | 0 | 0.364 | 1 | 1 | cs | TRUE
116 | LV_938-12_0_6_line_116 |  | 110 | 111 | 0.0014641 | 0.125 | 0.08 | 261 | 0 | 0.364 | 1 | 1 | cs | TRUE
117 | LV_938-12_0_6_line_117 |  | 111 | 112 | 0.16139 | 0.125 | 0.08 | 261 | 0 | 0.364 | 1 | 1 | cs | TRUE
118 | LV_938-12_0_6_line_118 |  | 113 | 114 | 0.0093859 | 0.125 | 0.08 | 261 | 0 | 0.364 | 1 | 1 | cs | TRUE
119 | LV_938-12_0_6_line_119 |  | 114 | 115 | 0.033297 | 0.125 | 0.08 | 261 | 0 | 0.364 | 1 | 1 | cs | TRUE
120 | LV_938-12_0_6_line_120 |  | 115 | 137 | 0.0096472 | 0.125 | 0.08 | 261 | 0 | 0.364 | 1 | 1 | cs | TRUE
121 | LV_938-12_0_6_line_121 |  | 116 | 117 | 0.031189 | 0.125 | 0.08 | 261 | 0 | 0.364 | 1 | 1 | cs | TRUE
122 | LV_938-12_0_6_line_122 |  | 117 | 165 | 0.0044733 | 0.125 | 0.08 | 261 | 0 | 0.364 | 1 | 1 | cs | TRUE
123 | LV_938-12_0_6_line_123 |  | 118 | 119 | 0.0051592 | 0.125 | 0.08 | 261 | 0 | 0.364 | 1 | 3 | cs | TRUE
124 | LV_938-12_0_6_line_124 |  | 118 | 120 | 0.061912 | 0.125 | 0.08 | 261 | 0 | 0.364 | 1 | 3 | cs | TRUE
125 | LV_938-12_0_6_line_125 |  | 119 | 121 | 0.0019208 | 0.125 | 0.08 | 261 | 0 | 0.364 | 1 | 3 | cs | TRUE
126 | LV_938-12_0_6_line_126 |  | 120 | 122 | 0.0086512 | 0.125 | 0.08 | 261 | 0 | 0.364 | 1 | 3 | cs | TRUE
127 | LV_938-12_0_6_line_127 |  | 121 | 123 | 0.012827 | 0.125 | 0.08 | 261 | 0 | 0.364 | 1 | 3 | cs | TRUE
128 | LV_938-12_0_6_line_128 |  | 122 | 124 | 0.0073307 | 0.125 | 0.08 | 261 | 0 | 0.364 | 1 | 3 | cs | TRUE
129 | LV_938-12_0_6_line_129 |  | 123 | 125 | 0.0081555 | 0.125 | 0.08 | 261 | 0 | 0.364 | 1 | 3 | cs | TRUE
130 | LV_938-12_0_6_line_130 |  | 124 | 126 | 0.01403 | 0.125 | 0.08 | 261 | 0 | 0.364 | 1 | 3 | cs | TRUE
131 | LV_938-12_0_6_line_131 |  | 125 | 222 | 0.0023585 | 0.125 | 0.08 | 261 | 0 | 0.364 | 1 | 3 | cs | TRUE
132 | LV_938-12_0_6_line_132 |  | 126 | 242 | 0.00090449 | 0.125 | 0.08 | 261 | 0 | 0.364 | 1 | 3 | cs | TRUE
133 | LV_938-12_0_6_line_133 |  | 127 | 128 | 0.029635 | 0.125 | 0.08 | 261 | 0 | 0.364 | 1 | 3 | cs | TRUE
134 | LV_938-12_0_6_line_134 |  | 128 | 129 | 0.048048 | 0.125 | 0.08 | 261 | 0 | 0.364 | 1 | 3 | cs | TRUE
135 | LV_938-12_0_6_line_135 |  | 129 | 130 | 0.012212 | 0.125 | 0.08 | 261 | 0 | 0.364 | 1 | 3 | cs | TRUE
136 | LV_938-12_0_6_line_136 |  | 129 | 131 | 0.16171 | 0.125 | 0.08 | 261 | 0 | 0.364 | 1 | 1 | cs | TRUE
137 | LV_938-12_0_6_line_137 |  | 130 | 132 | 0.10247 | 0.125 | 0.08 | 261 | 0 | 0.364 | 1 | 1 | cs | TRUE
138 | LV_938-12_0_6_line_138 |  | 130 | 133 | 0.062099 | 0.125 | 0.08 | 261 | 0 | 0.364 | 1 | 3 | cs | TRUE
139 | LV_938-12_0_6_line_139 |  | 133 | 168 | 0.061776 | 0.125 | 0.08 | 261 | 0 | 0.364 | 1 | 3 | cs | TRUE
140 | LV_938-12_0_6_line_140 |  | 134 | 135 | 0.026389 | 0.125 | 0.08 | 261 | 0 | 0.364 | 1 | 1 | cs | TRUE
141 | LV_938-12_0_6_line_141 |  | 134 | 136 | 0.037104 | 0.125 | 0.08 | 261 | 0 | 0.364 | 1 | 1 | cs | TRUE
142 | LV_938-12_0_6_line_142 |  | 135 | 137 | 0.012504 | 0.125 | 0.08 | 261 | 0 | 0.364 | 1 | 1 | cs | TRUE
143 | LV_938-12_0_6_line_143 |  | 136 | 138 | 0.054764 | 0.125 | 0.08 | 261 | 0 | 0.364 | 1 | 1 | cs | TRUE
144 | LV_938-12_0_6_line_144 |  | 138 | 139 | 0.005512 | 0.125 | 0.08 | 261 | 0 | 0.364 | 1 | 1 | cs | TRUE
145 | LV_938-12_0_6_line_145 |  | 139 | 140 | 0.015136 | 0.125 | 0.08 | 261 | 0 | 0.364 | 1 | 1 | cs | TRUE
146 | LV_938-12_0_6_line_146 |  | 140 | 209 | 0.004591 | 0.125 | 0.08 | 261 | 0 | 0.364 | 1 | 1 | cs | TRUE
147 | LV_938-12_0_6_line_147 |  | 140 | 200 | 0.013067 | 0.125 | 0.08 | 261 | 0 | 0.364 | 1 | 1 | cs | TRUE
148 | LV_938-12_0_6_line_148 |  | 141 | 142 | 0.052855 | 0.125 | 0.08 | 261 | 0 | 0.364 | 1 | 3 | cs | TRUE
149 | LV_938-12_0_6_line_149 |  | 142 | 263 | 0.067068 | 0.125 | 0.08 | 261 | 0 | 0.364 | 1 | 1 | cs | TRUE
150 | LV_938-12_0_6_line_150 |  | 142 | 282 | 0.017645 | 0.125 | 0.08 | 261 | 0 | 0.364 | 1 | 3 | cs | TRUE
151 | LV_938-12_0_6_line_151 |  | 143 | 144 | 0.023002 | 0.125 | 0.08 | 261 | 0 | 0.364 | 1 | 3 | cs | TRUE
152 | LV_938-12_0_6_line_152 |  | 143 | 145 | 0.013026 | 0.125 | 0.08 | 261 | 0 | 0.364 | 1 | 3 | cs | TRUE
153 | LV_938-12_0_6_line_153 |  | 144 | 146 | 0.0086097 | 0.125 | 0.08 | 261 | 0 | 0.364 | 1 | 3 | cs | TRUE
154 | LV_938-12_0_6_line_154 |  | 145 | 147 | 0.021141 | 0.125 | 0.08 | 261 | 0 | 0.364 | 1 | 3 | cs | TRUE
155 | LV_938-12_0_6_line_155 |  | 146 | 148 | 0.039473 | 0.125 | 0.08 | 261 | 0 | 0.364 | 1 | 3 | cs | TRUE
156 | LV_938-12_0_6_line_156 |  | 146 | 149 | 0.0074482 | 0.125 | 0.08 | 261 | 0 | 0.364 | 1 | 1 | cs | TRUE
157 | LV_938-12_0_6_line_157 |  | 147 | 150 | 0.010689 | 0.125 | 0.08 | 261 | 0 | 0.364 | 1 | 3 | cs | TRUE
158 | LV_938-12_0_6_line_158 |  | 148 | 155 | 0.006963 | 0.125 | 0.08 | 261 | 0 | 0.364 | 1 | 3 | cs | TRUE
159 | LV_938-12_0_6_line_159 |  | 148 | 154 | 0.005347 | 0.125 | 0.08 | 261 | 0 | 0.364 | 1 | 1 | cs | TRUE
160 | LV_938-12_0_6_line_160 |  | 149 | 156 | 0.021854 | 0.125 | 0.08 | 261 | 0 | 0.364 | 1 | 1 | cs | TRUE
161 | LV_938-12_0_6_line_161 |  | 150 | 157 | 0.010234 | 0.125 | 0.08 | 261 | 0 | 0.364 | 1 | 3 | cs | TRUE
162 | LV_938-12_0_6_line_162 |  | 151 | 152 | 0.0088937 | 0.125 | 0.08 | 261 | 0 | 0.364 | 1 | 1 | cs | TRUE
163 | LV_938-12_0_6_line_163 |  | 151 | 153 | 0.022131 | 0.125 | 0.08 | 261 | 0 | 0.364 | 1 | 1 | cs | TRUE
164 | LV_938-12_0_6_line_164 |  | 152 | 154 | 0.010601 | 0.125 | 0.08 | 261 | 0 | 0.364 | 1 | 1 | cs | TRUE
165 | LV_938-12_0_6_line_165 |  | 153 | 158 | 0.041306 | 0.125 | 0.08 | 261 | 0 | 0.364 | 1 | 1 | cs | TRUE
166 | LV_938-12_0_6_line_166 |  | 155 | 231 | 0.019107 | 0.125 | 0.08 | 261 | 0 | 0.364 | 1 | 3 | cs | TRUE
167 | LV_938-12_0_6_line_167 |  | 156 | 227 | 0.021648 | 0.125 | 0.08 | 261 | 0 | 0.364 | 1 | 1 | cs | TRUE
168 | LV_938-12_0_6_line_168 |  | 157 | 213 | 0.020782 | 0.125 | 0.08 | 261 | 0 | 0.364 | 1 | 3 | cs | TRUE
169 | LV_938-12_0_6_line_169 |  | 158 | 159 | 0.0089186 | 0.125 | 0.08 | 261 | 0 | 0.364 | 1 | 1 | cs | TRUE
170 | LV_938-12_0_6_line_170 |  | 158 | 160 | 0.011554 | 0.125 | 0.08 | 261 | 0 | 0.364 | 1 | 1 | cs | TRUE
171 | LV_938-12_0_6_line_171 |  | 159 | 161 | 0.016211 | 0.125 | 0.08 | 261 | 0 | 0.364 | 1 | 1 | cs | TRUE
172 | LV_938-12_0_6_line_172 |  | 160 | 162 | 0.016724 | 0.125 | 0.08 | 261 | 0 | 0.364 | 1 | 1 | cs | TRUE
173 | LV_938-12_0_6_line_173 |  | 161 | 163 | 0.0094412 | 0.125 | 0.08 | 261 | 0 | 0.364 | 1 | 1 | cs | TRUE
174 | LV_938-12_0_6_line_174 |  | 162 | 164 | 0.017037 | 0.125 | 0.08 | 261 | 0 | 0.364 | 1 | 1 | cs | TRUE
175 | LV_938-12_0_6_line_175 |  | 163 | 217 | 0.017357 | 0.125 | 0.08 | 261 | 0 | 0.364 | 1 | 1 | cs | TRUE
176 | LV_938-12_0_6_line_176 |  | 165 | 166 | 0.018604 | 0.125 | 0.08 | 261 | 0 | 0.364 | 1 | 1 | cs | TRUE
177 | LV_938-12_0_6_line_177 |  | 166 | 167 | 0.023531 | 0.125 | 0.08 | 261 | 0 | 0.364 | 1 | 1 | cs | TRUE
178 | LV_938-12_0_6_line_178 |  | 167 | 227 | 0.010473 | 0.125 | 0.08 | 261 | 0 | 0.364 | 1 | 1 | cs | TRUE
179 | LV_938-12_0_6_line_179 |  | 168 | 245 | 0.015682 | 0.125 | 0.08 | 261 | 0 | 0.364 | 1 | 3 | cs | TRUE
180 | LV_938-12_0_6_line_180 |  | 169 | 170 | 0.17594 | 0.125 | 0.08 | 261 | 0 | 0.364 | 1 | 1 | cs | TRUE
181 | LV_938-12_0_6_line_181 |  | 170 | 171 | 0.087918 | 0.125 | 0.08 | 261 | 0 | 0.364 | 1 | 1 | cs | TRUE
182 | LV_938-12_0_6_line_182 |  | 171 | 172 | 0.009063 | 0.125 | 0.08 | 261 | 0 | 0.364 | 1 | 1 | cs | TRUE
183 | LV_938-12_0_6_line_183 |  | 171 | 173 | 0.12899 | 0.125 | 0.08 | 261 | 0 | 0.364 | 1 | 1 | cs | TRUE
184 | LV_938-12_0_6_line_184 |  | 172 | 174 | 0.13058 | 0.125 | 0.08 | 261 | 0 | 0.364 | 1 | 1 | cs | TRUE
185 | LV_938-12_0_6_line_185 |  | 172 | 175 | 0.069914 | 0.125 | 0.08 | 261 | 0 | 0.364 | 1 | 1 | cs | TRUE
186 | LV_938-12_0_6_line_186 |  | 173 | 176 | 0.056099 | 0.125 | 0.08 | 261 | 0 | 0.364 | 1 | 1 | cs | TRUE
187 | LV_938-12_0_6_line_187 |  | 174 | 206 | 0.018866 | 0.125 | 0.08 | 261 | 0 | 0.364 | 1 | 1 | cs | TRUE
188 | LV_938-12_0_6_line_188 |  | 175 | 253 | 0.025714 | 0.125 | 0.08 | 261 | 0 | 0.364 | 1 | 1 | cs | TRUE
189 | LV_938-12_0_6_line_189 |  | 177 | 178 | 0.11866 | 0.125 | 0.08 | 261 | 0 | 0.364 | 1 | 1 | cs | TRUE
190 | LV_938-12_0_6_line_190 |  | 177 | 179 | 0.029015 | 0.125 | 0.08 | 261 | 0 | 0.364 | 1 | 1 | cs | TRUE
191 | LV_938-12_0_6_line_191 |  | 179 | 180 | 0.015798 | 0.125 | 0.08 | 261 | 0 | 0.364 | 1 | 1 | cs | TRUE
192 | LV_938-12_0_6_line_192 |  | 179 | 181 | 0.007163 | 0.125 | 0.08 | 261 | 0 | 0.364 | 1 | 1 | cs | TRUE
193 | LV_938-12_0_6_line_193 |  | 180 | 182 | 0.0022986 | 0.125 | 0.08 | 261 | 0 | 0.364 | 1 | 1 | cs | TRUE
194 | LV_938-12_0_6_line_194 |  | 181 | 183 | 0.10682 | 0.125 | 0.08 | 261 | 0 | 0.364 | 1 | 1 | cs | TRUE
195 | LV_938-12_0_6_line_195 |  | 181 | 184 | 0.06616 | 0.125 | 0.08 | 261 | 0 | 0.364 | 1 | 1 | cs | TRUE
196 | LV_938-12_0_6_line_196 |  | 182 | 185 | 0.055006 | 0.125 | 0.08 | 261 | 0 | 0.364 | 1 | 1 | cs | TRUE
197 | LV_938-12_0_6_line_197 |  | 183 | 186 | 0.070396 | 0.125 | 0.08 | 261 | 0 | 0.364 | 1 | 1 | cs | TRUE
198 | LV_938-12_0_6_line_198 |  | 184 | 187 | 0.090332 | 0.125 | 0.08 | 261 | 0 | 0.364 | 1 | 1 | cs | TRUE
199 | LV_938-12_0_6_line_199 |  | 186 | 192 | 0.0060299 | 0.125 | 0.08 | 261 | 0 | 0.364 | 1 | 1 | cs | TRUE
200 | LV_938-12_0_6_line_200 |  | 187 | 202 | 0.068065 | 0.125 | 0.08 | 261 | 0 | 0.364 | 1 | 1 | cs | TRUE
201 | LV_938-12_0_6_line_201 |  | 187 | 203 | 0.12935 | 0.125 | 0.08 | 261 | 0 | 0.364 | 1 | 1 | cs | TRUE
202 | LV_938-12_0_6_line_202 |  | 188 | 189 | 0.11165 | 0.125 | 0.08 | 261 | 0 | 0.364 | 1 | 1 | cs | TRUE
203 | LV_938-12_0_6_line_203 |  | 189 | 190 | 0.037191 | 0.125 | 0.08 | 261 | 0 | 0.364 | 1 | 1 | cs | TRUE
204 | LV_938-12_0_6_line_204 |  | 190 | 191 | 0.034671 | 0.125 | 0.08 | 261 | 0 | 0.364 | 1 | 1 | cs | TRUE
205 | LV_938-12_0_6_line_205 |  | 191 | 193 | 0.049063 | 0.125 | 0.08 | 261 | 0 | 0.364 | 1 | 1 | cs | TRUE
206 | LV_938-12_0_6_line_206 |  | 192 | 194 | 0.012028 | 0.125 | 0.08 | 261 | 0 | 0.364 | 1 | 1 | cs | TRUE
207 | LV_938-12_0_6_line_207 |  | 193 | 205 | 0.080335 | 0.125 | 0.08 | 261 | 0 | 0.364 | 1 | 1 | cs | TRUE
208 | LV_938-12_0_6_line_208 |  | 194 | 228 | 0.00069649 | 0.125 | 0.08 | 261 | 0 | 0.364 | 1 | 1 | cs | TRUE
209 | LV_938-12_0_6_line_209 |  | 195 | 196 | 0.037088 | 0.125 | 0.08 | 261 | 0 | 0.364 | 1 | 1 | cs | TRUE
210 | LV_938-12_0_6_line_210 |  | 196 | 197 | 0.074068 | 0.125 | 0.08 | 261 | 0 | 0.364 | 1 | 1 | cs | TRUE
211 | LV_938-12_0_6_line_211 |  | 197 | 198 | 0.1196 | 0.125 | 0.08 | 261 | 0 | 0.364 | 1 | 1 | cs | TRUE
212 | LV_938-12_0_6_line_212 |  | 197 | 199 | 0.035512 | 0.125 | 0.08 | 261 | 0 | 0.364 | 1 | 1 | cs | TRUE
213 | LV_938-12_0_6_line_213 |  | 198 | 200 | 0.0032541 | 0.125 | 0.08 | 261 | 0 | 0.364 | 1 | 1 | cs | TRUE
214 | LV_938-12_0_6_line_214 |  | 199 | 201 | 0.079176 | 0.125 | 0.08 | 261 | 0 | 0.364 | 1 | 1 | cs | TRUE
215 | LV_938-12_0_6_line_215 |  | 200 | 208 | 0.014819 | 0.125 | 0.08 | 261 | 0 | 0.364 | 1 | 1 | cs | TRUE
216 | LV_938-12_0_6_line_216 |  | 201 | 207 | 0.038232 | 0.125 | 0.08 | 261 | 0 | 0.364 | 1 | 1 | cs | TRUE
217 | LV_938-12_0_6_line_217 |  | 203 | 204 | 0.02453 | 0.125 | 0.08 | 261 | 0 | 0.364 | 1 | 1 | cs | TRUE
218 | LV_938-12_0_6_line_218 |  | 203 | 205 | 0.0087154 | 0.125 | 0.08 | 261 | 0 | 0.364 | 1 | 1 | cs | TRUE
219 | LV_938-12_0_6_line_219 |  | 204 | 206 | 0.0016366 | 0.125 | 0.08 | 261 | 0 | 0.364 | 1 | 1 | cs | TRUE
220 | LV_938-12_0_6_line_220 |  | 208 | 211 | 0.0043748 | 0.125 | 0.08 | 261 | 0 | 0.364 | 1 | 1 | cs | TRUE
221 | LV_938-12_0_6_line_221 |  | 209 | 210 | 0.0019655 | 0.125 | 0.08 | 261 | 0 | 0.364 | 1 | 1 | cs | TRUE
222 | LV_938-12_0_6_line_222 |  | 210 | 212 | 0.010619 | 0.125 | 0.08 | 261 | 0 | 0.364 | 1 | 2 | cs | TRUE
223 | LV_938-12_0_6_line_223 |  | 211 | 230 | 0.0076783 | 0.125 | 0.08 | 261 | 0 | 0.364 | 1 | 1 | cs | TRUE
224 | LV_938-12_0_6_line_224 |  | 212 | 231 | 0.006695 | 0.125 | 0.08 | 261 | 0 | 0.364 | 1 | 3 | cs | TRUE
225 | LV_938-12_0_6_line_225 |  | 213 | 214 | 0.00068783 | 0.125 | 0.08 | 261 | 0 | 0.364 | 1 | 3 | cs | TRUE
226 | LV_938-12_0_6_line_226 |  | 214 | 215 | 0.010321 | 0.125 | 0.08 | 261 | 0 | 0.364 | 1 | 3 | cs | TRUE
227 | LV_938-12_0_6_line_227 |  | 215 | 226 | 0.0071628 | 0.125 | 0.08 | 261 | 0 | 0.364 | 1 | 3 | cs | TRUE
228 | LV_938-12_0_6_line_228 |  | 216 | 217 | 0.026763 | 0.125 | 0.08 | 261 | 0 | 0.364 | 1 | 1 | cs | TRUE
229 | LV_938-12_0_6_line_229 |  | 216 | 218 | 0.020365 | 0.125 | 0.08 | 261 | 0 | 0.364 | 1 | 1 | cs | TRUE
230 | LV_938-12_0_6_line_230 |  | 218 | 219 | 0.0088228 | 0.125 | 0.08 | 261 | 0 | 0.364 | 1 | 1 | cs | TRUE
231 | LV_938-12_0_6_line_231 |  | 219 | 220 | 0.0086964 | 0.125 | 0.08 | 261 | 0 | 0.364 | 1 | 1 | cs | TRUE
232 | LV_938-12_0_6_line_232 |  | 221 | 222 | 0.0014375 | 0.125 | 0.08 | 261 | 0 | 0.364 | 1 | 3 | cs | TRUE
233 | LV_938-12_0_6_line_233 |  | 221 | 223 | 0.0061928 | 0.125 | 0.08 | 261 | 0 | 0.364 | 1 | 3 | cs | TRUE
234 | LV_938-12_0_6_line_234 |  | 223 | 224 | 0.01191 | 0.125 | 0.08 | 261 | 0 | 0.364 | 1 | 3 | cs | TRUE
235 | LV_938-12_0_6_line_235 |  | 224 | 225 | 0.0089456 | 0.125 | 0.08 | 261 | 0 | 0.364 | 1 | 3 | cs | TRUE
236 | LV_938-12_0_6_line_236 |  | 225 | 226 | 0.010892 | 0.125 | 0.08 | 261 | 0 | 0.364 | 1 | 3 | cs | TRUE
237 | LV_938-12_0_6_line_237 |  | 228 | 229 | 0.0088556 | 0.125 | 0.08 | 261 | 0 | 0.364 | 1 | 1 | cs | TRUE
238 | LV_938-12_0_6_line_238 |  | 229 | 230 | 0.0010576 | 0.125 | 0.08 | 261 | 0 | 0.364 | 1 | 1 | cs | TRUE
239 | LV_938-12_0_6_line_239 |  | 232 | 233 | 0.033052 | 0.125 | 0.08 | 261 | 0 | 0.364 | 1 | 1 | cs | TRUE
240 | LV_938-12_0_6_line_240 |  | 233 | 234 | 0.022093 | 0.125 | 0.08 | 261 | 0 | 0.364 | 1 | 1 | cs | TRUE
241 | LV_938-12_0_6_line_241 |  | 234 | 246 | 0.14481 | 0.125 | 0.08 | 261 | 0 | 0.364 | 1 | 1 | cs | TRUE
242 | LV_938-12_0_6_line_242 |  | 235 | 236 | 0.0036963 | 0.125 | 0.08 | 261 | 0 | 0.364 | 1 | 1 | cs | TRUE
243 | LV_938-12_0_6_line_243 |  | 235 | 237 | 0.011956 | 0.125 | 0.08 | 261 | 0 | 0.364 | 1 | 1 | cs | TRUE
244 | LV_938-12_0_6_line_244 |  | 236 | 238 | 0.01731 | 0.125 | 0.08 | 261 | 0 | 0.364 | 1 | 1 | cs | TRUE
245 | LV_938-12_0_6_line_245 |  | 237 | 239 | 0.013297 | 0.125 | 0.08 | 261 | 0 | 0.364 | 1 | 1 | cs | TRUE
246 | LV_938-12_0_6_line_246 |  | 238 | 240 | 0.0090812 | 0.125 | 0.08 | 261 | 0 | 0.364 | 1 | 1 | cs | TRUE
247 | LV_938-12_0_6_line_247 |  | 238 | 241 | 0.17319 | 0.125 | 0.08 | 261 | 0 | 0.364 | 1 | 1 | cs | TRUE
248 | LV_938-12_0_6_line_248 |  | 239 | 242 | 0.018566 | 0.125 | 0.08 | 261 | 0 | 0.364 | 1 | 1 | cs | TRUE
249 | LV_938-12_0_6_line_249 |  | 241 | 243 | 0.075638 | 0.125 | 0.08 | 261 | 0 | 0.364 | 1 | 1 | cs | TRUE
250 | LV_938-12_0_6_line_250 |  | 242 | 244 | 0.13963 | 0.125 | 0.08 | 261 | 0 | 0.364 | 1 | 3 | cs | TRUE
251 | LV_938-12_0_6_line_251 |  | 243 | 254 | 0.12162 | 0.125 | 0.08 | 261 | 0 | 0.364 | 1 | 1 | cs | TRUE
252 | LV_938-12_0_6_line_252 |  | 244 | 245 | 0.017343 | 0.125 | 0.08 | 261 | 0 | 0.364 | 1 | 3 | cs | TRUE
253 | LV_938-12_0_6_line_253 |  | 246 | 247 | 0.10092 | 0.125 | 0.08 | 261 | 0 | 0.364 | 1 | 1 | cs | TRUE
254 | LV_938-12_0_6_line_254 |  | 246 | 248 | 0.051087 | 0.125 | 0.08 | 261 | 0 | 0.364 | 1 | 1 | cs | TRUE
255 | LV_938-12_0_6_line_255 |  | 247 | 249 | 0.0042952 | 0.125 | 0.08 | 261 | 0 | 0.364 | 1 | 1 | cs | TRUE
256 | LV_938-12_0_6_line_256 |  | 248 | 250 | 0.079204 | 0.125 | 0.08 | 261 | 0 | 0.364 | 1 | 1 | cs | TRUE
257 | LV_938-12_0_6_line_257 |  | 249 | 251 | 0.017271 | 0.125 | 0.08 | 261 | 0 | 0.364 | 1 | 1 | cs | TRUE
258 | LV_938-12_0_6_line_258 |  | 250 | 252 | 0.18032 | 0.125 | 0.08 | 261 | 0 | 0.364 | 1 | 1 | cs | TRUE
259 | LV_938-12_0_6_line_259 |  | 252 | 310 | 0.088741 | 0.125 | 0.08 | 261 | 0 | 0.364 | 1 | 1 | cs | TRUE
260 | LV_938-12_0_6_line_260 |  | 253 | 306 | 0.15025 | 0.125 | 0.08 | 261 | 0 | 0.364 | 1 | 1 | cs | TRUE
261 | LV_938-12_0_6_line_261 |  | 253 | 307 | 0.033457 | 0.125 | 0.08 | 261 | 0 | 0.364 | 1 | 1 | cs | TRUE
262 | LV_938-12_0_6_line_262 |  | 254 | 311 | 0.14457 | 0.125 | 0.08 | 261 | 0 | 0.364 | 1 | 1 | cs | TRUE
263 | LV_938-12_0_6_line_263 |  | 254 | 310 | 0.14045 | 0.125 | 0.08 | 261 | 0 | 0.364 | 1 | 1 | cs | TRUE
264 | LV_938-12_0_6_line_264 |  | 255 | 256 | 0.09546 | 0.125 | 0.08 | 261 | 0 | 0.364 | 1 | 3 | cs | TRUE
265 | LV_938-12_0_6_line_265 |  | 255 | 257 | 0.014924 | 0.125 | 0.08 | 261 | 0 | 0.364 | 1 | 3 | cs | TRUE
266 | LV_938-12_0_6_line_266 |  | 256 | 258 | 0.0067406 | 0.125 | 0.08 | 261 | 0 | 0.364 | 1 | 3 | cs | TRUE
267 | LV_938-12_0_6_line_267 |  | 257 | 259 | 0.014259 | 0.125 | 0.08 | 261 | 0 | 0.364 | 1 | 3 | cs | TRUE
268 | LV_938-12_0_6_line_268 |  | 258 | 260 | 0.038417 | 0.125 | 0.08 | 261 | 0 | 0.364 | 1 | 3 | cs | TRUE
269 | LV_938-12_0_6_line_269 |  | 259 | 261 | 0.020872 | 0.125 | 0.08 | 261 | 0 | 0.364 | 1 | 3 | cs | TRUE
270 | LV_938-12_0_6_line_270 |  | 260 | 264 | 0.014618 | 0.125 | 0.08 | 261 | 0 | 0.364 | 1 | 3 | cs | TRUE
271 | LV_938-12_0_6_line_271 |  | 260 | 265 | 0.041358 | 0.125 | 0.08 | 261 | 0 | 0.364 | 1 | 1 | cs | TRUE
272 | LV_938-12_0_6_line_272 |  | 261 | 266 | 0.0063278 | 0.125 | 0.08 | 261 | 0 | 0.364 | 1 | 3 | cs | TRUE
273 | LV_938-12_0_6_line_273 |  | 262 | 263 | 0.00079656 | 0.125 | 0.08 | 261 | 0 | 0.364 | 1 | 1 | cs | TRUE
274 | LV_938-12_0_6_line_274 |  | 264 | 268 | 0.027872 | 0.125 | 0.08 | 261 | 0 | 0.364 | 1 | 3 | cs | TRUE
275 | LV_938-12_0_6_line_275 |  | 265 | 267 | 0.0093768 | 0.125 | 0.08 | 261 | 0 | 0.364 | 1 | 1 | cs | TRUE
276 | LV_938-12_0_6_line_276 |  | 266 | 278 | 0.048472 | 0.125 | 0.08 | 261 | 0 | 0.364 | 1 | 3 | cs | TRUE
277 | LV_938-12_0_6_line_277 |  | 268 | 280 | 0.019105 | 0.125 | 0.08 | 261 | 0 | 0.364 | 1 | 3 | cs | TRUE
278 | LV_938-12_0_6_line_278 |  | 269 | 270 | 0.0086361 | 0.125 | 0.08 | 261 | 0 | 0.364 | 1 | 1 | cs | TRUE
279 | LV_938-12_0_6_line_279 |  | 269 | 271 | 0.016904 | 0.125 | 0.08 | 261 | 0 | 0.364 | 1 | 1 | cs | TRUE
280 | LV_938-12_0_6_line_280 |  | 270 | 272 | 0.061655 | 0.125 | 0.08 | 261 | 0 | 0.364 | 1 | 1 | cs | TRUE
281 | LV_938-12_0_6_line_281 |  | 270 | 273 | 0.054421 | 0.125 | 0.08 | 261 | 0 | 0.364 | 1 | 1 | cs | TRUE
282 | LV_938-12_0_6_line_282 |  | 272 | 274 | 0.13078 | 0.125 | 0.08 | 261 | 0 | 0.364 | 1 | 1 | cs | TRUE
283 | LV_938-12_0_6_line_283 |  | 273 | 275 | 0.18191 | 0.125 | 0.08 | 261 | 0 | 0.364 | 1 | 3 | cs | TRUE
284 | LV_938-12_0_6_line_284 |  | 273 | 276 | 0.11061 | 0.125 | 0.08 | 261 | 0 | 0.364 | 1 | 3 | cs | TRUE
285 | LV_938-12_0_6_line_285 |  | 275 | 277 | 0.078477 | 0.125 | 0.08 | 261 | 0 | 0.364 | 1 | 1 | cs | TRUE
286 | LV_938-12_0_6_line_286 |  | 275 | 278 | 0.17668 | 0.125 | 0.08 | 261 | 0 | 0.364 | 1 | 3 | cs | TRUE
287 | LV_938-12_0_6_line_287 |  | 276 | 279 | 0.052845 | 0.125 | 0.08 | 261 | 0 | 0.364 | 1 | 1 | cs | TRUE
288 | LV_938-12_0_6_line_288 |  | 278 | 283 | 0.027084 | 0.125 | 0.08 | 261 | 0 | 0.364 | 1 | 1 | cs | TRUE
289 | LV_938-12_0_6_line_289 |  | 280 | 281 | 0.062204 | 0.125 | 0.08 | 261 | 0 | 0.364 | 1 | 3 | cs | TRUE
290 | LV_938-12_0_6_line_290 |  | 281 | 282 | 0.027469 | 0.125 | 0.08 | 261 | 0 | 0.364 | 1 | 3 | cs | TRUE
291 | LV_938-12_0_6_line_291 |  | 284 | 285 | 0.10606 | 0.125 | 0.08 | 261 | 0 | 0.364 | 1 | 1 | cs | TRUE
292 | LV_938-12_0_6_line_292 |  | 286 | 287 | 0.078275 | 0.125 | 0.08 | 261 | 0 | 0.364 | 1 | 1 | cs | TRUE
293 | LV_938-12_0_6_line_293 |  | 286 | 288 | 0.065266 | 0.125 | 0.08 | 261 | 0 | 0.364 | 1 | 1 | cs | TRUE
294 | LV_938-12_0_6_line_294 |  | 286 | 289 | 0.15507 | 0.125 | 0.08 | 261 | 0 | 0.364 | 1 | 1 | cs | TRUE
295 | LV_938-12_0_6_line_295 |  | 287 | 314 | 0.012123 | 0.125 | 0.08 | 261 | 0 | 0.364 | 1 | 1 | cs | TRUE
296 | LV_938-12_0_6_line_296 |  | 288 | 290 | 0.084428 | 0.125 | 0.08 | 261 | 0 | 0.364 | 1 | 1 | cs | TRUE
297 | LV_938-12_0_6_line_297 |  | 289 | 312 | 0.0034494 | 0.125 | 0.08 | 261 | 0 | 0.364 | 1 | 1 | cs | TRUE
298 | LV_938-12_0_6_line_298 |  | 290 | 293 | 0.051244 | 0.125 | 0.08 | 261 | 0 | 0.364 | 1 | 1 | cs | TRUE
299 | LV_938-12_0_6_line_299 |  | 291 | 292 | 0.037437 | 0.125 | 0.08 | 261 | 0 | 0.364 | 1 | 1 | cs | TRUE
300 | LV_938-12_0_6_line_300 |  | 291 | 293 | 0.051995 | 0.125 | 0.08 | 261 | 0 | 0.364 | 1 | 1 | cs | TRUE
301 | LV_938-12_0_6_line_301 |  | 292 | 294 | 0.021051 | 0.125 | 0.08 | 261 | 0 | 0.364 | 1 | 1 | cs | TRUE
302 | LV_938-12_0_6_line_302 |  | 293 | 295 | 0.013587 | 0.125 | 0.08 | 261 | 0 | 0.364 | 1 | 1 | cs | TRUE
303 | LV_938-12_0_6_line_303 |  | 294 | 296 | 0.010183 | 0.125 | 0.08 | 261 | 0 | 0.364 | 1 | 1 | cs | TRUE
304 | LV_938-12_0_6_line_304 |  | 296 | 297 | 0.11097 | 0.125 | 0.08 | 261 | 0 | 0.364 | 1 | 1 | cs | TRUE
305 | LV_938-12_0_6_line_305 |  | 298 | 299 | 0.063619 | 0.125 | 0.08 | 261 | 0 | 0.364 | 1 | 1 | cs | TRUE
306 | LV_938-12_0_6_line_306 |  | 298 | 300 | 0.068415 | 0.125 | 0.08 | 261 | 0 | 0.364 | 1 | 1 | cs | TRUE
307 | LV_938-12_0_6_line_307 |  | 299 | 301 | 0.1645 | 0.125 | 0.08 | 261 | 0 | 0.364 | 1 | 1 | cs | TRUE
308 | LV_938-12_0_6_line_308 |  | 300 | 302 | 0.088036 | 0.125 | 0.08 | 261 | 0 | 0.364 | 1 | 1 | cs | TRUE
309 | LV_938-12_0_6_line_309 |  | 301 | 309 | 0.17895 | 0.125 | 0.08 | 261 | 0 | 0.364 | 1 | 1 | cs | TRUE
310 | LV_938-12_0_6_line_310 |  | 304 | 305 | 0.12893 | 0.125 | 0.08 | 261 | 0 | 0.364 | 1 | 1 | cs | TRUE
311 | LV_938-12_0_6_line_311 |  | 305 | 316 | 0.015342 | 0.125 | 0.08 | 261 | 0 | 0.364 | 1 | 1 | cs | TRUE
312 | LV_938-12_0_6_line_312 |  | 306 | 308 | 0.0088449 | 0.125 | 0.08 | 261 | 0 | 0.364 | 1 | 1 | cs | TRUE
313 | LV_938-12_0_6_line_313 |  | 309 | 315 | 0.02082 | 0.125 | 0.08 | 261 | 0 | 0.364 | 1 | 1 | cs | TRUE
314 | LV_938-12_0_6_line_314 |  | 312 | 313 | 0.048122 | 0.125 | 0.08 | 261 | 0 | 0.364 | 1 | 1 | cs | TRUE
315 | LV_938-12_0_6_line_315 |  | 315 | 316 | 0.093593 | 0.125 | 0.08 | 261 | 0 | 0.364 | 1 | 1 | cs | TRUE
316 | LV_938-12_0_6_line_316 |  | 316 | 317 | 0.061473 | 0.125 | 0.08 | 261 | 0 | 0.364 | 1 | 1 | cs | TRUE

## trafo
| name | std_type | hv_bus | lv_bus | sn_mva | vn_hv_kv | vn_lv_kv | vk_percent | vkr_percent | pfe_kw | i0_percent | shift_degree | tap_side | tap_neutral | tap_min | tap_max | tap_step_percent | tap_step_degree | tap_pos | tap_phase_shifter | parallel | df | in_service
0 | LV_938-12_0_6_trafo_86 | 0.63 MVA 20/0.4 kV | 318 | 121 | 0.63 | 20 | 0.4 | 6 | 1.206 | 1.65 | 0.2619 | 150 | hv | 0 | -2 | 2 | 2.5 | 0 | 0 | FALSE | 1 | 1 | TRUE

## line_geodata
| x0 | y0 | x1 | y1 | x2 | y2 | x3 | y3 | x4 | y4 | x5 | y5 | x6 | y6 | x7 | y7 | x8 | y8 | x9 | y9 | x10 | y10 | x11 | y11 | x12 | y12 | x13 | y13 | x14 | y14 | x15 | y15 | x16 | y16 | x17 | y17 | x18 | y18 | x19 | y19 | x20 | y20
0 | 2621982.5288 | 1176507.0655 | 2621998.2781 | 1176506.8888 | 2622013.2859 | 1176510.3478
1 | 2621954.8682 | 1176508.8534 | 2621975.1199 | 1176507.1487 | 2621982.5288 | 1176507.0655
2 | 2622027.8385 | 1176513.702 | 2622013.2859 | 1176510.3478
3 | 2621954.8682 | 1176508.8534 | 2621954.8719 | 1176520.3927 | 2621937.9658 | 1176526.8343 | 2621933.7639 | 1176534.4263
4 | 2621943.6162 | 1176505.2327 | 2621951.6038 | 1176509.1305 | 2621954.8682 | 1176508.8534
5 | 2622157.5762 | 1176599.6322 | 2622137.4212 | 1176585.5619 | 2622112.697 | 1176571.1302 | 2622110.3964 | 1176569.1096 | 2622108.8293 | 1176567.1361 | 2622106.7693 | 1176564.1048 | 2622103.6343 | 1176558.3014 | 2622100.292 | 1176552.7418 | 2622097.8746 | 1176549.2089 | 2622094.6334 | 1176545.2505 | 2622090.2333 | 1176540.5431 | 2622085.5103 | 1176536.3235 | 2622072.1631 | 1176526.7919 | 2622043.8586 | 1176517.3944 | 2622027.8385 | 1176513.702
6 | 2621943.6162 | 1176505.2327 | 2621939.9809 | 1176506.5979 | 2621906.7045 | 1176498.2835 | 2621883.8935 | 1176487.128 | 2621876.8505 | 1176486.1464 | 2621846.8429 | 1176488.9165 | 2621842.0534 | 1176488.8991
7 | 2622157.5762 | 1176599.6322 | 2622180.7076 | 1176608.6221 | 2622181.992 | 1176604.358 | 2622183.6471 | 1176601.1179 | 2622185.4267 | 1176599.3681 | 2622187.4719 | 1176598.0861 | 2622190.1286 | 1176596.8063 | 2622198.9964 | 1176577.518
8 | 2621766.583 | 1176481.7087 | 2621796.0439 | 1176484.152 | 2621828.4778 | 1176488.8498 | 2621842.0534 | 1176488.8991
9 | 2622214.4254 | 1176588.236 | 2622211.3696 | 1176585.8346 | 2622206.8341 | 1176582.6274 | 2622203.0758 | 1176580.0566 | 2622198.9964 | 1176577.518
10 | 2622198.9964 | 1176577.518 | 2622199.9241 | 1176558.1004 | 2622199.275 | 1176550.1374
11 | 2622198.9964 | 1176577.518 | 2622186.3648 | 1176571.1394
12 | 2621750.639 | 1176478.8043 | 2621761.1426 | 1176481.2575 | 2621766.583 | 1176481.7087
13 | 2622214.4254 | 1176588.236 | 2622227.7091 | 1176581.7929 | 2622230.6619 | 1176581.0257 | 2622242.1097 | 1176579.1893 | 2622245.1854 | 1176578.2557 | 2622248.3317 | 1176576.8667 | 2622251.3967 | 1176574.6991 | 2622253.9292 | 1176571.8848 | 2622256.9551 | 1176567.9162 | 2622262.431 | 1176560.2609
14 | 2622197.7472 | 1176541.1574 | 2622199.1418 | 1176548.5037 | 2622199.275 | 1176550.1374
15 | 2622187.6072 | 1176529.084 | 2622176.6003 | 1176538.0644
16 | 2622192.0965 | 1176525.4214 | 2622187.6072 | 1176529.084
17 | 2622262.431 | 1176560.2609 | 2622265.2904 | 1176556.2633 | 2622265.3194 | 1176556.231
18 | 2622192.0965 | 1176525.4214 | 2622195.4286 | 1176533.7157 | 2622197.7099 | 1176540.9612 | 2622197.7472 | 1176541.1574
19 | 2622192.0965 | 1176525.4214 | 2622210.2713 | 1176509.1633
20 | 2621956.3083 | 1175423.8028 | 2621961.7463 | 1175408.3258 | 2621963.279 | 1175402.1289
21 | 2621956.3083 | 1175423.8028 | 2621951.584 | 1175421.7956
22 | 2622247.9828 | 1175495.9335 | 2622243.6014 | 1175498.4075 | 2622217.2005 | 1175514.596 | 2622202.7801 | 1175519.801 | 2622195.0346 | 1175520.406 | 2622188.2673 | 1175518.9915 | 2622181.6237 | 1175515.1094 | 2622151.8741 | 1175477.6028 | 2622145.9832 | 1175472.7564 | 2622136.0004 | 1175468.5397 | 2622118.0551 | 1175465.6945 | 2622102.3949 | 1175460.3039
23 | 2622247.9828 | 1175495.9335 | 2622246.7873 | 1175480.2544 | 2622244.0738 | 1175467.8158 | 2622239.9104 | 1175454.7159 | 2622236.0649 | 1175444.5298
24 | 2622315.7506 | 1175603.9732 | 2622247.9828 | 1175495.9335
25 | 2621951.584 | 1175421.7956 | 2621954.3006 | 1175414.6908 | 2621954.9591 | 1175410.2131 | 2621954.957 | 1175404.4991 | 2621953.7969 | 1175380.9717 | 2621954.0966 | 1175374.2582 | 2621954.8408 | 1175369.3473 | 2621956.5863 | 1175364.4178 | 2621960.1408 | 1175358.1498 | 2621962.0336 | 1175356.2317
26 | 2621951.584 | 1175421.7956 | 2621942.2981 | 1175417.1482 | 2621933.1318 | 1175411.1562 | 2621928.4592 | 1175407.5484 | 2621927.5185 | 1175406.6887
27 | 2622128.4699 | 1175666.5187 | 2622126.8369 | 1175655.0349 | 2622126.8227 | 1175646.4082 | 2622128.0425 | 1175641.0655 | 2622128.0425 | 1175641.0655
28 | 2622128.4699 | 1175666.5187 | 2622128.6921 | 1175668.0817 | 2622131.646 | 1175679.6096 | 2622132.4016 | 1175681.8785
29 | 2622236.0649 | 1175444.5298 | 2622333.5801 | 1175358.0023
30 | 2622315.7506 | 1175603.9732 | 2622286.6708 | 1175612.9589 | 2622283.8123 | 1175614.9382 | 2622282.0844 | 1175619.1896 | 2622296.3729 | 1175684.5426 | 2622300.3267 | 1175692.2279 | 2622307.9965 | 1175699.6379 | 2622315.1011 | 1175702.7881 | 2622327.3495 | 1175703.9675 | 2622332.4665 | 1175705.1204 | 2622336.1789 | 1175703.7224 | 2622340.1823 | 1175698.0566
31 | 2622027.1537 | 1175204.4708 | 2622012.7672 | 1175231.7108 | 2622006.4531 | 1175246.3174 | 2622002.8648 | 1175255.5312 | 2622001.1378 | 1175261.6391 | 2622000.2963 | 1175268.0727 | 2622000.8451 | 1175281.048 | 2622000.6806 | 1175290.4744 | 2622000.0715 | 1175296.0862 | 2621998.0675 | 1175302.6822 | 2621994.8215 | 1175310.2742 | 2621985.4691 | 1175327.9825 | 2621979.189 | 1175337.4977 | 2621974.7877 | 1175343.3068 | 2621962.0336 | 1175356.2317
32 | 2621906.8067 | 1175376.071 | 2621912.6292 | 1175388.4365 | 2621917.9278 | 1175396.471 | 2621924.2461 | 1175403.6978 | 2621927.5185 | 1175406.6887
33 | 2622333.5801 | 1175358.0023 | 2622333.2806 | 1175352.1871 | 2622330.7229 | 1175343.1397 | 2622326.8572 | 1175336.3441 | 2622320.7253 | 1175330.5072 | 2622309.9935 | 1175326.243
34 | 2622359.2736 | 1175696.7046 | 2622351.3109 | 1175694.1181 | 2622345.041 | 1175694.6617 | 2622340.1823 | 1175698.0566
35 | 2622044.8516 | 1175135.4457 | 2622042.4376 | 1175147.5208 | 2622038.6367 | 1175175.0654 | 2622028.1318 | 1175202.6188 | 2622027.1537 | 1175204.4708
36 | 2621892.4674 | 1175345.6174 | 2621906.8067 | 1175376.071
37 | 2622213.6993 | 1176506.0968 | 2622210.2713 | 1176509.1633
38 | 2622216.8798 | 1176503.2517 | 2622213.6993 | 1176506.0968
39 | 2622234.2067 | 1176480.1426 | 2622227.5916 | 1176493.6695 | 2622216.8798 | 1176503.2517
40 | 2622234.2067 | 1176480.1426 | 2622234.2067 | 1176480.1426 | 2622235.3837 | 1176462.4952
41 | 2622235.3837 | 1176462.4952 | 2622235.5661 | 1176459.7594 | 2622234.8343 | 1176442.7257 | 2622234.3433 | 1176440.0939
42 | 2622233.7566 | 1176436.949 | 2622234.3433 | 1176440.0939
43 | 2622233.7566 | 1176436.949 | 2622233.3696 | 1176434.8747
44 | 2622221.4479 | 1176392.0947 | 2622221.4479 | 1176392.0947 | 2622230.3827 | 1176418.8637 | 2622233.3696 | 1176434.8747
45 | 2622219.8676 | 1176386.9799 | 2622221.4479 | 1176392.0947
46 | 2622215.9497 | 1176374.2986 | 2622219.8676 | 1176386.9799
47 | 2622215.9497 | 1176374.2986 | 2622215.9497 | 1176374.2986 | 2622215.373 | 1176363.5421
48 | 2622217.8499 | 1176300.6345 | 2622214.7985 | 1176352.8278 | 2622215.373 | 1176363.5421
49 | 2622342.4467 | 1176289.8683 | 2622338.316 | 1176313.4317 | 2622336.6285 | 1176327.4215 | 2622337.3867 | 1176339.3416 | 2622345.046 | 1176375.9968
50 | 2622342.4467 | 1176289.8683 | 2622343.4979 | 1176276.6898
51 | 2622343.9193 | 1176257.6461 | 2622343.9378 | 1176271.1754 | 2622343.4979 | 1176276.6898
52 | 2620975.7284 | 1175847.4318 | 2620982.1443 | 1175855.3249 | 2620982.603 | 1175856.1347
53 | 2620975.7284 | 1175847.4318 | 2620976.3616 | 1175863.1087 | 2620977.8275 | 1175894.2631 | 2620983.8259 | 1175921.02 | 2621000.7193 | 1175955.6077
54 | 2620975.7284 | 1175847.4318 | 2620973.8438 | 1175800.4346 | 2620966.5939 | 1175773.0397 | 2620954.8693 | 1175744.3175 | 2620952.2729 | 1175745.8092
55 | 2621092.6358 | 1175986.8475 | 2621112.7569 | 1175987.9053 | 2621128.2572 | 1175991.954
56 | 2621199.3646 | 1176044.978 | 2621187.9515 | 1176042.2308 | 2621185.7456 | 1176041.4004 | 2621177.0286 | 1176038.0902 | 2621173.9396 | 1176031.9095 | 2621162.8216 | 1176011.5155 | 2621153.069 | 1176002.7656 | 2621136.8724 | 1175994.2043 | 2621128.2572 | 1175991.954
57 | 2620958.3461 | 1175913.4828 | 2620990.4922 | 1175951.3032 | 2621000.7193 | 1175955.6077
58 | 2621000.7193 | 1175955.6077 | 2621006.9423 | 1175968.3582 | 2621027.9313 | 1176001.0371 | 2621032.546 | 1176005.4233
59 | 2620901.7923 | 1175801.3954 | 2620904.4987 | 1175799.0481 | 2620918.469 | 1175790.8591 | 2620935.8264 | 1175782.4152 | 2620948.5507 | 1175772.0875 | 2620954.4496 | 1175763.8705 | 2620955.2581 | 1175755.5802 | 2620952.2729 | 1175745.8092
60 | 2620952.2729 | 1175745.8092 | 2620944.0942 | 1175734.8418 | 2620915.1763 | 1175709.0503 | 2620911.5813 | 1175706.9568
61 | 2620947.5752 | 1175725.1712 | 2620954.8693 | 1175744.3175 | 2620952.2729 | 1175745.8092
62 | 2621208.7617 | 1176047.24 | 2621199.3646 | 1176044.978
63 | 2621066.021 | 1176028.6251 | 2621065.8374 | 1176028.5616 | 2621044.9651 | 1176017.2272 | 2621032.546 | 1176005.4233
64 | 2620947.5752 | 1175725.1712 | 2620931.1113 | 1175688.3277
65 | 2620931.1113 | 1175688.3277 | 2620928.4696 | 1175682.4162 | 2620917.5065 | 1175668.8744
66 | 2620901.7923 | 1175801.3954 | 2620889.6214 | 1175795.4835 | 2620870.1695 | 1175784.1768 | 2620862.2146 | 1175774.7889 | 2620856.255 | 1175765.2856
67 | 2621208.7617 | 1176047.24 | 2621228.9532 | 1176053.4927
68 | 2621085.7469 | 1176035.446 | 2621066.021 | 1176028.6251
69 | 2620914.5107 | 1175665.174 | 2620917.5065 | 1175668.8744
70 | 2621625.4141 | 1176331.6731 | 2621630.4064 | 1176334.7664 | 2621634.0339 | 1176337.6281
71 | 2621625.4141 | 1176331.6731 | 2621601.8931 | 1176317.0993 | 2621599.5163 | 1176315.7702
72 | 2621634.0339 | 1176337.6281 | 2621648.0793 | 1176348.7081
73 | 2621567.2465 | 1176297.7248 | 2621599.5163 | 1176315.7702
74 | 2621667.072 | 1176363.6909 | 2621648.0793 | 1176348.7081
75 | 2621567.2465 | 1176297.7248 | 2621565.7889 | 1176296.9097
76 | 2621680.0592 | 1176370.1826 | 2621667.072 | 1176363.6909 | 2621667.072 | 1176363.6909
77 | 2621565.7889 | 1176296.9097 | 2621545.0903 | 1176285.3349 | 2621537.2356 | 1176281.1154
78 | 2621680.0592 | 1176370.1826 | 2621682.1096 | 1176371.2075
79 | 2621537.2356 | 1176281.1154 | 2621510.81 | 1176266.9197
80 | 2620892.3867 | 1175645.3816 | 2620891.0407 | 1175644.3444 | 2620842.5296 | 1175630.0133 | 2620837.4046 | 1175627.0344
81 | 2620892.3867 | 1175645.3816 | 2620908.6049 | 1175657.879
82 | 2620824.7707 | 1175619.691 | 2620837.4046 | 1175627.0344
83 | 2620914.5107 | 1175665.174 | 2620908.6049 | 1175657.879 | 2620908.6049 | 1175657.879
84 | 2620908.6049 | 1175657.879 | 2621000.4046 | 1175551.5962
85 | 2620824.7707 | 1175619.691 | 2620809.5766 | 1175610.3447 | 2620791.2172 | 1175594.7683
86 | 2621001.8674 | 1175545.891 | 2621001.8674 | 1175545.891 | 2621000.4046 | 1175551.5962
87 | 2621001.8674 | 1175545.891 | 2621002.138 | 1175541.7457
88 | 2621510.81 | 1176266.9197 | 2621503.6534 | 1176263.0752 | 2621493.3523 | 1176260.1502
89 | 2621477.5894 | 1176255.6744 | 2621493.3523 | 1176260.1502
90 | 2621716.9439 | 1176384.4765 | 2621725.0328 | 1176386.4693
91 | 2621716.9439 | 1176384.4765 | 2621713.3922 | 1176383.6015 | 2621694.1782 | 1176377.24 | 2621682.1096 | 1176371.2075
92 | 2621769.219 | 1176397.3548 | 2621725.0328 | 1176386.4693
93 | 2621769.219 | 1176397.3548 | 2621775.8884 | 1176393.8019
94 | 2621467.7436 | 1176253.8728 | 2621477.5638 | 1176255.6671 | 2621477.5894 | 1176255.6744
95 | 2621439.1124 | 1176246.9699 | 2621440.4559 | 1176247.4416 | 2621449.2039 | 1176250.4855 | 2621467.7436 | 1176253.8728
96 | 2621991.4562 | 1176211.4679 | 2621990.1156 | 1176218.5889 | 2621977.459 | 1176247.7909 | 2621953.6217 | 1176299.7861 | 2621935.3945 | 1176335.071 | 2621927.4378 | 1176345.0574
97 | 2621991.4562 | 1176211.4679 | 2622000.5837 | 1176190.1126 | 2622007.094 | 1176167.5804 | 2622012.2475 | 1176154.5037 | 2622022.8017 | 1176135.9884 | 2622025.771 | 1176128.6955 | 2622026.8165 | 1176122.8741 | 2622027.9312 | 1176104.4354
98 | 2621991.4562 | 1176211.4679 | 2622008.363 | 1176217.6329 | 2622022.7092 | 1176225.6334
99 | 2621991.4562 | 1176211.4679 | 2621972.6471 | 1176207.1748
100 | 2622027.9312 | 1176104.4354 | 2622034.8414 | 1176100.0362 | 2622038.7896 | 1176098.8723 | 2622043.3212 | 1176099.0779 | 2622047.4584 | 1176100.5716 | 2622052.3792 | 1176103.0465 | 2622057.6916 | 1176107.0903 | 2622067.8168 | 1176115.9764 | 2622072.4236 | 1176122.7746 | 2622074.0851 | 1176126.1268
101 | 2622027.9312 | 1176104.4354 | 2622028.1218 | 1176096.2208 | 2622028.8321 | 1176090.1091 | 2622033.2627 | 1176076.1627 | 2622044.4159 | 1176059.0281 | 2622081.2995 | 1175991.073 | 2622090.9356 | 1175974.7404
102 | 2622181.6455 | 1176255.7884 | 2622131.2908 | 1176249.5114 | 2622099.3464 | 1176244.4469 | 2622087.5229 | 1176244.4035 | 2622057.4493 | 1176246.0384 | 2622047.2414 | 1176243.0995 | 2622025.7002 | 1176227.3013 | 2622022.7092 | 1176225.6334
103 | 2621972.6471 | 1176207.1748 | 2621948.862 | 1176205.0535 | 2621937.8556 | 1176203.868
104 | 2622122.9937 | 1175916.3323 | 2622121.0319 | 1175921.8724 | 2622122.4277 | 1175926.8134 | 2622127.3636 | 1175929.3662 | 2622131.2986 | 1175933.883 | 2622130.2898 | 1175940.0713 | 2622125.3255 | 1175945.2557 | 2622116.4225 | 1175946.9127 | 2622112.6264 | 1175948.2661 | 2622104.6898 | 1175951.094 | 2622100.0062 | 1175956.8464 | 2622093.6362 | 1175970.1631 | 2622090.9356 | 1175974.7404
105 | 2622181.6455 | 1176255.7884 | 2622187.716 | 1176256.5451 | 2622195.0369 | 1176258.9178 | 2622198.0806 | 1176261.0231
106 | 2621859.8074 | 1176176.6992 | 2621894.9211 | 1176187.2478 | 2621915.317 | 1176198.6724 | 2621929.3112 | 1176202.9478 | 2621937.8556 | 1176203.868
107 | 2622122.9937 | 1175916.3323 | 2622118.86 | 1175918.018 | 2622101.133 | 1175918.5531
108 | 2622122.9937 | 1175916.3323 | 2622125.3188 | 1175913.8285 | 2622127.5539 | 1175908.8119 | 2622135.1266 | 1175876.123 | 2622166.0917 | 1175782.4335
109 | 2622217.8499 | 1176300.6345 | 2622214.6209 | 1176291.2845 | 2622211.0188 | 1176279.4873 | 2622202.7457 | 1176265.9276 | 2622198.6885 | 1176261.4437 | 2622198.0806 | 1176261.0231
110 | 2621854.5806 | 1176175.2942 | 2621855.7015 | 1176175.4658 | 2621859.8074 | 1176176.6992
111 | 2621439.1124 | 1176246.9699 | 2621427.2538 | 1176237.4784
112 | 2621439.1124 | 1176246.9699 | 2621433.0191 | 1176275.385 | 2621431.8782 | 1176282.5496
113 | 2621240.5096 | 1176057.0482 | 2621229.4599 | 1176053.6496 | 2621228.9532 | 1176053.4927
114 | 2621240.5096 | 1176057.0482 | 2621251.2882 | 1176060.3635 | 2621257.2858 | 1176062.873
115 | 2621271.8043 | 1176072.8424 | 2621267.2847 | 1176067.0567 | 2621257.2858 | 1176062.873
116 | 2621431.648 | 1176283.9955 | 2621431.8782 | 1176282.5496
117 | 2621440.9026 | 1176442.2488 | 2621441.5792 | 1176423.2579 | 2621442.2119 | 1176389.4206 | 2621440.5255 | 1176382.2331 | 2621436.7701 | 1176376.5835 | 2621432.3431 | 1176368.5303 | 2621430.1693 | 1176352.2809 | 2621426.8367 | 1176326.6337 | 2621429.157 | 1176299.6392 | 2621431.648 | 1176283.9955
118 | 2621427.2538 | 1176237.4784 | 2621417.9553 | 1176238.757
119 | 2621386.4526 | 1176227.9732 | 2621417.9553 | 1176238.757
120 | 2621386.4526 | 1176227.9732 | 2621378.5425 | 1176225.2655 | 2621377.3352 | 1176224.821
121 | 2621352.8259 | 1176187.5723 | 2621379.406 | 1176201.6675 | 2621380.3697 | 1176202.2039
122 | 2621352.8259 | 1176187.5723 | 2621348.8739 | 1176185.4766
123 | 2621394.1538 | 1176143.9517 | 2621398.5931 | 1176146.5804
124 | 2621446.7388 | 1176124.8501 | 2621443.3266 | 1176126.1675 | 2621439.0619 | 1176128.2645 | 2621436.2858 | 1176130.867 | 2621434.2347 | 1176133.7612 | 2621432.3004 | 1176138.2344 | 2621429.0557 | 1176143.6256 | 2621427.2578 | 1176146.265 | 2621424.4581 | 1176149.0676 | 2621421.3569 | 1176150.6684 | 2621417.5923 | 1176151.8556 | 2621413.6237 | 1176152.364 | 2621409.5661 | 1176152.1161 | 2621404.4373 | 1176150.0412 | 2621398.5931 | 1176146.5804
125 | 2621394.1538 | 1176143.9517 | 2621392.501 | 1176142.9729 | 2621392.501 | 1176142.9729
126 | 2621454.8879 | 1176121.9827 | 2621452.8554 | 1176122.4885 | 2621446.7388 | 1176124.8501
127 | 2621381.8617 | 1176135.8075 | 2621392.501 | 1176142.9729
128 | 2621454.8879 | 1176121.9827 | 2621459.0213 | 1176120.9541 | 2621462.0511 | 1176120.4513
129 | 2621381.8617 | 1176135.8075 | 2621381.3001 | 1176135.4292 | 2621374.8259 | 1176131.686
130 | 2621476.0369 | 1176119.7339 | 2621465.1853 | 1176119.9312 | 2621462.0511 | 1176120.4513
131 | 2621374.8259 | 1176131.686 | 2621372.7841 | 1176130.5055
132 | 2621476.0369 | 1176119.7339 | 2621476.9412 | 1176119.7174
133 | 2621854.5806 | 1176175.2942 | 2621825.5051 | 1176170.8427 | 2621825.2848 | 1176170.8298
134 | 2621777.3281 | 1176169.4673 | 2621788.444 | 1176168.6739 | 2621825.2848 | 1176170.8298
135 | 2621765.1113 | 1176170.3347 | 2621777.3281 | 1176169.4673
136 | 2621777.3281 | 1176169.4673 | 2621770.4096 | 1176140.3163 | 2621760.0012 | 1176097.6567 | 2621751.7562 | 1176065.4104 | 2621748.4608 | 1176059.3954 | 2621743.93 | 1176054.7211 | 2621733.0234 | 1176048.3117 | 2621713.8728 | 1176041.0166 | 2621707.4837 | 1176036.1317
137 | 2621765.1113 | 1176170.3347 | 2621764.3214 | 1176173.1666 | 2621767.5349 | 1176178.581 | 2621788.9334 | 1176191.7986 | 2621804.2586 | 1176204.216 | 2621813.0106 | 1176214.5531 | 2621814.4084 | 1176221.1282 | 2621813.346 | 1176227.4276 | 2621810.1016 | 1176232.6963 | 2621803.8843 | 1176235.7642 | 2621795.2367 | 1176234.5767
138 | 2621765.1113 | 1176170.3347 | 2621749.5 | 1176165.1311 | 2621717.0022 | 1176148.0049 | 2621708.4049 | 1176145.6694
139 | 2621708.4049 | 1176145.6694 | 2621703.0672 | 1176144.2194 | 2621683.5662 | 1176140.9362 | 2621647.1794 | 1176138.4888
140 | 2621340.9541 | 1176211.0908 | 2621346.3158 | 1176213.4005 | 2621365.6009 | 1176220.5007
141 | 2621340.9541 | 1176211.0908 | 2621328.5958 | 1176205.7671 | 2621318.2688 | 1176199.6495 | 2621308.5259 | 1176193.2711
142 | 2621365.6009 | 1176220.5007 | 2621377.3352 | 1176224.821
143 | 2621269.2315 | 1176155.2181 | 2621277.2917 | 1176163.6861 | 2621297.5269 | 1176184.1459 | 2621307.8373 | 1176192.8202 | 2621308.5259 | 1176193.2711
144 | 2621269.2315 | 1176155.2181 | 2621265.4312 | 1176151.2255
145 | 2621254.9955 | 1176140.2619 | 2621265.4312 | 1176151.2255
146 | 2621254.9955 | 1176140.2619 | 2621253.2289 | 1176136.0244
147 | 2621249.5117 | 1176152.1264 | 2621254.9955 | 1176140.2619
148 | 2622217.8499 | 1176300.6345 | 2622220.7288 | 1176257.8677 | 2622222.9965 | 1176248.1488
149 | 2622222.9965 | 1176248.1488 | 2622231.9123 | 1176230.5283 | 2622233.2465 | 1176223.1406 | 2622232.9137 | 1176216.0134 | 2622230.0862 | 1176209.6998 | 2622225.292 | 1176204.0236 | 2622216.9898 | 1176196.2667 | 2622214.6981 | 1176191.8004 | 2622214.5686 | 1176189.8564
150 | 2622222.9965 | 1176248.1488 | 2622234.1297 | 1176246.8004 | 2622240.3635 | 1176248.3771
151 | 2621271.2765 | 1176108.7422 | 2621271.0182 | 1176104.9449 | 2621270.0328 | 1176091.8014 | 2621270.5925 | 1176085.812
152 | 2621271.8043 | 1176072.8424 | 2621270.5925 | 1176085.812
153 | 2621271.861 | 1176117.332 | 2621271.2765 | 1176108.7422
154 | 2621271.8043 | 1176072.8424 | 2621285.6213 | 1176073.4026 | 2621292.1361 | 1176074.7597 | 2621292.7699 | 1176074.9356
155 | 2621271.861 | 1176117.332 | 2621254.9822 | 1176102.9539 | 2621241.0394 | 1176092.5993
156 | 2621271.861 | 1176117.332 | 2621277.4382 | 1176122.2686
157 | 2621292.7699 | 1176074.9356 | 2621301.1844 | 1176077.2708 | 2621302.9887 | 1176078.0265
158 | 2621241.0394 | 1176092.5993 | 2621242.3136 | 1176099.4448
159 | 2621241.0394 | 1176092.5993 | 2621236.171 | 1176090.3588
160 | 2621293.8022 | 1176136.753 | 2621277.4382 | 1176122.2686
161 | 2621302.9887 | 1176078.0265 | 2621308.1447 | 1176080.1858 | 2621312.2556 | 1176082.3461
162 | 2621217.7034 | 1176084.3127 | 2621226.2948 | 1176086.6118
163 | 2621217.7034 | 1176084.3127 | 2621207.8293 | 1176084.0778 | 2621195.6689 | 1176082.5668
164 | 2621236.171 | 1176090.3588 | 2621230.5013 | 1176087.7374 | 2621226.2948 | 1176086.6118
165 | 2621156.7411 | 1176069.1569 | 2621173.6864 | 1176075.5865 | 2621182.2583 | 1176078.8406 | 2621190.334 | 1176081.9039 | 2621195.6689 | 1176082.5668
166 | 2621242.3136 | 1176099.4448 | 2621245.8099 | 1176118.2293
167 | 2621293.8022 | 1176136.753 | 2621299.237 | 1176141.5635 | 2621308.6913 | 1176152.4124
168 | 2621330.1113 | 1176092.9139 | 2621322.5635 | 1176087.763 | 2621312.2556 | 1176082.3461
169 | 2621156.7411 | 1176069.1569 | 2621148.4191 | 1176065.9499
170 | 2621156.7411 | 1176069.1569 | 2621148.6606 | 1176077.4146
171 | 2621133.8633 | 1176058.9185 | 2621141.5441 | 1176063.3005 | 2621148.4191 | 1176065.9499
172 | 2621148.6606 | 1176077.4146 | 2621138.6151 | 1176087.6805 | 2621138.9055 | 1176090.023
173 | 2621125.6627 | 1176054.2401 | 2621133.8633 | 1176058.9185
174 | 2621150.2488 | 1176100.374 | 2621139.5293 | 1176095.0541 | 2621138.9055 | 1176090.023
175 | 2621125.6627 | 1176054.2401 | 2621109.9024 | 1176046.9683
176 | 2621348.8739 | 1176185.4766 | 2621338.1882 | 1176179.81 | 2621332.6624 | 1176176.3712
177 | 2621315.5721 | 1176160.3081 | 2621317.8563 | 1176162.9293 | 2621323.7428 | 1176169.0199 | 2621330.7145 | 1176175.1589 | 2621332.6624 | 1176176.3712
178 | 2621315.5721 | 1176160.3081 | 2621308.6913 | 1176152.4124
179 | 2621631.5876 | 1176136.9496 | 2621636.9391 | 1176137.8001 | 2621647.1794 | 1176138.4888
180 | 2620604.9331 | 1176052.077 | 2620602.2139 | 1176083.8622 | 2620607.1118 | 1176133.3376 | 2620627.3457 | 1176225.4654
181 | 2620645.064 | 1175976.3096 | 2620628.83 | 1175994.0074 | 2620616.7215 | 1176012.2864 | 2620606.2109 | 1176037.1409 | 2620604.9331 | 1176052.077
182 | 2620645.064 | 1175976.3096 | 2620653.8239 | 1175973.894
183 | 2620645.064 | 1175976.3096 | 2620646.6153 | 1175983.0628 | 2620695.0302 | 1176084.6256 | 2620698.8263 | 1176093.3857
184 | 2620653.8239 | 1175973.894 | 2620658.1171 | 1175974.5869 | 2620662.6359 | 1175976.3366 | 2620672.6052 | 1175982.3295 | 2620715.8348 | 1176020.3198 | 2620736.3805 | 1176040.1118 | 2620749.368 | 1176059.9109
185 | 2620653.8239 | 1175973.894 | 2620647.1023 | 1175956.9845 | 2620639.7644 | 1175934.7924 | 2620632.1974 | 1175912.5328 | 2620631.3835 | 1175907.769
186 | 2620722.9678 | 1176144.0077 | 2620705.3885 | 1176108.529 | 2620698.8263 | 1176093.3857
187 | 2620749.368 | 1176059.9109 | 2620752.2333 | 1176064.2789 | 2620760.1322 | 1176075.401
188 | 2620627.5162 | 1175882.3569 | 2620628.4135 | 1175890.3863 | 2620631.3835 | 1175907.769
189 | 2621009.4937 | 1176229.6782 | 2620983.7888 | 1176242.6511 | 2620973.1642 | 1176251.6631 | 2620948.6652 | 1176278.9139 | 2620946.7584 | 1176284.3768 | 2620948.6311 | 1176288.7189 | 2620964.1316 | 1176292.9194 | 2620976.5069 | 1176295.8304
190 | 2621033.6297 | 1176213.9772 | 2621025.2802 | 1176221.4852 | 2621010.1272 | 1176229.3585 | 2621009.4937 | 1176229.6782
191 | 2621033.6297 | 1176213.9772 | 2621044.5892 | 1176218.54 | 2621046.8618 | 1176221.7421
192 | 2621036.3509 | 1176207.3499 | 2621033.6297 | 1176213.9772
193 | 2621046.8618 | 1176221.7421 | 2621048.1922 | 1176223.6165
194 | 2621132.8591 | 1176190.0793 | 2621131.1263 | 1176195.9874 | 2621128.4241 | 1176201.5363 | 2621123.6691 | 1176206.1775 | 2621116.8645 | 1176208.9995 | 2621105.8448 | 1176210.7395 | 2621080.7434 | 1176209.0395 | 2621036.3509 | 1176207.3499
195 | 2621036.3509 | 1176207.3499 | 2621008.2301 | 1176203.572 | 2620971.658 | 1176194.0691
196 | 2621084.715 | 1176264.304 | 2621054.3632 | 1176234.2267 | 2621048.3463 | 1176223.8337 | 2621048.1922 | 1176223.6165
197 | 2621132.8591 | 1176190.0793 | 2621133.3035 | 1176189.7585 | 2621142.7288 | 1176182.8437 | 2621164.1915 | 1176167.3779 | 2621172.7593 | 1176163.0725 | 2621181.0376 | 1176160.6559 | 2621194.3715 | 1176158.6052
198 | 2620886.1432 | 1176165.294 | 2620931.0311 | 1176178.4567 | 2620967.4226 | 1176192.9686 | 2620971.658 | 1176194.0691
199 | 2621194.3715 | 1176158.6052 | 2621200.3312 | 1176157.6886
200 | 2620886.1432 | 1176165.294 | 2620877.716 | 1176177.6043 | 2620875.4224 | 1176184.3887 | 2620876.5281 | 1176191.7408 | 2620884.245 | 1176203.4625 | 2620892.5381 | 1176212.1624 | 2620892.7078 | 1176216.1205 | 2620891.5471 | 1176224.6097
201 | 2620886.1432 | 1176165.294 | 2620869.6577 | 1176158.4888 | 2620843.9952 | 1176142.1915 | 2620793.8218 | 1176105.7437 | 2620778.2926 | 1176094.1952
202 | 2620896.5265 | 1176044.8611 | 2620898.7791 | 1176045.9879 | 2620940.8263 | 1176074.0373 | 2620986.8725 | 1176110.2589
203 | 2620896.5265 | 1176044.8611 | 2620863.2642 | 1176028.2233
204 | 2620853.131 | 1176000.4729 | 2620850.6926 | 1176009.3578 | 2620850.1971 | 1176017.7827 | 2620856.5928 | 1176024.8862 | 2620863.2642 | 1176028.2233
205 | 2620853.131 | 1176000.4729 | 2620846.572 | 1176007.387 | 2620845.2693 | 1176012.7741 | 2620846.5268 | 1176020.4268 | 2620849.7654 | 1176027.664 | 2620849.0325 | 1176034.0314 | 2620845.6084 | 1176038.4106 | 2620840.5448 | 1176042.2217
206 | 2621212.2199 | 1176155.8601 | 2621200.3312 | 1176157.6886
207 | 2620840.5448 | 1176042.2217 | 2620825.3775 | 1176053.6373 | 2620820.1737 | 1176077.5648 | 2620817.8958 | 1176079.8248 | 2620803.9603 | 1176082.6113 | 2620786.2365 | 1176090.6101
208 | 2621212.2199 | 1176155.8601 | 2621212.9083 | 1176155.7542
209 | 2621143.2632 | 1176309.6862 | 2621139.2884 | 1176320.0796 | 2621128.2226 | 1176330.6462 | 2621119.1094 | 1176336.1766
210 | 2621194.607 | 1176261.7555 | 2621177.78 | 1176269.6336 | 2621156.1205 | 1176282.4751 | 2621150.9132 | 1176289.6827 | 2621143.2632 | 1176309.6862
211 | 2621194.607 | 1176261.7555 | 2621196.0483 | 1176256.1466 | 2621198.9941 | 1176248.731 | 2621203.9254 | 1176237.4314 | 2621221.8805 | 1176204.489 | 2621237.2313 | 1176177.5071 | 2621248.0944 | 1176155.0556
212 | 2621194.607 | 1176261.7555 | 2621196.6023 | 1176270.2891 | 2621203.0161 | 1176287.2426 | 2621203.7832 | 1176292.9371 | 2621203.6854 | 1176295.8112
213 | 2621249.5117 | 1176152.1264 | 2621248.0944 | 1176155.0556
214 | 2621201.8451 | 1176374.3943 | 2621201.152 | 1176358.5393 | 2621198.3355 | 1176337.9855 | 2621198.6625 | 1176331.928 | 2621199.935 | 1176322.2052 | 2621202.9709 | 1176304.3735 | 2621203.5615 | 1176299.4508 | 2621203.6854 | 1176295.8112
215 | 2621249.5117 | 1176152.1264 | 2621234.7611 | 1176153.5492
216 | 2621201.8451 | 1176374.3943 | 2621206.0766 | 1176383.8029 | 2621211.6439 | 1176393.6831 | 2621214.2598 | 1176399.5954 | 2621215.3221 | 1176403.9569 | 2621215.8744 | 1176409.5508
217 | 2620778.2926 | 1176094.1952 | 2620761.6042 | 1176077.4735 | 2620761.0798 | 1176076.7352
218 | 2620778.2926 | 1176094.1952 | 2620786.2365 | 1176090.6101
219 | 2620761.0798 | 1176076.7352 | 2620760.1322 | 1176075.401
220 | 2621230.4065 | 1176153.9693 | 2621234.7611 | 1176153.5492
221 | 2621252.4725 | 1176134.2103 | 2621253.2289 | 1176136.0244
222 | 2621252.4725 | 1176134.2103 | 2621248.3862 | 1176124.4087
223 | 2621222.7637 | 1176154.7065 | 2621230.4065 | 1176153.9693
224 | 2621248.3862 | 1176124.4087 | 2621245.8099 | 1176118.2293 | 2621245.8099 | 1176118.2293
225 | 2621330.1113 | 1176092.9139 | 2621330.6795 | 1176093.3016
226 | 2621338.7421 | 1176099.7244 | 2621333.322 | 1176095.1049 | 2621330.6795 | 1176093.3016
227 | 2621338.7421 | 1176099.7244 | 2621340.2639 | 1176101.0215 | 2621343.5371 | 1176105.0146
228 | 2621085.7469 | 1176035.446 | 2621105.8759 | 1176045.1104 | 2621109.9024 | 1176046.9683
229 | 2621085.7469 | 1176035.446 | 2621092.0293 | 1176026.8303 | 2621099.2789 | 1176023.5762 | 2621101.0265 | 1176023.7466
230 | 2621109.8077 | 1176024.6026 | 2621109.8077 | 1176024.6026 | 2621101.0265 | 1176023.7466
231 | 2621109.8077 | 1176024.6026 | 2621118.0435 | 1176027.3952
232 | 2621371.5397 | 1176129.786 | 2621372.7841 | 1176130.5055
233 | 2621366.1778 | 1176126.6876 | 2621367.4868 | 1176127.4427 | 2621371.5397 | 1176129.786
234 | 2621356.2196 | 1176120.2318 | 2621358.7227 | 1176122.3868 | 2621366.1778 | 1176126.6876
235 | 2621350.2859 | 1176113.563 | 2621353.0551 | 1176117.0862 | 2621355.6367 | 1176119.73 | 2621356.2196 | 1176120.2318
236 | 2621350.2859 | 1176113.563 | 2621344.2669 | 1176105.9048 | 2621343.5371 | 1176105.0146
237 | 2621212.9083 | 1176155.7542 | 2621214.6014 | 1176155.4938 | 2621221.711 | 1176154.808
238 | 2621222.7637 | 1176154.7065 | 2621221.711 | 1176154.808
239 | 2621135.7023 | 1175429.6424 | 2621141.7887 | 1175432.8344 | 2621148.7365 | 1175437.35 | 2621156.6608 | 1175444.5927 | 2621159.4751 | 1175448.549 | 2621160.7272 | 1175450.4813
240 | 2621168.468 | 1175471.0315 | 2621167.4216 | 1175466.8641 | 2621164.9127 | 1175458.6622 | 2621162.6303 | 1175453.4182 | 2621160.7272 | 1175450.4813
241 | 2621199.344 | 1175535.9229 | 2621192.3295 | 1175546.0367 | 2621187.2301 | 1175552.8222 | 2621175.6644 | 1175565.9771 | 2621172.3614 | 1175566.2212 | 2621165.4627 | 1175560.8275 | 2621164.3269 | 1175559.9342 | 2621169.6921 | 1175551.4709 | 2621171.7882 | 1175546.6647 | 2621171.4799 | 1175540.8607 | 2621170.3009 | 1175532.7079 | 2621173.193 | 1175525.4255 | 2621175.4368 | 1175519.9083 | 2621175.5143 | 1175495.7407 | 2621171.8692 | 1175484.5777 | 2621168.468 | 1175471.0315
242 | 2621474.5729 | 1176072.2613 | 2621474.7571 | 1176075.9531
243 | 2621475.3531 | 1176087.8939 | 2621474.7571 | 1176075.9531
244 | 2621474.5729 | 1176072.2613 | 2621473.7101 | 1176054.9728
245 | 2621475.3531 | 1176087.8939 | 2621476.0158 | 1176101.1746
246 | 2621465.4613 | 1176051.1747 | 2621473.7101 | 1176054.9728
247 | 2621473.7101 | 1176054.9728 | 2621564.0535 | 1175907.2128
248 | 2621476.9412 | 1176119.7174 | 2621476.0158 | 1176101.1746
249 | 2621564.0535 | 1175907.2128 | 2621540.0682 | 1175846.0141 | 2621536.2966 | 1175836.853
250 | 2621476.9412 | 1176119.7174 | 2621506.777 | 1176120.5912 | 2621611.2702 | 1176128.0584 | 2621616.1453 | 1176129.2618
251 | 2621491.0785 | 1175724.8213 | 2621490.9386 | 1175727.6 | 2621491.6696 | 1175736.9519 | 2621497.7041 | 1175750.8694 | 2621519.9648 | 1175797.1838 | 2621536.2966 | 1175836.853
252 | 2621631.5876 | 1176136.9496 | 2621630.3545 | 1176136.7536 | 2621624.4269 | 1176133.6418 | 2621617.0739 | 1176129.4911 | 2621616.1453 | 1176129.2618
253 | 2621199.344 | 1175535.9229 | 2621212.9712 | 1175516.9502 | 2621222.6716 | 1175501.7321 | 2621234.1747 | 1175493.3573 | 2621237.7673 | 1175491.1911 | 2621245.6958 | 1175486.3944 | 2621246.6793 | 1175484.9416 | 2621246.6641 | 1175478.4494 | 2621248.4483 | 1175473.2197 | 2621261.9294 | 1175461.0499
254 | 2621204.8796 | 1175561.5444 | 2621204.7589 | 1175558.9093 | 2621207.7719 | 1175554.2064 | 2621214.0791 | 1175540.9219 | 2621215.9932 | 1175531.3793 | 2621213.5833 | 1175529.8033 | 2621208.174 | 1175531.2294 | 2621199.344 | 1175535.9229
255 | 2621261.9294 | 1175461.0499 | 2621266.0178 | 1175459.7329
256 | 2621280.7407 | 1175556.254 | 2621271.9115 | 1175558.5796 | 2621261.1277 | 1175564.5667 | 2621250.2511 | 1175566.5626 | 2621238.1164 | 1175563.3404 | 2621226.1067 | 1175559.3404 | 2621223.2113 | 1175558.8966 | 2621212.9605 | 1175561.1727 | 2621207.568 | 1175562.1765 | 2621204.8796 | 1175561.5444
257 | 2621283.1178 | 1175459.1128 | 2621269.2684 | 1175458.6858 | 2621266.0178 | 1175459.7329
258 | 2621280.7407 | 1175556.254 | 2621281.1039 | 1175736.5698
259 | 2621281.1039 | 1175736.5698 | 2621302.0796 | 1175759.8671 | 2621309.7709 | 1175763.6518 | 2621336.0134 | 1175767.4023 | 2621350.2565 | 1175768.709 | 2621358.0589 | 1175767.0359 | 2621358.0856 | 1175767.0259
260 | 2620572.7321 | 1175751.558 | 2620576.8647 | 1175756.7637 | 2620578.874 | 1175761.5174 | 2620579.4706 | 1175768.1229 | 2620577.722 | 1175789.928 | 2620578.1385 | 1175797.7557 | 2620588.4276 | 1175833.2424 | 2620598.5796 | 1175857.3783 | 2620605.3438 | 1175866.3728 | 2620616.3406 | 1175875.9153 | 2620623.4679 | 1175881.5648 | 2620627.5162 | 1175882.3569
261 | 2620627.5162 | 1175882.3569 | 2620627.7168 | 1175866.2049 | 2620626.3243 | 1175857.6958 | 2620623.7794 | 1175849.3958
262 | 2621428.322 | 1175661.0537 | 2621432.2662 | 1175656.7656 | 2621463.727 | 1175648.4179 | 2621475.6332 | 1175649.2164 | 2621488.0415 | 1175652.7958 | 2621495.7561 | 1175656.4919 | 2621500.8075 | 1175663.2023 | 2621504.4498 | 1175670.6747 | 2621503.7842 | 1175679.3879 | 2621499.5191 | 1175702.8736 | 2621491.2179 | 1175722.1649 | 2621491.0785 | 1175724.8213
263 | 2621491.0785 | 1175724.8213 | 2621482.7732 | 1175723.8912 | 2621470.9285 | 1175729.474 | 2621445.8073 | 1175737.066 | 2621427.8609 | 1175743.2608 | 2621399.4235 | 1175752.72 | 2621391.7125 | 1175754.4712 | 2621358.0856 | 1175767.0259
264 | 2622320.9582 | 1176076.9238 | 2622329.1486 | 1176098.3318 | 2622331.6747 | 1176121.9867 | 2622338.6557 | 1176170.2339
265 | 2622306.184 | 1176074.8123 | 2622320.9582 | 1176076.9238
266 | 2622338.6557 | 1176170.2339 | 2622339.621 | 1176176.905
267 | 2622306.184 | 1176074.8123 | 2622303.7712 | 1176063.8422 | 2622302.714 | 1176061.0061
268 | 2622340.9814 | 1176215.2579 | 2622340.4604 | 1176182.706 | 2622339.621 | 1176176.905
269 | 2622302.714 | 1176061.0061 | 2622299.8208 | 1176053.2444 | 2622294.4001 | 1176041.8831
270 | 2622340.9814 | 1176215.2579 | 2622341.9921 | 1176229.8407
271 | 2622380.9283 | 1176226.3899 | 2622340.9814 | 1176215.2579
272 | 2622291.6752 | 1176036.1721 | 2622294.4001 | 1176041.8831
273 | 2622214.5157 | 1176189.0616 | 2622214.5686 | 1176189.8564
274 | 2622343.9193 | 1176257.6461 | 2622341.9921 | 1176229.8407
275 | 2622380.9283 | 1176226.3899 | 2622389.4774 | 1176230.242
276 | 2622277.4163 | 1175989.8844 | 2622285.637 | 1176019.6857 | 2622291.6752 | 1176036.1721
277 | 2622343.9193 | 1176257.6461 | 2622324.9278 | 1176255.5628
278 | 2622464.314 | 1175759.9506 | 2622463.8767 | 1175768.5756
279 | 2622457.9778 | 1175784.4172 | 2622463.8767 | 1175768.5756
280 | 2622464.314 | 1175759.9506 | 2622469.1635 | 1175754.9439 | 2622469.4006 | 1175746.7183 | 2622471.2429 | 1175738.4877 | 2622473.4926 | 1175729.6693 | 2622479.9954 | 1175713.83 | 2622483.4572 | 1175703.8044 | 2622483.6179 | 1175702.623
281 | 2622464.314 | 1175759.9506 | 2622453.9479 | 1175750.0846 | 2622437.9559 | 1175744.3553 | 2622414.8611 | 1175743.2131
282 | 2622477.9014 | 1175572.672 | 2622479.4406 | 1175592.3545 | 2622485.7746 | 1175621.6932 | 2622484.9035 | 1175693.1711 | 2622483.6179 | 1175702.623
283 | 2622263.3049 | 1175829.3721 | 2622276.6016 | 1175811.6234 | 2622300.7801 | 1175790.5133 | 2622324.6433 | 1175776.1166 | 2622362.2871 | 1175751.7106 | 2622374.8093 | 1175745.0093 | 2622388.0852 | 1175741.2123 | 2622406.5956 | 1175741.8705 | 2622414.8611 | 1175743.2131
284 | 2622359.2736 | 1175696.7046 | 2622362.3833 | 1175703.2417 | 2622362.2871 | 1175751.7106 | 2622374.8093 | 1175745.0093 | 2622388.0852 | 1175741.2123 | 2622406.5956 | 1175741.8705 | 2622414.8611 | 1175743.2131
285 | 2622263.3049 | 1175829.3721 | 2622239.4113 | 1175823.1583 | 2622224.9047 | 1175816.7125 | 2622223.8939 | 1175782.0688 | 2622221.1955 | 1175780.0689
286 | 2622263.3049 | 1175829.3721 | 2622255.2251 | 1175854.3106 | 2622255.038 | 1175859.4347 | 2622255.7746 | 1175862.8058 | 2622258.3566 | 1175867.3288 | 2622262.5932 | 1175872.9585 | 2622265.5573 | 1175877.494 | 2622266.6447 | 1175879.0099 | 2622275.7201 | 1175892.7617 | 2622276.2648 | 1175894.2867 | 2622276.7296 | 1175896.723 | 2622276.5675 | 1175899.2237 | 2622275.5115 | 1175901.6099 | 2622273.3545 | 1175904.081 | 2622263.6225 | 1175914.9283 | 2622260.3218 | 1175920.7857 | 2622259.2142 | 1175924.717 | 2622259.1003 | 1175928.6519 | 2622260.0068 | 1175935.6588 | 2622264.1356 | 1175951.8046 | 2622277.4163 | 1175989.8844
287 | 2622331.2346 | 1175654.0119 | 2622333.1874 | 1175665.3694 | 2622337.4254 | 1175674.7566 | 2622343.3753 | 1175682.1603 | 2622352.7473 | 1175690.1547 | 2622359.2736 | 1175696.7046
288 | 2622277.4163 | 1175989.8844 | 2622291.7486 | 1175975.1744 | 2622295.5312 | 1175969.832
289 | 2622324.9278 | 1176255.5628 | 2622279.6221 | 1176250.5929 | 2622275.9883 | 1176251.4799 | 2622268.0206 | 1176258.6874 | 2622266.0609 | 1176257.8219
290 | 2622240.3635 | 1176248.3771 | 2622250.4551 | 1176250.9295 | 2622266.0609 | 1176257.8219
291 | 2622166.0917 | 1175782.4335 | 2622162.7088 | 1175771.2153 | 2622142.6914 | 1175712.7783 | 2622132.4016 | 1175681.8785
292 | 2621800.8679 | 1175157.8125 | 2621799.3827 | 1175147.8576 | 2621779.0835 | 1175085.4633 | 2621778.5552 | 1175082.9213
293 | 2621800.8679 | 1175157.8125 | 2621801.1797 | 1175166.696 | 2621800.8327 | 1175184.3704 | 2621801.5878 | 1175193.2777 | 2621802.5938 | 1175200.4628 | 2621805.5648 | 1175209.6227 | 2621810.8066 | 1175220.7474 | 2621811.0917 | 1175221.25
294 | 2621800.8679 | 1175157.8125 | 2621787.1769 | 1175153.5496 | 2621775.2365 | 1175151.4053 | 2621762.9248 | 1175154.6958 | 2621716.0491 | 1175192.8792 | 2621704.96 | 1175198.4421 | 2621694.9473 | 1175198.0613 | 2621674.7651 | 1175192.0299 | 2621665.885 | 1175199.9559
295 | 2621778.5552 | 1175082.9213 | 2621776.7618 | 1175074.2936 | 2621776.3786 | 1175071.005
296 | 2621861.1409 | 1175288.9633 | 2621852.0791 | 1175275.1917 | 2621825.8406 | 1175244.5585 | 2621817.1187 | 1175231.876 | 2621811.0917 | 1175221.25
297 | 2621665.885 | 1175199.9559 | 2621663.3116 | 1175202.2528
298 | 2621886.6794 | 1175333.325 | 2621871.9133 | 1175305.3347 | 2621861.1409 | 1175288.9633
299 | 2621881.9817 | 1175281.9574 | 2621881.6612 | 1175262.8818 | 2621883.0918 | 1175244.5787
300 | 2621886.6794 | 1175333.325 | 2621887.5512 | 1175331.1048 | 2621882.3084 | 1175301.4038 | 2621881.9817 | 1175281.9574
301 | 2621883.0918 | 1175244.5787 | 2621883.858 | 1175234.7754 | 2621882.578 | 1175223.6306
302 | 2621886.6794 | 1175333.325 | 2621892.4674 | 1175345.6174
303 | 2621882.578 | 1175223.6306 | 2621881.4161 | 1175213.5141
304 | 2621889.7382 | 1175103.2014 | 2621884.5407 | 1175154.3367 | 2621880.525 | 1175182.3031 | 2621879.805 | 1175199.4871 | 2621881.4161 | 1175213.5141
305 | 2622096.0983 | 1175015.1944 | 2622077.3462 | 1175046.4082 | 2622063.5535 | 1175069.8585
306 | 2622044.8516 | 1175135.4457 | 2622051.4473 | 1175102.4752 | 2622063.5535 | 1175069.8585
307 | 2622096.0983 | 1175015.1944 | 2622178.8719 | 1175067.4702 | 2622181.0251 | 1175068.1674 | 2622183.4425 | 1175067.6983 | 2622187.7237 | 1175063.4786 | 2622199.961 | 1175051.4842 | 2622216.7054 | 1175040.3403 | 2622233.2796 | 1175031.8639
308 | 2622044.8516 | 1175135.4457 | 2622054.5506 | 1175125.5095 | 2622065.0406 | 1175120.8233 | 2622088.391 | 1175113.4164 | 2622096.2938 | 1175113.8456 | 2622108.7327 | 1175117.6266 | 2622124.1126 | 1175125.4359
309 | 2622233.2796 | 1175031.8639 | 2622397.4717 | 1175103.0205
310 | 2622309.9935 | 1175326.243 | 2622317.6296 | 1175318.1005 | 2622324.8763 | 1175307.8221 | 2622331.6623 | 1175293.9513 | 2622345.8219 | 1175276.8173 | 2622355.2811 | 1175261.5558 | 2622361.2644 | 1175253.9186 | 2622391.9058 | 1175228.4195
311 | 2622398.8509 | 1175215.0163 | 2622395.3847 | 1175220.0059 | 2622394.1113 | 1175225.3039 | 2622391.9058 | 1175228.4195
312 | 2620572.7321 | 1175751.558 | 2620573.0954 | 1175748.1242 | 2620575.4967 | 1175743.2966
313 | 2622397.4717 | 1175103.0205 | 2622397.4717 | 1175103.0205 | 2622398.2708 | 1175103.9795 | 2622398.8952 | 1175108.7287 | 2622399.0511 | 1175123.5092
314 | 2621663.3116 | 1175202.2528 | 2621653.9745 | 1175210.5868 | 2621646.0486 | 1175218.718 | 2621639.5644 | 1175219.2505 | 2621638.4563 | 1175212.7876 | 2621639.8886 | 1175207.7346 | 2621639.91 | 1175201.7984
315 | 2622398.8509 | 1175215.0163 | 2622393.9882 | 1175196.7999 | 2622389.286 | 1175170.3578 | 2622396.1688 | 1175140.8572 | 2622399.0534 | 1175123.7258 | 2622399.0511 | 1175123.5092
316 | 2622446.4205 | 1175186.6235 | 2622434.1252 | 1175207.9663 | 2622428.4721 | 1175211.0691 | 2622404.5046 | 1175211.7579 | 2622398.8509 | 1175215.0163

## bus_geodata
| x | y | coords
0 | 2621982.5288 | 1176507.0655
1 | 2622013.2859 | 1176510.3478
2 | 2621954.8682 | 1176508.8534
3 | 2622027.8385 | 1176513.702
4 | 2621933.7639 | 1176534.4263
5 | 2621943.6162 | 1176505.2327
6 | 2622157.5762 | 1176599.6322
7 | 2621842.0534 | 1176488.8991
8 | 2622198.9964 | 1176577.518
9 | 2621766.583 | 1176481.7087
10 | 2622186.3648 | 1176571.1394
11 | 2622214.4254 | 1176588.236
12 | 2622199.275 | 1176550.1374
13 | 2622176.6003 | 1176538.0644
14 | 2622187.6072 | 1176529.084
15 | 2622262.431 | 1176560.2609
16 | 2622197.7472 | 1176541.1574
17 | 2622192.0965 | 1176525.4214
18 | 2622265.3194 | 1176556.231
19 | 2621963.279 | 1175402.1289
20 | 2621956.3083 | 1175423.8028
21 | 2622102.3949 | 1175460.3039
22 | 2622247.9828 | 1175495.9335
23 | 2621951.584 | 1175421.7956
24 | 2622128.0425 | 1175641.0655
25 | 2622128.4699 | 1175666.5187
26 | 2622236.0649 | 1175444.5298
27 | 2622315.7506 | 1175603.9732
28 | 2621962.0336 | 1175356.2317
29 | 2621927.5185 | 1175406.6887
30 | 2622333.5801 | 1175358.0023
31 | 2622340.1823 | 1175698.0566
32 | 2622027.1537 | 1175204.4708
33 | 2621906.8067 | 1175376.071
34 | 2622213.6993 | 1176506.0968
35 | 2622210.2713 | 1176509.1633
36 | 2622216.8798 | 1176503.2517
37 | 2622234.2067 | 1176480.1426
38 | 2622235.3837 | 1176462.4952
39 | 2622234.3433 | 1176440.0939
40 | 2622233.3696 | 1176434.8747
41 | 2622233.7566 | 1176436.949
42 | 2622221.4479 | 1176392.0947
43 | 2622219.8676 | 1176386.9799
44 | 2622215.9497 | 1176374.2986
45 | 2622215.373 | 1176363.5421
46 | 2622345.046 | 1176375.9968
47 | 2622342.4467 | 1176289.8683
48 | 2622343.4979 | 1176276.6898
49 | 2620982.603 | 1175856.1347
50 | 2620975.7284 | 1175847.4318
51 | 2621092.6358 | 1175986.8475
52 | 2621128.2572 | 1175991.954
53 | 2621000.7193 | 1175955.6077
54 | 2620952.2729 | 1175745.8092
55 | 2621199.3646 | 1176044.978
56 | 2620958.3461 | 1175913.4828
57 | 2621032.546 | 1176005.4233
58 | 2620947.5752 | 1175725.1712
59 | 2620931.1113 | 1175688.3277
60 | 2620901.7923 | 1175801.3954
61 | 2620911.5813 | 1175706.9568
62 | 2621208.7617 | 1176047.24
63 | 2621066.021 | 1176028.6251
64 | 2620917.5065 | 1175668.8744
65 | 2620856.255 | 1175765.2856
66 | 2621625.4141 | 1176331.6731
67 | 2621634.0339 | 1176337.6281
68 | 2621599.5163 | 1176315.7702
69 | 2621648.0793 | 1176348.7081
70 | 2621567.2465 | 1176297.7248
71 | 2621667.072 | 1176363.6909
72 | 2621565.7889 | 1176296.9097
73 | 2621680.0592 | 1176370.1826
74 | 2621537.2356 | 1176281.1154
75 | 2620892.3867 | 1175645.3816
76 | 2620837.4046 | 1175627.0344
77 | 2620908.6049 | 1175657.879
78 | 2620824.7707 | 1175619.691
79 | 2620914.5107 | 1175665.174
80 | 2621000.4046 | 1175551.5962
81 | 2620791.2172 | 1175594.7683
82 | 2621001.8674 | 1175545.891
83 | 2621002.138 | 1175541.7457
84 | 2621750.639 | 1176478.8043
85 | 2621510.81 | 1176266.9197
86 | 2621493.3523 | 1176260.1502
87 | 2621716.9439 | 1176384.4765
88 | 2621725.0328 | 1176386.4693
89 | 2621682.1096 | 1176371.2075
90 | 2621769.219 | 1176397.3548
91 | 2621775.8884 | 1176393.8019
92 | 2621477.5894 | 1176255.6744
93 | 2621467.7436 | 1176253.8728
94 | 2621927.4378 | 1176345.0574
95 | 2621991.4562 | 1176211.4679
96 | 2622027.9312 | 1176104.4354
97 | 2622022.7092 | 1176225.6334
98 | 2621972.6471 | 1176207.1748
99 | 2622074.0851 | 1176126.1268
100 | 2622090.9356 | 1175974.7404
101 | 2622181.6455 | 1176255.7884
102 | 2621937.8556 | 1176203.868
103 | 2622122.9937 | 1175916.3323
104 | 2622198.0806 | 1176261.0231
105 | 2621859.8074 | 1176176.6992
106 | 2621439.1124 | 1176246.9699
107 | 2621228.9532 | 1176053.4927
108 | 2621240.5096 | 1176057.0482
109 | 2621257.2858 | 1176062.873
110 | 2621431.8782 | 1176282.5496
111 | 2621431.648 | 1176283.9955
112 | 2621440.9026 | 1176442.2488
113 | 2621427.2538 | 1176237.4784
114 | 2621417.9553 | 1176238.757
115 | 2621386.4526 | 1176227.9732
116 | 2621380.3697 | 1176202.2039
117 | 2621352.8259 | 1176187.5723
118 | 2621398.5931 | 1176146.5804
119 | 2621394.1538 | 1176143.9517
120 | 2621446.7388 | 1176124.8501
121 | 2621392.501 | 1176142.9729
122 | 2621454.8879 | 1176121.9827
123 | 2621381.8617 | 1176135.8075
124 | 2621462.0511 | 1176120.4513
125 | 2621374.8259 | 1176131.686
126 | 2621476.0369 | 1176119.7339
127 | 2621854.5806 | 1176175.2942
128 | 2621825.2848 | 1176170.8298
129 | 2621777.3281 | 1176169.4673
130 | 2621765.1113 | 1176170.3347
131 | 2621707.4837 | 1176036.1317
132 | 2621795.2367 | 1176234.5767
133 | 2621708.4049 | 1176145.6694
134 | 2621340.9541 | 1176211.0908
135 | 2621365.6009 | 1176220.5007
136 | 2621308.5259 | 1176193.2711
137 | 2621377.3352 | 1176224.821
138 | 2621269.2315 | 1176155.2181
139 | 2621265.4312 | 1176151.2255
140 | 2621254.9955 | 1176140.2619
141 | 2622217.8499 | 1176300.6345
142 | 2622222.9965 | 1176248.1488
143 | 2621270.5925 | 1176085.812
144 | 2621271.2765 | 1176108.7422
145 | 2621271.8043 | 1176072.8424
146 | 2621271.861 | 1176117.332
147 | 2621292.7699 | 1176074.9356
148 | 2621241.0394 | 1176092.5993
149 | 2621277.4382 | 1176122.2686
150 | 2621302.9887 | 1176078.0265
151 | 2621217.7034 | 1176084.3127
152 | 2621226.2948 | 1176086.6118
153 | 2621195.6689 | 1176082.5668
154 | 2621236.171 | 1176090.3588
155 | 2621242.3136 | 1176099.4448
156 | 2621293.8022 | 1176136.753
157 | 2621312.2556 | 1176082.3461
158 | 2621156.7411 | 1176069.1569
159 | 2621148.4191 | 1176065.9499
160 | 2621148.6606 | 1176077.4146
161 | 2621133.8633 | 1176058.9185
162 | 2621138.9055 | 1176090.023
163 | 2621125.6627 | 1176054.2401
164 | 2621150.2488 | 1176100.374
165 | 2621348.8739 | 1176185.4766
166 | 2621332.6624 | 1176176.3712
167 | 2621315.5721 | 1176160.3081
168 | 2621647.1794 | 1176138.4888
169 | 2620627.3457 | 1176225.4654
170 | 2620604.9331 | 1176052.0771
171 | 2620645.064 | 1175976.3096
172 | 2620653.8239 | 1175973.894
173 | 2620698.8263 | 1176093.3857
174 | 2620749.368 | 1176059.9109
175 | 2620631.3835 | 1175907.769
176 | 2620722.9678 | 1176144.0077
177 | 2621009.4937 | 1176229.6782
178 | 2620976.5069 | 1176295.8304
179 | 2621033.6297 | 1176213.9772
180 | 2621046.8618 | 1176221.7421
181 | 2621036.3509 | 1176207.3499
182 | 2621048.1922 | 1176223.6165
183 | 2621132.8591 | 1176190.0793
184 | 2620971.658 | 1176194.0691
185 | 2621084.715 | 1176264.304
186 | 2621194.3715 | 1176158.6052
187 | 2620886.1432 | 1176165.294
188 | 2620986.8725 | 1176110.2589
189 | 2620896.5265 | 1176044.8611
190 | 2620863.2642 | 1176028.2233
191 | 2620853.131 | 1176000.4729
192 | 2621200.3312 | 1176157.6886
193 | 2620840.5448 | 1176042.2217
194 | 2621212.2199 | 1176155.8601
195 | 2621119.1094 | 1176336.1766
196 | 2621143.2632 | 1176309.6862
197 | 2621194.607 | 1176261.7555
198 | 2621248.0944 | 1176155.0556
199 | 2621203.6854 | 1176295.8112
200 | 2621249.5117 | 1176152.1264
201 | 2621201.8451 | 1176374.3943
202 | 2620891.5471 | 1176224.6097
203 | 2620778.2926 | 1176094.1952
204 | 2620761.0798 | 1176076.7352
205 | 2620786.2365 | 1176090.6101
206 | 2620760.1322 | 1176075.401
207 | 2621215.8744 | 1176409.5508
208 | 2621234.7611 | 1176153.5492
209 | 2621253.2289 | 1176136.0244
210 | 2621252.4725 | 1176134.2103
211 | 2621230.4065 | 1176153.9693
212 | 2621248.3862 | 1176124.4087
213 | 2621330.1113 | 1176092.9139
214 | 2621330.6795 | 1176093.3016
215 | 2621338.7421 | 1176099.7244
216 | 2621085.7469 | 1176035.446
217 | 2621109.9024 | 1176046.9683
218 | 2621101.0265 | 1176023.7466
219 | 2621109.8077 | 1176024.6026
220 | 2621118.0435 | 1176027.3952
221 | 2621371.5397 | 1176129.786
222 | 2621372.7841 | 1176130.5055
223 | 2621366.1778 | 1176126.6876
224 | 2621356.2196 | 1176120.2318
225 | 2621350.2859 | 1176113.563
226 | 2621343.5371 | 1176105.0146
227 | 2621308.6913 | 1176152.4124
228 | 2621212.9083 | 1176155.7542
229 | 2621221.711 | 1176154.808
230 | 2621222.7637 | 1176154.7065
231 | 2621245.8099 | 1176118.2293
232 | 2621135.7023 | 1175429.6424
233 | 2621160.7272 | 1175450.4813
234 | 2621168.468 | 1175471.0315
235 | 2621474.7571 | 1176075.9531
236 | 2621474.5729 | 1176072.2613
237 | 2621475.3531 | 1176087.8939
238 | 2621473.7101 | 1176054.9728
239 | 2621476.0158 | 1176101.1746
240 | 2621465.4613 | 1176051.1747
241 | 2621564.0535 | 1175907.2128
242 | 2621476.9412 | 1176119.7174
243 | 2621536.2966 | 1175836.853
244 | 2621616.1453 | 1176129.2618
245 | 2621631.5876 | 1176136.9496
246 | 2621199.344 | 1175535.9229
247 | 2621261.9294 | 1175461.0499
248 | 2621204.8796 | 1175561.5444
249 | 2621266.0178 | 1175459.7329
250 | 2621280.7407 | 1175556.254
251 | 2621283.1178 | 1175459.1128
252 | 2621281.1039 | 1175736.5698
253 | 2620627.5162 | 1175882.3569
254 | 2621491.0785 | 1175724.8213
255 | 2622320.9582 | 1176076.9238
256 | 2622338.6557 | 1176170.2339
257 | 2622306.184 | 1176074.8123
258 | 2622339.621 | 1176176.905
259 | 2622302.714 | 1176061.0061
260 | 2622340.9814 | 1176215.2579
261 | 2622294.4001 | 1176041.8831
262 | 2622214.5157 | 1176189.0616
263 | 2622214.5686 | 1176189.8564
264 | 2622341.9921 | 1176229.8407
265 | 2622380.9283 | 1176226.3899
266 | 2622291.6752 | 1176036.1721
267 | 2622389.4774 | 1176230.242
268 | 2622343.9193 | 1176257.6461
269 | 2622463.8767 | 1175768.5756
270 | 2622464.314 | 1175759.9506
271 | 2622457.9778 | 1175784.4172
272 | 2622483.6179 | 1175702.623
273 | 2622414.8611 | 1175743.2131
274 | 2622477.9014 | 1175572.672
275 | 2622263.3049 | 1175829.3721
276 | 2622359.2737 | 1175696.7046
277 | 2622221.1955 | 1175780.0689
278 | 2622277.4163 | 1175989.8844
279 | 2622331.2346 | 1175654.0119
280 | 2622324.9278 | 1176255.5628
281 | 2622266.0609 | 1176257.8219
282 | 2622240.3635 | 1176248.3771
283 | 2622295.5312 | 1175969.832
284 | 2622132.4016 | 1175681.8785
285 | 2622166.0917 | 1175782.4335
286 | 2621800.8679 | 1175157.8125
287 | 2621778.5552 | 1175082.9213
288 | 2621811.0917 | 1175221.25
289 | 2621665.885 | 1175199.9559
290 | 2621861.1409 | 1175288.9633
291 | 2621881.9817 | 1175281.9574
292 | 2621883.0918 | 1175244.5787
293 | 2621886.6794 | 1175333.325
294 | 2621882.578 | 1175223.6306
295 | 2621892.4674 | 1175345.6174
296 | 2621881.4161 | 1175213.5141
297 | 2621889.7382 | 1175103.2014
298 | 2622063.5535 | 1175069.8585
299 | 2622096.0983 | 1175015.1944
300 | 2622044.8516 | 1175135.4457
301 | 2622233.2796 | 1175031.8639
302 | 2622124.1126 | 1175125.4359
303 | 2622101.133 | 1175918.5531
304 | 2622309.9935 | 1175326.243
305 | 2622391.9058 | 1175228.4195
306 | 2620572.7321 | 1175751.558
307 | 2620623.7794 | 1175849.3958
308 | 2620575.4967 | 1175743.2966
309 | 2622397.4717 | 1175103.0205
310 | 2621358.0856 | 1175767.0259
311 | 2621428.322 | 1175661.0537
312 | 2621663.3116 | 1175202.2528
313 | 2621639.91 | 1175201.7984
314 | 2621776.3786 | 1175071.005
315 | 2622399.0511 | 1175123.5092
316 | 2622398.8509 | 1175215.0163
317 | 2622446.4205 | 1175186.6235
318 | 2621476.9412 | 1176119.7174

## line_std_types
| c_nf_per_km | r_ohm_per_km | x_ohm_per_km | max_i_ka | type | q_mm2 | alpha | voltage_rating
NAYY 4x50 SE | 210 | 0.642 | 0.083 | 0.142 | cs | 50 | 0.00403 | LV
NAYY 4x120 SE | 264 | 0.225 | 0.08 | 0.242 | cs | 120 | 0.00403 | LV
NAYY 4x150 SE | 261 | 0.208 | 0.08 | 0.27 | cs | 150 | 0.00403 | LV
NA2XS2Y 1x95 RM/25 12/20 kV | 216 | 0.313 | 0.132 | 0.252 | cs | 95 | 0.00403 | MV
NA2XS2Y 1x185 RM/25 12/20 kV | 273 | 0.161 | 0.117 | 0.362 | cs | 185 | 0.00403 | MV
NA2XS2Y 1x240 RM/25 12/20 kV | 304 | 0.122 | 0.112 | 0.421 | cs | 240 | 0.00403 | MV
NA2XS2Y 1x95 RM/25 6/10 kV | 315 | 0.313 | 0.123 | 0.249 | cs | 95 | 0.00403 | MV
NA2XS2Y 1x185 RM/25 6/10 kV | 406 | 0.161 | 0.11 | 0.358 | cs | 185 | 0.00403 | MV
NA2XS2Y 1x240 RM/25 6/10 kV | 456 | 0.122 | 0.105 | 0.416 | cs | 240 | 0.00403 | MV
NA2XS2Y 1x150 RM/25 12/20 kV | 250 | 0.206 | 0.116 | 0.319 | cs | 150 | 0.00403 | MV
NA2XS2Y 1x120 RM/25 12/20 kV | 230 | 0.253 | 0.119 | 0.283 | cs | 120 | 0.00403 | MV
NA2XS2Y 1x70 RM/25 12/20 kV | 190 | 0.443 | 0.132 | 0.22 | cs | 70 | 0.00403 | MV
NA2XS2Y 1x150 RM/25 6/10 kV | 360 | 0.206 | 0.11 | 0.315 | cs | 150 | 0.00403 | MV
NA2XS2Y 1x120 RM/25 6/10 kV | 340 | 0.253 | 0.113 | 0.28 | cs | 120 | 0.00403 | MV
NA2XS2Y 1x70 RM/25 6/10 kV | 280 | 0.443 | 0.123 | 0.217 | cs | 70 | 0.00403 | MV
N2XS(FL)2Y 1x120 RM/35 64/110 kV | 112 | 0.153 | 0.166 | 0.366 | cs | 120 | 0.00393 | HV
N2XS(FL)2Y 1x185 RM/35 64/110 kV | 125 | 0.099 | 0.156 | 0.457 | cs | 185 | 0.00393 | HV
N2XS(FL)2Y 1x240 RM/35 64/110 kV | 135 | 0.075 | 0.149 | 0.526 | cs | 240 | 0.00393 | HV
N2XS(FL)2Y 1x300 RM/35 64/110 kV | 144 | 0.06 | 0.144 | 0.588 | cs | 300 | 0.00393 | HV
15-AL1/3-ST1A 0.4 | 11 | 1.8769 | 0.35 | 0.105 | ol | 16 | 0.00403 | LV
24-AL1/4-ST1A 0.4 | 11.25 | 1.2012 | 0.335 | 0.14 | ol | 24 | 0.00403 | LV
48-AL1/8-ST1A 0.4 | 12.2 | 0.5939 | 0.3 | 0.21 | ol | 48 | 0.00403 | LV
94-AL1/15-ST1A 0.4 | 13.2 | 0.306 | 0.29 | 0.35 | ol | 94 | 0.00403 | LV
34-AL1/6-ST1A 10.0 | 9.7 | 0.8342 | 0.36 | 0.17 | ol | 34 | 0.00403 | MV
48-AL1/8-ST1A 10.0 | 10.1 | 0.5939 | 0.35 | 0.21 | ol | 48 | 0.00403 | MV
70-AL1/11-ST1A 10.0 | 10.4 | 0.4132 | 0.339 | 0.29 | ol | 70 | 0.00403 | MV
94-AL1/15-ST1A 10.0 | 10.75 | 0.306 | 0.33 | 0.35 | ol | 94 | 0.00403 | MV
122-AL1/20-ST1A 10.0 | 11.1 | 0.2376 | 0.323 | 0.41 | ol | 122 | 0.00403 | MV
149-AL1/24-ST1A 10.0 | 11.25 | 0.194 | 0.315 | 0.47 | ol | 149 | 0.00403 | MV
34-AL1/6-ST1A 20.0 | 9.15 | 0.8342 | 0.382 | 0.17 | ol | 34 | 0.00403 | MV
48-AL1/8-ST1A 20.0 | 9.5 | 0.5939 | 0.372 | 0.21 | ol | 48 | 0.00403 | MV
70-AL1/11-ST1A 20.0 | 9.7 | 0.4132 | 0.36 | 0.29 | ol | 70 | 0.00403 | MV
94-AL1/15-ST1A 20.0 | 10 | 0.306 | 0.35 | 0.35 | ol | 94 | 0.00403 | MV
122-AL1/20-ST1A 20.0 | 10.3 | 0.2376 | 0.344 | 0.41 | ol | 122 | 0.00403 | MV
149-AL1/24-ST1A 20.0 | 10.5 | 0.194 | 0.337 | 0.47 | ol | 149 | 0.00403 | MV
184-AL1/30-ST1A 20.0 | 10.75 | 0.1571 | 0.33 | 0.535 | ol | 184 | 0.00403 | MV
243-AL1/39-ST1A 20.0 | 11 | 0.1188 | 0.32 | 0.645 | ol | 243 | 0.00403 | MV
48-AL1/8-ST1A 110.0 | 8 | 0.5939 | 0.46 | 0.21 | ol | 48 | 0.00403 | HV
70-AL1/11-ST1A 110.0 | 8.4 | 0.4132 | 0.45 | 0.29 | ol | 70 | 0.00403 | HV
94-AL1/15-ST1A 110.0 | 8.65 | 0.306 | 0.44 | 0.35 | ol | 94 | 0.00403 | HV
122-AL1/20-ST1A 110.0 | 8.5 | 0.2376 | 0.43 | 0.41 | ol | 122 | 0.00403 | HV
149-AL1/24-ST1A 110.0 | 8.75 | 0.194 | 0.41 | 0.47 | ol | 149 | 0.00403 | HV
184-AL1/30-ST1A 110.0 | 8.8 | 0.1571 | 0.4 | 0.535 | ol | 184 | 0.00403 | HV
243-AL1/39-ST1A 110.0 | 9 | 0.1188 | 0.39 | 0.645 | ol | 243 | 0.00403 | HV
305-AL1/39-ST1A 110.0 | 9.2 | 0.0949 | 0.38 | 0.74 | ol | 305 | 0.00403 | HV
490-AL1/64-ST1A 110.0 | 9.75 | 0.059 | 0.37 | 0.96 | ol | 490 | 0.00403 | HV
679-AL1/86-ST1A 110.0 | 9.95 | 0.042 | 0.36 | 1.15 | ol | 679 | 0.00403 | HV
490-AL1/64-ST1A 220.0 | 10 | 0.059 | 0.285 | 0.96 | ol | 490 | 0.00403 | HV
679-AL1/86-ST1A 220.0 | 11.7 | 0.042 | 0.275 | 1.15 | ol | 679 | 0.00403 | HV
490-AL1/64-ST1A 380.0 | 11 | 0.059 | 0.253 | 0.96 | ol | 490 | 0.00403 | HV
679-AL1/86-ST1A 380.0 | 14.6 | 0.042 | 0.25 | 1.15 | ol | 679 | 0.00403 | HV

## trafo_std_types
| i0_percent | pfe_kw | vkr_percent | sn_mva | vn_lv_kv | vn_hv_kv | vk_percent | shift_degree | vector_group | tap_side | tap_neutral | tap_min | tap_max | tap_step_degree | tap_step_percent | tap_phase_shifter
160 MVA 380/110 kV | 0.06 | 60 | 0.25 | 160 | 110 | 380 | 12.2 | 0 | Yy0 | hv | 0 | -9 | 9 | 0 | 1.5 | FALSE
100 MVA 220/110 kV | 0.06 | 55 | 0.26 | 100 | 110 | 220 | 12 | 0 | Yy0 | hv | 0 | -9 | 9 | 0 | 1.5 | FALSE
63 MVA 110/20 kV | 0.04 | 22 | 0.32 | 63 | 20 | 110 | 18 | 150 | YNd5 | hv | 0 | -9 | 9 | 0 | 1.5 | FALSE
40 MVA 110/20 kV | 0.05 | 18 | 0.34 | 40 | 20 | 110 | 16.2 | 150 | YNd5 | hv | 0 | -9 | 9 | 0 | 1.5 | FALSE
25 MVA 110/20 kV | 0.07 | 14 | 0.41 | 25 | 20 | 110 | 12 | 150 | YNd5 | hv | 0 | -9 | 9 | 0 | 1.5 | FALSE
63 MVA 110/10 kV | 0.04 | 22 | 0.32 | 63 | 10 | 110 | 18 | 150 | YNd5 | hv | 0 | -9 | 9 | 0 | 1.5 | FALSE
40 MVA 110/10 kV | 0.05 | 18 | 0.34 | 40 | 10 | 110 | 16.2 | 150 | YNd5 | hv | 0 | -9 | 9 | 0 | 1.5 | FALSE
25 MVA 110/10 kV | 0.07 | 14 | 0.41 | 25 | 10 | 110 | 12 | 150 | YNd5 | hv | 0 | -9 | 9 | 0 | 1.5 | FALSE
0.25 MVA 20/0.4 kV | 0.32 | 0.8 | 1.44 | 0.25 | 0.4 | 20 | 6 | 150 | Yzn5 | hv | 0 | -2 | 2 | 0 | 2.5 | FALSE
0.4 MVA 20/0.4 kV | 0.3375 | 1.35 | 1.425 | 0.4 | 0.4 | 20 | 6 | 150 | Dyn5 | hv | 0 | -2 | 2 | 0 | 2.5 | FALSE
0.63 MVA 20/0.4 kV | 0.2619 | 1.65 | 1.206 | 0.63 | 0.4 | 20 | 6 | 150 | Dyn5 | hv | 0 | -2 | 2 | 0 | 2.5 | FALSE
0.25 MVA 10/0.4 kV | 0.24 | 0.6 | 1.2 | 0.25 | 0.4 | 10 | 4 | 150 | Dyn5 | hv | 0 | -2 | 2 | 0 | 2.5 | FALSE
0.4 MVA 10/0.4 kV | 0.2375 | 0.95 | 1.325 | 0.4 | 0.4 | 10 | 4 | 150 | Dyn5 | hv | 0 | -2 | 2 | 0 | 2.5 | FALSE
0.63 MVA 10/0.4 kV | 0.1873 | 1.18 | 1.0794 | 0.63 | 0.4 | 10 | 4 | 150 | Dyn5 | hv | 0 | -2 | 2 | 0 | 2.5 | FALSE

## trafo3w_std_types
| sn_hv_mva | sn_mv_mva | sn_lv_mva | vn_hv_kv | vn_mv_kv | vn_lv_kv | vk_hv_percent | vk_mv_percent | vk_lv_percent | vkr_hv_percent | vkr_mv_percent | vkr_lv_percent | pfe_kw | i0_percent | shift_mv_degree | shift_lv_degree | vector_group | tap_side | tap_neutral | tap_min | tap_max | tap_step_percent
63/25/38 MVA 110/20/10 kV | 63 | 25 | 38 | 110 | 20 | 10 | 10.4 | 10.4 | 10.4 | 0.28 | 0.32 | 0.35 | 35 | 0.89 | 0 | 0 | YN0yn0yn0 | hv | 0 | -10 | 10 | 1.2
63/25/38 MVA 110/10/10 kV | 63 | 25 | 38 | 110 | 10 | 10 | 10.4 | 10.4 | 10.4 | 0.28 | 0.32 | 0.35 | 35 | 0.89 | 0 | 0 | YN0yn0yn0 | hv | 0 | -10 | 10 | 1.2

## fuse_std_types
| fuse_type | i_rated_a | t_avg | t_min | t_total | x_avg | x_min | x_total
HV 100A | HV 100A | 100 | 0 | [10.0, 3.64, 0.854, 0.281, 0.1, 0.0531, 0.022, 0.01] | [10.0, 4.267, 1.21, 0.403, 0.1, 0.058, 0.022, 0.01] | 0 | [300.0, 350.0, 450.0, 550.0, 700.0, 850.0, 1200.0, 1752.0] | [600.0, 700.0, 900.0, 1150.0, 1665.0, 2000.0, 3000.0, 4313.0]
HV 10A | HV 10A | 10 | 0 | [10.0, 1675.0, 0.344, 0.156, 0.1, 0.0417, 0.0171, 0.01] | [10.0, 1.3, 0.3, 0.155, 0.1, 0.0555, 0.023, 0.01] | 0 | [30.0, 32.0, 35.0, 37.0, 39.0, 50.0, 70.0, 88.0] | [60.0, 70.0, 80.0, 87.0, 94.0, 110.0, 150.0, 216.0]
HV 125A | HV 125A | 125 | 0 | [10.0, 1.82, 0.344, 0.1, 0.0467, 0.0269, 0.01] | [10.0, 2.478, 0.426, 0.1, 0.0427, 0.0211, 0.01] | 0 | [375.0, 500.0, 700.0, 925.0, 1200.0, 1500.0, 2341.0] | [750.0, 1000.0, 1500.0, 2200.0, 3000.0, 4000.0, 5765.0]
HV 160A | HV 160A | 160 | 0 | [10.0, 4.15, 1.03, 0.198, 0.1, 0.051, 0.0172, 0.01] | [10.0, 2.3, 0.734, 0.274, 0.1, 0.046, 0.0177, 0.01] | 0 | [480.0, 550.0, 700.0, 1000.0, 1260.0, 1600.0, 2500.0, 3227.0] | [960.0, 1300.0, 1700.0, 2200.0, 2996.0, 4000.0, 6000.0, 7946.0]
HV 16A | HV 16A | 16 | 0 | [10.0, 0.352, 0.164, 0.1, 0.0649, 0.0342, 0.01] | [10.0, 2.34, 0.722, 0.181, 0.1, 0.055, 0.0296, 0.01] | 0 | [48.0, 60.0, 65.0, 71.0, 80.0, 100.0, 162.0] | [96.0, 110.0, 125.0, 150.0, 168.0, 200.0, 250.0, 398.0]
HV 200A | HV 200A | 200 | 0 | [10.0, 4.267, 1.21, 0.403, 0.1, 0.058, 0.022, 0.01] | [10.0, 3.73, 1.654, 0.328, 0.1, 0.0531, 0.019, 0.01] | 0 | [600.0, 700.0, 900.0, 1150.0, 1665.0, 2000.0, 3000.0, 4313.0] | [1200.0, 1500.0, 1800.0, 2700.0, 3960.0, 5000.0, 7500.0, 10620.0]
HV 20A | HV 20A | 20 | 0 | [10.0, 1.3, 0.3, 0.155, 0.1, 0.0555, 0.023, 0.01] | [10.0, 1.3, 0.161, 0.1, 0.0611, 0.0399, 0.0141, 0.01] | 0 | [60.0, 70.0, 80.0, 87.0, 94.0, 110.0, 150.0, 216.0] | [120.0, 150.0, 200.0, 223.0, 260.0, 300.0, 450.0, 532.0]
HV 25A | HV 25A | 25 | 0 | [10.0, 2.512, 0.833, 0.299, 0.1, 0.0372, 0.0223, 0.01] | [10.0, 3.125, 0.597, 0.198, 0.1, 0.0378, 0.022, 0.01] | 0 | [75.0, 82.0, 90.0, 100.0, 124.0, 170.0, 200.0, 289.0] | [150.0, 170.0, 210.0, 250.0, 294.0, 400.0, 500.0, 711.0]
HV 31.5A | HV 31.5A | 31.5 | 0 | [10.0, 2.34, 0.722, 0.181, 0.1, 0.055, 0.0296, 0.01] | [10.0, 2.84, 0.368, 0.164, 0.1, 0.0621, 0.0378, 0.0195, 0.01] | 0 | [95.0, 110.0, 125.0, 150.0, 165.0, 200.0, 250.0, 390.0] | [189.0, 220.0, 300.0, 350.0, 393.0, 450.0, 530.0, 700.0, 960.0]
HV 40A | HV 40A | 40 | 0 | [10.0, 1.3, 0.161, 0.1, 0.0611, 0.0399, 0.0141, 0.01] | [10.0, 2.05, 0.369, 0.198, 0.1, 0.051, 0.0298, 0.01] | 0 | [120.0, 150.0, 200.0, 223.0, 260.0, 300.0, 450.0, 532.0] | [240.0, 300.0, 400.0, 450.0, 530.0, 650.0, 800.0, 1311.0]
HV 50A | HV 50A | 50 | 0 | [10.0, 3.215, 0.597, 0.198, 0.1, 0.0378, 0.022, 0.01] | [10.0, 3.64, 0.854, 0.281, 0.1, 0.0531, 0.022, 0.01] | 0 | [150.0, 170.0, 210.0, 250.0, 294.0, 400.0, 500.0, 711.0] | [300.0, 350.0, 450.0, 550.0, 700.0, 850.0, 1200.0, 1752.0]
HV 6.3A | HV 6.3A | 6.3 | 0 | [10.0, 1.39, 0.344, 0.168, 0.1, 0.056, 0.0263, 0.01] | [10.0, 1.711, 0.516, 0.198, 0.1, 0.0634, 0.0303, 0.01] | 0 | [19.0, 19.5, 20.4, 20.8, 22.0, 25.0, 32.0, 48.0] | [38.0, 40.0, 43.0, 48.0, 53.0, 60.0, 75.0, 118.0]
HV 63A | HV 63A | 63 | 0 | [10.0, 2.84, 0.368, 0.164, 0.1, 0.0621, 0.0378, 0.0195, 0.01] | [10.0, 1.82, 0.344, 0.1, 0.0467, 0.0269, 0.01] | 0 | [189.0, 220.0, 300.0, 350.0, 393.0, 450.0, 530.0, 700.0, 961.0] | [378.0, 500.0, 700.0, 934.0, 1200.0, 1500.0, 2366.0]
HV 80A | HV 80A | 80 | 0 | [10.0, 2.05, 0.369, 0.198, 0.1, 0.051, 0.0298, 0.01] | [10.0, 4.15, 1.03, 0.198, 0.1, 0.051, 0.0172, 0.01] | 0 | [240.0, 300.0, 400.0, 450.0, 530.0, 650.0, 800.0, 1311.0] | [480.0, 550.0, 700.0, 1000.0, 1260.0, 1600.0, 2500.0, 3227.0]
Siemens NH-1-100 | Siemens NH-1-100 | 100 | [5400.0, 2000.0, 400.0, 20.0, 1.0, 0.2, 0.012, 0.004] | 0 | 0 | [150.0, 190.0, 250.0, 430.0, 900.0, 1250.0, 2700.0, 3600.0] | 0 | 0
Siemens NH-1-125 | Siemens NH-1-125 | 125 | [4800.0, 120.0, 7.0, 0.1, 0.004] | 0 | 0 | [180.0, 400.0, 740.0, 2000.0, 4250.0] | 0 | 0
Siemens NH-1-16 | Siemens NH-1-16 | 16 | [4000.0, 400.0, 2.0, 0.1, 0.04, 0.01] | 0 | 0 | [26.0, 35.0, 75.0, 150.0, 200.0, 300.0] | 0 | 0
Siemens NH-1-160 | Siemens NH-1-160 | 160 | [4800.0, 120.0, 7.0, 0.1, 0.004] | 0 | 0 | [210.0, 500.0, 900.0, 2300.0, 5000.0] | 0 | 0
Siemens NH-1-25 | Siemens NH-1-25 | 25 | [4000.0, 1000.0, 10.0, 0.2, 0.02, 0.01] | 0 | 0 | [40.0, 50.0, 100.0, 210.0, 400.0, 500.0] | 0 | 0
Siemens NH-1-50 | Siemens NH-1-50 | 50 | [4000.0, 40.0, 4.0, 1.0, 0.02, 0.01] | 0 | 0 | [86.0, 200.0, 300.0, 400.0, 1000.0, 1280.0] | 0 | 0
Siemens NH-1-63 | Siemens NH-1-63 | 63 | [4000.0, 100.0, 10.0, 2.0, 0.04, 0.01] | 0 | 0 | [100.0, 200.0, 300.0, 400.0, 1000.0, 1500.0] | 0 | 0
Siemens NH-1-80 | Siemens NH-1-80 | 80 | [4800.0, 120.0, 7.0, 0.1, 0.01] | 0 | 0 | [150.58, 250.0, 450.0, 1150.0, 2470.0] | 0 | 0
Siemens NH-2-1000 | Siemens NH-2-1000 | 1000 | [4800.0, 120.0, 7.0, 0.1, 0.004] | 0 | 0 | [1900.0, 3500.0, 8400.0, 24000.0, 52000.0] | 0 | 0
Siemens NH-2-200 | Siemens NH-2-200 | 200 | [4800.0, 120.0, 7.0, 0.1, 0.004] | 0 | 0 | [280.0, 650.0, 1200.0, 3000.0, 7000.0] | 0 | 0
Siemens NH-2-224 | Siemens NH-2-224 | 224 | [4800.0, 120.0, 7.0, 0.2, 0.04, 0.004] | 0 | 0 | [400.0, 750.0, 1453.0, 3025.0, 4315.0, 7600.0] | 0 | 0
Siemens NH-2-250 | Siemens NH-2-250 | 250 | [4800.0, 120.0, 7.0, 0.1, 0.004] | 0 | 0 | [450.0, 800.0, 1650.0, 4000.0, 8500.0] | 0 | 0
Siemens NH-2-315 | Siemens NH-2-315 | 315 | [4800.0, 120.0, 7.0, 0.1, 0.004] | 0 | 0 | [550.0, 920.0, 1900.0, 5000.0, 11000.0] | 0 | 0
Siemens NH-2-355 | Siemens NH-2-355 | 355 | [4800.0, 120.0, 6.0, 0.1, 0.004] | 0 | 0 | [650.0, 1116.27, 2350.0, 5840.0, 12790.0] | 0 | 0
Siemens NH-2-400 | Siemens NH-2-400 | 400 | [4800.0, 120.0, 7.0, 0.1, 0.004] | 0 | 0 | [720.0, 1350.0, 2800.0, 6500.0, 15000.0] | 0 | 0
Siemens NH-2-425 | Siemens NH-2-425 | 425 | [4800.0, 120.0, 7.0, 0.1, 0.004] | 0 | 0 | [850.0, 1500.0, 3050.0, 7500.0, 16500.0] | 0 | 0
Siemens NH-2-630 | Siemens NH-2-630 | 630 | [4800.0, 120.0, 7.0, 0.1, 0.004] | 0 | 0 | [1200.0, 2000.0, 4800.0, 12000.0, 26000.0] | 0 | 0

## dtypes
| element | column | dtype
0 | bus | name | object
1 | bus | vn_kv | float64
2 | bus | type | object
3 | bus | zone | object
4 | bus | in_service | bool
5 | load | name | object
6 | load | bus | uint32
7 | load | p_mw | float64
8 | load | q_mvar | float64
9 | load | const_z_percent | float64
10 | load | const_i_percent | float64
11 | load | sn_mva | float64
12 | load | scaling | float64
13 | load | in_service | bool
14 | load | type | object
15 | ext_grid | name | object
16 | ext_grid | bus | uint32
17 | ext_grid | vm_pu | float64
18 | ext_grid | va_degree | float64
19 | ext_grid | slack_weight | float64
20 | ext_grid | in_service | bool
21 | line | name | object
22 | line | std_type | object
23 | line | from_bus | uint32
24 | line | to_bus | uint32
25 | line | length_km | float64
26 | line | r_ohm_per_km | float64
27 | line | x_ohm_per_km | float64
28 | line | c_nf_per_km | float64
29 | line | g_us_per_km | float64
30 | line | max_i_ka | float64
31 | line | df | float64
32 | line | parallel | uint32
33 | line | type | object
34 | line | in_service | bool
35 | trafo | name | object
36 | trafo | std_type | object
37 | trafo | hv_bus | uint32
38 | trafo | lv_bus | uint32
39 | trafo | sn_mva | float64
40 | trafo | vn_hv_kv | float64
41 | trafo | vn_lv_kv | float64
42 | trafo | vk_percent | float64
43 | trafo | vkr_percent | float64
44 | trafo | pfe_kw | float64
45 | trafo | i0_percent | float64
46 | trafo | shift_degree | float64
47 | trafo | tap_side | object
48 | trafo | tap_neutral | int32
49 | trafo | tap_min | int32
50 | trafo | tap_max | int32
51 | trafo | tap_step_percent | float64
52 | trafo | tap_step_degree | float64
53 | trafo | tap_pos | int32
54 | trafo | tap_phase_shifter | bool
55 | trafo | parallel | uint32
56 | trafo | df | float64
57 | trafo | in_service | bool
58 | line_geodata | coords | object
59 | bus_geodata | x | float64
60 | bus_geodata | y | float64
61 | bus_geodata | coords | object

## parameters
| version | format_version | converged | OPF_converged | name | f_hz | sn_mva
0 | 2.14.6 | 2.14.0 | FALSE | FALSE |  | 50 | 1