## bus
| name | vn_kv | type | zone | in_service
0 | bus_LV_938-1_0_5_node_0 | 0.4 | n |  | TRUE
1 | bus_LV_938-1_0_5_node_1 | 0.4 | n |  | TRUE
2 | bus_LV_938-1_0_5_node_2 | 0.4 | n |  | TRUE
3 | bus_LV_938-1_0_5_node_3 | 0.4 | n |  | TRUE
4 | bus_LV_938-1_0_5_node_4 | 0.4 | n |  | TRUE
5 | bus_LV_938-1_0_5_node_98 | 0.4 | n |  | TRUE
6 | bus_LV_938-1_0_5_node_30 | 0.4 | n |  | TRUE
7 | bus_LV_938-1_0_5_node_5 | 0.4 | n |  | TRUE
8 | bus_LV_938-1_0_5_node_60 | 0.4 | n |  | TRUE
9 | bus_LV_938-1_0_5_node_71 | 0.4 | n |  | TRUE
10 | bus_LV_938-1_0_5_node_29 | 0.4 | n |  | TRUE
11 | bus_LV_938-1_0_5_node_70 | 0.4 | n |  | TRUE
12 | bus_LV_938-1_0_5_node_56 | 0.4 | n |  | TRUE
13 | bus_LV_938-1_0_5_node_6 | 0.4 | n |  | TRUE
14 | bus_LV_938-1_0_5_node_7 | 0.4 | n |  | TRUE
15 | bus_LV_938-1_0_5_node_8 | 0.4 | n |  | TRUE
16 | bus_LV_938-1_0_5_node_9 | 0.4 | n |  | TRUE
17 | bus_LV_938-1_0_5_node_10 | 0.4 | n |  | TRUE
18 | bus_LV_938-1_0_5_node_46 | 0.4 | n |  | TRUE
19 | bus_LV_938-1_0_5_node_42 | 0.4 | n |  | TRUE
20 | bus_LV_938-1_0_5_node_44 | 0.4 | n |  | TRUE
21 | bus_LV_938-1_0_5_node_124 | 0.4 | n |  | TRUE
22 | bus_LV_938-1_0_5_node_40 | 0.4 | n |  | TRUE
23 | bus_LV_938-1_0_5_node_43 | 0.4 | n |  | TRUE
24 | bus_LV_938-1_0_5_node_11 | 0.4 | n |  | TRUE
25 | bus_LV_938-1_0_5_node_12 | 0.4 | n |  | TRUE
26 | bus_LV_938-1_0_5_node_13 | 0.4 | n |  | TRUE
27 | bus_LV_938-1_0_5_node_14 | 0.4 | n |  | TRUE
28 | bus_LV_938-1_0_5_node_15 | 0.4 | n |  | TRUE
29 | bus_LV_938-1_0_5_node_17 | 0.4 | n |  | TRUE
30 | bus_LV_938-1_0_5_node_16 | 0.4 | n |  | TRUE
31 | bus_LV_938-1_0_5_node_39 | 0.4 | n |  | TRUE
32 | bus_LV_938-1_0_5_node_131 | 0.4 | n |  | TRUE
33 | bus_LV_938-1_0_5_node_23 | 0.4 | n |  | TRUE
34 | bus_LV_938-1_0_5_node_22 | 0.4 | n |  | TRUE
35 | bus_LV_938-1_0_5_node_112 | 0.4 | n |  | TRUE
36 | bus_LV_938-1_0_5_node_109 | 0.4 | n |  | TRUE
37 | bus_LV_938-1_0_5_node_41 | 0.4 | n |  | TRUE
38 | bus_LV_938-1_0_5_node_38 | 0.4 | n |  | TRUE
39 | bus_LV_938-1_0_5_node_18 | 0.4 | n |  | TRUE
40 | bus_LV_938-1_0_5_node_19 | 0.4 | n |  | TRUE
41 | bus_LV_938-1_0_5_node_20 | 0.4 | n |  | TRUE
42 | bus_LV_938-1_0_5_node_21 | 0.4 | n |  | TRUE
43 | bus_LV_938-1_0_5_node_123 | 0.4 | n |  | TRUE
44 | bus_LV_938-1_0_5_node_126 | 0.4 | n |  | TRUE
45 | bus_LV_938-1_0_5_node_121 | 0.4 | n |  | TRUE
46 | bus_LV_938-1_0_5_node_24 | 0.4 | n |  | TRUE
47 | bus_LV_938-1_0_5_node_25 | 0.4 | n |  | TRUE
48 | bus_LV_938-1_0_5_node_26 | 0.4 | n |  | TRUE
49 | bus_LV_938-1_0_5_node_27 | 0.4 | n |  | TRUE
50 | bus_LV_938-1_0_5_node_28 | 0.4 | n |  | TRUE
51 | bus_LV_938-1_0_5_node_31 | 0.4 | n |  | TRUE
52 | bus_LV_938-1_0_5_node_32 | 0.4 | n |  | TRUE
53 | bus_LV_938-1_0_5_node_36 | 0.4 | n |  | TRUE
54 | bus_LV_938-1_0_5_node_34 | 0.4 | n |  | TRUE
55 | bus_LV_938-1_0_5_node_33 | 0.4 | n |  | TRUE
56 | bus_LV_938-1_0_5_node_35 | 0.4 | n |  | TRUE
57 | bus_LV_938-1_0_5_node_37 | 0.4 | n |  | TRUE
58 | bus_LV_938-1_0_5_node_47 | 0.4 | n |  | TRUE
59 | bus_LV_938-1_0_5_node_48 | 0.4 | n |  | TRUE
60 | bus_LV_938-1_0_5_node_49 | 0.4 | n |  | TRUE
61 | bus_LV_938-1_0_5_node_50 | 0.4 | n |  | TRUE
62 | bus_LV_938-1_0_5_node_51 | 0.4 | n |  | TRUE
63 | bus_LV_938-1_0_5_node_52 | 0.4 | n |  | TRUE
64 | bus_LV_938-1_0_5_node_72 | 0.4 | n |  | TRUE
65 | bus_LV_938-1_0_5_node_140 | 0.4 | n |  | TRUE
66 | bus_LV_938-1_0_5_node_64 | 0.4 | n |  | TRUE
67 | bus_LV_938-1_0_5_node_53 | 0.4 | n |  | TRUE
68 | bus_LV_938-1_0_5_node_54 | 0.4 | n |  | TRUE
69 | bus_LV_938-1_0_5_node_55 | 0.4 | n |  | TRUE
70 | bus_LV_938-1_0_5_node_57 | 0.4 | n |  | TRUE
71 | bus_LV_938-1_0_5_node_58 | 0.4 | n |  | TRUE
72 | bus_LV_938-1_0_5_node_59 | 0.4 | n |  | TRUE
73 | bus_LV_938-1_0_5_node_142 | 0.4 | n |  | TRUE
74 | bus_LV_938-1_0_5_node_99 | 0.4 | n |  | TRUE
75 | bus_LV_938-1_0_5_node_69 | 0.4 | n |  | TRUE
76 | bus_LV_938-1_0_5_node_61 | 0.4 | n |  | TRUE
77 | bus_LV_938-1_0_5_node_62 | 0.4 | n |  | TRUE
78 | bus_LV_938-1_0_5_node_63 | 0.4 | n |  | TRUE
79 | bus_LV_938-1_0_5_node_65 | 0.4 | n |  | TRUE
80 | bus_LV_938-1_0_5_node_73 | 0.4 | n |  | TRUE
81 | bus_LV_938-1_0_5_node_67 | 0.4 | n |  | TRUE
82 | bus_LV_938-1_0_5_node_74 | 0.4 | n |  | TRUE
83 | bus_LV_938-1_0_5_node_66 | 0.4 | n |  | TRUE
84 | bus_LV_938-1_0_5_node_68 | 0.4 | n |  | TRUE
85 | bus_LV_938-1_0_5_node_75 | 0.4 | n |  | TRUE
86 | bus_LV_938-1_0_5_node_76 | 0.4 | n |  | TRUE
87 | bus_LV_938-1_0_5_node_77 | 0.4 | n |  | TRUE
88 | bus_LV_938-1_0_5_node_78 | 0.4 | n |  | TRUE
89 | bus_LV_938-1_0_5_node_91 | 0.4 | n |  | TRUE
90 | bus_LV_938-1_0_5_node_90 | 0.4 | n |  | TRUE
91 | bus_LV_938-1_0_5_node_79 | 0.4 | n |  | TRUE
92 | bus_LV_938-1_0_5_node_80 | 0.4 | n |  | TRUE
93 | bus_LV_938-1_0_5_node_81 | 0.4 | n |  | TRUE
94 | bus_LV_938-1_0_5_node_82 | 0.4 | n |  | TRUE
95 | bus_LV_938-1_0_5_node_83 | 0.4 | n |  | TRUE
96 | bus_LV_938-1_0_5_node_88 | 0.4 | n |  | TRUE
97 | bus_LV_938-1_0_5_node_96 | 0.4 | n |  | TRUE
98 | bus_LV_938-1_0_5_node_89 | 0.4 | n |  | TRUE
99 | bus_LV_938-1_0_5_node_95 | 0.4 | n |  | TRUE
100 | bus_LV_938-1_0_5_node_97 | 0.4 | n |  | TRUE
101 | bus_LV_938-1_0_5_node_143 | 0.4 | n |  | TRUE
102 | bus_LV_938-1_0_5_node_84 | 0.4 | n |  | TRUE
103 | bus_LV_938-1_0_5_node_85 | 0.4 | n |  | TRUE
104 | bus_LV_938-1_0_5_node_86 | 0.4 | n |  | TRUE
105 | bus_LV_938-1_0_5_node_87 | 0.4 | n |  | TRUE
106 | bus_LV_938-1_0_5_node_94 | 0.4 | n |  | TRUE
107 | bus_LV_938-1_0_5_node_127 | 0.4 | n |  | TRUE
108 | bus_LV_938-1_0_5_node_92 | 0.4 | n |  | TRUE
109 | bus_LV_938-1_0_5_node_93 | 0.4 | n |  | TRUE
110 | bus_LV_938-1_0_5_node_117 | 0.4 | n |  | TRUE
111 | bus_LV_938-1_0_5_node_119 | 0.4 | n |  | TRUE
112 | bus_LV_938-1_0_5_node_120 | 0.4 | n |  | TRUE
113 | bus_LV_938-1_0_5_node_115 | 0.4 | n |  | TRUE
114 | bus_LV_938-1_0_5_node_129 | 0.4 | n |  | TRUE
115 | bus_LV_938-1_0_5_node_128 | 0.4 | n |  | TRUE
116 | bus_LV_938-1_0_5_node_100 | 0.4 | n |  | TRUE
117 | bus_LV_938-1_0_5_node_141 | 0.4 | n |  | TRUE
118 | bus_LV_938-1_0_5_node_101 | 0.4 | n |  | TRUE
119 | bus_LV_938-1_0_5_node_102 | 0.4 | n |  | TRUE
120 | bus_LV_938-1_0_5_node_103 | 0.4 | n |  | TRUE
121 | bus_LV_938-1_0_5_node_104 | 0.4 | n |  | TRUE
122 | bus_LV_938-1_0_5_node_105 | 0.4 | n |  | TRUE
123 | bus_LV_938-1_0_5_node_106 | 0.4 | n |  | TRUE
124 | bus_LV_938-1_0_5_node_107 | 0.4 | n |  | TRUE
125 | bus_LV_938-1_0_5_node_108 | 0.4 | n |  | TRUE
126 | bus_LV_938-1_0_5_node_110 | 0.4 | n |  | TRUE
127 | bus_LV_938-1_0_5_node_111 | 0.4 | n |  | TRUE
128 | bus_LV_938-1_0_5_node_113 | 0.4 | n |  | TRUE
129 | bus_LV_938-1_0_5_node_122 | 0.4 | n |  | TRUE
130 | bus_LV_938-1_0_5_node_135 | 0.4 | n |  | TRUE
131 | bus_LV_938-1_0_5_node_134 | 0.4 | n |  | TRUE
132 | bus_LV_938-1_0_5_node_114 | 0.4 | n |  | TRUE
133 | bus_LV_938-1_0_5_node_116 | 0.4 | n |  | TRUE
134 | bus_LV_938-1_0_5_node_118 | 0.4 | n |  | TRUE
135 | bus_LV_938-1_0_5_node_139 | 0.4 | n |  | TRUE
136 | bus_LV_938-1_0_5_node_138 | 0.4 | n |  | TRUE
137 | bus_LV_938-1_0_5_node_125 | 0.4 | n |  | TRUE
138 | bus_LV_938-1_0_5_node_130 | 0.4 | n |  | TRUE
139 | bus_LV_938-1_0_5_node_137 | 0.4 | n |  | TRUE
140 | bus_LV_938-1_0_5_node_136 | 0.4 | n |  | TRUE
141 | bus_LV_938-1_0_5_node_133 | 0.4 | n |  | TRUE
142 | bus_MV_123_0_node_7 | 20 | n |  | TRUE

## load
| name | bus | p_mw | q_mvar | const_z_percent | const_i_percent | sn_mva | scaling | in_service | type
0 | LV_938-1_0_5_load_0 | 0 | 0.0037499 | 0.00093981 | 0 | 0 |  | 1 | TRUE | wye
1 | LV_938-1_0_5_load_1 | 1 | 0.0020644 | 0.00051738 | 0 | 0 |  | 1 | TRUE | wye
2 | LV_938-1_0_5_load_3 | 3 | 0.0030356 | 0.0007608 | 0 | 0 |  | 1 | TRUE | wye
3 | LV_938-1_0_5_load_98 | 5 | 0.0027669 | 0.00069345 | 0 | 0 |  | 1 | TRUE | wye
4 | LV_938-1_0_5_load_30 | 6 | 0.0022594 | 0.00056626 | 0 | 0 |  | 1 | TRUE | wye
5 | LV_938-1_0_5_load_5 | 7 | 0.0026207 | 0.0006568 | 0 | 0 |  | 1 | TRUE | wye
6 | LV_938-1_0_5_load_29 | 10 | 0.0015145 | 0.00037957 | 0 | 0 |  | 1 | TRUE | wye
7 | LV_938-1_0_5_load_70 | 11 | 0.008239 | 0.0020649 | 0 | 0 |  | 1 | TRUE | wye
8 | LV_938-1_0_5_load_6 | 13 | 0.0095367 | 0.0023901 | 0 | 0 |  | 1 | TRUE | wye
9 | LV_938-1_0_5_load_7 | 14 | 0.0027924 | 0.00069985 | 0 | 0 |  | 1 | TRUE | wye
10 | LV_938-1_0_5_load_8 | 15 | 0.0014144 | 0.00035448 | 0 | 0 |  | 1 | TRUE | wye
11 | LV_938-1_0_5_load_10 | 17 | 0.0024861 | 0.00062307 | 0 | 0 |  | 1 | TRUE | wye
12 | LV_938-1_0_5_load_46 | 18 | 0.0016108 | 0.00040369 | 0 | 0 |  | 1 | TRUE | wye
13 | LV_938-1_0_5_load_42 | 19 | 0.0063858 | 0.0016004 | 0 | 0 |  | 1 | TRUE | wye
14 | LV_938-1_0_5_load_44 | 20 | 0.0061023 | 0.0015294 | 0 | 0 |  | 1 | TRUE | wye
15 | LV_938-1_0_5_load_124 | 21 | 0.0014807 | 0.00037109 | 0 | 0 |  | 1 | TRUE | wye
16 | LV_938-1_0_5_load_40 | 22 | 0.0055794 | 0.0013983 | 0 | 0 |  | 1 | TRUE | wye
17 | LV_938-1_0_5_load_43 | 23 | 0.0035468 | 0.00088892 | 0 | 0 |  | 1 | TRUE | wye
18 | LV_938-1_0_5_load_11 | 24 | 0.041442 | 0.010386 | 0 | 0 |  | 1 | TRUE | wye
19 | LV_938-1_0_5_load_12 | 25 | 0.0026604 | 0.00066675 | 0 | 0 |  | 1 | TRUE | wye
20 | LV_938-1_0_5_load_15 | 28 | 0.001627 | 0.00040777 | 0 | 0 |  | 1 | TRUE | wye
21 | LV_938-1_0_5_load_39 | 31 | 0.0031498 | 0.00078941 | 0 | 0 |  | 1 | TRUE | wye
22 | LV_938-1_0_5_load_131 | 32 | 0.015887 | 0.0039817 | 0 | 0 |  | 1 | TRUE | wye
23 | LV_938-1_0_5_load_23 | 33 | 0.016056 | 0.0040241 | 0 | 0 |  | 1 | TRUE | wye
24 | LV_938-1_0_5_load_22 | 34 | 0.0047575 | 0.0011923 | 0 | 0 |  | 1 | TRUE | wye
25 | LV_938-1_0_5_load_112 | 35 | 0.0046631 | 0.0011687 | 0 | 0 |  | 1 | TRUE | wye
26 | LV_938-1_0_5_load_41 | 37 | 0.0023724 | 0.00059459 | 0 | 0 |  | 1 | TRUE | wye
27 | LV_938-1_0_5_load_38 | 38 | 0.0038962 | 0.00097648 | 0 | 0 |  | 1 | TRUE | wye
28 | LV_938-1_0_5_load_18 | 39 | 0.011373 | 0.0028504 | 0 | 0 |  | 1 | TRUE | wye
29 | LV_938-1_0_5_load_21 | 42 | 0.0031281 | 0.00078397 | 0 | 0 |  | 1 | TRUE | wye
30 | LV_938-1_0_5_load_126 | 44 | 0.0027314 | 0.00068455 | 0 | 0 |  | 1 | TRUE | wye
31 | LV_938-1_0_5_load_121 | 45 | 0.0033395 | 0.00083695 | 0 | 0 |  | 1 | TRUE | wye
32 | LV_938-1_0_5_load_24 | 46 | 0.0030526 | 0.00076504 | 0 | 0 |  | 1 | TRUE | wye
33 | LV_938-1_0_5_load_25 | 47 | 0.0011189 | 0.00028043 | 0 | 0 |  | 1 | TRUE | wye
34 | LV_938-1_0_5_load_27 | 49 | 0.0021393 | 0.00053617 | 0 | 0 |  | 1 | TRUE | wye
35 | LV_938-1_0_5_load_28 | 50 | 0.0021226 | 0.00053198 | 0 | 0 |  | 1 | TRUE | wye
36 | LV_938-1_0_5_load_31 | 51 | 0.0013358 | 0.00033477 | 0 | 0 |  | 1 | TRUE | wye
37 | LV_938-1_0_5_load_32 | 52 | 0.0014541 | 0.00036444 | 0 | 0 |  | 1 | TRUE | wye
38 | LV_938-1_0_5_load_36 | 53 | 0.0062352 | 0.0015627 | 0 | 0 |  | 1 | TRUE | wye
39 | LV_938-1_0_5_load_34 | 54 | 0.0026403 | 0.00066173 | 0 | 0 |  | 1 | TRUE | wye
40 | LV_938-1_0_5_load_33 | 55 | 0.0022502 | 0.00056395 | 0 | 0 |  | 1 | TRUE | wye
41 | LV_938-1_0_5_load_47 | 58 | 0.0016611 | 0.0004163 | 0 | 0 |  | 1 | TRUE | wye
42 | LV_938-1_0_5_load_48 | 59 | 0.0019677 | 0.00049315 | 0 | 0 |  | 1 | TRUE | wye
43 | LV_938-1_0_5_load_49 | 60 | 0.002099 | 0.00052606 | 0 | 0 |  | 1 | TRUE | wye
44 | LV_938-1_0_5_load_52 | 63 | 0.0021096 | 0.00052872 | 0 | 0 |  | 1 | TRUE | wye
45 | LV_938-1_0_5_load_72 | 64 | 0.0010977 | 0.0002751 | 0 | 0 |  | 1 | TRUE | wye
46 | LV_938-1_0_5_load_140 | 65 | 0.0053974 | 0.0013527 | 0 | 0 |  | 1 | TRUE | wye
47 | LV_938-1_0_5_load_53 | 67 | 0.0043821 | 0.0010983 | 0 | 0 |  | 1 | TRUE | wye
48 | LV_938-1_0_5_load_55 | 69 | 0.0060321 | 0.0015118 | 0 | 0 |  | 1 | TRUE | wye
49 | LV_938-1_0_5_load_57 | 70 | 0.0085586 | 0.002145 | 0 | 0 |  | 1 | TRUE | wye
50 | LV_938-1_0_5_load_58 | 71 | 0.0083578 | 0.0020947 | 0 | 0 |  | 1 | TRUE | wye
51 | LV_938-1_0_5_load_59 | 72 | 0.0082793 | 0.002075 | 0 | 0 |  | 1 | TRUE | wye
52 | LV_938-1_0_5_load_142 | 73 | 0.003786 | 0.00094886 | 0 | 0 |  | 1 | TRUE | wye
53 | LV_938-1_0_5_load_99 | 74 | 0.0015896 | 0.0003984 | 0 | 0 |  | 1 | TRUE | wye
54 | LV_938-1_0_5_load_61 | 76 | 0.003075 | 0.00077066 | 0 | 0 |  | 1 | TRUE | wye
55 | LV_938-1_0_5_load_62 | 77 | 0.0018022 | 0.00045167 | 0 | 0 |  | 1 | TRUE | wye
56 | LV_938-1_0_5_load_63 | 78 | 0.0037219 | 0.00093279 | 0 | 0 |  | 1 | TRUE | wye
57 | LV_938-1_0_5_load_73 | 80 | 0.0033045 | 0.00082818 | 0 | 0 |  | 1 | TRUE | wye
58 | LV_938-1_0_5_load_67 | 81 | 0.0058462 | 0.0014652 | 0 | 0 |  | 1 | TRUE | wye
59 | LV_938-1_0_5_load_74 | 82 | 0.0025739 | 0.00064508 | 0 | 0 |  | 1 | TRUE | wye
60 | LV_938-1_0_5_load_66 | 83 | 0.0046276 | 0.0011598 | 0 | 0 |  | 1 | TRUE | wye
61 | LV_938-1_0_5_load_68 | 84 | 0.0024112 | 0.0006043 | 0 | 0 |  | 1 | TRUE | wye
62 | LV_938-1_0_5_load_75 | 85 | 0.0028066 | 0.0007034 | 0 | 0 |  | 1 | TRUE | wye
63 | LV_938-1_0_5_load_76 | 86 | 0.0018779 | 0.00047064 | 0 | 0 |  | 1 | TRUE | wye
64 | LV_938-1_0_5_load_77 | 87 | 0.0014174 | 0.00035522 | 0 | 0 |  | 1 | TRUE | wye
65 | LV_938-1_0_5_load_78 | 88 | 0.0019998 | 0.00050119 | 0 | 0 |  | 1 | TRUE | wye
66 | LV_938-1_0_5_load_91 | 89 | 0.0022999 | 0.00057641 | 0 | 0 |  | 1 | TRUE | wye
67 | LV_938-1_0_5_load_90 | 90 | 0.0016223 | 0.00040659 | 0 | 0 |  | 1 | TRUE | wye
68 | LV_938-1_0_5_load_79 | 91 | 0.004823 | 0.0012088 | 0 | 0 |  | 1 | TRUE | wye
69 | LV_938-1_0_5_load_80 | 92 | 0.0051062 | 0.0012797 | 0 | 0 |  | 1 | TRUE | wye
70 | LV_938-1_0_5_load_81 | 93 | 0.0065179 | 0.0016335 | 0 | 0 |  | 1 | TRUE | wye
71 | LV_938-1_0_5_load_88 | 96 | 0.0023334 | 0.0005848 | 0 | 0 |  | 1 | TRUE | wye
72 | LV_938-1_0_5_load_96 | 97 | 0.0019554 | 0.00049006 | 0 | 0 |  | 1 | TRUE | wye
73 | LV_938-1_0_5_load_143 | 101 | 0.0029517 | 0.00073977 | 0 | 0 |  | 1 | TRUE | wye
74 | LV_938-1_0_5_load_84 | 102 | 0.0015185 | 0.00038057 | 0 | 0 |  | 1 | TRUE | wye
75 | LV_938-1_0_5_load_85 | 103 | 0.0024273 | 0.00060834 | 0 | 0 |  | 1 | TRUE | wye
76 | LV_938-1_0_5_load_86 | 104 | 0.0015811 | 0.00039626 | 0 | 0 |  | 1 | TRUE | wye
77 | LV_938-1_0_5_load_94 | 106 | 0.0013173 | 0.00033015 | 0 | 0 |  | 1 | TRUE | wye
78 | LV_938-1_0_5_load_127 | 107 | 0.0020697 | 0.00051871 | 0 | 0 |  | 1 | TRUE | wye
79 | LV_938-1_0_5_load_93 | 109 | 0.0054305 | 0.001361 | 0 | 0 |  | 1 | TRUE | wye
80 | LV_938-1_0_5_load_119 | 111 | 0.0056883 | 0.0014256 | 0 | 0 |  | 1 | TRUE | wye
81 | LV_938-1_0_5_load_120 | 112 | 0.0017105 | 0.0004287 | 0 | 0 |  | 1 | TRUE | wye
82 | LV_938-1_0_5_load_115 | 113 | 0.0030123 | 0.00075495 | 0 | 0 |  | 1 | TRUE | wye
83 | LV_938-1_0_5_load_129 | 114 | 0.0029395 | 0.00073671 | 0 | 0 |  | 1 | TRUE | wye
84 | LV_938-1_0_5_load_141 | 117 | 0.0012407 | 0.00031094 | 0 | 0 |  | 1 | TRUE | wye
85 | LV_938-1_0_5_load_101 | 118 | 0.0030132 | 0.00075519 | 0 | 0 |  | 1 | TRUE | wye
86 | LV_938-1_0_5_load_102 | 119 | 0.003135 | 0.00078572 | 0 | 0 |  | 1 | TRUE | wye
87 | LV_938-1_0_5_load_103 | 120 | 0.0051392 | 0.001288 | 0 | 0 |  | 1 | TRUE | wye
88 | LV_938-1_0_5_load_104 | 121 | 0.0017878 | 0.00044807 | 0 | 0 |  | 1 | TRUE | wye
89 | LV_938-1_0_5_load_105 | 122 | 0.0021165 | 0.00053045 | 0 | 0 |  | 1 | TRUE | wye
90 | LV_938-1_0_5_load_106 | 123 | 0.0027626 | 0.00069239 | 0 | 0 |  | 1 | TRUE | wye
91 | LV_938-1_0_5_load_107 | 124 | 0.0025204 | 0.00063168 | 0 | 0 |  | 1 | TRUE | wye
92 | LV_938-1_0_5_load_108 | 125 | 0.0024497 | 0.00061395 | 0 | 0 |  | 1 | TRUE | wye
93 | LV_938-1_0_5_load_110 | 126 | 0.0056192 | 0.0014083 | 0 | 0 |  | 1 | TRUE | wye
94 | LV_938-1_0_5_load_111 | 127 | 0.0050963 | 0.0012773 | 0 | 0 |  | 1 | TRUE | wye
95 | LV_938-1_0_5_load_113 | 128 | 0.010418 | 0.002611 | 0 | 0 |  | 1 | TRUE | wye
96 | LV_938-1_0_5_load_122 | 129 | 0.0036864 | 0.0009239 | 0 | 0 |  | 1 | TRUE | wye
97 | LV_938-1_0_5_load_135 | 130 | 0.011706 | 0.0029339 | 0 | 0 |  | 1 | TRUE | wye
98 | LV_938-1_0_5_load_134 | 131 | 0.0034364 | 0.00086123 | 0 | 0 |  | 1 | TRUE | wye
99 | LV_938-1_0_5_load_114 | 132 | 0.0045385 | 0.0011374 | 0 | 0 |  | 1 | TRUE | wye
100 | LV_938-1_0_5_load_116 | 133 | 0.0025617 | 0.00064202 | 0 | 0 |  | 1 | TRUE | wye
101 | LV_938-1_0_5_load_118 | 134 | 0.0097372 | 0.0024404 | 0 | 0 |  | 1 | TRUE | wye
102 | LV_938-1_0_5_load_139 | 135 | 0.0047357 | 0.0011869 | 0 | 0 |  | 1 | TRUE | wye
103 | LV_938-1_0_5_load_138 | 136 | 0.0080539 | 0.0020185 | 0 | 0 |  | 1 | TRUE | wye
104 | LV_938-1_0_5_load_125 | 137 | 0.0037824 | 0.00094795 | 0 | 0 |  | 1 | TRUE | wye
105 | LV_938-1_0_5_load_130 | 138 | 0.0017745 | 0.00044473 | 0 | 0 |  | 1 | TRUE | wye
106 | LV_938-1_0_5_load_137 | 139 | 0.0058849 | 0.0014749 | 0 | 0 |  | 1 | TRUE | wye
107 | LV_938-1_0_5_load_133 | 141 | 0.0029214 | 0.00073218 | 0 | 0 |  | 1 | TRUE | wye

## ext_grid
| name | bus | vm_pu | va_degree | slack_weight | in_service
0 |  | 121 | 1 | 0 | 1 | TRUE

## line
| name | std_type | from_bus | to_bus | length_km | r_ohm_per_km | x_ohm_per_km | c_nf_per_km | g_us_per_km | max_i_ka | df | parallel | type | in_service
0 | LV_938-1_0_5_line_0 |  | 0 | 1 | 0.017296 | 0.125 | 0.08 | 261 | 0 | 0.364 | 1 | 1 | cs | TRUE
1 | LV_938-1_0_5_line_1 |  | 0 | 2 | 0.0028241 | 0.125 | 0.08 | 261 | 0 | 0.364 | 1 | 1 | cs | TRUE
2 | LV_938-1_0_5_line_2 |  | 1 | 3 | 0.023824 | 0.125 | 0.08 | 261 | 0 | 0.364 | 1 | 1 | cs | TRUE
3 | LV_938-1_0_5_line_3 |  | 2 | 4 | 0.029015 | 0.125 | 0.08 | 261 | 0 | 0.364 | 1 | 1 | cs | TRUE
4 | LV_938-1_0_5_line_4 |  | 3 | 5 | 0.033308 | 0.125 | 0.08 | 261 | 0 | 0.364 | 1 | 1 | cs | TRUE
5 | LV_938-1_0_5_line_5 |  | 4 | 6 | 0.051156 | 0.125 | 0.08 | 261 | 0 | 0.364 | 1 | 1 | cs | TRUE
6 | LV_938-1_0_5_line_6 |  | 5 | 9 | 0.0091335 | 0.125 | 0.08 | 261 | 0 | 0.364 | 1 | 1 | cs | TRUE
7 | LV_938-1_0_5_line_7 |  | 6 | 10 | 0.0057483 | 0.125 | 0.08 | 261 | 0 | 0.364 | 1 | 1 | cs | TRUE
8 | LV_938-1_0_5_line_8 |  | 7 | 8 | 0.012951 | 0.125 | 0.08 | 261 | 0 | 0.364 | 1 | 1 | cs | TRUE
9 | LV_938-1_0_5_line_9 |  | 8 | 11 | 0.044167 | 0.125 | 0.08 | 261 | 0 | 0.364 | 1 | 1 | cs | TRUE
10 | LV_938-1_0_5_line_10 |  | 8 | 12 | 0.023253 | 0.125 | 0.08 | 261 | 0 | 0.364 | 1 | 1 | cs | TRUE
11 | LV_938-1_0_5_line_11 |  | 9 | 75 | 0.015832 | 0.125 | 0.08 | 261 | 0 | 0.364 | 1 | 1 | cs | TRUE
12 | LV_938-1_0_5_line_12 |  | 10 | 51 | 0.0083389 | 0.125 | 0.08 | 261 | 0 | 0.364 | 1 | 1 | cs | TRUE
13 | LV_938-1_0_5_line_13 |  | 11 | 75 | 0.024978 | 0.125 | 0.08 | 261 | 0 | 0.364 | 1 | 1 | cs | TRUE
14 | LV_938-1_0_5_line_14 |  | 12 | 70 | 0.0075585 | 0.125 | 0.08 | 261 | 0 | 0.364 | 1 | 1 | cs | TRUE
15 | LV_938-1_0_5_line_15 |  | 12 | 68 | 0.035287 | 0.125 | 0.08 | 261 | 0 | 0.364 | 1 | 1 | cs | TRUE
16 | LV_938-1_0_5_line_16 |  | 13 | 14 | 0.010459 | 0.125 | 0.08 | 261 | 0 | 0.364 | 1 | 1 | cs | TRUE
17 | LV_938-1_0_5_line_17 |  | 13 | 15 | 0.0084849 | 0.125 | 0.08 | 261 | 0 | 0.364 | 1 | 1 | cs | TRUE
18 | LV_938-1_0_5_line_18 |  | 14 | 16 | 0.0047685 | 0.125 | 0.08 | 261 | 0 | 0.364 | 1 | 1 | cs | TRUE
19 | LV_938-1_0_5_line_19 |  | 15 | 17 | 0.015541 | 0.125 | 0.08 | 261 | 0 | 0.364 | 1 | 1 | cs | TRUE
20 | LV_938-1_0_5_line_20 |  | 16 | 18 | 0.024755 | 0.125 | 0.08 | 261 | 0 | 0.364 | 1 | 1 | cs | TRUE
21 | LV_938-1_0_5_line_21 |  | 16 | 19 | 0.018017 | 0.125 | 0.08 | 261 | 0 | 0.364 | 1 | 1 | cs | TRUE
22 | LV_938-1_0_5_line_22 |  | 17 | 20 | 0.015345 | 0.125 | 0.08 | 261 | 0 | 0.364 | 1 | 1 | cs | TRUE
23 | LV_938-1_0_5_line_23 |  | 18 | 21 | 0.0075887 | 0.125 | 0.08 | 261 | 0 | 0.364 | 1 | 1 | cs | TRUE
24 | LV_938-1_0_5_line_24 |  | 19 | 22 | 0.031802 | 0.125 | 0.08 | 261 | 0 | 0.364 | 1 | 1 | cs | TRUE
25 | LV_938-1_0_5_line_25 |  | 20 | 23 | 0.041739 | 0.125 | 0.08 | 261 | 0 | 0.364 | 1 | 1 | cs | TRUE
26 | LV_938-1_0_5_line_26 |  | 22 | 41 | 0.0082578 | 0.125 | 0.08 | 261 | 0 | 0.364 | 1 | 1 | cs | TRUE
27 | LV_938-1_0_5_line_27 |  | 23 | 49 | 0.055505 | 0.125 | 0.08 | 261 | 0 | 0.364 | 1 | 1 | cs | TRUE
28 | LV_938-1_0_5_line_28 |  | 24 | 25 | 0.018108 | 0.125 | 0.08 | 261 | 0 | 0.364 | 1 | 1 | cs | TRUE
29 | LV_938-1_0_5_line_29 |  | 24 | 26 | 0.014654 | 0.125 | 0.08 | 261 | 0 | 0.364 | 1 | 1 | cs | TRUE
30 | LV_938-1_0_5_line_30 |  | 25 | 27 | 0.013994 | 0.125 | 0.08 | 261 | 0 | 0.364 | 1 | 1 | cs | TRUE
31 | LV_938-1_0_5_line_31 |  | 26 | 28 | 0.023221 | 0.125 | 0.08 | 261 | 0 | 0.364 | 1 | 1 | cs | TRUE
32 | LV_938-1_0_5_line_32 |  | 26 | 29 | 0.015325 | 0.125 | 0.08 | 261 | 0 | 0.364 | 1 | 1 | cs | TRUE
33 | LV_938-1_0_5_line_33 |  | 27 | 30 | 0.0137 | 0.125 | 0.08 | 261 | 0 | 0.364 | 1 | 1 | cs | TRUE
34 | LV_938-1_0_5_line_34 |  | 28 | 31 | 0.011262 | 0.125 | 0.08 | 261 | 0 | 0.364 | 1 | 1 | cs | TRUE
35 | LV_938-1_0_5_line_35 |  | 29 | 33 | 0.02893 | 0.125 | 0.08 | 261 | 0 | 0.364 | 1 | 1 | cs | TRUE
36 | LV_938-1_0_5_line_36 |  | 29 | 34 | 0.033149 | 0.125 | 0.08 | 261 | 0 | 0.364 | 1 | 1 | cs | TRUE
37 | LV_938-1_0_5_line_37 |  | 30 | 32 | 0.036029 | 0.125 | 0.08 | 261 | 0 | 0.364 | 1 | 1 | cs | TRUE
38 | LV_938-1_0_5_line_38 |  | 31 | 37 | 0.004355 | 0.125 | 0.08 | 261 | 0 | 0.364 | 1 | 1 | cs | TRUE
39 | LV_938-1_0_5_line_39 |  | 31 | 38 | 0.01799 | 0.125 | 0.08 | 261 | 0 | 0.364 | 1 | 1 | cs | TRUE
40 | LV_938-1_0_5_line_40 |  | 35 | 36 | 0.026111 | 0.125 | 0.08 | 261 | 0 | 0.364 | 1 | 1 | cs | TRUE
41 | LV_938-1_0_5_line_41 |  | 36 | 127 | 0.012774 | 0.125 | 0.08 | 261 | 0 | 0.364 | 1 | 4 | cs | TRUE
42 | LV_938-1_0_5_line_42 |  | 36 | 128 | 0.017928 | 0.125 | 0.08 | 261 | 0 | 0.364 | 1 | 1 | cs | TRUE
43 | LV_938-1_0_5_line_43 |  | 36 | 124 | 0.017048 | 0.125 | 0.08 | 261 | 0 | 0.364 | 1 | 4 | cs | TRUE
44 | LV_938-1_0_5_line_44 |  | 38 | 41 | 0.0088322 | 0.125 | 0.08 | 261 | 0 | 0.364 | 1 | 1 | cs | TRUE
45 | LV_938-1_0_5_line_45 |  | 39 | 40 | 0.025712 | 0.125 | 0.08 | 261 | 0 | 0.364 | 1 | 1 | cs | TRUE
46 | LV_938-1_0_5_line_46 |  | 40 | 41 | 0.034495 | 0.125 | 0.08 | 261 | 0 | 0.364 | 1 | 2 | cs | TRUE
47 | LV_938-1_0_5_line_47 |  | 40 | 42 | 0.0017577 | 0.125 | 0.08 | 261 | 0 | 0.364 | 1 | 4 | cs | TRUE
48 | LV_938-1_0_5_line_48 |  | 42 | 43 | 0.0067639 | 0.125 | 0.08 | 261 | 0 | 0.364 | 1 | 4 | cs | TRUE
49 | LV_938-1_0_5_line_49 |  | 43 | 44 | 0.012661 | 0.125 | 0.08 | 261 | 0 | 0.364 | 1 | 4 | cs | TRUE
50 | LV_938-1_0_5_line_50 |  | 43 | 45 | 0.012709 | 0.125 | 0.08 | 261 | 0 | 0.364 | 1 | 4 | cs | TRUE
51 | LV_938-1_0_5_line_51 |  | 44 | 123 | 0.0076426 | 0.125 | 0.08 | 261 | 0 | 0.364 | 1 | 4 | cs | TRUE
52 | LV_938-1_0_5_line_52 |  | 45 | 129 | 0.015517 | 0.125 | 0.08 | 261 | 0 | 0.364 | 1 | 4 | cs | TRUE
53 | LV_938-1_0_5_line_53 |  | 46 | 47 | 0.026887 | 0.125 | 0.08 | 261 | 0 | 0.364 | 1 | 1 | cs | TRUE
54 | LV_938-1_0_5_line_54 |  | 46 | 48 | 0.012398 | 0.125 | 0.08 | 261 | 0 | 0.364 | 1 | 1 | cs | TRUE
55 | LV_938-1_0_5_line_55 |  | 48 | 49 | 0.021512 | 0.125 | 0.08 | 261 | 0 | 0.364 | 1 | 1 | cs | TRUE
56 | LV_938-1_0_5_line_56 |  | 48 | 50 | 0.049974 | 0.125 | 0.08 | 261 | 0 | 0.364 | 1 | 1 | cs | TRUE
57 | LV_938-1_0_5_line_57 |  | 51 | 52 | 0.014771 | 0.125 | 0.08 | 261 | 0 | 0.364 | 1 | 1 | cs | TRUE
58 | LV_938-1_0_5_line_58 |  | 52 | 53 | 0.00033626 | 0.125 | 0.08 | 261 | 0 | 0.364 | 1 | 1 | cs | TRUE
59 | LV_938-1_0_5_line_59 |  | 53 | 54 | 0.024681 | 0.125 | 0.08 | 261 | 0 | 0.364 | 1 | 1 | cs | TRUE
60 | LV_938-1_0_5_line_60 |  | 54 | 55 | 0.0046888 | 0.125 | 0.08 | 261 | 0 | 0.364 | 1 | 1 | cs | TRUE
61 | LV_938-1_0_5_line_61 |  | 55 | 56 | 0.023373 | 0.125 | 0.08 | 261 | 0 | 0.364 | 1 | 1 | cs | TRUE
62 | LV_938-1_0_5_line_62 |  | 56 | 57 | 0.045405 | 0.125 | 0.08 | 261 | 0 | 0.364 | 1 | 1 | cs | TRUE
63 | LV_938-1_0_5_line_63 |  | 57 | 58 | 0.045321 | 0.125 | 0.08 | 261 | 0 | 0.364 | 1 | 1 | cs | TRUE
64 | LV_938-1_0_5_line_64 |  | 59 | 60 | 0.0096352 | 0.125 | 0.08 | 261 | 0 | 0.364 | 1 | 1 | cs | TRUE
65 | LV_938-1_0_5_line_65 |  | 59 | 61 | 0.013174 | 0.125 | 0.08 | 261 | 0 | 0.364 | 1 | 1 | cs | TRUE
66 | LV_938-1_0_5_line_66 |  | 61 | 62 | 0.012479 | 0.125 | 0.08 | 261 | 0 | 0.364 | 1 | 1 | cs | TRUE
67 | LV_938-1_0_5_line_67 |  | 61 | 63 | 0.013225 | 0.125 | 0.08 | 261 | 0 | 0.364 | 1 | 1 | cs | TRUE
68 | LV_938-1_0_5_line_68 |  | 62 | 64 | 0.0025402 | 0.125 | 0.08 | 261 | 0 | 0.364 | 1 | 1 | cs | TRUE
69 | LV_938-1_0_5_line_69 |  | 63 | 65 | 0.0068351 | 0.125 | 0.08 | 261 | 0 | 0.364 | 1 | 1 | cs | TRUE
70 | LV_938-1_0_5_line_70 |  | 64 | 66 | 0.038241 | 0.125 | 0.08 | 261 | 0 | 0.364 | 1 | 1 | cs | TRUE
71 | LV_938-1_0_5_line_71 |  | 66 | 80 | 0.018221 | 0.125 | 0.08 | 261 | 0 | 0.364 | 1 | 1 | cs | TRUE
72 | LV_938-1_0_5_line_72 |  | 66 | 77 | 0.010666 | 0.125 | 0.08 | 261 | 0 | 0.364 | 1 | 1 | cs | TRUE
73 | LV_938-1_0_5_line_73 |  | 67 | 68 | 0.015784 | 0.125 | 0.08 | 261 | 0 | 0.364 | 1 | 1 | cs | TRUE
74 | LV_938-1_0_5_line_74 |  | 67 | 69 | 0.011802 | 0.125 | 0.08 | 261 | 0 | 0.364 | 1 | 1 | cs | TRUE
75 | LV_938-1_0_5_line_75 |  | 70 | 71 | 0.027615 | 0.125 | 0.08 | 261 | 0 | 0.364 | 1 | 1 | cs | TRUE
76 | LV_938-1_0_5_line_76 |  | 71 | 72 | 0.015296 | 0.125 | 0.08 | 261 | 0 | 0.364 | 1 | 1 | cs | TRUE
77 | LV_938-1_0_5_line_77 |  | 71 | 73 | 0.11758 | 0.125 | 0.08 | 261 | 0 | 0.364 | 1 | 1 | cs | TRUE
78 | LV_938-1_0_5_line_78 |  | 73 | 74 | 0.12369 | 0.125 | 0.08 | 261 | 0 | 0.364 | 1 | 1 | cs | TRUE
79 | LV_938-1_0_5_line_79 |  | 74 | 116 | 0.010403 | 0.125 | 0.08 | 261 | 0 | 0.364 | 1 | 1 | cs | TRUE
80 | LV_938-1_0_5_line_80 |  | 75 | 84 | 0.011623 | 0.125 | 0.08 | 261 | 0 | 0.364 | 1 | 1 | cs | TRUE
81 | LV_938-1_0_5_line_81 |  | 76 | 77 | 0.012175 | 0.125 | 0.08 | 261 | 0 | 0.364 | 1 | 1 | cs | TRUE
82 | LV_938-1_0_5_line_82 |  | 76 | 78 | 0.0067115 | 0.125 | 0.08 | 261 | 0 | 0.364 | 1 | 1 | cs | TRUE
83 | LV_938-1_0_5_line_83 |  | 78 | 79 | 0.01105 | 0.125 | 0.08 | 261 | 0 | 0.364 | 1 | 1 | cs | TRUE
84 | LV_938-1_0_5_line_84 |  | 79 | 81 | 0.01267 | 0.125 | 0.08 | 261 | 0 | 0.364 | 1 | 1 | cs | TRUE
85 | LV_938-1_0_5_line_85 |  | 80 | 82 | 0.0085505 | 0.125 | 0.08 | 261 | 0 | 0.364 | 1 | 1 | cs | TRUE
86 | LV_938-1_0_5_line_86 |  | 81 | 83 | 0.020278 | 0.125 | 0.08 | 261 | 0 | 0.364 | 1 | 1 | cs | TRUE
87 | LV_938-1_0_5_line_87 |  | 82 | 85 | 0.0079614 | 0.125 | 0.08 | 261 | 0 | 0.364 | 1 | 3 | cs | TRUE
88 | LV_938-1_0_5_line_88 |  | 83 | 84 | 0.002727 | 0.125 | 0.08 | 261 | 0 | 0.364 | 1 | 1 | cs | TRUE
89 | LV_938-1_0_5_line_89 |  | 85 | 86 | 0.012664 | 0.125 | 0.08 | 261 | 0 | 0.364 | 1 | 3 | cs | TRUE
90 | LV_938-1_0_5_line_90 |  | 86 | 87 | 0.0087044 | 0.125 | 0.08 | 261 | 0 | 0.364 | 1 | 4 | cs | TRUE
91 | LV_938-1_0_5_line_91 |  | 87 | 88 | 0.016383 | 0.125 | 0.08 | 261 | 0 | 0.364 | 1 | 4 | cs | TRUE
92 | LV_938-1_0_5_line_92 |  | 88 | 89 | 0.0013799 | 0.125 | 0.08 | 261 | 0 | 0.364 | 1 | 4 | cs | TRUE
93 | LV_938-1_0_5_line_93 |  | 89 | 90 | 0.0058517 | 0.125 | 0.08 | 261 | 0 | 0.364 | 1 | 4 | cs | TRUE
94 | LV_938-1_0_5_line_94 |  | 90 | 108 | 0.012397 | 0.125 | 0.08 | 261 | 0 | 0.364 | 1 | 4 | cs | TRUE
95 | LV_938-1_0_5_line_95 |  | 91 | 92 | 0.026871 | 0.125 | 0.08 | 261 | 0 | 0.364 | 1 | 1 | cs | TRUE
96 | LV_938-1_0_5_line_96 |  | 91 | 93 | 0.022678 | 0.125 | 0.08 | 261 | 0 | 0.364 | 1 | 1 | cs | TRUE
97 | LV_938-1_0_5_line_97 |  | 92 | 94 | 0.025375 | 0.125 | 0.08 | 261 | 0 | 0.364 | 1 | 1 | cs | TRUE
98 | LV_938-1_0_5_line_98 |  | 93 | 95 | 0.0030229 | 0.125 | 0.08 | 261 | 0 | 0.364 | 1 | 1 | cs | TRUE
99 | LV_938-1_0_5_line_99 |  | 94 | 96 | 0.02094 | 0.125 | 0.08 | 261 | 0 | 0.364 | 1 | 1 | cs | TRUE
100 | LV_938-1_0_5_line_100 |  | 95 | 97 | 0.098436 | 0.125 | 0.08 | 261 | 0 | 0.364 | 1 | 1 | cs | TRUE
101 | LV_938-1_0_5_line_101 |  | 96 | 98 | 0.026441 | 0.125 | 0.08 | 261 | 0 | 0.364 | 1 | 1 | cs | TRUE
102 | LV_938-1_0_5_line_102 |  | 97 | 100 | 0.028879 | 0.125 | 0.08 | 261 | 0 | 0.364 | 1 | 1 | cs | TRUE
103 | LV_938-1_0_5_line_103 |  | 98 | 99 | 0.009632 | 0.125 | 0.08 | 261 | 0 | 0.364 | 1 | 1 | cs | TRUE
104 | LV_938-1_0_5_line_104 |  | 99 | 107 | 0.022433 | 0.125 | 0.08 | 261 | 0 | 0.364 | 1 | 1 | cs | TRUE
105 | LV_938-1_0_5_line_105 |  | 100 | 101 | 0.12999 | 0.125 | 0.08 | 261 | 0 | 0.364 | 1 | 1 | cs | TRUE
106 | LV_938-1_0_5_line_106 |  | 102 | 103 | 0.040242 | 0.125 | 0.08 | 261 | 0 | 0.364 | 1 | 1 | cs | TRUE
107 | LV_938-1_0_5_line_107 |  | 102 | 104 | 0.031153 | 0.125 | 0.08 | 261 | 0 | 0.364 | 1 | 1 | cs | TRUE
108 | LV_938-1_0_5_line_108 |  | 103 | 105 | 0.012758 | 0.125 | 0.08 | 261 | 0 | 0.364 | 1 | 1 | cs | TRUE
109 | LV_938-1_0_5_line_109 |  | 105 | 106 | 0.027455 | 0.125 | 0.08 | 261 | 0 | 0.364 | 1 | 1 | cs | TRUE
110 | LV_938-1_0_5_line_110 |  | 106 | 108 | 0.012079 | 0.125 | 0.08 | 261 | 0 | 0.364 | 1 | 1 | cs | TRUE
111 | LV_938-1_0_5_line_111 |  | 107 | 115 | 0.0097771 | 0.125 | 0.08 | 261 | 0 | 0.364 | 1 | 1 | cs | TRUE
112 | LV_938-1_0_5_line_112 |  | 108 | 109 | 0.03117 | 0.125 | 0.08 | 261 | 0 | 0.364 | 1 | 4 | cs | TRUE
113 | LV_938-1_0_5_line_113 |  | 109 | 110 | 0.0094346 | 0.125 | 0.08 | 261 | 0 | 0.364 | 1 | 4 | cs | TRUE
114 | LV_938-1_0_5_line_114 |  | 110 | 111 | 0.01143 | 0.125 | 0.08 | 261 | 0 | 0.364 | 1 | 4 | cs | TRUE
115 | LV_938-1_0_5_line_115 |  | 110 | 112 | 0.019185 | 0.125 | 0.08 | 261 | 0 | 0.364 | 1 | 1 | cs | TRUE
116 | LV_938-1_0_5_line_116 |  | 110 | 113 | 0.021163 | 0.125 | 0.08 | 261 | 0 | 0.364 | 1 | 1 | cs | TRUE
117 | LV_938-1_0_5_line_117 |  | 111 | 127 | 0.020437 | 0.125 | 0.08 | 261 | 0 | 0.364 | 1 | 4 | cs | TRUE
118 | LV_938-1_0_5_line_118 |  | 112 | 114 | 0.0063115 | 0.125 | 0.08 | 261 | 0 | 0.364 | 1 | 1 | cs | TRUE
119 | LV_938-1_0_5_line_119 |  | 113 | 132 | 0.0059826 | 0.125 | 0.08 | 261 | 0 | 0.364 | 1 | 1 | cs | TRUE
120 | LV_938-1_0_5_line_120 |  | 115 | 138 | 0.016058 | 0.125 | 0.08 | 261 | 0 | 0.364 | 1 | 1 | cs | TRUE
121 | LV_938-1_0_5_line_121 |  | 116 | 117 | 0.088365 | 0.125 | 0.08 | 261 | 0 | 0.364 | 1 | 1 | cs | TRUE
122 | LV_938-1_0_5_line_122 |  | 118 | 119 | 0.03309 | 0.125 | 0.08 | 261 | 0 | 0.364 | 1 | 1 | cs | TRUE
123 | LV_938-1_0_5_line_123 |  | 118 | 120 | 0.0019613 | 0.125 | 0.08 | 261 | 0 | 0.364 | 1 | 1 | cs | TRUE
124 | LV_938-1_0_5_line_124 |  | 119 | 121 | 0.0054511 | 0.125 | 0.08 | 261 | 0 | 0.364 | 1 | 1 | cs | TRUE
125 | LV_938-1_0_5_line_125 |  | 120 | 122 | 0.034079 | 0.125 | 0.08 | 261 | 0 | 0.364 | 1 | 1 | cs | TRUE
126 | LV_938-1_0_5_line_126 |  | 121 | 123 | 0.0091041 | 0.125 | 0.08 | 261 | 0 | 0.364 | 1 | 4 | cs | TRUE
127 | LV_938-1_0_5_line_127 |  | 124 | 125 | 0.00086545 | 0.125 | 0.08 | 261 | 0 | 0.364 | 1 | 4 | cs | TRUE
128 | LV_938-1_0_5_line_128 |  | 125 | 126 | 0.011176 | 0.125 | 0.08 | 261 | 0 | 0.364 | 1 | 4 | cs | TRUE
129 | LV_938-1_0_5_line_129 |  | 126 | 129 | 0.010716 | 0.125 | 0.08 | 261 | 0 | 0.364 | 1 | 4 | cs | TRUE
130 | LV_938-1_0_5_line_130 |  | 128 | 130 | 0.019325 | 0.125 | 0.08 | 261 | 0 | 0.364 | 1 | 1 | cs | TRUE
131 | LV_938-1_0_5_line_131 |  | 130 | 131 | 0.019828 | 0.125 | 0.08 | 261 | 0 | 0.364 | 1 | 1 | cs | TRUE
132 | LV_938-1_0_5_line_132 |  | 131 | 140 | 0.013761 | 0.125 | 0.08 | 261 | 0 | 0.364 | 1 | 1 | cs | TRUE
133 | LV_938-1_0_5_line_133 |  | 132 | 133 | 0.013165 | 0.125 | 0.08 | 261 | 0 | 0.364 | 1 | 1 | cs | TRUE
134 | LV_938-1_0_5_line_134 |  | 133 | 134 | 0.0064992 | 0.125 | 0.08 | 261 | 0 | 0.364 | 1 | 1 | cs | TRUE
135 | LV_938-1_0_5_line_135 |  | 134 | 135 | 0.0038981 | 0.125 | 0.08 | 261 | 0 | 0.364 | 1 | 1 | cs | TRUE
136 | LV_938-1_0_5_line_136 |  | 135 | 136 | 0.012123 | 0.125 | 0.08 | 261 | 0 | 0.364 | 1 | 1 | cs | TRUE
137 | LV_938-1_0_5_line_137 |  | 136 | 137 | 0.016198 | 0.125 | 0.08 | 261 | 0 | 0.364 | 1 | 1 | cs | TRUE
138 | LV_938-1_0_5_line_138 |  | 138 | 139 | 0.012203 | 0.125 | 0.08 | 261 | 0 | 0.364 | 1 | 1 | cs | TRUE
139 | LV_938-1_0_5_line_139 |  | 139 | 140 | 0.017145 | 0.125 | 0.08 | 261 | 0 | 0.364 | 1 | 1 | cs | TRUE
140 | LV_938-1_0_5_line_140 |  | 140 | 141 | 0.02473 | 0.125 | 0.08 | 261 | 0 | 0.364 | 1 | 1 | cs | TRUE

## trafo
| name | std_type | hv_bus | lv_bus | sn_mva | vn_hv_kv | vn_lv_kv | vk_percent | vkr_percent | pfe_kw | i0_percent | shift_degree | tap_side | tap_neutral | tap_min | tap_max | tap_step_percent | tap_step_degree | tap_pos | tap_phase_shifter | parallel | df | in_service
0 | LV_938-1_0_5_trafo_104 | 0.63 MVA 20/0.4 kV | 142 | 121 | 0.63 | 20 | 0.4 | 6 | 1.206 | 1.65 | 0.2619 | 150 | hv | 0 | -2 | 2 | 2.5 | 0 | 0 | FALSE | 1 | 1 | TRUE

## line_geodata
| x0 | y0 | x1 | y1 | x2 | y2 | x3 | y3 | x4 | y4 | x5 | y5 | x6 | y6
0 | 2622875.0824 | 1172021.5319 | 2622885.9601 | 1172008.0841
1 | 2622873.3064 | 1172023.7276 | 2622875.0824 | 1172021.5319
2 | 2622885.9601 | 1172008.0841 | 2622889.075 | 1172004.2332 | 2622900.7386 | 1171989.3988
3 | 2622851.0614 | 1172040.7518 | 2622857.107 | 1172039.8409 | 2622863.6887 | 1172034.7411 | 2622873.3064 | 1172023.7276
4 | 2622924.7693 | 1171966.8179 | 2622916.2651 | 1171972.1314 | 2622908.4736 | 1171979.5611 | 2622900.7386 | 1171989.3988
5 | 2622851.0614 | 1172040.7518 | 2622848.2967 | 1172053.7924 | 2622841.9958 | 1172075.5795 | 2622837.3147 | 1172089.9837
6 | 2622933.4665 | 1171964.104 | 2622925.3195 | 1171966.4741 | 2622924.7693 | 1171966.8179
7 | 2622837.3147 | 1172089.9837 | 2622836.54 | 1172092.3674 | 2622835.3605 | 1172095.3871
8 | 2622923.0788 | 1172042.6599 | 2622911.3065 | 1172037.261
9 | 2622923.0788 | 1172042.6599 | 2622935.1994 | 1172000.1889
10 | 2622923.0788 | 1172042.6599 | 2622918.9568 | 1172054.5836 | 2622920.2703 | 1172065.1385
11 | 2622933.4665 | 1171964.104 | 2622943.1935 | 1171976.6141
12 | 2622832.3264 | 1172103.1545 | 2622835.3605 | 1172095.3871
13 | 2622943.1935 | 1171976.6141 | 2622940.2649 | 1171982.4392 | 2622935.1994 | 1172000.1889
14 | 2622920.2703 | 1172065.1385 | 2622927.1047 | 1172061.974 | 2622927.1157 | 1172061.9493
15 | 2622920.2703 | 1172065.1385 | 2622926.4424 | 1172081.2257 | 2622921.871 | 1172098.695
16 | 2622855.744 | 1171915.8147 | 2622858.8175 | 1171905.8179
17 | 2622855.744 | 1171915.8147 | 2622853.2505 | 1171923.925
18 | 2622860.2188 | 1171901.26 | 2622858.8175 | 1171905.8179
19 | 2622848.672 | 1171938.7759 | 2622849.7486 | 1171935.3153 | 2622853.2505 | 1171923.925
20 | 2622860.2188 | 1171901.26 | 2622866.9396 | 1171899.8626 | 2622876.4252 | 1171893.4398 | 2622880.2529 | 1171888.2667
21 | 2622860.2188 | 1171901.26 | 2622864.5667 | 1171884.2456 | 2622864.6692 | 1171883.8013
22 | 2622848.672 | 1171938.7759 | 2622844.1132 | 1171953.4286
23 | 2622884.7666 | 1171882.1664 | 2622880.2529 | 1171888.2667
24 | 2622864.6692 | 1171883.8013 | 2622868.7972 | 1171865.9079 | 2622869.8762 | 1171852.5124
25 | 2622830.7596 | 1171992.9558 | 2622831.9407 | 1171990.298 | 2622839.675 | 1171967.6936 | 2622844.1132 | 1171953.4286
26 | 2622870.5392 | 1171844.2813 | 2622869.8762 | 1171852.5124
27 | 2622830.7596 | 1171992.9558 | 2622820.1533 | 1172016.8223 | 2622810.0796 | 1172033.1591 | 2622804.3595 | 1172041.5981
28 | 2622892.6168 | 1171764.3142 | 2622886.8192 | 1171778.9655 | 2622885.9542 | 1171781.1522
29 | 2622871.4221 | 1171783.0424 | 2622885.9542 | 1171781.1522
30 | 2622897.7703 | 1171751.3042 | 2622895.7006 | 1171756.5212 | 2622892.6168 | 1171764.3142
31 | 2622871.4221 | 1171783.0424 | 2622871.0608 | 1171793.6019 | 2622870.2923 | 1171806.2339
32 | 2622866.7645 | 1171772.875 | 2622873.6542 | 1171775.358 | 2622871.4221 | 1171783.0424
33 | 2622886.3338 | 1171743.7124 | 2622897.7703 | 1171751.3042
34 | 2622869.6085 | 1171817.4752 | 2622870.2923 | 1171806.2339
35 | 2622866.7645 | 1171772.875 | 2622861.9533 | 1171770.9113 | 2622839.8143 | 1171762.3601
36 | 2622866.7645 | 1171772.875 | 2622865.6233 | 1171779.3073 | 2622864.444 | 1171789.7415 | 2622863.0748 | 1171791.7929 | 2622859.5355 | 1171793.2468 | 2622851.9798 | 1171794.9523 | 2622849.9053 | 1171795.0521
37 | 2622886.3338 | 1171743.7124 | 2622904.0484 | 1171712.3392
38 | 2622865.2411 | 1171817.492 | 2622869.6085 | 1171817.4752
39 | 2622869.6085 | 1171817.4752 | 2622870.2327 | 1171835.4544
40 | 2622950.8023 | 1171786.5241 | 2622929.0517 | 1171772.0787
41 | 2622950.8023 | 1171786.5241 | 2622961.8987 | 1171792.8522
42 | 2622950.8023 | 1171786.5241 | 2622960.1982 | 1171771.2557
43 | 2622950.8023 | 1171786.5241 | 2622941.4904 | 1171800.8045
44 | 2622870.5392 | 1171844.2813 | 2622870.2327 | 1171835.4544
45 | 2622905.1211 | 1171843.6125 | 2622889.015 | 1171863.6546
46 | 2622870.5392 | 1171844.2813 | 2622883.6436 | 1171843.6752 | 2622905.1211 | 1171843.6125
47 | 2622905.1211 | 1171843.6125 | 2622906.8787 | 1171843.5916
48 | 2622913.6421 | 1171843.5115 | 2622906.8787 | 1171843.5916
49 | 2622913.6421 | 1171843.5115 | 2622910.4446 | 1171855.7617
50 | 2622913.6421 | 1171843.5115 | 2622920.5839 | 1171832.8659
51 | 2622908.5145 | 1171863.1565 | 2622910.4446 | 1171855.7617
52 | 2622920.5839 | 1171832.8659 | 2622929.0596 | 1171819.8679
53 | 2622771.1347 | 1172092.5071 | 2622785.6779 | 1172069.8926
54 | 2622792.2895 | 1172059.4051 | 2622787.5725 | 1172066.9466 | 2622785.6779 | 1172069.8926
55 | 2622792.2895 | 1172059.4051 | 2622804.3595 | 1172041.5981
56 | 2622792.2895 | 1172059.4051 | 2622795.2733 | 1172067.2315 | 2622794.7021 | 1172074.6553 | 2622792.4863 | 1172086.1861 | 2622780.9593 | 1172104.6074 | 2622780.5997 | 1172105.1845
57 | 2622832.3264 | 1172103.1545 | 2622826.9522 | 1172116.9126
58 | 2622826.9522 | 1172116.9126 | 2622826.8298 | 1172117.2258
59 | 2622821.3056 | 1172141.1647 | 2622821.4245 | 1172139.3895 | 2622824.2908 | 1172123.7258 | 2622826.8298 | 1172117.2258
60 | 2622821.3056 | 1172141.1647 | 2622820.9922 | 1172145.843
61 | 2622819.4301 | 1172169.1638 | 2622820.9922 | 1172145.843
62 | 2622774.7748 | 1172160.3902 | 2622794.3577 | 1172163.5104 | 2622819.4301 | 1172169.1638
63 | 2622774.7748 | 1172160.3902 | 2622780.1119 | 1172148.6488 | 2622786.127 | 1172131.5407 | 2622791.7186 | 1172119.2223 | 2622792.1186 | 1172118.5748
64 | 2623048.7719 | 1171901.8806 | 2623057.3891 | 1171906.191
65 | 2623036.9893 | 1171895.9869 | 2623048.7719 | 1171901.8806
66 | 2623024.5185 | 1171894.9386 | 2623036.9893 | 1171895.9869
67 | 2623036.9893 | 1171895.9869 | 2623035.4696 | 1171907.3424 | 2623035.378 | 1171909.108
68 | 2623024.5185 | 1171894.9386 | 2623022.0173 | 1171895.3817
69 | 2623035.0237 | 1171915.9339 | 2623035.378 | 1171909.108
70 | 2622987.9339 | 1171911.3738 | 2623006.5581 | 1171899.3611 | 2623011.2319 | 1171897.2334 | 2623017.4541 | 1171896.19 | 2623022.0173 | 1171895.3817
71 | 2622987.9339 | 1171911.3738 | 2622988.6689 | 1171893.1673
72 | 2622987.9339 | 1171911.3738 | 2622982.6861 | 1171920.6596
73 | 2622921.871 | 1172098.695 | 2622912.1437 | 1172111.1248
74 | 2622904.8702 | 1172120.4191 | 2622912.1437 | 1172111.1248
75 | 2622927.1157 | 1172061.9493 | 2622938.3386 | 1172036.7181
76 | 2622944.5549 | 1172022.7427 | 2622938.3386 | 1172036.7181
77 | 2622938.3386 | 1172036.7181 | 2623040.2873 | 1172095.2899
78 | 2623040.2873 | 1172095.2899 | 2623106.0965 | 1172200.0221
79 | 2623109.1097 | 1172209.9788 | 2623106.0965 | 1172200.0221
80 | 2622943.1935 | 1171976.6141 | 2622947.7569 | 1171971.3065 | 2622951.599 | 1171968.7353
81 | 2622976.0357 | 1171930.8524 | 2622981.7965 | 1171922.2337 | 2622982.6861 | 1171920.6596
82 | 2622976.0357 | 1171930.8524 | 2622972.3061 | 1171936.4322
83 | 2622966.1654 | 1171945.6192 | 2622972.3061 | 1171936.4322
84 | 2622966.1654 | 1171945.6192 | 2622971.3518 | 1171951.4531 | 2622971.3651 | 1171953.9767 | 2622970.821 | 1171956.2535
85 | 2622993.7523 | 1171886.292 | 2622988.6689 | 1171893.1673 | 2622988.6689 | 1171893.1673
86 | 2622953.8653 | 1171967.2186 | 2622955.1566 | 1171966.3545 | 2622964.6141 | 1171961.3102 | 2622970.821 | 1171956.2535
87 | 2622993.7523 | 1171886.292 | 2622998.4854 | 1171879.8904
88 | 2622951.599 | 1171968.7353 | 2622953.8653 | 1171967.2186
89 | 2623006.0146 | 1171869.7071 | 2622998.4854 | 1171879.8904
90 | 2623006.0146 | 1171869.7071 | 2623011.1895 | 1171862.7081
91 | 2623020.9292 | 1171849.5351 | 2623020.9292 | 1171849.5351 | 2623011.1895 | 1171862.7081
92 | 2623020.9292 | 1171849.5351 | 2623021.5236 | 1171848.2898
93 | 2623022.8688 | 1171842.6905 | 2623022.5869 | 1171846.0619 | 2623021.5236 | 1171848.2898
94 | 2623023.9015 | 1171830.3367 | 2623022.8688 | 1171842.6905
95 | 2623120.3975 | 1171837.1718 | 2623119.0653 | 1171824.5208 | 2623110.8651 | 1171812.9895
96 | 2623120.3975 | 1171837.1718 | 2623121.6407 | 1171848.9764 | 2623123.1057 | 1171859.6845
97 | 2623094.4632 | 1171793.6884 | 2623106.0411 | 1171806.2059 | 2623110.8651 | 1171812.9895
98 | 2623123.5154 | 1171862.6795 | 2623123.1057 | 1171859.6845
99 | 2623094.4632 | 1171793.6884 | 2623074.4342 | 1171787.5782
100 | 2623123.5154 | 1171862.6795 | 2623178.2103 | 1171944.522
101 | 2623049.1442 | 1171779.8632 | 2623074.4342 | 1171787.5782
102 | 2623187.9337 | 1171971.3382 | 2623184.379 | 1171955.0051 | 2623178.2103 | 1171944.522
103 | 2623039.5856 | 1171781.2495 | 2623041.4225 | 1171780.9453 | 2623049.1442 | 1171779.8632
104 | 2623039.5856 | 1171781.2495 | 2623029.333 | 1171761.297
105 | 2623187.9337 | 1171971.3382 | 2623307.349 | 1172022.7035
106 | 2623084.8115 | 1171854.1175 | 2623063.7665 | 1171819.8165
107 | 2623084.8115 | 1171854.1175 | 2623101.1033 | 1171880.6713
108 | 2623057.0945 | 1171808.9418 | 2623063.7665 | 1171819.8165
109 | 2623057.0945 | 1171808.9418 | 2623040.8656 | 1171820.4966 | 2623034.3305 | 1171824.243
110 | 2623023.9015 | 1171830.3367 | 2623029.7124 | 1171826.8905 | 2623034.3305 | 1171824.243
111 | 2623024.8645 | 1171752.6008 | 2623029.333 | 1171761.297
112 | 2623023.9015 | 1171830.3367 | 2622997.5555 | 1171813.6805
113 | 2622989.5808 | 1171808.6389 | 2622997.5555 | 1171813.6805
114 | 2622989.5808 | 1171808.6389 | 2622979.6518 | 1171802.9765
115 | 2622989.5808 | 1171808.6389 | 2623006.407 | 1171799.4226
116 | 2622989.5808 | 1171808.6389 | 2622978.3397 | 1171826.5699
117 | 2622979.6518 | 1171802.9765 | 2622961.8987 | 1171792.8522
118 | 2623006.407 | 1171799.4226 | 2623011.9425 | 1171796.3906
119 | 2622975.162 | 1171831.6387 | 2622978.3397 | 1171826.5699
120 | 2623024.8645 | 1171752.6008 | 2623011.8023 | 1171743.2606
121 | 2623109.1097 | 1172209.9788 | 2623151.5569 | 1172287.4815
122 | 2622903.3735 | 1171907.3182 | 2622901.927 | 1171905.1094 | 2622898.2988 | 1171897.8141 | 2622897.4025 | 1171892.1522 | 2622901.1758 | 1171879.4157 | 2622902.5333 | 1171876.4229
123 | 2622903.3735 | 1171907.3182 | 2622904.448 | 1171908.959
124 | 2622902.5333 | 1171876.4229 | 2622904.7851 | 1171871.4587
125 | 2622904.448 | 1171908.959 | 2622905.5543 | 1171910.6482 | 2622906.8294 | 1171917.2342 | 2622905.3473 | 1171922.8203 | 2622900.179 | 1171928.2923 | 2622893.0492 | 1171934.6795 | 2622891.5335 | 1171936.6333
126 | 2622908.5145 | 1171863.1565 | 2622908.4649 | 1171863.3463 | 2622904.7851 | 1171871.4587
127 | 2622941.0177 | 1171801.5295 | 2622941.4904 | 1171800.8045
128 | 2622941.0177 | 1171801.5295 | 2622934.913 | 1171810.8913
129 | 2622934.913 | 1171810.8913 | 2622929.0596 | 1171819.8679
130 | 2622970.3263 | 1171754.7973 | 2622960.1982 | 1171771.2557
131 | 2622970.3263 | 1171754.7973 | 2622980.718 | 1171737.9105
132 | 2622987.9302 | 1171726.1906 | 2622980.718 | 1171737.9105
133 | 2622975.162 | 1171831.6387 | 2622968.1692 | 1171842.793
134 | 2622964.7171 | 1171848.2996 | 2622968.1692 | 1171842.793
135 | 2622962.6465 | 1171851.6024 | 2622964.7171 | 1171848.2996
136 | 2622950.685 | 1171849.6275 | 2622962.6465 | 1171851.6024 | 2622962.6465 | 1171851.6024
137 | 2622934.7037 | 1171846.9889 | 2622950.685 | 1171849.6275
138 | 2623001.8763 | 1171736.1629 | 2623011.8023 | 1171743.2606
139 | 2622987.9302 | 1171726.1906 | 2623001.8763 | 1171736.1629
140 | 2622987.9302 | 1171726.1906 | 2622967.2109 | 1171712.6888

## bus_geodata
| x | y | coords
0 | 2622875.0824 | 1172021.5319
1 | 2622885.9601 | 1172008.0841
2 | 2622873.3064 | 1172023.7276
3 | 2622900.7386 | 1171989.3988
4 | 2622851.0614 | 1172040.7518
5 | 2622924.7693 | 1171966.8179
6 | 2622837.3147 | 1172089.9837
7 | 2622911.3065 | 1172037.261
8 | 2622923.0788 | 1172042.6599
9 | 2622933.4665 | 1171964.104
10 | 2622835.3605 | 1172095.3871
11 | 2622935.1994 | 1172000.1889
12 | 2622920.2703 | 1172065.1385
13 | 2622855.744 | 1171915.8147
14 | 2622858.8175 | 1171905.8179
15 | 2622853.2505 | 1171923.925
16 | 2622860.2188 | 1171901.26
17 | 2622848.672 | 1171938.7759
18 | 2622880.2529 | 1171888.2667
19 | 2622864.6692 | 1171883.8013
20 | 2622844.1132 | 1171953.4286
21 | 2622884.7666 | 1171882.1664
22 | 2622869.8762 | 1171852.5124
23 | 2622830.7596 | 1171992.9558
24 | 2622885.9542 | 1171781.1522
25 | 2622892.6168 | 1171764.3142
26 | 2622871.4221 | 1171783.0424
27 | 2622897.7703 | 1171751.3042
28 | 2622870.2923 | 1171806.2339
29 | 2622866.7645 | 1171772.875
30 | 2622886.3338 | 1171743.7124
31 | 2622869.6085 | 1171817.4752
32 | 2622904.0484 | 1171712.3392
33 | 2622839.8143 | 1171762.3601
34 | 2622849.9053 | 1171795.0521
35 | 2622929.0517 | 1171772.0787
36 | 2622950.8023 | 1171786.5241
37 | 2622865.2411 | 1171817.492
38 | 2622870.2327 | 1171835.4544
39 | 2622889.015 | 1171863.6546
40 | 2622905.1211 | 1171843.6125
41 | 2622870.5392 | 1171844.2813
42 | 2622906.8787 | 1171843.5916
43 | 2622913.6421 | 1171843.5115
44 | 2622910.4446 | 1171855.7617
45 | 2622920.5839 | 1171832.8659
46 | 2622785.6779 | 1172069.8926
47 | 2622771.1347 | 1172092.5071
48 | 2622792.2895 | 1172059.4051
49 | 2622804.3595 | 1172041.5981
50 | 2622780.5997 | 1172105.1845
51 | 2622832.3264 | 1172103.1545
52 | 2622826.9522 | 1172116.9126
53 | 2622826.8298 | 1172117.2258
54 | 2622821.3056 | 1172141.1647
55 | 2622820.9922 | 1172145.843
56 | 2622819.4301 | 1172169.1638
57 | 2622774.7748 | 1172160.3902
58 | 2622792.1186 | 1172118.5748
59 | 2623048.7719 | 1171901.8806
60 | 2623057.3891 | 1171906.191
61 | 2623036.9893 | 1171895.9869
62 | 2623024.5185 | 1171894.9386
63 | 2623035.378 | 1171909.108
64 | 2623022.0173 | 1171895.3817
65 | 2623035.0237 | 1171915.9339
66 | 2622987.9339 | 1171911.3738
67 | 2622912.1437 | 1172111.1248
68 | 2622921.871 | 1172098.695
69 | 2622904.8702 | 1172120.4191
70 | 2622927.1157 | 1172061.9493
71 | 2622938.3386 | 1172036.7181
72 | 2622944.5549 | 1172022.7427
73 | 2623040.2873 | 1172095.2899
74 | 2623106.0965 | 1172200.0221
75 | 2622943.1935 | 1171976.6141
76 | 2622976.0357 | 1171930.8524
77 | 2622982.6861 | 1171920.6596
78 | 2622972.3061 | 1171936.4322
79 | 2622966.1654 | 1171945.6192
80 | 2622988.6689 | 1171893.1673
81 | 2622970.821 | 1171956.2535
82 | 2622993.7523 | 1171886.292
83 | 2622953.8653 | 1171967.2186
84 | 2622951.599 | 1171968.7353
85 | 2622998.4854 | 1171879.8904
86 | 2623006.0146 | 1171869.7071
87 | 2623011.1895 | 1171862.7081
88 | 2623020.9292 | 1171849.5351
89 | 2623021.5236 | 1171848.2898
90 | 2623022.8688 | 1171842.6905
91 | 2623120.3975 | 1171837.1718
92 | 2623110.8651 | 1171812.9895
93 | 2623123.1057 | 1171859.6845
94 | 2623094.4632 | 1171793.6884
95 | 2623123.5154 | 1171862.6795
96 | 2623074.4342 | 1171787.5782
97 | 2623178.2103 | 1171944.522
98 | 2623049.1442 | 1171779.8632
99 | 2623039.5856 | 1171781.2495
100 | 2623187.9337 | 1171971.3382
101 | 2623307.349 | 1172022.7035
102 | 2623084.8115 | 1171854.1175
103 | 2623063.7665 | 1171819.8165
104 | 2623101.1033 | 1171880.6713
105 | 2623057.0945 | 1171808.9418
106 | 2623034.3305 | 1171824.243
107 | 2623029.333 | 1171761.297
108 | 2623023.9015 | 1171830.3367
109 | 2622997.5555 | 1171813.6805
110 | 2622989.5808 | 1171808.6389
111 | 2622979.6518 | 1171802.9765
112 | 2623006.407 | 1171799.4226
113 | 2622978.3397 | 1171826.5698
114 | 2623011.9425 | 1171796.3906
115 | 2623024.8645 | 1171752.6008
116 | 2623109.1097 | 1172209.9788
117 | 2623151.5569 | 1172287.4815
118 | 2622903.3735 | 1171907.3182
119 | 2622902.5333 | 1171876.4229
120 | 2622904.448 | 1171908.959
121 | 2622904.7851 | 1171871.4587
122 | 2622891.5335 | 1171936.6333
123 | 2622908.5145 | 1171863.1565
124 | 2622941.4904 | 1171800.8045
125 | 2622941.0177 | 1171801.5295
126 | 2622934.913 | 1171810.8913
127 | 2622961.8987 | 1171792.8522
128 | 2622960.1982 | 1171771.2557
129 | 2622929.0596 | 1171819.8679
130 | 2622970.3263 | 1171754.7973
131 | 2622980.718 | 1171737.9105
132 | 2622975.162 | 1171831.6387
133 | 2622968.1692 | 1171842.793
134 | 2622964.7171 | 1171848.2996
135 | 2622962.6465 | 1171851.6024
136 | 2622950.685 | 1171849.6275
137 | 2622934.7037 | 1171846.9889
138 | 2623011.8023 | 1171743.2606
139 | 2623001.8763 | 1171736.1629
140 | 2622987.9302 | 1171726.1906
141 | 2622967.2109 | 1171712.6888
142 | 2622913.6421 | 1171843.5115

## line_std_types
| c_nf_per_km | r_ohm_per_km | x_ohm_per_km | max_i_ka | type | q_mm2 | alpha | voltage_rating
NAYY 4x50 SE | 210 | 0.642 | 0.083 | 0.142 | cs | 50 | 0.00403 | LV
NAYY 4x120 SE | 264 | 0.225 | 0.08 | 0.242 | cs | 120 | 0.00403 | LV
NAYY 4x150 SE | 261 | 0.208 | 0.08 | 0.27 | cs | 150 | 0.00403 | LV
NA2XS2Y 1x95 RM/25 12/20 kV | 216 | 0.313 | 0.132 | 0.252 | cs | 95 | 0.00403 | MV
NA2XS2Y 1x185 RM/25 12/20 kV | 273 | 0.161 | 0.117 | 0.362 | cs | 185 | 0.00403 | MV
NA2XS2Y 1x240 RM/25 12/20 kV | 304 | 0.122 | 0.112 | 0.421 | cs | 240 | 0.00403 | MV
NA2XS2Y 1x95 RM/25 6/10 kV | 315 | 0.313 | 0.123 | 0.249 | cs | 95 | 0.00403 | MV
NA2XS2Y 1x185 RM/25 6/10 kV | 406 | 0.161 | 0.11 | 0.358 | cs | 185 | 0.00403 | MV
NA2XS2Y 1x240 RM/25 6/10 kV | 456 | 0.122 | 0.105 | 0.416 | cs | 240 | 0.00403 | MV
NA2XS2Y 1x150 RM/25 12/20 kV | 250 | 0.206 | 0.116 | 0.319 | cs | 150 | 0.00403 | MV
NA2XS2Y 1x120 RM/25 12/20 kV | 230 | 0.253 | 0.119 | 0.283 | cs | 120 | 0.00403 | MV
NA2XS2Y 1x70 RM/25 12/20 kV | 190 | 0.443 | 0.132 | 0.22 | cs | 70 | 0.00403 | MV
NA2XS2Y 1x150 RM/25 6/10 kV | 360 | 0.206 | 0.11 | 0.315 | cs | 150 | 0.00403 | MV
NA2XS2Y 1x120 RM/25 6/10 kV | 340 | 0.253 | 0.113 | 0.28 | cs | 120 | 0.00403 | MV
NA2XS2Y 1x70 RM/25 6/10 kV | 280 | 0.443 | 0.123 | 0.217 | cs | 70 | 0.00403 | MV
N2XS(FL)2Y 1x120 RM/35 64/110 kV | 112 | 0.153 | 0.166 | 0.366 | cs | 120 | 0.00393 | HV
N2XS(FL)2Y 1x185 RM/35 64/110 kV | 125 | 0.099 | 0.156 | 0.457 | cs | 185 | 0.00393 | HV
N2XS(FL)2Y 1x240 RM/35 64/110 kV | 135 | 0.075 | 0.149 | 0.526 | cs | 240 | 0.00393 | HV
N2XS(FL)2Y 1x300 RM/35 64/110 kV | 144 | 0.06 | 0.144 | 0.588 | cs | 300 | 0.00393 | HV
15-AL1/3-ST1A 0.4 | 11 | 1.8769 | 0.35 | 0.105 | ol | 16 | 0.00403 | LV
24-AL1/4-ST1A 0.4 | 11.25 | 1.2012 | 0.335 | 0.14 | ol | 24 | 0.00403 | LV
48-AL1/8-ST1A 0.4 | 12.2 | 0.5939 | 0.3 | 0.21 | ol | 48 | 0.00403 | LV
94-AL1/15-ST1A 0.4 | 13.2 | 0.306 | 0.29 | 0.35 | ol | 94 | 0.00403 | LV
34-AL1/6-ST1A 10.0 | 9.7 | 0.8342 | 0.36 | 0.17 | ol | 34 | 0.00403 | MV
48-AL1/8-ST1A 10.0 | 10.1 | 0.5939 | 0.35 | 0.21 | ol | 48 | 0.00403 | MV
70-AL1/11-ST1A 10.0 | 10.4 | 0.4132 | 0.339 | 0.29 | ol | 70 | 0.00403 | MV
94-AL1/15-ST1A 10.0 | 10.75 | 0.306 | 0.33 | 0.35 | ol | 94 | 0.00403 | MV
122-AL1/20-ST1A 10.0 | 11.1 | 0.2376 | 0.323 | 0.41 | ol | 122 | 0.00403 | MV
149-AL1/24-ST1A 10.0 | 11.25 | 0.194 | 0.315 | 0.47 | ol | 149 | 0.00403 | MV
34-AL1/6-ST1A 20.0 | 9.15 | 0.8342 | 0.382 | 0.17 | ol | 34 | 0.00403 | MV
48-AL1/8-ST1A 20.0 | 9.5 | 0.5939 | 0.372 | 0.21 | ol | 48 | 0.00403 | MV
70-AL1/11-ST1A 20.0 | 9.7 | 0.4132 | 0.36 | 0.29 | ol | 70 | 0.00403 | MV
94-AL1/15-ST1A 20.0 | 10 | 0.306 | 0.35 | 0.35 | ol | 94 | 0.00403 | MV
122-AL1/20-ST1A 20.0 | 10.3 | 0.2376 | 0.344 | 0.41 | ol | 122 | 0.00403 | MV
149-AL1/24-ST1A 20.0 | 10.5 | 0.194 | 0.337 | 0.47 | ol | 149 | 0.00403 | MV
184-AL1/30-ST1A 20.0 | 10.75 | 0.1571 | 0.33 | 0.535 | ol | 184 | 0.00403 | MV
243-AL1/39-ST1A 20.0 | 11 | 0.1188 | 0.32 | 0.645 | ol | 243 | 0.00403 | MV
48-AL1/8-ST1A 110.0 | 8 | 0.5939 | 0.46 | 0.21 | ol | 48 | 0.00403 | HV
70-AL1/11-ST1A 110.0 | 8.4 | 0.4132 | 0.45 | 0.29 | ol | 70 | 0.00403 | HV
94-AL1/15-ST1A 110.0 | 8.65 | 0.306 | 0.44 | 0.35 | ol | 94 | 0.00403 | HV
122-AL1/20-ST1A 110.0 | 8.5 | 0.2376 | 0.43 | 0.41 | ol | 122 | 0.00403 | HV
149-AL1/24-ST1A 110.0 | 8.75 | 0.194 | 0.41 | 0.47 | ol | 149 | 0.00403 | HV
184-AL1/30-ST1A 110.0 | 8.8 | 0.1571 | 0.4 | 0.535 | ol | 184 | 0.00403 | HV
243-AL1/39-ST1A 110.0 | 9 | 0.1188 | 0.39 | 0.645 | ol | 243 | 0.00403 | HV
305-AL1/39-ST1A 110.0 | 9.2 | 0.0949 | 0.38 | 0.74 | ol | 305 | 0.00403 | HV
490-AL1/64-ST1A 110.0 | 9.75 | 0.059 | 0.37 | 0.96 | ol | 490 | 0.00403 | HV
679-AL1/86-ST1A 110.0 | 9.95 | 0.042 | 0.36 | 1.15 | ol | 679 | 0.00403 | HV
490-AL1/64-ST1A 220.0 | 10 | 0.059 | 0.285 | 0.96 | ol | 490 | 0.00403 | HV
679-AL1/86-ST1A 220.0 | 11.7 | 0.042 | 0.275 | 1.15 | ol | 679 | 0.00403 | HV
490-AL1/64-ST1A 380.0 | 11 | 0.059 | 0.253 | 0.96 | ol | 490 | 0.00403 | HV
679-AL1/86-ST1A 380.0 | 14.6 | 0.042 | 0.25 | 1.15 | ol | 679 | 0.00403 | HV

## trafo_std_types
| i0_percent | pfe_kw | vkr_percent | sn_mva | vn_lv_kv | vn_hv_kv | vk_percent | shift_degree | vector_group | tap_side | tap_neutral | tap_min | tap_max | tap_step_degree | tap_step_percent | tap_phase_shifter
160 MVA 380/110 kV | 0.06 | 60 | 0.25 | 160 | 110 | 380 | 12.2 | 0 | Yy0 | hv | 0 | -9 | 9 | 0 | 1.5 | FALSE
100 MVA 220/110 kV | 0.06 | 55 | 0.26 | 100 | 110 | 220 | 12 | 0 | Yy0 | hv | 0 | -9 | 9 | 0 | 1.5 | FALSE
63 MVA 110/20 kV | 0.04 | 22 | 0.32 | 63 | 20 | 110 | 18 | 150 | YNd5 | hv | 0 | -9 | 9 | 0 | 1.5 | FALSE
40 MVA 110/20 kV | 0.05 | 18 | 0.34 | 40 | 20 | 110 | 16.2 | 150 | YNd5 | hv | 0 | -9 | 9 | 0 | 1.5 | FALSE
25 MVA 110/20 kV | 0.07 | 14 | 0.41 | 25 | 20 | 110 | 12 | 150 | YNd5 | hv | 0 | -9 | 9 | 0 | 1.5 | FALSE
63 MVA 110/10 kV | 0.04 | 22 | 0.32 | 63 | 10 | 110 | 18 | 150 | YNd5 | hv | 0 | -9 | 9 | 0 | 1.5 | FALSE
40 MVA 110/10 kV | 0.05 | 18 | 0.34 | 40 | 10 | 110 | 16.2 | 150 | YNd5 | hv | 0 | -9 | 9 | 0 | 1.5 | FALSE
25 MVA 110/10 kV | 0.07 | 14 | 0.41 | 25 | 10 | 110 | 12 | 150 | YNd5 | hv | 0 | -9 | 9 | 0 | 1.5 | FALSE
0.25 MVA 20/0.4 kV | 0.32 | 0.8 | 1.44 | 0.25 | 0.4 | 20 | 6 | 150 | Yzn5 | hv | 0 | -2 | 2 | 0 | 2.5 | FALSE
0.4 MVA 20/0.4 kV | 0.3375 | 1.35 | 1.425 | 0.4 | 0.4 | 20 | 6 | 150 | Dyn5 | hv | 0 | -2 | 2 | 0 | 2.5 | FALSE
0.63 MVA 20/0.4 kV | 0.2619 | 1.65 | 1.206 | 0.63 | 0.4 | 20 | 6 | 150 | Dyn5 | hv | 0 | -2 | 2 | 0 | 2.5 | FALSE
0.25 MVA 10/0.4 kV | 0.24 | 0.6 | 1.2 | 0.25 | 0.4 | 10 | 4 | 150 | Dyn5 | hv | 0 | -2 | 2 | 0 | 2.5 | FALSE
0.4 MVA 10/0.4 kV | 0.2375 | 0.95 | 1.325 | 0.4 | 0.4 | 10 | 4 | 150 | Dyn5 | hv | 0 | -2 | 2 | 0 | 2.5 | FALSE
0.63 MVA 10/0.4 kV | 0.1873 | 1.18 | 1.0794 | 0.63 | 0.4 | 10 | 4 | 150 | Dyn5 | hv | 0 | -2 | 2 | 0 | 2.5 | FALSE

## trafo3w_std_types
| sn_hv_mva | sn_mv_mva | sn_lv_mva | vn_hv_kv | vn_mv_kv | vn_lv_kv | vk_hv_percent | vk_mv_percent | vk_lv_percent | vkr_hv_percent | vkr_mv_percent | vkr_lv_percent | pfe_kw | i0_percent | shift_mv_degree | shift_lv_degree | vector_group | tap_side | tap_neutral | tap_min | tap_max | tap_step_percent
63/25/38 MVA 110/20/10 kV | 63 | 25 | 38 | 110 | 20 | 10 | 10.4 | 10.4 | 10.4 | 0.28 | 0.32 | 0.35 | 35 | 0.89 | 0 | 0 | YN0yn0yn0 | hv | 0 | -10 | 10 | 1.2
63/25/38 MVA 110/10/10 kV | 63 | 25 | 38 | 110 | 10 | 10 | 10.4 | 10.4 | 10.4 | 0.28 | 0.32 | 0.35 | 35 | 0.89 | 0 | 0 | YN0yn0yn0 | hv | 0 | -10 | 10 | 1.2

## fuse_std_types
| fuse_type | i_rated_a | t_avg | t_min | t_total | x_avg | x_min | x_total
HV 100A | HV 100A | 100 | 0 | [10.0, 3.64, 0.854, 0.281, 0.1, 0.0531, 0.022, 0.01] | [10.0, 4.267, 1.21, 0.403, 0.1, 0.058, 0.022, 0.01] | 0 | [300.0, 350.0, 450.0, 550.0, 700.0, 850.0, 1200.0, 1752.0] | [600.0, 700.0, 900.0, 1150.0, 1665.0, 2000.0, 3000.0, 4313.0]
HV 10A | HV 10A | 10 | 0 | [10.0, 1675.0, 0.344, 0.156, 0.1, 0.0417, 0.0171, 0.01] | [10.0, 1.3, 0.3, 0.155, 0.1, 0.0555, 0.023, 0.01] | 0 | [30.0, 32.0, 35.0, 37.0, 39.0, 50.0, 70.0, 88.0] | [60.0, 70.0, 80.0, 87.0, 94.0, 110.0, 150.0, 216.0]
HV 125A | HV 125A | 125 | 0 | [10.0, 1.82, 0.344, 0.1, 0.0467, 0.0269, 0.01] | [10.0, 2.478, 0.426, 0.1, 0.0427, 0.0211, 0.01] | 0 | [375.0, 500.0, 700.0, 925.0, 1200.0, 1500.0, 2341.0] | [750.0, 1000.0, 1500.0, 2200.0, 3000.0, 4000.0, 5765.0]
HV 160A | HV 160A | 160 | 0 | [10.0, 4.15, 1.03, 0.198, 0.1, 0.051, 0.0172, 0.01] | [10.0, 2.3, 0.734, 0.274, 0.1, 0.046, 0.0177, 0.01] | 0 | [480.0, 550.0, 700.0, 1000.0, 1260.0, 1600.0, 2500.0, 3227.0] | [960.0, 1300.0, 1700.0, 2200.0, 2996.0, 4000.0, 6000.0, 7946.0]
HV 16A | HV 16A | 16 | 0 | [10.0, 0.352, 0.164, 0.1, 0.0649, 0.0342, 0.01] | [10.0, 2.34, 0.722, 0.181, 0.1, 0.055, 0.0296, 0.01] | 0 | [48.0, 60.0, 65.0, 71.0, 80.0, 100.0, 162.0] | [96.0, 110.0, 125.0, 150.0, 168.0, 200.0, 250.0, 398.0]
HV 200A | HV 200A | 200 | 0 | [10.0, 4.267, 1.21, 0.403, 0.1, 0.058, 0.022, 0.01] | [10.0, 3.73, 1.654, 0.328, 0.1, 0.0531, 0.019, 0.01] | 0 | [600.0, 700.0, 900.0, 1150.0, 1665.0, 2000.0, 3000.0, 4313.0] | [1200.0, 1500.0, 1800.0, 2700.0, 3960.0, 5000.0, 7500.0, 10620.0]
HV 20A | HV 20A | 20 | 0 | [10.0, 1.3, 0.3, 0.155, 0.1, 0.0555, 0.023, 0.01] | [10.0, 1.3, 0.161, 0.1, 0.0611, 0.0399, 0.0141, 0.01] | 0 | [60.0, 70.0, 80.0, 87.0, 94.0, 110.0, 150.0, 216.0] | [120.0, 150.0, 200.0, 223.0, 260.0, 300.0, 450.0, 532.0]
HV 25A | HV 25A | 25 | 0 | [10.0, 2.512, 0.833, 0.299, 0.1, 0.0372, 0.0223, 0.01] | [10.0, 3.125, 0.597, 0.198, 0.1, 0.0378, 0.022, 0.01] | 0 | [75.0, 82.0, 90.0, 100.0, 124.0, 170.0, 200.0, 289.0] | [150.0, 170.0, 210.0, 250.0, 294.0, 400.0, 500.0, 711.0]
HV 31.5A | HV 31.5A | 31.5 | 0 | [10.0, 2.34, 0.722, 0.181, 0.1, 0.055, 0.0296, 0.01] | [10.0, 2.84, 0.368, 0.164, 0.1, 0.0621, 0.0378, 0.0195, 0.01] | 0 | [95.0, 110.0, 125.0, 150.0, 165.0, 200.0, 250.0, 390.0] | [189.0, 220.0, 300.0, 350.0, 393.0, 450.0, 530.0, 700.0, 960.0]
HV 40A | HV 40A | 40 | 0 | [10.0, 1.3, 0.161, 0.1, 0.0611, 0.0399, 0.0141, 0.01] | [10.0, 2.05, 0.369, 0.198, 0.1, 0.051, 0.0298, 0.01] | 0 | [120.0, 150.0, 200.0, 223.0, 260.0, 300.0, 450.0, 532.0] | [240.0, 300.0, 400.0, 450.0, 530.0, 650.0, 800.0, 1311.0]
HV 50A | HV 50A | 50 | 0 | [10.0, 3.215, 0.597, 0.198, 0.1, 0.0378, 0.022, 0.01] | [10.0, 3.64, 0.854, 0.281, 0.1, 0.0531, 0.022, 0.01] | 0 | [150.0, 170.0, 210.0, 250.0, 294.0, 400.0, 500.0, 711.0] | [300.0, 350.0, 450.0, 550.0, 700.0, 850.0, 1200.0, 1752.0]
HV 6.3A | HV 6.3A | 6.3 | 0 | [10.0, 1.39, 0.344, 0.168, 0.1, 0.056, 0.0263, 0.01] | [10.0, 1.711, 0.516, 0.198, 0.1, 0.0634, 0.0303, 0.01] | 0 | [19.0, 19.5, 20.4, 20.8, 22.0, 25.0, 32.0, 48.0] | [38.0, 40.0, 43.0, 48.0, 53.0, 60.0, 75.0, 118.0]
HV 63A | HV 63A | 63 | 0 | [10.0, 2.84, 0.368, 0.164, 0.1, 0.0621, 0.0378, 0.0195, 0.01] | [10.0, 1.82, 0.344, 0.1, 0.0467, 0.0269, 0.01] | 0 | [189.0, 220.0, 300.0, 350.0, 393.0, 450.0, 530.0, 700.0, 961.0] | [378.0, 500.0, 700.0, 934.0, 1200.0, 1500.0, 2366.0]
HV 80A | HV 80A | 80 | 0 | [10.0, 2.05, 0.369, 0.198, 0.1, 0.051, 0.0298, 0.01] | [10.0, 4.15, 1.03, 0.198, 0.1, 0.051, 0.0172, 0.01] | 0 | [240.0, 300.0, 400.0, 450.0, 530.0, 650.0, 800.0, 1311.0] | [480.0, 550.0, 700.0, 1000.0, 1260.0, 1600.0, 2500.0, 3227.0]
Siemens NH-1-100 | Siemens NH-1-100 | 100 | [5400.0, 2000.0, 400.0, 20.0, 1.0, 0.2, 0.012, 0.004] | 0 | 0 | [150.0, 190.0, 250.0, 430.0, 900.0, 1250.0, 2700.0, 3600.0] | 0 | 0
Siemens NH-1-125 | Siemens NH-1-125 | 125 | [4800.0, 120.0, 7.0, 0.1, 0.004] | 0 | 0 | [180.0, 400.0, 740.0, 2000.0, 4250.0] | 0 | 0
Siemens NH-1-16 | Siemens NH-1-16 | 16 | [4000.0, 400.0, 2.0, 0.1, 0.04, 0.01] | 0 | 0 | [26.0, 35.0, 75.0, 150.0, 200.0, 300.0] | 0 | 0
Siemens NH-1-160 | Siemens NH-1-160 | 160 | [4800.0, 120.0, 7.0, 0.1, 0.004] | 0 | 0 | [210.0, 500.0, 900.0, 2300.0, 5000.0] | 0 | 0
Siemens NH-1-25 | Siemens NH-1-25 | 25 | [4000.0, 1000.0, 10.0, 0.2, 0.02, 0.01] | 0 | 0 | [40.0, 50.0, 100.0, 210.0, 400.0, 500.0] | 0 | 0
Siemens NH-1-50 | Siemens NH-1-50 | 50 | [4000.0, 40.0, 4.0, 1.0, 0.02, 0.01] | 0 | 0 | [86.0, 200.0, 300.0, 400.0, 1000.0, 1280.0] | 0 | 0
Siemens NH-1-63 | Siemens NH-1-63 | 63 | [4000.0, 100.0, 10.0, 2.0, 0.04, 0.01] | 0 | 0 | [100.0, 200.0, 300.0, 400.0, 1000.0, 1500.0] | 0 | 0
Siemens NH-1-80 | Siemens NH-1-80 | 80 | [4800.0, 120.0, 7.0, 0.1, 0.01] | 0 | 0 | [150.58, 250.0, 450.0, 1150.0, 2470.0] | 0 | 0
Siemens NH-2-1000 | Siemens NH-2-1000 | 1000 | [4800.0, 120.0, 7.0, 0.1, 0.004] | 0 | 0 | [1900.0, 3500.0, 8400.0, 24000.0, 52000.0] | 0 | 0
Siemens NH-2-200 | Siemens NH-2-200 | 200 | [4800.0, 120.0, 7.0, 0.1, 0.004] | 0 | 0 | [280.0, 650.0, 1200.0, 3000.0, 7000.0] | 0 | 0
Siemens NH-2-224 | Siemens NH-2-224 | 224 | [4800.0, 120.0, 7.0, 0.2, 0.04, 0.004] | 0 | 0 | [400.0, 750.0, 1453.0, 3025.0, 4315.0, 7600.0] | 0 | 0
Siemens NH-2-250 | Siemens NH-2-250 | 250 | [4800.0, 120.0, 7.0, 0.1, 0.004] | 0 | 0 | [450.0, 800.0, 1650.0, 4000.0, 8500.0] | 0 | 0
Siemens NH-2-315 | Siemens NH-2-315 | 315 | [4800.0, 120.0, 7.0, 0.1, 0.004] | 0 | 0 | [550.0, 920.0, 1900.0, 5000.0, 11000.0] | 0 | 0
Siemens NH-2-355 | Siemens NH-2-355 | 355 | [4800.0, 120.0, 6.0, 0.1, 0.004] | 0 | 0 | [650.0, 1116.27, 2350.0, 5840.0, 12790.0] | 0 | 0
Siemens NH-2-400 | Siemens NH-2-400 | 400 | [4800.0, 120.0, 7.0, 0.1, 0.004] | 0 | 0 | [720.0, 1350.0, 2800.0, 6500.0, 15000.0] | 0 | 0
Siemens NH-2-425 | Siemens NH-2-425 | 425 | [4800.0, 120.0, 7.0, 0.1, 0.004] | 0 | 0 | [850.0, 1500.0, 3050.0, 7500.0, 16500.0] | 0 | 0
Siemens NH-2-630 | Siemens NH-2-630 | 630 | [4800.0, 120.0, 7.0, 0.1, 0.004] | 0 | 0 | [1200.0, 2000.0, 4800.0, 12000.0, 26000.0] | 0 | 0

## dtypes
| element | column | dtype
0 | bus | name | object
1 | bus | vn_kv | float64
2 | bus | type | object
3 | bus | zone | object
4 | bus | in_service | bool
5 | load | name | object
6 | load | bus | uint32
7 | load | p_mw | float64
8 | load | q_mvar | float64
9 | load | const_z_percent | float64
10 | load | const_i_percent | float64
11 | load | sn_mva | float64
12 | load | scaling | float64
13 | load | in_service | bool
14 | load | type | object
15 | ext_grid | name | object
16 | ext_grid | bus | uint32
17 | ext_grid | vm_pu | float64
18 | ext_grid | va_degree | float64
19 | ext_grid | slack_weight | float64
20 | ext_grid | in_service | bool
21 | line | name | object
22 | line | std_type | object
23 | line | from_bus | uint32
24 | line | to_bus | uint32
25 | line | length_km | float64
26 | line | r_ohm_per_km | float64
27 | line | x_ohm_per_km | float64
28 | line | c_nf_per_km | float64
29 | line | g_us_per_km | float64
30 | line | max_i_ka | float64
31 | line | df | float64
32 | line | parallel | uint32
33 | line | type | object
34 | line | in_service | bool
35 | trafo | name | object
36 | trafo | std_type | object
37 | trafo | hv_bus | uint32
38 | trafo | lv_bus | uint32
39 | trafo | sn_mva | float64
40 | trafo | vn_hv_kv | float64
41 | trafo | vn_lv_kv | float64
42 | trafo | vk_percent | float64
43 | trafo | vkr_percent | float64
44 | trafo | pfe_kw | float64
45 | trafo | i0_percent | float64
46 | trafo | shift_degree | float64
47 | trafo | tap_side | object
48 | trafo | tap_neutral | int32
49 | trafo | tap_min | int32
50 | trafo | tap_max | int32
51 | trafo | tap_step_percent | float64
52 | trafo | tap_step_degree | float64
53 | trafo | tap_pos | int32
54 | trafo | tap_phase_shifter | bool
55 | trafo | parallel | uint32
56 | trafo | df | float64
57 | trafo | in_service | bool
58 | line_geodata | coords | object
59 | bus_geodata | x | float64
60 | bus_geodata | y | float64
61 | bus_geodata | coords | object

## parameters
| version | format_version | converged | OPF_converged | name | f_hz | sn_mva
0 | 2.14.6 | 2.14.0 | FALSE | FALSE |  | 50 | 1