## bus
| name | vn_kv | type | zone | in_service
0 | bus_LV_938-2_0_3_node_0 | 0.4 | n |  | TRUE
1 | bus_LV_938-2_0_3_node_1 | 0.4 | n |  | TRUE
2 | bus_LV_938-2_0_3_node_2 | 0.4 | n |  | TRUE
3 | bus_LV_938-2_0_3_node_4 | 0.4 | n |  | TRUE
4 | bus_LV_938-2_0_3_node_7 | 0.4 | n |  | TRUE
5 | bus_LV_938-2_0_3_node_3 | 0.4 | n |  | TRUE
6 | bus_LV_938-2_0_3_node_14 | 0.4 | n |  | TRUE
7 | bus_LV_938-2_0_3_node_249 | 0.4 | n |  | TRUE
8 | bus_LV_938-2_0_3_node_273 | 0.4 | n |  | TRUE
9 | bus_LV_938-2_0_3_node_5 | 0.4 | n |  | TRUE
10 | bus_LV_938-2_0_3_node_292 | 0.4 | n |  | TRUE
11 | bus_LV_938-2_0_3_node_6 | 0.4 | n |  | TRUE
12 | bus_LV_938-2_0_3_node_243 | 0.4 | n |  | TRUE
13 | bus_LV_938-2_0_3_node_251 | 0.4 | n |  | TRUE
14 | bus_LV_938-2_0_3_node_9 | 0.4 | n |  | TRUE
15 | bus_LV_938-2_0_3_node_10 | 0.4 | n |  | TRUE
16 | bus_LV_938-2_0_3_node_11 | 0.4 | n |  | TRUE
17 | bus_LV_938-2_0_3_node_12 | 0.4 | n |  | TRUE
18 | bus_LV_938-2_0_3_node_13 | 0.4 | n |  | TRUE
19 | bus_LV_938-2_0_3_node_15 | 0.4 | n |  | TRUE
20 | bus_LV_938-2_0_3_node_16 | 0.4 | n |  | TRUE
21 | bus_LV_938-2_0_3_node_17 | 0.4 | n |  | TRUE
22 | bus_LV_938-2_0_3_node_18 | 0.4 | n |  | TRUE
23 | bus_LV_938-2_0_3_node_19 | 0.4 | n |  | TRUE
24 | bus_LV_938-2_0_3_node_20 | 0.4 | n |  | TRUE
25 | bus_LV_938-2_0_3_node_22 | 0.4 | n |  | TRUE
26 | bus_LV_938-2_0_3_node_244 | 0.4 | n |  | TRUE
27 | bus_LV_938-2_0_3_node_38 | 0.4 | n |  | TRUE
28 | bus_LV_938-2_0_3_node_21 | 0.4 | n |  | TRUE
29 | bus_LV_938-2_0_3_node_34 | 0.4 | n |  | TRUE
30 | bus_LV_938-2_0_3_node_23 | 0.4 | n |  | TRUE
31 | bus_LV_938-2_0_3_node_24 | 0.4 | n |  | TRUE
32 | bus_LV_938-2_0_3_node_25 | 0.4 | n |  | TRUE
33 | bus_LV_938-2_0_3_node_26 | 0.4 | n |  | TRUE
34 | bus_LV_938-2_0_3_node_27 | 0.4 | n |  | TRUE
35 | bus_LV_938-2_0_3_node_28 | 0.4 | n |  | TRUE
36 | bus_LV_938-2_0_3_node_29 | 0.4 | n |  | TRUE
37 | bus_LV_938-2_0_3_node_30 | 0.4 | n |  | TRUE
38 | bus_LV_938-2_0_3_node_31 | 0.4 | n |  | TRUE
39 | bus_LV_938-2_0_3_node_32 | 0.4 | n |  | TRUE
40 | bus_LV_938-2_0_3_node_33 | 0.4 | n |  | TRUE
41 | bus_LV_938-2_0_3_node_45 | 0.4 | n |  | TRUE
42 | bus_LV_938-2_0_3_node_41 | 0.4 | n |  | TRUE
43 | bus_LV_938-2_0_3_node_180 | 0.4 | n |  | TRUE
44 | bus_LV_938-2_0_3_node_35 | 0.4 | n |  | TRUE
45 | bus_LV_938-2_0_3_node_36 | 0.4 | n |  | TRUE
46 | bus_LV_938-2_0_3_node_37 | 0.4 | n |  | TRUE
47 | bus_LV_938-2_0_3_node_39 | 0.4 | n |  | TRUE
48 | bus_LV_938-2_0_3_node_40 | 0.4 | n |  | TRUE
49 | bus_LV_938-2_0_3_node_42 | 0.4 | n |  | TRUE
50 | bus_LV_938-2_0_3_node_43 | 0.4 | n |  | TRUE
51 | bus_LV_938-2_0_3_node_164 | 0.4 | n |  | TRUE
52 | bus_LV_938-2_0_3_node_44 | 0.4 | n |  | TRUE
53 | bus_LV_938-2_0_3_node_46 | 0.4 | n |  | TRUE
54 | bus_LV_938-2_0_3_node_47 | 0.4 | n |  | TRUE
55 | bus_LV_938-2_0_3_node_48 | 0.4 | n |  | TRUE
56 | bus_LV_938-2_0_3_node_49 | 0.4 | n |  | TRUE
57 | bus_LV_938-2_0_3_node_50 | 0.4 | n |  | TRUE
58 | bus_LV_938-2_0_3_node_51 | 0.4 | n |  | TRUE
59 | bus_LV_938-2_0_3_node_52 | 0.4 | n |  | TRUE
60 | bus_LV_938-2_0_3_node_53 | 0.4 | n |  | TRUE
61 | bus_LV_938-2_0_3_node_59 | 0.4 | n |  | TRUE
62 | bus_LV_938-2_0_3_node_259 | 0.4 | n |  | TRUE
63 | bus_LV_938-2_0_3_node_54 | 0.4 | n |  | TRUE
64 | bus_LV_938-2_0_3_node_55 | 0.4 | n |  | TRUE
65 | bus_LV_938-2_0_3_node_56 | 0.4 | n |  | TRUE
66 | bus_LV_938-2_0_3_node_57 | 0.4 | n |  | TRUE
67 | bus_LV_938-2_0_3_node_58 | 0.4 | n |  | TRUE
68 | bus_LV_938-2_0_3_node_166 | 0.4 | n |  | TRUE
69 | bus_LV_938-2_0_3_node_60 | 0.4 | n |  | TRUE
70 | bus_LV_938-2_0_3_node_61 | 0.4 | n |  | TRUE
71 | bus_LV_938-2_0_3_node_62 | 0.4 | n |  | TRUE
72 | bus_LV_938-2_0_3_node_81 | 0.4 | n |  | TRUE
73 | bus_LV_938-2_0_3_node_82 | 0.4 | n |  | TRUE
74 | bus_LV_938-2_0_3_node_86 | 0.4 | n |  | TRUE
75 | bus_LV_938-2_0_3_node_84 | 0.4 | n |  | TRUE
76 | bus_LV_938-2_0_3_node_85 | 0.4 | n |  | TRUE
77 | bus_LV_938-2_0_3_node_87 | 0.4 | n |  | TRUE
78 | bus_LV_938-2_0_3_node_88 | 0.4 | n |  | TRUE
79 | bus_LV_938-2_0_3_node_89 | 0.4 | n |  | TRUE
80 | bus_LV_938-2_0_3_node_245 | 0.4 | n |  | TRUE
81 | bus_LV_938-2_0_3_node_186 | 0.4 | n |  | TRUE
82 | bus_LV_938-2_0_3_node_165 | 0.4 | n |  | TRUE
83 | bus_LV_938-2_0_3_node_167 | 0.4 | n |  | TRUE
84 | bus_LV_938-2_0_3_node_168 | 0.4 | n |  | TRUE
85 | bus_LV_938-2_0_3_node_169 | 0.4 | n |  | TRUE
86 | bus_LV_938-2_0_3_node_170 | 0.4 | n |  | TRUE
87 | bus_LV_938-2_0_3_node_179 | 0.4 | n |  | TRUE
88 | bus_LV_938-2_0_3_node_258 | 0.4 | n |  | TRUE
89 | bus_LV_938-2_0_3_node_181 | 0.4 | n |  | TRUE
90 | bus_LV_938-2_0_3_node_182 | 0.4 | n |  | TRUE
91 | bus_LV_938-2_0_3_node_183 | 0.4 | n |  | TRUE
92 | bus_LV_938-2_0_3_node_184 | 0.4 | n |  | TRUE
93 | bus_LV_938-2_0_3_node_185 | 0.4 | n |  | TRUE
94 | bus_LV_938-2_0_3_node_187 | 0.4 | n |  | TRUE
95 | bus_LV_938-2_0_3_node_188 | 0.4 | n |  | TRUE
96 | bus_LV_938-2_0_3_node_189 | 0.4 | n |  | TRUE
97 | bus_LV_938-2_0_3_node_199 | 0.4 | n |  | TRUE
98 | bus_LV_938-2_0_3_node_200 | 0.4 | n |  | TRUE
99 | bus_LV_938-2_0_3_node_190 | 0.4 | n |  | TRUE
100 | bus_LV_938-2_0_3_node_260 | 0.4 | n |  | TRUE
101 | bus_LV_938-2_0_3_node_191 | 0.4 | n |  | TRUE
102 | bus_LV_938-2_0_3_node_192 | 0.4 | n |  | TRUE
103 | bus_LV_938-2_0_3_node_193 | 0.4 | n |  | TRUE
104 | bus_LV_938-2_0_3_node_194 | 0.4 | n |  | TRUE
105 | bus_LV_938-2_0_3_node_195 | 0.4 | n |  | TRUE
106 | bus_LV_938-2_0_3_node_196 | 0.4 | n |  | TRUE
107 | bus_LV_938-2_0_3_node_197 | 0.4 | n |  | TRUE
108 | bus_LV_938-2_0_3_node_198 | 0.4 | n |  | TRUE
109 | bus_LV_938-2_0_3_node_285 | 0.4 | n |  | TRUE
110 | bus_LV_938-2_0_3_node_201 | 0.4 | n |  | TRUE
111 | bus_LV_938-2_0_3_node_246 | 0.4 | n |  | TRUE
112 | bus_LV_938-2_0_3_node_247 | 0.4 | n |  | TRUE
113 | bus_LV_938-2_0_3_node_256 | 0.4 | n |  | TRUE
114 | bus_LV_938-2_0_3_node_257 | 0.4 | n |  | TRUE
115 | bus_LV_938-2_0_3_node_248 | 0.4 | n |  | TRUE
116 | bus_LV_938-2_0_3_node_274 | 0.4 | n |  | TRUE
117 | bus_LV_938-2_0_3_node_275 | 0.4 | n |  | TRUE
118 | bus_LV_938-2_0_3_node_277 | 0.4 | n |  | TRUE
119 | bus_LV_938-2_0_3_node_284 | 0.4 | n |  | TRUE
120 | bus_LV_938-2_0_3_node_278 | 0.4 | n |  | TRUE
121 | bus_LV_938-2_0_3_node_280 | 0.4 | n |  | TRUE
122 | bus_LV_938-2_0_3_node_279 | 0.4 | n |  | TRUE
123 | bus_LV_938-2_0_3_node_281 | 0.4 | n |  | TRUE
124 | bus_LV_938-2_0_3_node_286 | 0.4 | n |  | TRUE
125 | bus_LV_938-2_0_3_node_282 | 0.4 | n |  | TRUE
126 | bus_LV_938-2_0_3_node_283 | 0.4 | n |  | TRUE
127 | bus_LV_938-2_0_3_node_287 | 0.4 | n |  | TRUE
128 | bus_LV_938-2_0_3_node_288 | 0.4 | n |  | TRUE
129 | bus_MV_123_0_node_12 | 20 | n |  | TRUE

## load
| name | bus | p_mw | q_mvar | const_z_percent | const_i_percent | sn_mva | scaling | in_service | type
0 | LV_938-2_0_3_load_0 | 0 | 0.0042043 | 0.0010537 | 0 | 0 |  | 1 | TRUE | wye
1 | LV_938-2_0_3_load_14 | 6 | 0.00050252 | 0.00012594 | 0 | 0 |  | 1 | TRUE | wye
2 | LV_938-2_0_3_load_273 | 8 | 0.00048182 | 0.00012075 | 0 | 0 |  | 1 | TRUE | wye
3 | LV_938-2_0_3_load_292 | 10 | 0.00070765 | 0.00017735 | 0 | 0 |  | 1 | TRUE | wye
4 | LV_938-2_0_3_load_243 | 12 | 0.00114 | 0.00028572 | 0 | 0 |  | 1 | TRUE | wye
5 | LV_938-2_0_3_load_251 | 13 | 0.00052207 | 0.00013084 | 0 | 0 |  | 1 | TRUE | wye
6 | LV_938-2_0_3_load_9 | 14 | 0.0017159 | 0.00043004 | 0 | 0 |  | 1 | TRUE | wye
7 | LV_938-2_0_3_load_10 | 15 | 0.0012984 | 0.0003254 | 0 | 0 |  | 1 | TRUE | wye
8 | LV_938-2_0_3_load_13 | 18 | 0.0006511 | 0.00016318 | 0 | 0 |  | 1 | TRUE | wye
9 | LV_938-2_0_3_load_16 | 20 | 0.0020041 | 0.00050227 | 0 | 0 |  | 1 | TRUE | wye
10 | LV_938-2_0_3_load_17 | 21 | 0.0011276 | 0.0002826 | 0 | 0 |  | 1 | TRUE | wye
11 | LV_938-2_0_3_load_19 | 23 | 0.00045016 | 0.00011282 | 0 | 0 |  | 1 | TRUE | wye
12 | LV_938-2_0_3_load_20 | 24 | 0.00053129 | 0.00013315 | 0 | 0 |  | 1 | TRUE | wye
13 | LV_938-2_0_3_load_22 | 25 | 0.00069429 | 0.000174 | 0 | 0 |  | 1 | TRUE | wye
14 | LV_938-2_0_3_load_244 | 26 | 0.00053289 | 0.00013356 | 0 | 0 |  | 1 | TRUE | wye
15 | LV_938-2_0_3_load_38 | 27 | 0.0010462 | 0.00026221 | 0 | 0 |  | 1 | TRUE | wye
16 | LV_938-2_0_3_load_21 | 28 | 0.0064182 | 0.0016085 | 0 | 0 |  | 1 | TRUE | wye
17 | LV_938-2_0_3_load_34 | 29 | 0.0010339 | 0.00025913 | 0 | 0 |  | 1 | TRUE | wye
18 | LV_938-2_0_3_load_23 | 30 | 0.0031197 | 0.00078186 | 0 | 0 |  | 1 | TRUE | wye
19 | LV_938-2_0_3_load_26 | 33 | 0.0022803 | 0.00057151 | 0 | 0 |  | 1 | TRUE | wye
20 | LV_938-2_0_3_load_27 | 34 | 0.0025699 | 0.00064407 | 0 | 0 |  | 1 | TRUE | wye
21 | LV_938-2_0_3_load_28 | 35 | 0.0019993 | 0.00050107 | 0 | 0 |  | 1 | TRUE | wye
22 | LV_938-2_0_3_load_29 | 36 | 0.001877 | 0.00047041 | 0 | 0 |  | 1 | TRUE | wye
23 | LV_938-2_0_3_load_30 | 37 | 0.005713 | 0.0014318 | 0 | 0 |  | 1 | TRUE | wye
24 | LV_938-2_0_3_load_31 | 38 | 0.0028913 | 0.00072463 | 0 | 0 |  | 1 | TRUE | wye
25 | LV_938-2_0_3_load_32 | 39 | 0.0013124 | 0.00032892 | 0 | 0 |  | 1 | TRUE | wye
26 | LV_938-2_0_3_load_33 | 40 | 0.0024288 | 0.00060873 | 0 | 0 |  | 1 | TRUE | wye
27 | LV_938-2_0_3_load_45 | 41 | 0.003229 | 0.00080927 | 0 | 0 |  | 1 | TRUE | wye
28 | LV_938-2_0_3_load_41 | 42 | 0.0029979 | 0.00075135 | 0 | 0 |  | 1 | TRUE | wye
29 | LV_938-2_0_3_load_35 | 44 | 0.0021504 | 0.00053893 | 0 | 0 |  | 1 | TRUE | wye
30 | LV_938-2_0_3_load_36 | 45 | 0.0018665 | 0.0004678 | 0 | 0 |  | 1 | TRUE | wye
31 | LV_938-2_0_3_load_37 | 46 | 0.001479 | 0.00037067 | 0 | 0 |  | 1 | TRUE | wye
32 | LV_938-2_0_3_load_39 | 47 | 0.0019774 | 0.00049557 | 0 | 0 |  | 1 | TRUE | wye
33 | LV_938-2_0_3_load_42 | 49 | 0.0017082 | 0.00042812 | 0 | 0 |  | 1 | TRUE | wye
34 | LV_938-2_0_3_load_43 | 50 | 0.0014644 | 0.00036701 | 0 | 0 |  | 1 | TRUE | wye
35 | LV_938-2_0_3_load_164 | 51 | 0.0018828 | 0.00047188 | 0 | 0 |  | 1 | TRUE | wye
36 | LV_938-2_0_3_load_44 | 52 | 0.0035617 | 0.00089265 | 0 | 0 |  | 1 | TRUE | wye
37 | LV_938-2_0_3_load_47 | 54 | 0.0077367 | 0.001939 | 0 | 0 |  | 1 | TRUE | wye
38 | LV_938-2_0_3_load_48 | 55 | 0.013715 | 0.0034374 | 0 | 0 |  | 1 | TRUE | wye
39 | LV_938-2_0_3_load_49 | 56 | 0.0069687 | 0.0017465 | 0 | 0 |  | 1 | TRUE | wye
40 | LV_938-2_0_3_load_50 | 57 | 0.0025731 | 0.00064487 | 0 | 0 |  | 1 | TRUE | wye
41 | LV_938-2_0_3_load_51 | 58 | 0.0054241 | 0.0013594 | 0 | 0 |  | 1 | TRUE | wye
42 | LV_938-2_0_3_load_52 | 59 | 0.0036992 | 0.0009271 | 0 | 0 |  | 1 | TRUE | wye
43 | LV_938-2_0_3_load_53 | 60 | 0.0019142 | 0.00047973 | 0 | 0 |  | 1 | TRUE | wye
44 | LV_938-2_0_3_load_59 | 61 | 0.0035094 | 0.00087954 | 0 | 0 |  | 1 | TRUE | wye
45 | LV_938-2_0_3_load_259 | 62 | 0.0070524 | 0.0017675 | 0 | 0 |  | 1 | TRUE | wye
46 | LV_938-2_0_3_load_55 | 64 | 0.0018455 | 0.00046254 | 0 | 0 |  | 1 | TRUE | wye
47 | LV_938-2_0_3_load_56 | 65 | 0.0010002 | 0.00025068 | 0 | 0 |  | 1 | TRUE | wye
48 | LV_938-2_0_3_load_57 | 66 | 0.0030439 | 0.00076288 | 0 | 0 |  | 1 | TRUE | wye
49 | LV_938-2_0_3_load_58 | 67 | 0.0025544 | 0.0006402 | 0 | 0 |  | 1 | TRUE | wye
50 | LV_938-2_0_3_load_166 | 68 | 0.0024656 | 0.00061793 | 0 | 0 |  | 1 | TRUE | wye
51 | LV_938-2_0_3_load_60 | 69 | 0.0023572 | 0.00059076 | 0 | 0 |  | 1 | TRUE | wye
52 | LV_938-2_0_3_load_61 | 70 | 0.0021275 | 0.0005332 | 0 | 0 |  | 1 | TRUE | wye
53 | LV_938-2_0_3_load_62 | 71 | 0.0013757 | 0.00034479 | 0 | 0 |  | 1 | TRUE | wye
54 | LV_938-2_0_3_load_81 | 72 | 0.0023107 | 0.00057912 | 0 | 0 |  | 1 | TRUE | wye
55 | LV_938-2_0_3_load_86 | 74 | 0.0035296 | 0.00088459 | 0 | 0 |  | 1 | TRUE | wye
56 | LV_938-2_0_3_load_84 | 75 | 0.0058856 | 0.0014751 | 0 | 0 |  | 1 | TRUE | wye
57 | LV_938-2_0_3_load_85 | 76 | 0.0014985 | 0.00037556 | 0 | 0 |  | 1 | TRUE | wye
58 | LV_938-2_0_3_load_87 | 77 | 0.0090822 | 0.0022762 | 0 | 0 |  | 1 | TRUE | wye
59 | LV_938-2_0_3_load_88 | 78 | 0.0017002 | 0.0004261 | 0 | 0 |  | 1 | TRUE | wye
60 | LV_938-2_0_3_load_89 | 79 | 0.0030924 | 0.00077502 | 0 | 0 |  | 1 | TRUE | wye
61 | LV_938-2_0_3_load_245 | 80 | 0.0024056 | 0.00060289 | 0 | 0 |  | 1 | TRUE | wye
62 | LV_938-2_0_3_load_186 | 81 | 0.0022266 | 0.00055804 | 0 | 0 |  | 1 | TRUE | wye
63 | LV_938-2_0_3_load_165 | 82 | 0.0033362 | 0.00083613 | 0 | 0 |  | 1 | TRUE | wye
64 | LV_938-2_0_3_load_167 | 83 | 0.0019274 | 0.00048305 | 0 | 0 |  | 1 | TRUE | wye
65 | LV_938-2_0_3_load_168 | 84 | 0.0011969 | 0.00029998 | 0 | 0 |  | 1 | TRUE | wye
66 | LV_938-2_0_3_load_169 | 85 | 0.0010486 | 0.00026279 | 0 | 0 |  | 1 | TRUE | wye
67 | LV_938-2_0_3_load_170 | 86 | 0.0013201 | 0.00033086 | 0 | 0 |  | 1 | TRUE | wye
68 | LV_938-2_0_3_load_179 | 87 | 0.0020629 | 0.00051701 | 0 | 0 |  | 1 | TRUE | wye
69 | LV_938-2_0_3_load_258 | 88 | 0.0019177 | 0.00048062 | 0 | 0 |  | 1 | TRUE | wye
70 | LV_938-2_0_3_load_181 | 89 | 0.001491 | 0.00037369 | 0 | 0 |  | 1 | TRUE | wye
71 | LV_938-2_0_3_load_182 | 90 | 0.00099562 | 0.00024953 | 0 | 0 |  | 1 | TRUE | wye
72 | LV_938-2_0_3_load_184 | 92 | 0.001546 | 0.00038746 | 0 | 0 |  | 1 | TRUE | wye
73 | LV_938-2_0_3_load_185 | 93 | 0.00089384 | 0.00022402 | 0 | 0 |  | 1 | TRUE | wye
74 | LV_938-2_0_3_load_187 | 94 | 0.00058442 | 0.00014647 | 0 | 0 |  | 1 | TRUE | wye
75 | LV_938-2_0_3_load_189 | 96 | 0.00091075 | 0.00022825 | 0 | 0 |  | 1 | TRUE | wye
76 | LV_938-2_0_3_load_199 | 97 | 0.0013115 | 0.00032869 | 0 | 0 |  | 1 | TRUE | wye
77 | LV_938-2_0_3_load_200 | 98 | 0.001617 | 0.00040527 | 0 | 0 |  | 1 | TRUE | wye
78 | LV_938-2_0_3_load_190 | 99 | 0.00057093 | 0.00014309 | 0 | 0 |  | 1 | TRUE | wye
79 | LV_938-2_0_3_load_260 | 100 | 0.0020374 | 0.00051062 | 0 | 0 |  | 1 | TRUE | wye
80 | LV_938-2_0_3_load_191 | 101 | 0.0013974 | 0.00035022 | 0 | 0 |  | 1 | TRUE | wye
81 | LV_938-2_0_3_load_192 | 102 | 0.0012622 | 0.00031634 | 0 | 0 |  | 1 | TRUE | wye
82 | LV_938-2_0_3_load_194 | 104 | 0.0016339 | 0.00040949 | 0 | 0 |  | 1 | TRUE | wye
83 | LV_938-2_0_3_load_195 | 105 | 0.0017817 | 0.00044654 | 0 | 0 |  | 1 | TRUE | wye
84 | LV_938-2_0_3_load_197 | 107 | 0.00067047 | 0.00016804 | 0 | 0 |  | 1 | TRUE | wye
85 | LV_938-2_0_3_load_198 | 108 | 0.00083771 | 0.00020995 | 0 | 0 |  | 1 | TRUE | wye
86 | LV_938-2_0_3_load_201 | 110 | 0.0014824 | 0.00037152 | 0 | 0 |  | 1 | TRUE | wye
87 | LV_938-2_0_3_load_246 | 111 | 0.0023413 | 0.00058679 | 0 | 0 |  | 1 | TRUE | wye
88 | LV_938-2_0_3_load_256 | 113 | 0.003729 | 0.00093456 | 0 | 0 |  | 1 | TRUE | wye
89 | LV_938-2_0_3_load_257 | 114 | 0.0015393 | 0.00038579 | 0 | 0 |  | 1 | TRUE | wye
90 | LV_938-2_0_3_load_248 | 115 | 0.00070639 | 0.00017704 | 0 | 0 |  | 1 | TRUE | wye
91 | LV_938-2_0_3_load_274 | 116 | 0.0023745 | 0.00059512 | 0 | 0 |  | 1 | TRUE | wye
92 | LV_938-2_0_3_load_275 | 117 | 0.00099227 | 0.00024869 | 0 | 0 |  | 1 | TRUE | wye
93 | LV_938-2_0_3_load_278 | 120 | 0.0012996 | 0.00032571 | 0 | 0 |  | 1 | TRUE | wye
94 | LV_938-2_0_3_load_281 | 123 | 0.00047334 | 0.00011863 | 0 | 0 |  | 1 | TRUE | wye
95 | LV_938-2_0_3_load_286 | 124 | 0.00095485 | 0.00023931 | 0 | 0 |  | 1 | TRUE | wye
96 | LV_938-2_0_3_load_282 | 125 | 0.00078513 | 0.00019677 | 0 | 0 |  | 1 | TRUE | wye
97 | LV_938-2_0_3_load_283 | 126 | 0.00069811 | 0.00017496 | 0 | 0 |  | 1 | TRUE | wye
98 | LV_938-2_0_3_load_288 | 128 | 0.0029296 | 0.00073423 | 0 | 0 |  | 1 | TRUE | wye

## ext_grid
| name | bus | vm_pu | va_degree | slack_weight | in_service
0 |  | 88 | 1 | 0 | 1 | TRUE

## line
| name | std_type | from_bus | to_bus | length_km | r_ohm_per_km | x_ohm_per_km | c_nf_per_km | g_us_per_km | max_i_ka | df | parallel | type | in_service
0 | LV_938-2_0_3_line_0 |  | 0 | 1 | 0.015462 | 0.125 | 0.08 | 261 | 0 | 0.364 | 1 | 1 | cs | TRUE
1 | LV_938-2_0_3_line_1 |  | 0 | 2 | 0.016047 | 0.125 | 0.08 | 261 | 0 | 0.364 | 1 | 1 | cs | TRUE
2 | LV_938-2_0_3_line_2 |  | 1 | 3 | 0.046113 | 0.125 | 0.08 | 261 | 0 | 0.364 | 1 | 1 | cs | TRUE
3 | LV_938-2_0_3_line_3 |  | 2 | 4 | 0.03475 | 0.125 | 0.08 | 261 | 0 | 0.364 | 1 | 1 | cs | TRUE
4 | LV_938-2_0_3_line_4 |  | 3 | 8 | 0.031288 | 0.125 | 0.08 | 261 | 0 | 0.364 | 1 | 1 | cs | TRUE
5 | LV_938-2_0_3_line_5 |  | 4 | 13 | 0.025873 | 0.125 | 0.08 | 261 | 0 | 0.364 | 1 | 1 | cs | TRUE
6 | LV_938-2_0_3_line_6 |  | 4 | 9 | 0.044848 | 0.125 | 0.08 | 261 | 0 | 0.364 | 1 | 1 | cs | TRUE
7 | LV_938-2_0_3_line_7 |  | 5 | 6 | 0.0031749 | 0.125 | 0.08 | 261 | 0 | 0.364 | 1 | 1 | cs | TRUE
8 | LV_938-2_0_3_line_8 |  | 5 | 7 | 0.033498 | 0.125 | 0.08 | 261 | 0 | 0.364 | 1 | 1 | cs | TRUE
9 | LV_938-2_0_3_line_9 |  | 6 | 16 | 0.02322 | 0.125 | 0.08 | 261 | 0 | 0.364 | 1 | 1 | cs | TRUE
10 | LV_938-2_0_3_line_10 |  | 7 | 115 | 0.017173 | 0.125 | 0.08 | 261 | 0 | 0.364 | 1 | 1 | cs | TRUE
11 | LV_938-2_0_3_line_11 |  | 9 | 10 | 0.000577 | 0.125 | 0.08 | 261 | 0 | 0.364 | 1 | 1 | cs | TRUE
12 | LV_938-2_0_3_line_12 |  | 9 | 11 | 0.058363 | 0.125 | 0.08 | 261 | 0 | 0.364 | 1 | 1 | cs | TRUE
13 | LV_938-2_0_3_line_13 |  | 11 | 12 | 0.0083752 | 0.125 | 0.08 | 261 | 0 | 0.364 | 1 | 1 | cs | TRUE
14 | LV_938-2_0_3_line_14 |  | 12 | 22 | 0.0095214 | 0.125 | 0.08 | 261 | 0 | 0.364 | 1 | 1 | cs | TRUE
15 | LV_938-2_0_3_line_15 |  | 14 | 15 | 0.050132 | 0.125 | 0.08 | 261 | 0 | 0.364 | 1 | 1 | cs | TRUE
16 | LV_938-2_0_3_line_16 |  | 14 | 16 | 0.078811 | 0.125 | 0.08 | 261 | 0 | 0.364 | 1 | 1 | cs | TRUE
17 | LV_938-2_0_3_line_17 |  | 15 | 17 | 0.031512 | 0.125 | 0.08 | 261 | 0 | 0.364 | 1 | 1 | cs | TRUE
18 | LV_938-2_0_3_line_18 |  | 16 | 18 | 0.082779 | 0.125 | 0.08 | 261 | 0 | 0.364 | 1 | 1 | cs | TRUE
19 | LV_938-2_0_3_line_19 |  | 17 | 19 | 0.0558 | 0.125 | 0.08 | 261 | 0 | 0.364 | 1 | 1 | cs | TRUE
20 | LV_938-2_0_3_line_20 |  | 17 | 20 | 0.014381 | 0.125 | 0.08 | 261 | 0 | 0.364 | 1 | 1 | cs | TRUE
21 | LV_938-2_0_3_line_21 |  | 17 | 21 | 0.046873 | 0.125 | 0.08 | 261 | 0 | 0.364 | 1 | 1 | cs | TRUE
22 | LV_938-2_0_3_line_22 |  | 18 | 22 | 0.036561 | 0.125 | 0.08 | 261 | 0 | 0.364 | 1 | 1 | cs | TRUE
23 | LV_938-2_0_3_line_23 |  | 19 | 23 | 0.028778 | 0.125 | 0.08 | 261 | 0 | 0.364 | 1 | 1 | cs | TRUE
24 | LV_938-2_0_3_line_24 |  | 19 | 24 | 0.018227 | 0.125 | 0.08 | 261 | 0 | 0.364 | 1 | 1 | cs | TRUE
25 | LV_938-2_0_3_line_25 |  | 21 | 25 | 0.020764 | 0.125 | 0.08 | 261 | 0 | 0.364 | 1 | 1 | cs | TRUE
26 | LV_938-2_0_3_line_26 |  | 22 | 26 | 0.017829 | 0.125 | 0.08 | 261 | 0 | 0.364 | 1 | 1 | cs | TRUE
27 | LV_938-2_0_3_line_27 |  | 23 | 27 | 0.029843 | 0.125 | 0.08 | 261 | 0 | 0.364 | 1 | 1 | cs | TRUE
28 | LV_938-2_0_3_line_28 |  | 27 | 45 | 0.017835 | 0.125 | 0.08 | 261 | 0 | 0.364 | 1 | 1 | cs | TRUE
29 | LV_938-2_0_3_line_29 |  | 28 | 29 | 0.020532 | 0.125 | 0.08 | 261 | 0 | 0.364 | 1 | 1 | cs | TRUE
30 | LV_938-2_0_3_line_30 |  | 29 | 40 | 0.0041275 | 0.125 | 0.08 | 261 | 0 | 0.364 | 1 | 1 | cs | TRUE
31 | LV_938-2_0_3_line_31 |  | 30 | 31 | 0.032577 | 0.125 | 0.08 | 261 | 0 | 0.364 | 1 | 3 | cs | TRUE
32 | LV_938-2_0_3_line_32 |  | 30 | 32 | 0.011873 | 0.125 | 0.08 | 261 | 0 | 0.364 | 1 | 3 | cs | TRUE
33 | LV_938-2_0_3_line_33 |  | 31 | 33 | 0.025471 | 0.125 | 0.08 | 261 | 0 | 0.364 | 1 | 3 | cs | TRUE
34 | LV_938-2_0_3_line_34 |  | 32 | 34 | 0.015039 | 0.125 | 0.08 | 261 | 0 | 0.364 | 1 | 1 | cs | TRUE
35 | LV_938-2_0_3_line_35 |  | 32 | 35 | 0.010432 | 0.125 | 0.08 | 261 | 0 | 0.364 | 1 | 3 | cs | TRUE
36 | LV_938-2_0_3_line_36 |  | 32 | 36 | 0.024922 | 0.125 | 0.08 | 261 | 0 | 0.364 | 1 | 1 | cs | TRUE
37 | LV_938-2_0_3_line_37 |  | 33 | 37 | 0.025354 | 0.125 | 0.08 | 261 | 0 | 0.364 | 1 | 3 | cs | TRUE
38 | LV_938-2_0_3_line_38 |  | 34 | 38 | 0.016845 | 0.125 | 0.08 | 261 | 0 | 0.364 | 1 | 1 | cs | TRUE
39 | LV_938-2_0_3_line_39 |  | 35 | 39 | 0.017211 | 0.125 | 0.08 | 261 | 0 | 0.364 | 1 | 3 | cs | TRUE
40 | LV_938-2_0_3_line_40 |  | 36 | 40 | 0.0079893 | 0.125 | 0.08 | 261 | 0 | 0.364 | 1 | 1 | cs | TRUE
41 | LV_938-2_0_3_line_41 |  | 37 | 41 | 0.014076 | 0.125 | 0.08 | 261 | 0 | 0.364 | 1 | 3 | cs | TRUE
42 | LV_938-2_0_3_line_42 |  | 38 | 42 | 0.035259 | 0.125 | 0.08 | 261 | 0 | 0.364 | 1 | 1 | cs | TRUE
43 | LV_938-2_0_3_line_43 |  | 39 | 43 | 0.042828 | 0.125 | 0.08 | 261 | 0 | 0.364 | 1 | 3 | cs | TRUE
44 | LV_938-2_0_3_line_44 |  | 41 | 52 | 0.010931 | 0.125 | 0.08 | 261 | 0 | 0.364 | 1 | 3 | cs | TRUE
45 | LV_938-2_0_3_line_45 |  | 42 | 48 | 0.004633 | 0.125 | 0.08 | 261 | 0 | 0.364 | 1 | 1 | cs | TRUE
46 | LV_938-2_0_3_line_46 |  | 43 | 88 | 0.064066 | 0.125 | 0.08 | 261 | 0 | 0.364 | 1 | 3 | cs | TRUE
47 | LV_938-2_0_3_line_47 |  | 43 | 87 | 0.059248 | 0.125 | 0.08 | 261 | 0 | 0.364 | 1 | 1 | cs | TRUE
48 | LV_938-2_0_3_line_48 |  | 44 | 45 | 0.0077885 | 0.125 | 0.08 | 261 | 0 | 0.364 | 1 | 1 | cs | TRUE
49 | LV_938-2_0_3_line_49 |  | 44 | 46 | 0.021638 | 0.125 | 0.08 | 261 | 0 | 0.364 | 1 | 1 | cs | TRUE
50 | LV_938-2_0_3_line_50 |  | 46 | 47 | 0.032719 | 0.125 | 0.08 | 261 | 0 | 0.364 | 1 | 1 | cs | TRUE
51 | LV_938-2_0_3_line_51 |  | 47 | 48 | 0.055393 | 0.125 | 0.08 | 261 | 0 | 0.364 | 1 | 1 | cs | TRUE
52 | LV_938-2_0_3_line_52 |  | 48 | 49 | 0.009118 | 0.125 | 0.08 | 261 | 0 | 0.364 | 1 | 1 | cs | TRUE
53 | LV_938-2_0_3_line_53 |  | 49 | 50 | 0.020853 | 0.125 | 0.08 | 261 | 0 | 0.364 | 1 | 1 | cs | TRUE
54 | LV_938-2_0_3_line_54 |  | 50 | 51 | 0.0066911 | 0.125 | 0.08 | 261 | 0 | 0.364 | 1 | 1 | cs | TRUE
55 | LV_938-2_0_3_line_55 |  | 51 | 82 | 0.027576 | 0.125 | 0.08 | 261 | 0 | 0.364 | 1 | 1 | cs | TRUE
56 | LV_938-2_0_3_line_56 |  | 52 | 53 | 0.030867 | 0.125 | 0.08 | 261 | 0 | 0.364 | 1 | 3 | cs | TRUE
57 | LV_938-2_0_3_line_57 |  | 53 | 54 | 0.013244 | 0.125 | 0.08 | 261 | 0 | 0.364 | 1 | 1 | cs | TRUE
58 | LV_938-2_0_3_line_58 |  | 53 | 55 | 0.021798 | 0.125 | 0.08 | 261 | 0 | 0.364 | 1 | 1 | cs | TRUE
59 | LV_938-2_0_3_line_59 |  | 53 | 56 | 0.022574 | 0.125 | 0.08 | 261 | 0 | 0.364 | 1 | 3 | cs | TRUE
60 | LV_938-2_0_3_line_60 |  | 54 | 57 | 0.00029489 | 0.125 | 0.08 | 261 | 0 | 0.364 | 1 | 1 | cs | TRUE
61 | LV_938-2_0_3_line_61 |  | 55 | 58 | 0.019538 | 0.125 | 0.08 | 261 | 0 | 0.364 | 1 | 1 | cs | TRUE
62 | LV_938-2_0_3_line_62 |  | 56 | 59 | 0.040875 | 0.125 | 0.08 | 261 | 0 | 0.364 | 1 | 3 | cs | TRUE
63 | LV_938-2_0_3_line_63 |  | 57 | 60 | 0.024216 | 0.125 | 0.08 | 261 | 0 | 0.364 | 1 | 1 | cs | TRUE
64 | LV_938-2_0_3_line_64 |  | 58 | 61 | 0.0099198 | 0.125 | 0.08 | 261 | 0 | 0.364 | 1 | 1 | cs | TRUE
65 | LV_938-2_0_3_line_65 |  | 59 | 62 | 0.0059056 | 0.125 | 0.08 | 261 | 0 | 0.364 | 1 | 3 | cs | TRUE
66 | LV_938-2_0_3_line_66 |  | 60 | 63 | 0.019539 | 0.125 | 0.08 | 261 | 0 | 0.364 | 1 | 1 | cs | TRUE
67 | LV_938-2_0_3_line_67 |  | 61 | 69 | 0.011224 | 0.125 | 0.08 | 261 | 0 | 0.364 | 1 | 1 | cs | TRUE
68 | LV_938-2_0_3_line_68 |  | 62 | 114 | 0.0059733 | 0.125 | 0.08 | 261 | 0 | 0.364 | 1 | 3 | cs | TRUE
69 | LV_938-2_0_3_line_69 |  | 63 | 64 | 0.027148 | 0.125 | 0.08 | 261 | 0 | 0.364 | 1 | 1 | cs | TRUE
70 | LV_938-2_0_3_line_70 |  | 63 | 65 | 0.0035715 | 0.125 | 0.08 | 261 | 0 | 0.364 | 1 | 1 | cs | TRUE
71 | LV_938-2_0_3_line_71 |  | 64 | 66 | 0.0031232 | 0.125 | 0.08 | 261 | 0 | 0.364 | 1 | 1 | cs | TRUE
72 | LV_938-2_0_3_line_72 |  | 65 | 67 | 0.0096205 | 0.125 | 0.08 | 261 | 0 | 0.364 | 1 | 1 | cs | TRUE
73 | LV_938-2_0_3_line_73 |  | 66 | 68 | 0.024548 | 0.125 | 0.08 | 261 | 0 | 0.364 | 1 | 1 | cs | TRUE
74 | LV_938-2_0_3_line_74 |  | 68 | 83 | 0.017114 | 0.125 | 0.08 | 261 | 0 | 0.364 | 1 | 1 | cs | TRUE
75 | LV_938-2_0_3_line_75 |  | 69 | 70 | 0.010334 | 0.125 | 0.08 | 261 | 0 | 0.364 | 1 | 1 | cs | TRUE
76 | LV_938-2_0_3_line_76 |  | 70 | 71 | 0.023537 | 0.125 | 0.08 | 261 | 0 | 0.364 | 1 | 1 | cs | TRUE
77 | LV_938-2_0_3_line_77 |  | 72 | 73 | 0.0041474 | 0.125 | 0.08 | 261 | 0 | 0.364 | 1 | 1 | cs | TRUE
78 | LV_938-2_0_3_line_78 |  | 72 | 74 | 0.049255 | 0.125 | 0.08 | 261 | 0 | 0.364 | 1 | 1 | cs | TRUE
79 | LV_938-2_0_3_line_79 |  | 73 | 75 | 0.016211 | 0.125 | 0.08 | 261 | 0 | 0.364 | 1 | 3 | cs | TRUE
80 | LV_938-2_0_3_line_80 |  | 73 | 76 | 0.048639 | 0.125 | 0.08 | 261 | 0 | 0.364 | 1 | 3 | cs | TRUE
81 | LV_938-2_0_3_line_81 |  | 74 | 79 | 0.0305 | 0.125 | 0.08 | 261 | 0 | 0.364 | 1 | 1 | cs | TRUE
82 | LV_938-2_0_3_line_82 |  | 75 | 77 | 0.0045508 | 0.125 | 0.08 | 261 | 0 | 0.364 | 1 | 3 | cs | TRUE
83 | LV_938-2_0_3_line_83 |  | 76 | 78 | 0.081396 | 0.125 | 0.08 | 261 | 0 | 0.364 | 1 | 3 | cs | TRUE
84 | LV_938-2_0_3_line_84 |  | 77 | 80 | 0.024956 | 0.125 | 0.08 | 261 | 0 | 0.364 | 1 | 3 | cs | TRUE
85 | LV_938-2_0_3_line_85 |  | 78 | 81 | 0.010014 | 0.125 | 0.08 | 261 | 0 | 0.364 | 1 | 3 | cs | TRUE
86 | LV_938-2_0_3_line_86 |  | 80 | 111 | 0.0095583 | 0.125 | 0.08 | 261 | 0 | 0.364 | 1 | 3 | cs | TRUE
87 | LV_938-2_0_3_line_87 |  | 81 | 91 | 0.14157 | 0.125 | 0.08 | 261 | 0 | 0.364 | 1 | 3 | cs | TRUE
88 | LV_938-2_0_3_line_88 |  | 83 | 84 | 0.0068378 | 0.125 | 0.08 | 261 | 0 | 0.364 | 1 | 1 | cs | TRUE
89 | LV_938-2_0_3_line_89 |  | 84 | 85 | 0.02074 | 0.125 | 0.08 | 261 | 0 | 0.364 | 1 | 1 | cs | TRUE
90 | LV_938-2_0_3_line_90 |  | 85 | 86 | 0.018397 | 0.125 | 0.08 | 261 | 0 | 0.364 | 1 | 1 | cs | TRUE
91 | LV_938-2_0_3_line_91 |  | 89 | 90 | 0.042322 | 0.125 | 0.08 | 261 | 0 | 0.364 | 1 | 1 | cs | TRUE
92 | LV_938-2_0_3_line_92 |  | 89 | 91 | 0.064197 | 0.125 | 0.08 | 261 | 0 | 0.364 | 1 | 1 | cs | TRUE
93 | LV_938-2_0_3_line_93 |  | 90 | 92 | 0.0079139 | 0.125 | 0.08 | 261 | 0 | 0.364 | 1 | 1 | cs | TRUE
94 | LV_938-2_0_3_line_94 |  | 91 | 93 | 0.088724 | 0.125 | 0.08 | 261 | 0 | 0.364 | 1 | 3 | cs | TRUE
95 | LV_938-2_0_3_line_95 |  | 92 | 94 | 0.041778 | 0.125 | 0.08 | 261 | 0 | 0.364 | 1 | 1 | cs | TRUE
96 | LV_938-2_0_3_line_96 |  | 93 | 95 | 0.049553 | 0.125 | 0.08 | 261 | 0 | 0.364 | 1 | 3 | cs | TRUE
97 | LV_938-2_0_3_line_97 |  | 94 | 96 | 0.02125 | 0.125 | 0.08 | 261 | 0 | 0.364 | 1 | 1 | cs | TRUE
98 | LV_938-2_0_3_line_98 |  | 95 | 97 | 0.014618 | 0.125 | 0.08 | 261 | 0 | 0.364 | 1 | 3 | cs | TRUE
99 | LV_938-2_0_3_line_99 |  | 95 | 98 | 0.034128 | 0.125 | 0.08 | 261 | 0 | 0.364 | 1 | 1 | cs | TRUE
100 | LV_938-2_0_3_line_100 |  | 96 | 99 | 0.0082699 | 0.125 | 0.08 | 261 | 0 | 0.364 | 1 | 1 | cs | TRUE
101 | LV_938-2_0_3_line_101 |  | 97 | 107 | 0.065618 | 0.125 | 0.08 | 261 | 0 | 0.364 | 1 | 3 | cs | TRUE
102 | LV_938-2_0_3_line_102 |  | 98 | 110 | 0.024269 | 0.125 | 0.08 | 261 | 0 | 0.364 | 1 | 1 | cs | TRUE
103 | LV_938-2_0_3_line_103 |  | 99 | 100 | 0.05168 | 0.125 | 0.08 | 261 | 0 | 0.364 | 1 | 1 | cs | TRUE
104 | LV_938-2_0_3_line_104 |  | 101 | 102 | 0.052776 | 0.125 | 0.08 | 261 | 0 | 0.364 | 1 | 3 | cs | TRUE
105 | LV_938-2_0_3_line_105 |  | 101 | 103 | 0.0040868 | 0.125 | 0.08 | 261 | 0 | 0.364 | 1 | 3 | cs | TRUE
106 | LV_938-2_0_3_line_106 |  | 102 | 104 | 0.0154 | 0.125 | 0.08 | 261 | 0 | 0.364 | 1 | 3 | cs | TRUE
107 | LV_938-2_0_3_line_107 |  | 103 | 105 | 0.069675 | 0.125 | 0.08 | 261 | 0 | 0.364 | 1 | 1 | cs | TRUE
108 | LV_938-2_0_3_line_108 |  | 103 | 106 | 0.03464 | 0.125 | 0.08 | 261 | 0 | 0.364 | 1 | 3 | cs | TRUE
109 | LV_938-2_0_3_line_109 |  | 104 | 107 | 0.0063445 | 0.125 | 0.08 | 261 | 0 | 0.364 | 1 | 3 | cs | TRUE
110 | LV_938-2_0_3_line_110 |  | 106 | 108 | 0.13092 | 0.125 | 0.08 | 261 | 0 | 0.364 | 1 | 3 | cs | TRUE
111 | LV_938-2_0_3_line_111 |  | 108 | 109 | 0.092985 | 0.125 | 0.08 | 261 | 0 | 0.364 | 1 | 3 | cs | TRUE
112 | LV_938-2_0_3_line_112 |  | 109 | 125 | 0.1496 | 0.125 | 0.08 | 261 | 0 | 0.364 | 1 | 3 | cs | TRUE
113 | LV_938-2_0_3_line_113 |  | 111 | 112 | 0.013555 | 0.125 | 0.08 | 261 | 0 | 0.364 | 1 | 3 | cs | TRUE
114 | LV_938-2_0_3_line_114 |  | 112 | 113 | 0.041783 | 0.125 | 0.08 | 261 | 0 | 0.364 | 1 | 1 | cs | TRUE
115 | LV_938-2_0_3_line_115 |  | 112 | 114 | 0.039383 | 0.125 | 0.08 | 261 | 0 | 0.364 | 1 | 3 | cs | TRUE
116 | LV_938-2_0_3_line_116 |  | 116 | 117 | 0.018125 | 0.125 | 0.08 | 261 | 0 | 0.364 | 1 | 1 | cs | TRUE
117 | LV_938-2_0_3_line_117 |  | 116 | 118 | 0.15832 | 0.125 | 0.08 | 261 | 0 | 0.364 | 1 | 1 | cs | TRUE
118 | LV_938-2_0_3_line_118 |  | 117 | 119 | 0.24759 | 0.125 | 0.08 | 261 | 0 | 0.364 | 1 | 1 | cs | TRUE
119 | LV_938-2_0_3_line_119 |  | 118 | 120 | 0.0037214 | 0.125 | 0.08 | 261 | 0 | 0.364 | 1 | 1 | cs | TRUE
120 | LV_938-2_0_3_line_120 |  | 118 | 121 | 0.080479 | 0.125 | 0.08 | 261 | 0 | 0.364 | 1 | 1 | cs | TRUE
121 | LV_938-2_0_3_line_121 |  | 119 | 126 | 0.036427 | 0.125 | 0.08 | 261 | 0 | 0.364 | 1 | 1 | cs | TRUE
122 | LV_938-2_0_3_line_122 |  | 120 | 122 | 0.01091 | 0.125 | 0.08 | 261 | 0 | 0.364 | 1 | 1 | cs | TRUE
123 | LV_938-2_0_3_line_123 |  | 121 | 124 | 0.1393 | 0.125 | 0.08 | 261 | 0 | 0.364 | 1 | 1 | cs | TRUE
124 | LV_938-2_0_3_line_124 |  | 122 | 123 | 0.10831 | 0.125 | 0.08 | 261 | 0 | 0.364 | 1 | 2 | cs | TRUE
125 | LV_938-2_0_3_line_125 |  | 123 | 125 | 0.001376 | 0.125 | 0.08 | 261 | 0 | 0.364 | 1 | 3 | cs | TRUE
126 | LV_938-2_0_3_line_126 |  | 124 | 127 | 0.13626 | 0.125 | 0.08 | 261 | 0 | 0.364 | 1 | 1 | cs | TRUE
127 | LV_938-2_0_3_line_127 |  | 127 | 128 | 0.094987 | 0.125 | 0.08 | 261 | 0 | 0.364 | 1 | 1 | cs | TRUE

## trafo
| name | std_type | hv_bus | lv_bus | sn_mva | vn_hv_kv | vn_lv_kv | vk_percent | vkr_percent | pfe_kw | i0_percent | shift_degree | tap_side | tap_neutral | tap_min | tap_max | tap_step_percent | tap_step_degree | tap_pos | tap_phase_shifter | parallel | df | in_service
0 | LV_938-2_0_3_trafo_258 | 0.63 MVA 20/0.4 kV | 129 | 88 | 0.63 | 20 | 0.4 | 6 | 1.206 | 1.65 | 0.2619 | 150 | hv | 0 | -2 | 2 | 2.5 | 0 | 0 | FALSE | 1 | 1 | TRUE

## line_geodata
| x0 | y0 | x1 | y1 | x2 | y2 | x3 | y3 | x4 | y4 | x5 | y5 | x6 | y6 | x7 | y7 | x8 | y8 | x9 | y9 | x10 | y10 | x11 | y11 | x12 | y12 | x13 | y13
0 | 2621985.5752 | 1172897.9644 | 2621974.0248 | 1172908.2432
1 | 2621962.0369 | 1172918.9114 | 2621974.0248 | 1172908.2432
2 | 2621978.3107 | 1172866.4663 | 2621981.3384 | 1172870.8129 | 2621983.3648 | 1172872.9547 | 2621983.3439 | 1172874.4665 | 2621981.6177 | 1172876.0055 | 2621989.7367 | 1172882.9386 | 2621996.5783 | 1172887.8773 | 2621995.0433 | 1172889.3835 | 2621990.8693 | 1172893.1702 | 2621985.5752 | 1172897.9644
3 | 2621955.9834 | 1172945.2916 | 2621958.4593 | 1172945.7898 | 2621960.7904 | 1172941.9408 | 2621961.7364 | 1172940.4657 | 2621958.853 | 1172938.4875 | 2621960.2455 | 1172936.1914 | 2621960.9003 | 1172932.8032 | 2621964.5641 | 1172928.3921 | 2621964.9381 | 1172926.4925 | 2621965.3465 | 1172923.548 | 2621962.0369 | 1172918.9114
4 | 2621978.3107 | 1172866.4663 | 2621955.9929 | 1172888.3946
5 | 2621955.9834 | 1172945.2916 | 2621947.7141 | 1172948.1296 | 2621933.3432 | 1172957.4533
6 | 2621955.9834 | 1172945.2916 | 2621958.4593 | 1172945.7898 | 2621960.7904 | 1172941.9408 | 2621961.7364 | 1172940.4657 | 2621964.1243 | 1172937.8509 | 2621968.1435 | 1172936.6427 | 2621973.3849 | 1172935.8058 | 2621974.7718 | 1172939.2349 | 2621979.8297 | 1172944.6561 | 2621978.8434 | 1172946.7091 | 2621977.9633 | 1172948.9848 | 2621977.7296 | 1172950.1624 | 2621979.8055 | 1172951.2705 | 2621983.1266 | 1172952.7612
7 | 2622043.8827 | 1172882.0696 | 2622045.6823 | 1172879.454
8 | 2622045.3617 | 1172856.1841 | 2622036.9073 | 1172863.5791 | 2622034.8651 | 1172869.9193 | 2622036.2084 | 1172874.8156 | 2622043.8827 | 1172882.0696
9 | 2622058.844 | 1172860.3245 | 2622045.6823 | 1172879.454
10 | 2622045.3617 | 1172856.1841 | 2622044.3832 | 1172853.9905 | 2622044.5113 | 1172852.4235 | 2622044.0142 | 1172850.3428 | 2622042.1916 | 1172848.9465 | 2622041.1859 | 1172847.9424 | 2622039.3494 | 1172848.2469 | 2622037.0828 | 1172846.9824 | 2622034.9293 | 1172845.0619
11 | 2621983.1266 | 1172952.7612 | 2621983.3961 | 1172952.2508
12 | 2621983.1266 | 1172952.7612 | 2621979.8055 | 1172951.2705 | 2621977.7296 | 1172950.1624 | 2621977.9633 | 1172948.9848 | 2621978.8434 | 1172946.7091 | 2621979.8297 | 1172944.6561 | 2621980.5609 | 1172943.3692 | 2621980.8303 | 1172942.8922 | 2621981.3998 | 1172941.8938 | 2621982.8667 | 1172940.1872 | 2621985.0911 | 1172940.4399 | 2621987.075 | 1172941.6477 | 2622001.3684 | 1172947.703 | 2622019.3382 | 1172958.452
13 | 2622019.3382 | 1172958.452 | 2622024.742 | 1172952.0534
14 | 2622030.6913 | 1172944.6421 | 2622029.9987 | 1172945.829 | 2622024.742 | 1172952.0534
15 | 2622114.7927 | 1172805.5638 | 2622138.1797 | 1172789.0239 | 2622154.1964 | 1172774.7002
16 | 2622058.844 | 1172860.3245 | 2622063.4416 | 1172853.649 | 2622094.6293 | 1172819.824 | 2622114.7927 | 1172805.5638
17 | 2622179.5732 | 1172756.3597 | 2622171.9338 | 1172760.3891 | 2622166.8142 | 1172763.4163 | 2622154.1964 | 1172774.7002
18 | 2622058.844 | 1172860.3245 | 2622062.942 | 1172862.674 | 2622075.6797 | 1172871.7698 | 2622082.2707 | 1172878.2862 | 2622084.4432 | 1172886.4205 | 2622082.8256 | 1172893.7739 | 2622075.9207 | 1172904.0316 | 2622056.9146 | 1172919.9953
19 | 2622179.5732 | 1172756.3597 | 2622137.9938 | 1172719.0209
20 | 2622179.5732 | 1172756.3597 | 2622190.9449 | 1172747.5567
21 | 2622179.5732 | 1172756.3597 | 2622181.5611 | 1172758.557 | 2622207.685 | 1172787.5014 | 2622212.4669 | 1172788.659
22 | 2622030.6913 | 1172944.6421 | 2622035.755 | 1172935.9562 | 2622055.6005 | 1172921.0991 | 2622056.9146 | 1172919.9953
23 | 2622137.9938 | 1172719.0209 | 2622159.1158 | 1172699.475
24 | 2622137.9938 | 1172719.0209 | 2622124.0302 | 1172730.7364
25 | 2622226.524 | 1172776.8948 | 2622217.1516 | 1172789.7931 | 2622212.4669 | 1172788.659
26 | 2622030.6913 | 1172944.6421 | 2622039.8124 | 1172947.2991 | 2622048.1382 | 1172947.536
27 | 2622159.1158 | 1172699.475 | 2622165.6343 | 1172693.4429 | 2622180.1431 | 1172678.3141
28 | 2622192.5497 | 1172665.5016 | 2622184.0132 | 1172674.2787 | 2622180.1431 | 1172678.3141
29 | 2622272.0161 | 1172663.5051 | 2622264.4401 | 1172668.7173 | 2622256.5233 | 1172676.8318
30 | 2622272.0161 | 1172663.5051 | 2622275.4166 | 1172661.1656
31 | 2622331.1958 | 1172608.9453 | 2622311.166 | 1172634.6369
32 | 2622302.5304 | 1172642.5116 | 2622307.3441 | 1172639.5391 | 2622311.166 | 1172634.6369
33 | 2622331.1958 | 1172608.9453 | 2622334.4017 | 1172604.4215 | 2622346.5217 | 1172588.6054
34 | 2622302.5304 | 1172642.5116 | 2622291.6788 | 1172632.0995
35 | 2622302.5304 | 1172642.5116 | 2622309.5838 | 1172650.1976
36 | 2622302.5304 | 1172642.5116 | 2622281.9985 | 1172656.6373
37 | 2622361.9435 | 1172568.4807 | 2622346.5217 | 1172588.6054
38 | 2622291.6788 | 1172632.0995 | 2622285.6901 | 1172619.8933 | 2622284.7805 | 1172616.774
39 | 2622309.5838 | 1172650.1976 | 2622319.8815 | 1172661.4189 | 2622321.0631 | 1172663.008
40 | 2622281.9985 | 1172656.6373 | 2622275.4166 | 1172661.1656
41 | 2622361.9435 | 1172568.4807 | 2622370.5049 | 1172557.3083
42 | 2622284.7805 | 1172616.774 | 2622281.7179 | 1172606.2716 | 2622276.567 | 1172599.0934 | 2622273.7091 | 1172590.2116 | 2622277.1007 | 1172585.0771 | 2622277.1007 | 1172585.0771
43 | 2622345.6783 | 1172698.0444 | 2622330.4588 | 1172675.6432 | 2622321.0631 | 1172663.008
44 | 2622370.5049 | 1172557.3083 | 2622373.3413 | 1172553.6069 | 2622377.043 | 1172548.5488
45 | 2622274.4994 | 1172581.2433 | 2622277.1007 | 1172585.0771
46 | 2622345.6783 | 1172698.0444 | 2622349.1446 | 1172695.4671 | 2622369.7307 | 1172683.4041 | 2622403.6577 | 1172671.7072
47 | 2622345.6783 | 1172698.0444 | 2622330.8319 | 1172709.0505 | 2622295.0445 | 1172716.4994 | 2622291.5027 | 1172718.7801
48 | 2622192.5497 | 1172665.5016 | 2622197.98 | 1172659.9183
49 | 2622213.0662 | 1172644.4071 | 2622197.98 | 1172659.9183
50 | 2622213.0662 | 1172644.4071 | 2622235.8786 | 1172620.9521
51 | 2622274.4994 | 1172581.2433 | 2622235.8786 | 1172620.9521
52 | 2622274.4994 | 1172581.2433 | 2622280.3407 | 1172574.2421
53 | 2622280.3407 | 1172574.2421 | 2622293.6996 | 1172558.2304
54 | 2622298.0885 | 1172553.1803 | 2622294.6104 | 1172557.1388 | 2622293.6996 | 1172558.2304
55 | 2622298.0885 | 1172553.1803 | 2622316.29 | 1172532.4646
56 | 2622395.2718 | 1172523.6399 | 2622377.043 | 1172548.5488
57 | 2622395.2718 | 1172523.6399 | 2622383.7938 | 1172517.0326
58 | 2622395.2718 | 1172523.6399 | 2622410.2774 | 1172507.8291
59 | 2622395.2718 | 1172523.6399 | 2622414.0714 | 1172536.1356
60 | 2622383.7938 | 1172517.0326 | 2622383.5383 | 1172516.8855
61 | 2622423.7273 | 1172493.6574 | 2622410.2774 | 1172507.8291
62 | 2622448.2784 | 1172558.5069 | 2622434.629 | 1172549.7998 | 2622414.0714 | 1172536.1356
63 | 2622383.5383 | 1172516.8855 | 2622379.5664 | 1172514.5991 | 2622364.0417 | 1172502.5801
64 | 2622423.7273 | 1172493.6574 | 2622428.2945 | 1172488.8452 | 2622430.6516 | 1172486.5566
65 | 2622448.2784 | 1172558.5069 | 2622453.2572 | 1172561.683
66 | 2622346.8748 | 1172493.3112 | 2622362.4541 | 1172501.351 | 2622364.0417 | 1172502.5801
67 | 2622430.6516 | 1172486.5566 | 2622438.7041 | 1172478.7384
68 | 2622453.2572 | 1172561.683 | 2622458.2931 | 1172564.8954
69 | 2622346.8748 | 1172493.3112 | 2622364.952 | 1172473.0567
70 | 2622346.8748 | 1172493.3112 | 2622344.7192 | 1172496.1589
71 | 2622364.952 | 1172473.0567 | 2622367.0316 | 1172470.7265
72 | 2622338.9127 | 1172503.8295 | 2622344.7192 | 1172496.1589
73 | 2622367.0316 | 1172470.7265 | 2622376.8183 | 1172459.761 | 2622384.0394 | 1172453.0621
74 | 2622396.5864 | 1172441.4226 | 2622384.0394 | 1172453.0621
75 | 2622438.7041 | 1172478.7384 | 2622446.1182 | 1172471.5401
76 | 2622462.2854 | 1172454.4713 | 2622455.612 | 1172462.3224 | 2622446.1182 | 1172471.5401
77 | 2622541.0491 | 1172536.9687 | 2622544.25 | 1172534.3314
78 | 2622544.25 | 1172534.3314 | 2622587.8863 | 1172557.1769
79 | 2622541.0491 | 1172536.9687 | 2622529.494 | 1172548.3393
80 | 2622541.0491 | 1172536.9687 | 2622536.2847 | 1172585.3739
81 | 2622607.7354 | 1172580.3345 | 2622587.8863 | 1172557.1769
82 | 2622529.494 | 1172548.3393 | 2622526.2503 | 1172551.5312
83 | 2622536.2847 | 1172585.3739 | 2622535.3646 | 1172594.7213 | 2622520.9586 | 1172649.3063 | 2622515.2897 | 1172663.7851
84 | 2622507.6598 | 1172568.1632 | 2622521.2527 | 1172556.449 | 2622526.2503 | 1172551.5312
85 | 2622515.2897 | 1172663.7851 | 2622512.1098 | 1172671.9069 | 2622511.4778 | 1172673.0338
86 | 2622500.4193 | 1172574.4031 | 2622507.6598 | 1172568.1632
87 | 2622430.9601 | 1172789.197 | 2622468.2034 | 1172735.8532 | 2622496.0499 | 1172700.5392 | 2622511.4778 | 1172673.0338
88 | 2622401.5993 | 1172436.7722 | 2622396.5864 | 1172441.4226
89 | 2622416.7778 | 1172422.6391 | 2622415.9192 | 1172423.488 | 2622401.5993 | 1172436.7722
90 | 2622416.7778 | 1172422.6391 | 2622429.8606 | 1172409.7052
91 | 2622347.3743 | 1172850.264 | 2622351.4814 | 1172842.484 | 2622355.0827 | 1172838.5176 | 2622361.0525 | 1172835.1603 | 2622371.7889 | 1172829.1304 | 2622379.1533 | 1172823.9495
92 | 2622430.9601 | 1172789.197 | 2622424.0477 | 1172795.1076 | 2622419.42 | 1172799.5037 | 2622413.9581 | 1172804.0412 | 2622408.9553 | 1172808.5249 | 2622400.154 | 1172810.3708 | 2622391.1674 | 1172812.6719 | 2622389.0909 | 1172813.7536 | 2622381.2045 | 1172822.5065 | 2622379.1533 | 1172823.9495
93 | 2622347.3743 | 1172850.264 | 2622343.6797 | 1172857.2626 | 2622343.6797 | 1172857.2626
94 | 2622430.9601 | 1172789.197 | 2622429.3327 | 1172801.097 | 2622426.9297 | 1172828.2241 | 2622421.3975 | 1172851.6265 | 2622412.0113 | 1172864.7427 | 2622405.7033 | 1172871.5815
95 | 2622330.7431 | 1172896.3953 | 2622336.2454 | 1172888.4509 | 2622338.4475 | 1172882.3782 | 2622343.6797 | 1172857.2626
96 | 2622384.9138 | 1172914.8785 | 2622385.9901 | 1172903.0876 | 2622394.0057 | 1172884.2634 | 2622405.7033 | 1172871.5815
97 | 2622321.9715 | 1172914.4362 | 2622328.4867 | 1172908.1766 | 2622329.5257 | 1172898.1531 | 2622330.7431 | 1172896.3953
98 | 2622384.9138 | 1172914.8785 | 2622385.1725 | 1172923.4394 | 2622386.5297 | 1172929.3384
99 | 2622384.9138 | 1172914.8785 | 2622388.1753 | 1172924.1398 | 2622393.0452 | 1172930.6612 | 2622401.206 | 1172928.2904 | 2622406.9512 | 1172929.7681 | 2622408.2609 | 1172930.9137
100 | 2622316.3483 | 1172920.4834 | 2622319.093 | 1172917.2019 | 2622321.9715 | 1172914.4362
101 | 2622386.5297 | 1172929.3384 | 2622386.6776 | 1172929.9816 | 2622392.8905 | 1172947.5804 | 2622393.6094 | 1172953.7306 | 2622392.1951 | 1172959.7618 | 2622384.4844 | 1172964.5022 | 2622377.2453 | 1172971.968 | 2622372.6009 | 1172985.6593
102 | 2622430.368 | 1172933.624 | 2622419.0435 | 1172933.3261 | 2622413.537 | 1172935.5289 | 2622408.2609 | 1172930.9137
103 | 2622316.3483 | 1172920.4834 | 2622312.5024 | 1172925.0814 | 2622310.1392 | 1172931.3203 | 2622297.1301 | 1172944.0119 | 2622282.1869 | 1172958.538
104 | 2622332.5491 | 1173047.753 | 2622339.0024 | 1173041.817 | 2622347.1814 | 1173030.386 | 2622363.2902 | 1173005.1352
105 | 2622329.5412 | 1173050.5197 | 2622332.5491 | 1173047.753
106 | 2622370.5628 | 1172991.6675 | 2622369.0649 | 1172996.0832 | 2622363.2902 | 1173005.1352
107 | 2622329.5412 | 1173050.5197 | 2622345.8036 | 1173069.8343 | 2622360.2971 | 1173083.6063 | 2622367.5145 | 1173098.3851 | 2622363.0772 | 1173105.1054
108 | 2622329.5412 | 1173050.5197 | 2622317.9734 | 1173058.1807 | 2622300.3896 | 1173069.3545
109 | 2622370.5628 | 1172991.6675 | 2622372.6009 | 1172985.6593
110 | 2622300.3896 | 1173069.3545 | 2622302.6853 | 1173083.3591 | 2622302.9426 | 1173098.5233 | 2622289.2313 | 1173113.0132 | 2622283.6176 | 1173119.4179 | 2622277.9593 | 1173137.8842 | 2622282.1563 | 1173148.5274 | 2622288.7733 | 1173152.0092 | 2622297.7254 | 1173165.0379 | 2622307.8411 | 1173181.1944
111 | 2622353.3347 | 1173261.5378 | 2622338.6108 | 1173233.7357 | 2622330.1148 | 1173221.4757 | 2622317.3582 | 1173205.4313 | 2622309.7668 | 1173184.2701 | 2622307.8411 | 1173181.1944
112 | 2622353.3347 | 1173261.5378 | 2622501.2754 | 1173239.3004
113 | 2622492.0691 | 1172585.0766 | 2622500.2916 | 1172574.5131 | 2622500.4193 | 1172574.4031
114 | 2622492.0691 | 1172585.0766 | 2622490.3197 | 1172600.9226 | 2622478.8004 | 1172617.8104 | 2622475.6975 | 1172622.2275
115 | 2622492.0691 | 1172585.0766 | 2622481.047 | 1172579.4103 | 2622458.2931 | 1172564.8954
116 | 2622602.2958 | 1173396.5976 | 2622604.8309 | 1173399.7812 | 2622606.3188 | 1173402.6883 | 2622607.3934 | 1173405.6605 | 2622608.4329 | 1173409.8443 | 2622608.7003 | 1173413.1518
117 | 2622615.5068 | 1173238.8281 | 2622602.2958 | 1173396.5976
118 | 2622608.7003 | 1173413.1518 | 2622829.7876 | 1173524.5942
119 | 2622615.5068 | 1173238.8281 | 2622614.7963 | 1173235.1751
120 | 2622615.5068 | 1173238.8281 | 2622628.8468 | 1173227.6281 | 2622642.4506 | 1173225.5671 | 2622675.919 | 1173224.0479 | 2622690.6909 | 1173218.4452
121 | 2622829.7876 | 1173524.5942 | 2622831.2839 | 1173529.2356 | 2622832.4497 | 1173534.3648 | 2622832.846 | 1173538.7241 | 2622832.3483 | 1173542.9244 | 2622830.4835 | 1173546.7304 | 2622827.4774 | 1173551.0323 | 2622823.0181 | 1173555.4176 | 2622821.5002 | 1173556.6303
122 | 2622610.0743 | 1173225.4453 | 2622614.3665 | 1173232.9652 | 2622614.7963 | 1173235.1751
123 | 2622653.0382 | 1173084.3349 | 2622690.6909 | 1173218.4452
124 | 2622610.0743 | 1173225.4453 | 2622502.6503 | 1173239.247
125 | 2622501.2754 | 1173239.3004 | 2622502.6503 | 1173239.247
126 | 2622610.5026 | 1172954.8867 | 2622653.0382 | 1173084.3349
127 | 2622610.5026 | 1172954.8867 | 2622594.756 | 1172961.253 | 2622589.9243 | 1172962.9357 | 2622566.4406 | 1172962.7364 | 2622547.8512 | 1172968.6031 | 2622536.8466 | 1172976.8438 | 2622526.2461 | 1172989.0416

## bus_geodata
| x | y | coords
0 | 2621974.0248 | 1172908.2432
1 | 2621985.5752 | 1172897.9644
2 | 2621962.0369 | 1172918.9114
3 | 2621978.3107 | 1172866.4663
4 | 2621955.9834 | 1172945.2916
5 | 2622043.8827 | 1172882.0696
6 | 2622045.6823 | 1172879.454
7 | 2622045.3617 | 1172856.1841
8 | 2621955.9929 | 1172888.3946
9 | 2621983.1266 | 1172952.7612
10 | 2621983.3961 | 1172952.2508
11 | 2622019.3382 | 1172958.452
12 | 2622024.742 | 1172952.0534
13 | 2621933.3432 | 1172957.4533
14 | 2622114.7927 | 1172805.5638
15 | 2622154.1964 | 1172774.7002
16 | 2622058.844 | 1172860.3245
17 | 2622179.5732 | 1172756.3597
18 | 2622056.9146 | 1172919.9953
19 | 2622137.9938 | 1172719.0209
20 | 2622190.9449 | 1172747.5567
21 | 2622212.4669 | 1172788.659
22 | 2622030.6913 | 1172944.6421
23 | 2622159.1158 | 1172699.475
24 | 2622124.0302 | 1172730.7364
25 | 2622226.524 | 1172776.8948
26 | 2622048.1382 | 1172947.536
27 | 2622180.1431 | 1172678.3141
28 | 2622256.5233 | 1172676.8318
29 | 2622272.0161 | 1172663.5051
30 | 2622311.166 | 1172634.6369
31 | 2622331.1958 | 1172608.9453
32 | 2622302.5304 | 1172642.5116
33 | 2622346.5217 | 1172588.6054
34 | 2622291.6788 | 1172632.0995
35 | 2622309.5838 | 1172650.1976
36 | 2622281.9985 | 1172656.6373
37 | 2622361.9435 | 1172568.4807
38 | 2622284.7805 | 1172616.774
39 | 2622321.0631 | 1172663.008
40 | 2622275.4166 | 1172661.1656
41 | 2622370.505 | 1172557.3083
42 | 2622277.1007 | 1172585.0771
43 | 2622345.6783 | 1172698.0444
44 | 2622197.98 | 1172659.9183
45 | 2622192.5497 | 1172665.5016
46 | 2622213.0662 | 1172644.4071
47 | 2622235.8786 | 1172620.9521
48 | 2622274.4994 | 1172581.2433
49 | 2622280.3407 | 1172574.2421
50 | 2622293.6996 | 1172558.2304
51 | 2622298.0885 | 1172553.1803
52 | 2622377.043 | 1172548.5488
53 | 2622395.2718 | 1172523.6399
54 | 2622383.7938 | 1172517.0326
55 | 2622410.2774 | 1172507.8291
56 | 2622414.0714 | 1172536.1356
57 | 2622383.5383 | 1172516.8855
58 | 2622423.7273 | 1172493.6574
59 | 2622448.2784 | 1172558.5069
60 | 2622364.0417 | 1172502.5801
61 | 2622430.6516 | 1172486.5566
62 | 2622453.2572 | 1172561.683
63 | 2622346.8748 | 1172493.3112
64 | 2622364.952 | 1172473.0567
65 | 2622344.7192 | 1172496.1589
66 | 2622367.0316 | 1172470.7265
67 | 2622338.9127 | 1172503.8295
68 | 2622384.0394 | 1172453.0621
69 | 2622438.7041 | 1172478.7384
70 | 2622446.1182 | 1172471.5401
71 | 2622462.2854 | 1172454.4713
72 | 2622544.25 | 1172534.3314
73 | 2622541.0491 | 1172536.9687
74 | 2622587.8863 | 1172557.1769
75 | 2622529.494 | 1172548.3393
76 | 2622536.2847 | 1172585.3739
77 | 2622526.2503 | 1172551.5312
78 | 2622515.2897 | 1172663.7851
79 | 2622607.7354 | 1172580.3345
80 | 2622507.6598 | 1172568.1632
81 | 2622511.4778 | 1172673.0338
82 | 2622316.29 | 1172532.4646
83 | 2622396.5864 | 1172441.4226
84 | 2622401.5993 | 1172436.7722
85 | 2622416.7778 | 1172422.6391
86 | 2622429.8606 | 1172409.7052
87 | 2622291.5027 | 1172718.7801
88 | 2622403.6577 | 1172671.7072
89 | 2622379.1533 | 1172823.9495
90 | 2622347.3743 | 1172850.264
91 | 2622430.9601 | 1172789.197
92 | 2622343.6797 | 1172857.2626
93 | 2622405.7033 | 1172871.5815
94 | 2622330.7431 | 1172896.3953
95 | 2622384.9138 | 1172914.8785
96 | 2622321.9715 | 1172914.4362
97 | 2622386.5297 | 1172929.3384
98 | 2622408.2609 | 1172930.9137
99 | 2622316.3483 | 1172920.4834
100 | 2622282.1869 | 1172958.538
101 | 2622332.5491 | 1173047.753
102 | 2622363.2902 | 1173005.1352
103 | 2622329.5412 | 1173050.5197
104 | 2622370.5628 | 1172991.6675
105 | 2622363.0772 | 1173105.1054
106 | 2622300.3896 | 1173069.3545
107 | 2622372.6009 | 1172985.6593
108 | 2622307.8411 | 1173181.1944
109 | 2622353.3347 | 1173261.5378
110 | 2622430.368 | 1172933.624
111 | 2622500.4193 | 1172574.4031
112 | 2622492.0691 | 1172585.0766
113 | 2622475.6975 | 1172622.2276
114 | 2622458.2931 | 1172564.8954
115 | 2622034.9293 | 1172845.0619
116 | 2622602.2958 | 1173396.5976
117 | 2622608.7003 | 1173413.1518
118 | 2622615.5068 | 1173238.8281
119 | 2622829.7876 | 1173524.5942
120 | 2622614.7963 | 1173235.1751
121 | 2622690.6909 | 1173218.4452
122 | 2622610.0743 | 1173225.4453
123 | 2622502.6503 | 1173239.247
124 | 2622653.0382 | 1173084.3349
125 | 2622501.2754 | 1173239.3004
126 | 2622821.5002 | 1173556.6303
127 | 2622610.5026 | 1172954.8867
128 | 2622526.2461 | 1172989.0416
129 | 2622345.6783 | 1172698.0444

## line_std_types
| c_nf_per_km | r_ohm_per_km | x_ohm_per_km | max_i_ka | type | q_mm2 | alpha | voltage_rating
NAYY 4x50 SE | 210 | 0.642 | 0.083 | 0.142 | cs | 50 | 0.00403 | LV
NAYY 4x120 SE | 264 | 0.225 | 0.08 | 0.242 | cs | 120 | 0.00403 | LV
NAYY 4x150 SE | 261 | 0.208 | 0.08 | 0.27 | cs | 150 | 0.00403 | LV
NA2XS2Y 1x95 RM/25 12/20 kV | 216 | 0.313 | 0.132 | 0.252 | cs | 95 | 0.00403 | MV
NA2XS2Y 1x185 RM/25 12/20 kV | 273 | 0.161 | 0.117 | 0.362 | cs | 185 | 0.00403 | MV
NA2XS2Y 1x240 RM/25 12/20 kV | 304 | 0.122 | 0.112 | 0.421 | cs | 240 | 0.00403 | MV
NA2XS2Y 1x95 RM/25 6/10 kV | 315 | 0.313 | 0.123 | 0.249 | cs | 95 | 0.00403 | MV
NA2XS2Y 1x185 RM/25 6/10 kV | 406 | 0.161 | 0.11 | 0.358 | cs | 185 | 0.00403 | MV
NA2XS2Y 1x240 RM/25 6/10 kV | 456 | 0.122 | 0.105 | 0.416 | cs | 240 | 0.00403 | MV
NA2XS2Y 1x150 RM/25 12/20 kV | 250 | 0.206 | 0.116 | 0.319 | cs | 150 | 0.00403 | MV
NA2XS2Y 1x120 RM/25 12/20 kV | 230 | 0.253 | 0.119 | 0.283 | cs | 120 | 0.00403 | MV
NA2XS2Y 1x70 RM/25 12/20 kV | 190 | 0.443 | 0.132 | 0.22 | cs | 70 | 0.00403 | MV
NA2XS2Y 1x150 RM/25 6/10 kV | 360 | 0.206 | 0.11 | 0.315 | cs | 150 | 0.00403 | MV
NA2XS2Y 1x120 RM/25 6/10 kV | 340 | 0.253 | 0.113 | 0.28 | cs | 120 | 0.00403 | MV
NA2XS2Y 1x70 RM/25 6/10 kV | 280 | 0.443 | 0.123 | 0.217 | cs | 70 | 0.00403 | MV
N2XS(FL)2Y 1x120 RM/35 64/110 kV | 112 | 0.153 | 0.166 | 0.366 | cs | 120 | 0.00393 | HV
N2XS(FL)2Y 1x185 RM/35 64/110 kV | 125 | 0.099 | 0.156 | 0.457 | cs | 185 | 0.00393 | HV
N2XS(FL)2Y 1x240 RM/35 64/110 kV | 135 | 0.075 | 0.149 | 0.526 | cs | 240 | 0.00393 | HV
N2XS(FL)2Y 1x300 RM/35 64/110 kV | 144 | 0.06 | 0.144 | 0.588 | cs | 300 | 0.00393 | HV
15-AL1/3-ST1A 0.4 | 11 | 1.8769 | 0.35 | 0.105 | ol | 16 | 0.00403 | LV
24-AL1/4-ST1A 0.4 | 11.25 | 1.2012 | 0.335 | 0.14 | ol | 24 | 0.00403 | LV
48-AL1/8-ST1A 0.4 | 12.2 | 0.5939 | 0.3 | 0.21 | ol | 48 | 0.00403 | LV
94-AL1/15-ST1A 0.4 | 13.2 | 0.306 | 0.29 | 0.35 | ol | 94 | 0.00403 | LV
34-AL1/6-ST1A 10.0 | 9.7 | 0.8342 | 0.36 | 0.17 | ol | 34 | 0.00403 | MV
48-AL1/8-ST1A 10.0 | 10.1 | 0.5939 | 0.35 | 0.21 | ol | 48 | 0.00403 | MV
70-AL1/11-ST1A 10.0 | 10.4 | 0.4132 | 0.339 | 0.29 | ol | 70 | 0.00403 | MV
94-AL1/15-ST1A 10.0 | 10.75 | 0.306 | 0.33 | 0.35 | ol | 94 | 0.00403 | MV
122-AL1/20-ST1A 10.0 | 11.1 | 0.2376 | 0.323 | 0.41 | ol | 122 | 0.00403 | MV
149-AL1/24-ST1A 10.0 | 11.25 | 0.194 | 0.315 | 0.47 | ol | 149 | 0.00403 | MV
34-AL1/6-ST1A 20.0 | 9.15 | 0.8342 | 0.382 | 0.17 | ol | 34 | 0.00403 | MV
48-AL1/8-ST1A 20.0 | 9.5 | 0.5939 | 0.372 | 0.21 | ol | 48 | 0.00403 | MV
70-AL1/11-ST1A 20.0 | 9.7 | 0.4132 | 0.36 | 0.29 | ol | 70 | 0.00403 | MV
94-AL1/15-ST1A 20.0 | 10 | 0.306 | 0.35 | 0.35 | ol | 94 | 0.00403 | MV
122-AL1/20-ST1A 20.0 | 10.3 | 0.2376 | 0.344 | 0.41 | ol | 122 | 0.00403 | MV
149-AL1/24-ST1A 20.0 | 10.5 | 0.194 | 0.337 | 0.47 | ol | 149 | 0.00403 | MV
184-AL1/30-ST1A 20.0 | 10.75 | 0.1571 | 0.33 | 0.535 | ol | 184 | 0.00403 | MV
243-AL1/39-ST1A 20.0 | 11 | 0.1188 | 0.32 | 0.645 | ol | 243 | 0.00403 | MV
48-AL1/8-ST1A 110.0 | 8 | 0.5939 | 0.46 | 0.21 | ol | 48 | 0.00403 | HV
70-AL1/11-ST1A 110.0 | 8.4 | 0.4132 | 0.45 | 0.29 | ol | 70 | 0.00403 | HV
94-AL1/15-ST1A 110.0 | 8.65 | 0.306 | 0.44 | 0.35 | ol | 94 | 0.00403 | HV
122-AL1/20-ST1A 110.0 | 8.5 | 0.2376 | 0.43 | 0.41 | ol | 122 | 0.00403 | HV
149-AL1/24-ST1A 110.0 | 8.75 | 0.194 | 0.41 | 0.47 | ol | 149 | 0.00403 | HV
184-AL1/30-ST1A 110.0 | 8.8 | 0.1571 | 0.4 | 0.535 | ol | 184 | 0.00403 | HV
243-AL1/39-ST1A 110.0 | 9 | 0.1188 | 0.39 | 0.645 | ol | 243 | 0.00403 | HV
305-AL1/39-ST1A 110.0 | 9.2 | 0.0949 | 0.38 | 0.74 | ol | 305 | 0.00403 | HV
490-AL1/64-ST1A 110.0 | 9.75 | 0.059 | 0.37 | 0.96 | ol | 490 | 0.00403 | HV
679-AL1/86-ST1A 110.0 | 9.95 | 0.042 | 0.36 | 1.15 | ol | 679 | 0.00403 | HV
490-AL1/64-ST1A 220.0 | 10 | 0.059 | 0.285 | 0.96 | ol | 490 | 0.00403 | HV
679-AL1/86-ST1A 220.0 | 11.7 | 0.042 | 0.275 | 1.15 | ol | 679 | 0.00403 | HV
490-AL1/64-ST1A 380.0 | 11 | 0.059 | 0.253 | 0.96 | ol | 490 | 0.00403 | HV
679-AL1/86-ST1A 380.0 | 14.6 | 0.042 | 0.25 | 1.15 | ol | 679 | 0.00403 | HV

## trafo_std_types
| i0_percent | pfe_kw | vkr_percent | sn_mva | vn_lv_kv | vn_hv_kv | vk_percent | shift_degree | vector_group | tap_side | tap_neutral | tap_min | tap_max | tap_step_degree | tap_step_percent | tap_phase_shifter
160 MVA 380/110 kV | 0.06 | 60 | 0.25 | 160 | 110 | 380 | 12.2 | 0 | Yy0 | hv | 0 | -9 | 9 | 0 | 1.5 | FALSE
100 MVA 220/110 kV | 0.06 | 55 | 0.26 | 100 | 110 | 220 | 12 | 0 | Yy0 | hv | 0 | -9 | 9 | 0 | 1.5 | FALSE
63 MVA 110/20 kV | 0.04 | 22 | 0.32 | 63 | 20 | 110 | 18 | 150 | YNd5 | hv | 0 | -9 | 9 | 0 | 1.5 | FALSE
40 MVA 110/20 kV | 0.05 | 18 | 0.34 | 40 | 20 | 110 | 16.2 | 150 | YNd5 | hv | 0 | -9 | 9 | 0 | 1.5 | FALSE
25 MVA 110/20 kV | 0.07 | 14 | 0.41 | 25 | 20 | 110 | 12 | 150 | YNd5 | hv | 0 | -9 | 9 | 0 | 1.5 | FALSE
63 MVA 110/10 kV | 0.04 | 22 | 0.32 | 63 | 10 | 110 | 18 | 150 | YNd5 | hv | 0 | -9 | 9 | 0 | 1.5 | FALSE
40 MVA 110/10 kV | 0.05 | 18 | 0.34 | 40 | 10 | 110 | 16.2 | 150 | YNd5 | hv | 0 | -9 | 9 | 0 | 1.5 | FALSE
25 MVA 110/10 kV | 0.07 | 14 | 0.41 | 25 | 10 | 110 | 12 | 150 | YNd5 | hv | 0 | -9 | 9 | 0 | 1.5 | FALSE
0.25 MVA 20/0.4 kV | 0.32 | 0.8 | 1.44 | 0.25 | 0.4 | 20 | 6 | 150 | Yzn5 | hv | 0 | -2 | 2 | 0 | 2.5 | FALSE
0.4 MVA 20/0.4 kV | 0.3375 | 1.35 | 1.425 | 0.4 | 0.4 | 20 | 6 | 150 | Dyn5 | hv | 0 | -2 | 2 | 0 | 2.5 | FALSE
0.63 MVA 20/0.4 kV | 0.2619 | 1.65 | 1.206 | 0.63 | 0.4 | 20 | 6 | 150 | Dyn5 | hv | 0 | -2 | 2 | 0 | 2.5 | FALSE
0.25 MVA 10/0.4 kV | 0.24 | 0.6 | 1.2 | 0.25 | 0.4 | 10 | 4 | 150 | Dyn5 | hv | 0 | -2 | 2 | 0 | 2.5 | FALSE
0.4 MVA 10/0.4 kV | 0.2375 | 0.95 | 1.325 | 0.4 | 0.4 | 10 | 4 | 150 | Dyn5 | hv | 0 | -2 | 2 | 0 | 2.5 | FALSE
0.63 MVA 10/0.4 kV | 0.1873 | 1.18 | 1.0794 | 0.63 | 0.4 | 10 | 4 | 150 | Dyn5 | hv | 0 | -2 | 2 | 0 | 2.5 | FALSE

## trafo3w_std_types
| sn_hv_mva | sn_mv_mva | sn_lv_mva | vn_hv_kv | vn_mv_kv | vn_lv_kv | vk_hv_percent | vk_mv_percent | vk_lv_percent | vkr_hv_percent | vkr_mv_percent | vkr_lv_percent | pfe_kw | i0_percent | shift_mv_degree | shift_lv_degree | vector_group | tap_side | tap_neutral | tap_min | tap_max | tap_step_percent
63/25/38 MVA 110/20/10 kV | 63 | 25 | 38 | 110 | 20 | 10 | 10.4 | 10.4 | 10.4 | 0.28 | 0.32 | 0.35 | 35 | 0.89 | 0 | 0 | YN0yn0yn0 | hv | 0 | -10 | 10 | 1.2
63/25/38 MVA 110/10/10 kV | 63 | 25 | 38 | 110 | 10 | 10 | 10.4 | 10.4 | 10.4 | 0.28 | 0.32 | 0.35 | 35 | 0.89 | 0 | 0 | YN0yn0yn0 | hv | 0 | -10 | 10 | 1.2

## fuse_std_types
| fuse_type | i_rated_a | t_avg | t_min | t_total | x_avg | x_min | x_total
HV 100A | HV 100A | 100 | 0 | [10.0, 3.64, 0.854, 0.281, 0.1, 0.0531, 0.022, 0.01] | [10.0, 4.267, 1.21, 0.403, 0.1, 0.058, 0.022, 0.01] | 0 | [300.0, 350.0, 450.0, 550.0, 700.0, 850.0, 1200.0, 1752.0] | [600.0, 700.0, 900.0, 1150.0, 1665.0, 2000.0, 3000.0, 4313.0]
HV 10A | HV 10A | 10 | 0 | [10.0, 1675.0, 0.344, 0.156, 0.1, 0.0417, 0.0171, 0.01] | [10.0, 1.3, 0.3, 0.155, 0.1, 0.0555, 0.023, 0.01] | 0 | [30.0, 32.0, 35.0, 37.0, 39.0, 50.0, 70.0, 88.0] | [60.0, 70.0, 80.0, 87.0, 94.0, 110.0, 150.0, 216.0]
HV 125A | HV 125A | 125 | 0 | [10.0, 1.82, 0.344, 0.1, 0.0467, 0.0269, 0.01] | [10.0, 2.478, 0.426, 0.1, 0.0427, 0.0211, 0.01] | 0 | [375.0, 500.0, 700.0, 925.0, 1200.0, 1500.0, 2341.0] | [750.0, 1000.0, 1500.0, 2200.0, 3000.0, 4000.0, 5765.0]
HV 160A | HV 160A | 160 | 0 | [10.0, 4.15, 1.03, 0.198, 0.1, 0.051, 0.0172, 0.01] | [10.0, 2.3, 0.734, 0.274, 0.1, 0.046, 0.0177, 0.01] | 0 | [480.0, 550.0, 700.0, 1000.0, 1260.0, 1600.0, 2500.0, 3227.0] | [960.0, 1300.0, 1700.0, 2200.0, 2996.0, 4000.0, 6000.0, 7946.0]
HV 16A | HV 16A | 16 | 0 | [10.0, 0.352, 0.164, 0.1, 0.0649, 0.0342, 0.01] | [10.0, 2.34, 0.722, 0.181, 0.1, 0.055, 0.0296, 0.01] | 0 | [48.0, 60.0, 65.0, 71.0, 80.0, 100.0, 162.0] | [96.0, 110.0, 125.0, 150.0, 168.0, 200.0, 250.0, 398.0]
HV 200A | HV 200A | 200 | 0 | [10.0, 4.267, 1.21, 0.403, 0.1, 0.058, 0.022, 0.01] | [10.0, 3.73, 1.654, 0.328, 0.1, 0.0531, 0.019, 0.01] | 0 | [600.0, 700.0, 900.0, 1150.0, 1665.0, 2000.0, 3000.0, 4313.0] | [1200.0, 1500.0, 1800.0, 2700.0, 3960.0, 5000.0, 7500.0, 10620.0]
HV 20A | HV 20A | 20 | 0 | [10.0, 1.3, 0.3, 0.155, 0.1, 0.0555, 0.023, 0.01] | [10.0, 1.3, 0.161, 0.1, 0.0611, 0.0399, 0.0141, 0.01] | 0 | [60.0, 70.0, 80.0, 87.0, 94.0, 110.0, 150.0, 216.0] | [120.0, 150.0, 200.0, 223.0, 260.0, 300.0, 450.0, 532.0]
HV 25A | HV 25A | 25 | 0 | [10.0, 2.512, 0.833, 0.299, 0.1, 0.0372, 0.0223, 0.01] | [10.0, 3.125, 0.597, 0.198, 0.1, 0.0378, 0.022, 0.01] | 0 | [75.0, 82.0, 90.0, 100.0, 124.0, 170.0, 200.0, 289.0] | [150.0, 170.0, 210.0, 250.0, 294.0, 400.0, 500.0, 711.0]
HV 31.5A | HV 31.5A | 31.5 | 0 | [10.0, 2.34, 0.722, 0.181, 0.1, 0.055, 0.0296, 0.01] | [10.0, 2.84, 0.368, 0.164, 0.1, 0.0621, 0.0378, 0.0195, 0.01] | 0 | [95.0, 110.0, 125.0, 150.0, 165.0, 200.0, 250.0, 390.0] | [189.0, 220.0, 300.0, 350.0, 393.0, 450.0, 530.0, 700.0, 960.0]
HV 40A | HV 40A | 40 | 0 | [10.0, 1.3, 0.161, 0.1, 0.0611, 0.0399, 0.0141, 0.01] | [10.0, 2.05, 0.369, 0.198, 0.1, 0.051, 0.0298, 0.01] | 0 | [120.0, 150.0, 200.0, 223.0, 260.0, 300.0, 450.0, 532.0] | [240.0, 300.0, 400.0, 450.0, 530.0, 650.0, 800.0, 1311.0]
HV 50A | HV 50A | 50 | 0 | [10.0, 3.215, 0.597, 0.198, 0.1, 0.0378, 0.022, 0.01] | [10.0, 3.64, 0.854, 0.281, 0.1, 0.0531, 0.022, 0.01] | 0 | [150.0, 170.0, 210.0, 250.0, 294.0, 400.0, 500.0, 711.0] | [300.0, 350.0, 450.0, 550.0, 700.0, 850.0, 1200.0, 1752.0]
HV 6.3A | HV 6.3A | 6.3 | 0 | [10.0, 1.39, 0.344, 0.168, 0.1, 0.056, 0.0263, 0.01] | [10.0, 1.711, 0.516, 0.198, 0.1, 0.0634, 0.0303, 0.01] | 0 | [19.0, 19.5, 20.4, 20.8, 22.0, 25.0, 32.0, 48.0] | [38.0, 40.0, 43.0, 48.0, 53.0, 60.0, 75.0, 118.0]
HV 63A | HV 63A | 63 | 0 | [10.0, 2.84, 0.368, 0.164, 0.1, 0.0621, 0.0378, 0.0195, 0.01] | [10.0, 1.82, 0.344, 0.1, 0.0467, 0.0269, 0.01] | 0 | [189.0, 220.0, 300.0, 350.0, 393.0, 450.0, 530.0, 700.0, 961.0] | [378.0, 500.0, 700.0, 934.0, 1200.0, 1500.0, 2366.0]
HV 80A | HV 80A | 80 | 0 | [10.0, 2.05, 0.369, 0.198, 0.1, 0.051, 0.0298, 0.01] | [10.0, 4.15, 1.03, 0.198, 0.1, 0.051, 0.0172, 0.01] | 0 | [240.0, 300.0, 400.0, 450.0, 530.0, 650.0, 800.0, 1311.0] | [480.0, 550.0, 700.0, 1000.0, 1260.0, 1600.0, 2500.0, 3227.0]
Siemens NH-1-100 | Siemens NH-1-100 | 100 | [5400.0, 2000.0, 400.0, 20.0, 1.0, 0.2, 0.012, 0.004] | 0 | 0 | [150.0, 190.0, 250.0, 430.0, 900.0, 1250.0, 2700.0, 3600.0] | 0 | 0
Siemens NH-1-125 | Siemens NH-1-125 | 125 | [4800.0, 120.0, 7.0, 0.1, 0.004] | 0 | 0 | [180.0, 400.0, 740.0, 2000.0, 4250.0] | 0 | 0
Siemens NH-1-16 | Siemens NH-1-16 | 16 | [4000.0, 400.0, 2.0, 0.1, 0.04, 0.01] | 0 | 0 | [26.0, 35.0, 75.0, 150.0, 200.0, 300.0] | 0 | 0
Siemens NH-1-160 | Siemens NH-1-160 | 160 | [4800.0, 120.0, 7.0, 0.1, 0.004] | 0 | 0 | [210.0, 500.0, 900.0, 2300.0, 5000.0] | 0 | 0
Siemens NH-1-25 | Siemens NH-1-25 | 25 | [4000.0, 1000.0, 10.0, 0.2, 0.02, 0.01] | 0 | 0 | [40.0, 50.0, 100.0, 210.0, 400.0, 500.0] | 0 | 0
Siemens NH-1-50 | Siemens NH-1-50 | 50 | [4000.0, 40.0, 4.0, 1.0, 0.02, 0.01] | 0 | 0 | [86.0, 200.0, 300.0, 400.0, 1000.0, 1280.0] | 0 | 0
Siemens NH-1-63 | Siemens NH-1-63 | 63 | [4000.0, 100.0, 10.0, 2.0, 0.04, 0.01] | 0 | 0 | [100.0, 200.0, 300.0, 400.0, 1000.0, 1500.0] | 0 | 0
Siemens NH-1-80 | Siemens NH-1-80 | 80 | [4800.0, 120.0, 7.0, 0.1, 0.01] | 0 | 0 | [150.58, 250.0, 450.0, 1150.0, 2470.0] | 0 | 0
Siemens NH-2-1000 | Siemens NH-2-1000 | 1000 | [4800.0, 120.0, 7.0, 0.1, 0.004] | 0 | 0 | [1900.0, 3500.0, 8400.0, 24000.0, 52000.0] | 0 | 0
Siemens NH-2-200 | Siemens NH-2-200 | 200 | [4800.0, 120.0, 7.0, 0.1, 0.004] | 0 | 0 | [280.0, 650.0, 1200.0, 3000.0, 7000.0] | 0 | 0
Siemens NH-2-224 | Siemens NH-2-224 | 224 | [4800.0, 120.0, 7.0, 0.2, 0.04, 0.004] | 0 | 0 | [400.0, 750.0, 1453.0, 3025.0, 4315.0, 7600.0] | 0 | 0
Siemens NH-2-250 | Siemens NH-2-250 | 250 | [4800.0, 120.0, 7.0, 0.1, 0.004] | 0 | 0 | [450.0, 800.0, 1650.0, 4000.0, 8500.0] | 0 | 0
Siemens NH-2-315 | Siemens NH-2-315 | 315 | [4800.0, 120.0, 7.0, 0.1, 0.004] | 0 | 0 | [550.0, 920.0, 1900.0, 5000.0, 11000.0] | 0 | 0
Siemens NH-2-355 | Siemens NH-2-355 | 355 | [4800.0, 120.0, 6.0, 0.1, 0.004] | 0 | 0 | [650.0, 1116.27, 2350.0, 5840.0, 12790.0] | 0 | 0
Siemens NH-2-400 | Siemens NH-2-400 | 400 | [4800.0, 120.0, 7.0, 0.1, 0.004] | 0 | 0 | [720.0, 1350.0, 2800.0, 6500.0, 15000.0] | 0 | 0
Siemens NH-2-425 | Siemens NH-2-425 | 425 | [4800.0, 120.0, 7.0, 0.1, 0.004] | 0 | 0 | [850.0, 1500.0, 3050.0, 7500.0, 16500.0] | 0 | 0
Siemens NH-2-630 | Siemens NH-2-630 | 630 | [4800.0, 120.0, 7.0, 0.1, 0.004] | 0 | 0 | [1200.0, 2000.0, 4800.0, 12000.0, 26000.0] | 0 | 0

## dtypes
| element | column | dtype
0 | bus | name | object
1 | bus | vn_kv | float64
2 | bus | type | object
3 | bus | zone | object
4 | bus | in_service | bool
5 | load | name | object
6 | load | bus | uint32
7 | load | p_mw | float64
8 | load | q_mvar | float64
9 | load | const_z_percent | float64
10 | load | const_i_percent | float64
11 | load | sn_mva | float64
12 | load | scaling | float64
13 | load | in_service | bool
14 | load | type | object
15 | ext_grid | name | object
16 | ext_grid | bus | uint32
17 | ext_grid | vm_pu | float64
18 | ext_grid | va_degree | float64
19 | ext_grid | slack_weight | float64
20 | ext_grid | in_service | bool
21 | line | name | object
22 | line | std_type | object
23 | line | from_bus | uint32
24 | line | to_bus | uint32
25 | line | length_km | float64
26 | line | r_ohm_per_km | float64
27 | line | x_ohm_per_km | float64
28 | line | c_nf_per_km | float64
29 | line | g_us_per_km | float64
30 | line | max_i_ka | float64
31 | line | df | float64
32 | line | parallel | uint32
33 | line | type | object
34 | line | in_service | bool
35 | trafo | name | object
36 | trafo | std_type | object
37 | trafo | hv_bus | uint32
38 | trafo | lv_bus | uint32
39 | trafo | sn_mva | float64
40 | trafo | vn_hv_kv | float64
41 | trafo | vn_lv_kv | float64
42 | trafo | vk_percent | float64
43 | trafo | vkr_percent | float64
44 | trafo | pfe_kw | float64
45 | trafo | i0_percent | float64
46 | trafo | shift_degree | float64
47 | trafo | tap_side | object
48 | trafo | tap_neutral | int32
49 | trafo | tap_min | int32
50 | trafo | tap_max | int32
51 | trafo | tap_step_percent | float64
52 | trafo | tap_step_degree | float64
53 | trafo | tap_pos | int32
54 | trafo | tap_phase_shifter | bool
55 | trafo | parallel | uint32
56 | trafo | df | float64
57 | trafo | in_service | bool
58 | line_geodata | coords | object
59 | bus_geodata | x | float64
60 | bus_geodata | y | float64
61 | bus_geodata | coords | object

## parameters
| version | format_version | converged | OPF_converged | name | f_hz | sn_mva
0 | 2.14.6 | 2.14.0 | FALSE | FALSE |  | 50 | 1