## bus
| name | vn_kv | type | zone | in_service
0 | bus_LV_938-7_0_8_node_0 | 0.4 | n |  | TRUE
1 | bus_LV_938-7_0_8_node_1 | 0.4 | n |  | TRUE
2 | bus_LV_938-7_0_8_node_2 | 0.4 | n |  | TRUE
3 | bus_LV_938-7_0_8_node_3 | 0.4 | n |  | TRUE
4 | bus_LV_938-7_0_8_node_4 | 0.4 | n |  | TRUE
5 | bus_LV_938-7_0_8_node_5 | 0.4 | n |  | TRUE
6 | bus_LV_938-7_0_8_node_91 | 0.4 | n |  | TRUE
7 | bus_LV_938-7_0_8_node_64 | 0.4 | n |  | TRUE
8 | bus_LV_938-7_0_8_node_92 | 0.4 | n |  | TRUE
9 | bus_LV_938-7_0_8_node_93 | 0.4 | n |  | TRUE
10 | bus_LV_938-7_0_8_node_6 | 0.4 | n |  | TRUE
11 | bus_LV_938-7_0_8_node_7 | 0.4 | n |  | TRUE
12 | bus_LV_938-7_0_8_node_8 | 0.4 | n |  | TRUE
13 | bus_LV_938-7_0_8_node_10 | 0.4 | n |  | TRUE
14 | bus_LV_938-7_0_8_node_12 | 0.4 | n |  | TRUE
15 | bus_LV_938-7_0_8_node_9 | 0.4 | n |  | TRUE
16 | bus_LV_938-7_0_8_node_38 | 0.4 | n |  | TRUE
17 | bus_LV_938-7_0_8_node_37 | 0.4 | n |  | TRUE
18 | bus_LV_938-7_0_8_node_14 | 0.4 | n |  | TRUE
19 | bus_LV_938-7_0_8_node_13 | 0.4 | n |  | TRUE
20 | bus_LV_938-7_0_8_node_11 | 0.4 | n |  | TRUE
21 | bus_LV_938-7_0_8_node_36 | 0.4 | n |  | TRUE
22 | bus_LV_938-7_0_8_node_48 | 0.4 | n |  | TRUE
23 | bus_LV_938-7_0_8_node_31 | 0.4 | n |  | TRUE
24 | bus_LV_938-7_0_8_node_47 | 0.4 | n |  | TRUE
25 | bus_LV_938-7_0_8_node_43 | 0.4 | n |  | TRUE
26 | bus_LV_938-7_0_8_node_39 | 0.4 | n |  | TRUE
27 | bus_LV_938-7_0_8_node_16 | 0.4 | n |  | TRUE
28 | bus_LV_938-7_0_8_node_15 | 0.4 | n |  | TRUE
29 | bus_LV_938-7_0_8_node_51 | 0.4 | n |  | TRUE
30 | bus_LV_938-7_0_8_node_34 | 0.4 | n |  | TRUE
31 | bus_LV_938-7_0_8_node_29 | 0.4 | n |  | TRUE
32 | bus_LV_938-7_0_8_node_17 | 0.4 | n |  | TRUE
33 | bus_LV_938-7_0_8_node_18 | 0.4 | n |  | TRUE
34 | bus_LV_938-7_0_8_node_20 | 0.4 | n |  | TRUE
35 | bus_LV_938-7_0_8_node_19 | 0.4 | n |  | TRUE
36 | bus_LV_938-7_0_8_node_21 | 0.4 | n |  | TRUE
37 | bus_LV_938-7_0_8_node_45 | 0.4 | n |  | TRUE
38 | bus_LV_938-7_0_8_node_81 | 0.4 | n |  | TRUE
39 | bus_LV_938-7_0_8_node_44 | 0.4 | n |  | TRUE
40 | bus_LV_938-7_0_8_node_82 | 0.4 | n |  | TRUE
41 | bus_LV_938-7_0_8_node_78 | 0.4 | n |  | TRUE
42 | bus_LV_938-7_0_8_node_22 | 0.4 | n |  | TRUE
43 | bus_LV_938-7_0_8_node_23 | 0.4 | n |  | TRUE
44 | bus_LV_938-7_0_8_node_24 | 0.4 | n |  | TRUE
45 | bus_LV_938-7_0_8_node_25 | 0.4 | n |  | TRUE
46 | bus_LV_938-7_0_8_node_26 | 0.4 | n |  | TRUE
47 | bus_LV_938-7_0_8_node_27 | 0.4 | n |  | TRUE
48 | bus_LV_938-7_0_8_node_32 | 0.4 | n |  | TRUE
49 | bus_LV_938-7_0_8_node_75 | 0.4 | n |  | TRUE
50 | bus_LV_938-7_0_8_node_94 | 0.4 | n |  | TRUE
51 | bus_LV_938-7_0_8_node_30 | 0.4 | n |  | TRUE
52 | bus_LV_938-7_0_8_node_40 | 0.4 | n |  | TRUE
53 | bus_LV_938-7_0_8_node_41 | 0.4 | n |  | TRUE
54 | bus_LV_938-7_0_8_node_73 | 0.4 | n |  | TRUE
55 | bus_LV_938-7_0_8_node_95 | 0.4 | n |  | TRUE
56 | bus_LV_938-7_0_8_node_28 | 0.4 | n |  | TRUE
57 | bus_LV_938-7_0_8_node_33 | 0.4 | n |  | TRUE
58 | bus_LV_938-7_0_8_node_49 | 0.4 | n |  | TRUE
59 | bus_LV_938-7_0_8_node_46 | 0.4 | n |  | TRUE
60 | bus_LV_938-7_0_8_node_50 | 0.4 | n |  | TRUE
61 | bus_LV_938-7_0_8_node_52 | 0.4 | n |  | TRUE
62 | bus_LV_938-7_0_8_node_84 | 0.4 | n |  | TRUE
63 | bus_LV_938-7_0_8_node_53 | 0.4 | n |  | TRUE
64 | bus_LV_938-7_0_8_node_54 | 0.4 | n |  | TRUE
65 | bus_LV_938-7_0_8_node_55 | 0.4 | n |  | TRUE
66 | bus_LV_938-7_0_8_node_56 | 0.4 | n |  | TRUE
67 | bus_LV_938-7_0_8_node_57 | 0.4 | n |  | TRUE
68 | bus_LV_938-7_0_8_node_58 | 0.4 | n |  | TRUE
69 | bus_LV_938-7_0_8_node_102 | 0.4 | n |  | TRUE
70 | bus_LV_938-7_0_8_node_63 | 0.4 | n |  | TRUE
71 | bus_LV_938-7_0_8_node_96 | 0.4 | n |  | TRUE
72 | bus_LV_938-7_0_8_node_103 | 0.4 | n |  | TRUE
73 | bus_LV_938-7_0_8_node_114 | 0.4 | n |  | TRUE
74 | bus_LV_938-7_0_8_node_59 | 0.4 | n |  | TRUE
75 | bus_LV_938-7_0_8_node_60 | 0.4 | n |  | TRUE
76 | bus_LV_938-7_0_8_node_61 | 0.4 | n |  | TRUE
77 | bus_LV_938-7_0_8_node_62 | 0.4 | n |  | TRUE
78 | bus_LV_938-7_0_8_node_119 | 0.4 | n |  | TRUE
79 | bus_LV_938-7_0_8_node_88 | 0.4 | n |  | TRUE
80 | bus_LV_938-7_0_8_node_117 | 0.4 | n |  | TRUE
81 | bus_LV_938-7_0_8_node_89 | 0.4 | n |  | TRUE
82 | bus_LV_938-7_0_8_node_65 | 0.4 | n |  | TRUE
83 | bus_LV_938-7_0_8_node_66 | 0.4 | n |  | TRUE
84 | bus_LV_938-7_0_8_node_67 | 0.4 | n |  | TRUE
85 | bus_LV_938-7_0_8_node_68 | 0.4 | n |  | TRUE
86 | bus_LV_938-7_0_8_node_69 | 0.4 | n |  | TRUE
87 | bus_LV_938-7_0_8_node_83 | 0.4 | n |  | TRUE
88 | bus_LV_938-7_0_8_node_86 | 0.4 | n |  | TRUE
89 | bus_LV_938-7_0_8_node_100 | 0.4 | n |  | TRUE
90 | bus_LV_938-7_0_8_node_87 | 0.4 | n |  | TRUE
91 | bus_LV_938-7_0_8_node_70 | 0.4 | n |  | TRUE
92 | bus_LV_938-7_0_8_node_71 | 0.4 | n |  | TRUE
93 | bus_LV_938-7_0_8_node_72 | 0.4 | n |  | TRUE
94 | bus_LV_938-7_0_8_node_74 | 0.4 | n |  | TRUE
95 | bus_LV_938-7_0_8_node_76 | 0.4 | n |  | TRUE
96 | bus_LV_938-7_0_8_node_77 | 0.4 | n |  | TRUE
97 | bus_LV_938-7_0_8_node_79 | 0.4 | n |  | TRUE
98 | bus_LV_938-7_0_8_node_80 | 0.4 | n |  | TRUE
99 | bus_LV_938-7_0_8_node_137 | 0.4 | n |  | TRUE
100 | bus_LV_938-7_0_8_node_132 | 0.4 | n |  | TRUE
101 | bus_LV_938-7_0_8_node_131 | 0.4 | n |  | TRUE
102 | bus_LV_938-7_0_8_node_101 | 0.4 | n |  | TRUE
103 | bus_LV_938-7_0_8_node_98 | 0.4 | n |  | TRUE
104 | bus_LV_938-7_0_8_node_139 | 0.4 | n |  | TRUE
105 | bus_LV_938-7_0_8_node_90 | 0.4 | n |  | TRUE
106 | bus_LV_938-7_0_8_node_97 | 0.4 | n |  | TRUE
107 | bus_LV_938-7_0_8_node_99 | 0.4 | n |  | TRUE
108 | bus_LV_938-7_0_8_node_129 | 0.4 | n |  | TRUE
109 | bus_LV_938-7_0_8_node_130 | 0.4 | n |  | TRUE
110 | bus_LV_938-7_0_8_node_104 | 0.4 | n |  | TRUE
111 | bus_LV_938-7_0_8_node_105 | 0.4 | n |  | TRUE
112 | bus_LV_938-7_0_8_node_106 | 0.4 | n |  | TRUE
113 | bus_LV_938-7_0_8_node_107 | 0.4 | n |  | TRUE
114 | bus_LV_938-7_0_8_node_136 | 0.4 | n |  | TRUE
115 | bus_LV_938-7_0_8_node_126 | 0.4 | n |  | TRUE
116 | bus_LV_938-7_0_8_node_141 | 0.4 | n |  | TRUE
117 | bus_LV_938-7_0_8_node_135 | 0.4 | n |  | TRUE
118 | bus_LV_938-7_0_8_node_127 | 0.4 | n |  | TRUE
119 | bus_LV_938-7_0_8_node_108 | 0.4 | n |  | TRUE
120 | bus_LV_938-7_0_8_node_109 | 0.4 | n |  | TRUE
121 | bus_LV_938-7_0_8_node_110 | 0.4 | n |  | TRUE
122 | bus_LV_938-7_0_8_node_111 | 0.4 | n |  | TRUE
123 | bus_LV_938-7_0_8_node_112 | 0.4 | n |  | TRUE
124 | bus_LV_938-7_0_8_node_113 | 0.4 | n |  | TRUE
125 | bus_LV_938-7_0_8_node_120 | 0.4 | n |  | TRUE
126 | bus_LV_938-7_0_8_node_128 | 0.4 | n |  | TRUE
127 | bus_LV_938-7_0_8_node_121 | 0.4 | n |  | TRUE
128 | bus_LV_938-7_0_8_node_125 | 0.4 | n |  | TRUE
129 | bus_LV_938-7_0_8_node_115 | 0.4 | n |  | TRUE
130 | bus_LV_938-7_0_8_node_116 | 0.4 | n |  | TRUE
131 | bus_LV_938-7_0_8_node_118 | 0.4 | n |  | TRUE
132 | bus_LV_938-7_0_8_node_123 | 0.4 | n |  | TRUE
133 | bus_LV_938-7_0_8_node_124 | 0.4 | n |  | TRUE
134 | bus_LV_938-7_0_8_node_122 | 0.4 | n |  | TRUE
135 | bus_LV_938-7_0_8_node_133 | 0.4 | n |  | TRUE
136 | bus_LV_938-7_0_8_node_134 | 0.4 | n |  | TRUE
137 | bus_LV_938-7_0_8_node_138 | 0.4 | n |  | TRUE
138 | bus_MV_123_0_node_34 | 20 | n |  | TRUE

## load
| name | bus | p_mw | q_mvar | const_z_percent | const_i_percent | sn_mva | scaling | in_service | type
0 | LV_938-7_0_8_load_0 | 0 | 0.083915 | 0.021031 | 0 | 0 |  | 1 | TRUE | wye
1 | LV_938-7_0_8_load_3 | 3 | 0.0027898 | 0.00069918 | 0 | 0 |  | 1 | TRUE | wye
2 | LV_938-7_0_8_load_4 | 4 | 0.014053 | 0.0035221 | 0 | 0 |  | 1 | TRUE | wye
3 | LV_938-7_0_8_load_5 | 5 | 0.0021503 | 0.0005389 | 0 | 0 |  | 1 | TRUE | wye
4 | LV_938-7_0_8_load_64 | 7 | 0.0056928 | 0.0014267 | 0 | 0 |  | 1 | TRUE | wye
5 | LV_938-7_0_8_load_92 | 8 | 0.0035872 | 0.00089903 | 0 | 0 |  | 1 | TRUE | wye
6 | LV_938-7_0_8_load_93 | 9 | 0.0026351 | 0.00066041 | 0 | 0 |  | 1 | TRUE | wye
7 | LV_938-7_0_8_load_6 | 10 | 0.021643 | 0.0054241 | 0 | 0 |  | 1 | TRUE | wye
8 | LV_938-7_0_8_load_12 | 14 | 0.0024892 | 0.00062384 | 0 | 0 |  | 1 | TRUE | wye
9 | LV_938-7_0_8_load_37 | 17 | 0.0027482 | 0.00068876 | 0 | 0 |  | 1 | TRUE | wye
10 | LV_938-7_0_8_load_14 | 18 | 0.0040999 | 0.0010275 | 0 | 0 |  | 1 | TRUE | wye
11 | LV_938-7_0_8_load_13 | 19 | 0.0068758 | 0.0017232 | 0 | 0 |  | 1 | TRUE | wye
12 | LV_938-7_0_8_load_48 | 22 | 0.0032259 | 0.00080849 | 0 | 0 |  | 1 | TRUE | wye
13 | LV_938-7_0_8_load_31 | 23 | 0.0015274 | 0.00038281 | 0 | 0 |  | 1 | TRUE | wye
14 | LV_938-7_0_8_load_47 | 24 | 0.0016827 | 0.00042173 | 0 | 0 |  | 1 | TRUE | wye
15 | LV_938-7_0_8_load_43 | 25 | 0.0019099 | 0.00047866 | 0 | 0 |  | 1 | TRUE | wye
16 | LV_938-7_0_8_load_39 | 26 | 0.0036669 | 0.00091902 | 0 | 0 |  | 1 | TRUE | wye
17 | LV_938-7_0_8_load_16 | 27 | 0.0014175 | 0.00035525 | 0 | 0 |  | 1 | TRUE | wye
18 | LV_938-7_0_8_load_15 | 28 | 0.0036274 | 0.00090912 | 0 | 0 |  | 1 | TRUE | wye
19 | LV_938-7_0_8_load_51 | 29 | 0.0032422 | 0.00081258 | 0 | 0 |  | 1 | TRUE | wye
20 | LV_938-7_0_8_load_34 | 30 | 0.0033321 | 0.00083511 | 0 | 0 |  | 1 | TRUE | wye
21 | LV_938-7_0_8_load_29 | 31 | 0.0013226 | 0.00033147 | 0 | 0 |  | 1 | TRUE | wye
22 | LV_938-7_0_8_load_17 | 32 | 0.0033376 | 0.00083647 | 0 | 0 |  | 1 | TRUE | wye
23 | LV_938-7_0_8_load_18 | 33 | 0.0057598 | 0.0014435 | 0 | 0 |  | 1 | TRUE | wye
24 | LV_938-7_0_8_load_20 | 34 | 0.0065274 | 0.0016359 | 0 | 0 |  | 1 | TRUE | wye
25 | LV_938-7_0_8_load_19 | 35 | 0.0029166 | 0.00073097 | 0 | 0 |  | 1 | TRUE | wye
26 | LV_938-7_0_8_load_21 | 36 | 0.00081238 | 0.0002036 | 0 | 0 |  | 1 | TRUE | wye
27 | LV_938-7_0_8_load_45 | 37 | 0.0097441 | 0.0024421 | 0 | 0 |  | 1 | TRUE | wye
28 | LV_938-7_0_8_load_44 | 39 | 0.0092427 | 0.0023164 | 0 | 0 |  | 1 | TRUE | wye
29 | LV_938-7_0_8_load_82 | 40 | 0.00070871 | 0.00017762 | 0 | 0 |  | 1 | TRUE | wye
30 | LV_938-7_0_8_load_22 | 42 | 0.0094026 | 0.0023565 | 0 | 0 |  | 1 | TRUE | wye
31 | LV_938-7_0_8_load_23 | 43 | 0.0066956 | 0.0016781 | 0 | 0 |  | 1 | TRUE | wye
32 | LV_938-7_0_8_load_26 | 46 | 0.0017873 | 0.00044794 | 0 | 0 |  | 1 | TRUE | wye
33 | LV_938-7_0_8_load_75 | 49 | 0.0025778 | 0.00064606 | 0 | 0 |  | 1 | TRUE | wye
34 | LV_938-7_0_8_load_94 | 50 | 0.0027905 | 0.00069938 | 0 | 0 |  | 1 | TRUE | wye
35 | LV_938-7_0_8_load_30 | 51 | 0.0016423 | 0.0004116 | 0 | 0 |  | 1 | TRUE | wye
36 | LV_938-7_0_8_load_73 | 54 | 0.00036913 | 9.2513e-05 | 0 | 0 |  | 1 | TRUE | wye
37 | LV_938-7_0_8_load_95 | 55 | 0.0018167 | 0.00045532 | 0 | 0 |  | 1 | TRUE | wye
38 | LV_938-7_0_8_load_28 | 56 | 0.0060627 | 0.0015195 | 0 | 0 |  | 1 | TRUE | wye
39 | LV_938-7_0_8_load_33 | 57 | 0.0066431 | 0.0016649 | 0 | 0 |  | 1 | TRUE | wye
40 | LV_938-7_0_8_load_49 | 58 | 0.006969 | 0.0017466 | 0 | 0 |  | 1 | TRUE | wye
41 | LV_938-7_0_8_load_46 | 59 | 0.0036548 | 0.00091597 | 0 | 0 |  | 1 | TRUE | wye
42 | LV_938-7_0_8_load_50 | 60 | 0.0033657 | 0.00084352 | 0 | 0 |  | 1 | TRUE | wye
43 | LV_938-7_0_8_load_52 | 61 | 0.0046697 | 0.0011703 | 0 | 0 |  | 1 | TRUE | wye
44 | LV_938-7_0_8_load_84 | 62 | 0.003723 | 0.00093306 | 0 | 0 |  | 1 | TRUE | wye
45 | LV_938-7_0_8_load_53 | 63 | 0.010975 | 0.0027505 | 0 | 0 |  | 1 | TRUE | wye
46 | LV_938-7_0_8_load_54 | 64 | 0.0069226 | 0.001735 | 0 | 0 |  | 1 | TRUE | wye
47 | LV_938-7_0_8_load_55 | 65 | 0.0056932 | 0.0014269 | 0 | 0 |  | 1 | TRUE | wye
48 | LV_938-7_0_8_load_56 | 66 | 0.003449 | 0.0008644 | 0 | 0 |  | 1 | TRUE | wye
49 | LV_938-7_0_8_load_58 | 68 | 0.001134 | 0.0002842 | 0 | 0 |  | 1 | TRUE | wye
50 | LV_938-7_0_8_load_102 | 69 | 0.002636 | 0.00066064 | 0 | 0 |  | 1 | TRUE | wye
51 | LV_938-7_0_8_load_63 | 70 | 0.0039419 | 0.00098794 | 0 | 0 |  | 1 | TRUE | wye
52 | LV_938-7_0_8_load_96 | 71 | 0.0015326 | 0.0003841 | 0 | 0 |  | 1 | TRUE | wye
53 | LV_938-7_0_8_load_114 | 73 | 0.0049915 | 0.001251 | 0 | 0 |  | 1 | TRUE | wye
54 | LV_938-7_0_8_load_59 | 74 | 0.013946 | 0.0034951 | 0 | 0 |  | 1 | TRUE | wye
55 | LV_938-7_0_8_load_62 | 77 | 0.0050888 | 0.0012754 | 0 | 0 |  | 1 | TRUE | wye
56 | LV_938-7_0_8_load_119 | 78 | 0.0048808 | 0.0012232 | 0 | 0 |  | 1 | TRUE | wye
57 | LV_938-7_0_8_load_88 | 79 | 0.0053145 | 0.0013319 | 0 | 0 |  | 1 | TRUE | wye
58 | LV_938-7_0_8_load_117 | 80 | 0.0049668 | 0.0012448 | 0 | 0 |  | 1 | TRUE | wye
59 | LV_938-7_0_8_load_89 | 81 | 0.003298 | 0.00082657 | 0 | 0 |  | 1 | TRUE | wye
60 | LV_938-7_0_8_load_65 | 82 | 0.0073011 | 0.0018298 | 0 | 0 |  | 1 | TRUE | wye
61 | LV_938-7_0_8_load_66 | 83 | 0.0024397 | 0.00061145 | 0 | 0 |  | 1 | TRUE | wye
62 | LV_938-7_0_8_load_67 | 84 | 0.0035445 | 0.00088834 | 0 | 0 |  | 1 | TRUE | wye
63 | LV_938-7_0_8_load_68 | 85 | 0.0045864 | 0.0011495 | 0 | 0 |  | 1 | TRUE | wye
64 | LV_938-7_0_8_load_69 | 86 | 0.0036623 | 0.00091787 | 0 | 0 |  | 1 | TRUE | wye
65 | LV_938-7_0_8_load_83 | 87 | 0.0052566 | 0.0013174 | 0 | 0 |  | 1 | TRUE | wye
66 | LV_938-7_0_8_load_86 | 88 | 0.0025018 | 0.00062701 | 0 | 0 |  | 1 | TRUE | wye
67 | LV_938-7_0_8_load_87 | 90 | 0.0018923 | 0.00047425 | 0 | 0 |  | 1 | TRUE | wye
68 | LV_938-7_0_8_load_70 | 91 | 0.00030143 | 7.5547e-05 | 0 | 0 |  | 1 | TRUE | wye
69 | LV_938-7_0_8_load_71 | 92 | 0.0017955 | 0.00044998 | 0 | 0 |  | 1 | TRUE | wye
70 | LV_938-7_0_8_load_74 | 94 | 0.00059115 | 0.00014816 | 0 | 0 |  | 1 | TRUE | wye
71 | LV_938-7_0_8_load_76 | 95 | 0.0021033 | 0.00052713 | 0 | 0 |  | 1 | TRUE | wye
72 | LV_938-7_0_8_load_77 | 96 | 0.00044579 | 0.00011173 | 0 | 0 |  | 1 | TRUE | wye
73 | LV_938-7_0_8_load_79 | 97 | 0.00042105 | 0.00010552 | 0 | 0 |  | 1 | TRUE | wye
74 | LV_938-7_0_8_load_137 | 99 | 0.00043637 | 0.00010936 | 0 | 0 |  | 1 | TRUE | wye
75 | LV_938-7_0_8_load_131 | 101 | 0.00099428 | 0.00024919 | 0 | 0 |  | 1 | TRUE | wye
76 | LV_938-7_0_8_load_101 | 102 | 0.0028044 | 0.00070285 | 0 | 0 |  | 1 | TRUE | wye
77 | LV_938-7_0_8_load_98 | 103 | 0.0072735 | 0.0018229 | 0 | 0 |  | 1 | TRUE | wye
78 | LV_938-7_0_8_load_139 | 104 | 0.0024513 | 0.00061435 | 0 | 0 |  | 1 | TRUE | wye
79 | LV_938-7_0_8_load_90 | 105 | 0.0025237 | 0.00063251 | 0 | 0 |  | 1 | TRUE | wye
80 | LV_938-7_0_8_load_97 | 106 | 0.0017674 | 0.00044294 | 0 | 0 |  | 1 | TRUE | wye
81 | LV_938-7_0_8_load_99 | 107 | 0.011694 | 0.0029307 | 0 | 0 |  | 1 | TRUE | wye
82 | LV_938-7_0_8_load_130 | 109 | 0.0013783 | 0.00034542 | 0 | 0 |  | 1 | TRUE | wye
83 | LV_938-7_0_8_load_104 | 110 | 0.0029405 | 0.00073696 | 0 | 0 |  | 1 | TRUE | wye
84 | LV_938-7_0_8_load_105 | 111 | 0.0028924 | 0.00072492 | 0 | 0 |  | 1 | TRUE | wye
85 | LV_938-7_0_8_load_106 | 112 | 0.006909 | 0.0017316 | 0 | 0 |  | 1 | TRUE | wye
86 | LV_938-7_0_8_load_107 | 113 | 0.0020834 | 0.00052214 | 0 | 0 |  | 1 | TRUE | wye
87 | LV_938-7_0_8_load_126 | 115 | 0.0019049 | 0.00047741 | 0 | 0 |  | 1 | TRUE | wye
88 | LV_938-7_0_8_load_141 | 116 | 0.002723 | 0.00068246 | 0 | 0 |  | 1 | TRUE | wye
89 | LV_938-7_0_8_load_135 | 117 | 0.0013142 | 0.00032938 | 0 | 0 |  | 1 | TRUE | wye
90 | LV_938-7_0_8_load_127 | 118 | 0.0027169 | 0.00068091 | 0 | 0 |  | 1 | TRUE | wye
91 | LV_938-7_0_8_load_108 | 119 | 0.0024533 | 0.00061485 | 0 | 0 |  | 1 | TRUE | wye
92 | LV_938-7_0_8_load_109 | 120 | 0.0030583 | 0.00076649 | 0 | 0 |  | 1 | TRUE | wye
93 | LV_938-7_0_8_load_111 | 122 | 0.0017171 | 0.00043034 | 0 | 0 |  | 1 | TRUE | wye
94 | LV_938-7_0_8_load_112 | 123 | 0.002336 | 0.00058545 | 0 | 0 |  | 1 | TRUE | wye
95 | LV_938-7_0_8_load_113 | 124 | 0.0026652 | 0.00066796 | 0 | 0 |  | 1 | TRUE | wye
96 | LV_938-7_0_8_load_120 | 125 | 0.0014119 | 0.00035385 | 0 | 0 |  | 1 | TRUE | wye
97 | LV_938-7_0_8_load_128 | 126 | 0.0050075 | 0.001255 | 0 | 0 |  | 1 | TRUE | wye
98 | LV_938-7_0_8_load_115 | 129 | 0.0038998 | 0.00097738 | 0 | 0 |  | 1 | TRUE | wye
99 | LV_938-7_0_8_load_116 | 130 | 0.002787 | 0.00069848 | 0 | 0 |  | 1 | TRUE | wye
100 | LV_938-7_0_8_load_118 | 131 | 0.0060481 | 0.0015158 | 0 | 0 |  | 1 | TRUE | wye
101 | LV_938-7_0_8_load_123 | 132 | 0.0071757 | 0.0017984 | 0 | 0 |  | 1 | TRUE | wye
102 | LV_938-7_0_8_load_122 | 134 | 0.0010398 | 0.0002606 | 0 | 0 |  | 1 | TRUE | wye
103 | LV_938-7_0_8_load_138 | 137 | 0.0018301 | 0.00045868 | 0 | 0 |  | 1 | TRUE | wye

## ext_grid
| name | bus | vm_pu | va_degree | slack_weight | in_service
0 |  | 71 | 1 | 0 | 1 | TRUE

## line
| name | std_type | from_bus | to_bus | length_km | r_ohm_per_km | x_ohm_per_km | c_nf_per_km | g_us_per_km | max_i_ka | df | parallel | type | in_service
0 | LV_938-7_0_8_line_0 |  | 0 | 1 | 0.010309 | 0.125 | 0.08 | 261 | 0 | 0.364 | 1 | 1 | cs | TRUE
1 | LV_938-7_0_8_line_1 |  | 0 | 2 | 0.020113 | 0.125 | 0.08 | 261 | 0 | 0.364 | 1 | 1 | cs | TRUE
2 | LV_938-7_0_8_line_2 |  | 1 | 3 | 0.013528 | 0.125 | 0.08 | 261 | 0 | 0.364 | 1 | 1 | cs | TRUE
3 | LV_938-7_0_8_line_3 |  | 2 | 4 | 0.01528 | 0.125 | 0.08 | 261 | 0 | 0.364 | 1 | 1 | cs | TRUE
4 | LV_938-7_0_8_line_4 |  | 2 | 5 | 0.013683 | 0.125 | 0.08 | 261 | 0 | 0.364 | 1 | 1 | cs | TRUE
5 | LV_938-7_0_8_line_5 |  | 3 | 6 | 0.019636 | 0.125 | 0.08 | 261 | 0 | 0.364 | 1 | 1 | cs | TRUE
6 | LV_938-7_0_8_line_6 |  | 4 | 7 | 0.014074 | 0.125 | 0.08 | 261 | 0 | 0.364 | 1 | 1 | cs | TRUE
7 | LV_938-7_0_8_line_7 |  | 6 | 8 | 0.0043433 | 0.125 | 0.08 | 261 | 0 | 0.364 | 1 | 2 | cs | TRUE
8 | LV_938-7_0_8_line_8 |  | 6 | 9 | 0.022805 | 0.125 | 0.08 | 261 | 0 | 0.364 | 1 | 1 | cs | TRUE
9 | LV_938-7_0_8_line_9 |  | 8 | 53 | 0.024457 | 0.125 | 0.08 | 261 | 0 | 0.364 | 1 | 4 | cs | TRUE
10 | LV_938-7_0_8_line_10 |  | 9 | 102 | 0.012261 | 0.125 | 0.08 | 261 | 0 | 0.364 | 1 | 1 | cs | TRUE
11 | LV_938-7_0_8_line_11 |  | 10 | 11 | 0.033074 | 0.125 | 0.08 | 261 | 0 | 0.364 | 1 | 4 | cs | TRUE
12 | LV_938-7_0_8_line_12 |  | 10 | 12 | 0.021767 | 0.125 | 0.08 | 261 | 0 | 0.364 | 1 | 4 | cs | TRUE
13 | LV_938-7_0_8_line_13 |  | 11 | 13 | 0.021044 | 0.125 | 0.08 | 261 | 0 | 0.364 | 1 | 4 | cs | TRUE
14 | LV_938-7_0_8_line_14 |  | 12 | 14 | 0.016849 | 0.125 | 0.08 | 261 | 0 | 0.364 | 1 | 4 | cs | TRUE
15 | LV_938-7_0_8_line_15 |  | 13 | 18 | 0.01496 | 0.125 | 0.08 | 261 | 0 | 0.364 | 1 | 4 | cs | TRUE
16 | LV_938-7_0_8_line_16 |  | 13 | 19 | 0.016806 | 0.125 | 0.08 | 261 | 0 | 0.364 | 1 | 1 | cs | TRUE
17 | LV_938-7_0_8_line_17 |  | 14 | 24 | 0.011487 | 0.125 | 0.08 | 261 | 0 | 0.364 | 1 | 4 | cs | TRUE
18 | LV_938-7_0_8_line_18 |  | 15 | 16 | 0.017052 | 0.125 | 0.08 | 261 | 0 | 0.364 | 1 | 4 | cs | TRUE
19 | LV_938-7_0_8_line_19 |  | 15 | 17 | 0.018384 | 0.125 | 0.08 | 261 | 0 | 0.364 | 1 | 4 | cs | TRUE
20 | LV_938-7_0_8_line_20 |  | 16 | 25 | 0.016311 | 0.125 | 0.08 | 261 | 0 | 0.364 | 1 | 1 | cs | TRUE
21 | LV_938-7_0_8_line_21 |  | 16 | 26 | 0.0095351 | 0.125 | 0.08 | 261 | 0 | 0.364 | 1 | 4 | cs | TRUE
22 | LV_938-7_0_8_line_22 |  | 17 | 27 | 0.0045061 | 0.125 | 0.08 | 261 | 0 | 0.364 | 1 | 4 | cs | TRUE
23 | LV_938-7_0_8_line_23 |  | 18 | 28 | 0.012043 | 0.125 | 0.08 | 261 | 0 | 0.364 | 1 | 4 | cs | TRUE
24 | LV_938-7_0_8_line_24 |  | 20 | 21 | 0.019995 | 0.125 | 0.08 | 261 | 0 | 0.364 | 1 | 1 | cs | TRUE
25 | LV_938-7_0_8_line_25 |  | 20 | 22 | 0.031164 | 0.125 | 0.08 | 261 | 0 | 0.364 | 1 | 4 | cs | TRUE
26 | LV_938-7_0_8_line_26 |  | 20 | 23 | 0.0065517 | 0.125 | 0.08 | 261 | 0 | 0.364 | 1 | 4 | cs | TRUE
27 | LV_938-7_0_8_line_27 |  | 21 | 29 | 0.0015712 | 0.125 | 0.08 | 261 | 0 | 0.364 | 1 | 1 | cs | TRUE
28 | LV_938-7_0_8_line_28 |  | 21 | 30 | 0.015795 | 0.125 | 0.08 | 261 | 0 | 0.364 | 1 | 1 | cs | TRUE
29 | LV_938-7_0_8_line_29 |  | 22 | 24 | 0.0012989 | 0.125 | 0.08 | 261 | 0 | 0.364 | 1 | 4 | cs | TRUE
30 | LV_938-7_0_8_line_30 |  | 23 | 31 | 0.011859 | 0.125 | 0.08 | 261 | 0 | 0.364 | 1 | 4 | cs | TRUE
31 | LV_938-7_0_8_line_31 |  | 26 | 52 | 0.028415 | 0.125 | 0.08 | 261 | 0 | 0.364 | 1 | 4 | cs | TRUE
32 | LV_938-7_0_8_line_32 |  | 27 | 28 | 0.00059542 | 0.125 | 0.08 | 261 | 0 | 0.364 | 1 | 4 | cs | TRUE
33 | LV_938-7_0_8_line_33 |  | 29 | 58 | 0.0051489 | 0.125 | 0.08 | 261 | 0 | 0.364 | 1 | 1 | cs | TRUE
34 | LV_938-7_0_8_line_34 |  | 30 | 57 | 0.0068657 | 0.125 | 0.08 | 261 | 0 | 0.364 | 1 | 1 | cs | TRUE
35 | LV_938-7_0_8_line_35 |  | 31 | 56 | 0.011797 | 0.125 | 0.08 | 261 | 0 | 0.364 | 1 | 4 | cs | TRUE
36 | LV_938-7_0_8_line_36 |  | 32 | 33 | 0.00079129 | 0.125 | 0.08 | 261 | 0 | 0.364 | 1 | 1 | cs | TRUE
37 | LV_938-7_0_8_line_37 |  | 33 | 34 | 0.017934 | 0.125 | 0.08 | 261 | 0 | 0.364 | 1 | 1 | cs | TRUE
38 | LV_938-7_0_8_line_38 |  | 34 | 37 | 0.031139 | 0.125 | 0.08 | 261 | 0 | 0.364 | 1 | 1 | cs | TRUE
39 | LV_938-7_0_8_line_39 |  | 35 | 36 | 0.029137 | 0.125 | 0.08 | 261 | 0 | 0.364 | 1 | 1 | cs | TRUE
40 | LV_938-7_0_8_line_40 |  | 36 | 38 | 0.020162 | 0.125 | 0.08 | 261 | 0 | 0.364 | 1 | 1 | cs | TRUE
41 | LV_938-7_0_8_line_41 |  | 37 | 39 | 0.00085683 | 0.125 | 0.08 | 261 | 0 | 0.364 | 1 | 1 | cs | TRUE
42 | LV_938-7_0_8_line_42 |  | 38 | 40 | 0.010165 | 0.125 | 0.08 | 261 | 0 | 0.364 | 1 | 1 | cs | TRUE
43 | LV_938-7_0_8_line_43 |  | 38 | 41 | 0.029635 | 0.125 | 0.08 | 261 | 0 | 0.364 | 1 | 1 | cs | TRUE
44 | LV_938-7_0_8_line_44 |  | 39 | 48 | 0.016283 | 0.125 | 0.08 | 261 | 0 | 0.364 | 1 | 1 | cs | TRUE
45 | LV_938-7_0_8_line_45 |  | 40 | 94 | 0.019072 | 0.125 | 0.08 | 261 | 0 | 0.364 | 1 | 1 | cs | TRUE
46 | LV_938-7_0_8_line_46 |  | 41 | 96 | 0.020718 | 0.125 | 0.08 | 261 | 0 | 0.364 | 1 | 1 | cs | TRUE
47 | LV_938-7_0_8_line_47 |  | 42 | 43 | 0.028214 | 0.125 | 0.08 | 261 | 0 | 0.364 | 1 | 1 | cs | TRUE
48 | LV_938-7_0_8_line_48 |  | 42 | 44 | 0.0041563 | 0.125 | 0.08 | 261 | 0 | 0.364 | 1 | 1 | cs | TRUE
49 | LV_938-7_0_8_line_49 |  | 43 | 45 | 0.028843 | 0.125 | 0.08 | 261 | 0 | 0.364 | 1 | 1 | cs | TRUE
50 | LV_938-7_0_8_line_50 |  | 44 | 46 | 0.03039 | 0.125 | 0.08 | 261 | 0 | 0.364 | 1 | 1 | cs | TRUE
51 | LV_938-7_0_8_line_51 |  | 45 | 47 | 0.015235 | 0.125 | 0.08 | 261 | 0 | 0.364 | 1 | 4 | cs | TRUE
52 | LV_938-7_0_8_line_52 |  | 45 | 48 | 0.031532 | 0.125 | 0.08 | 261 | 0 | 0.364 | 1 | 4 | cs | TRUE
53 | LV_938-7_0_8_line_53 |  | 46 | 49 | 0.0015057 | 0.125 | 0.08 | 261 | 0 | 0.364 | 1 | 1 | cs | TRUE
54 | LV_938-7_0_8_line_54 |  | 47 | 50 | 0.0092535 | 0.125 | 0.08 | 261 | 0 | 0.364 | 1 | 4 | cs | TRUE
55 | LV_938-7_0_8_line_55 |  | 48 | 51 | 0.011771 | 0.125 | 0.08 | 261 | 0 | 0.364 | 1 | 4 | cs | TRUE
56 | LV_938-7_0_8_line_56 |  | 49 | 54 | 0.016155 | 0.125 | 0.08 | 261 | 0 | 0.364 | 1 | 1 | cs | TRUE
57 | LV_938-7_0_8_line_57 |  | 50 | 55 | 0.015952 | 0.125 | 0.08 | 261 | 0 | 0.364 | 1 | 4 | cs | TRUE
58 | LV_938-7_0_8_line_58 |  | 51 | 56 | 0.012651 | 0.125 | 0.08 | 261 | 0 | 0.364 | 1 | 4 | cs | TRUE
59 | LV_938-7_0_8_line_59 |  | 52 | 53 | 0.00628 | 0.125 | 0.08 | 261 | 0 | 0.364 | 1 | 4 | cs | TRUE
60 | LV_938-7_0_8_line_60 |  | 53 | 59 | 0.037577 | 0.125 | 0.08 | 261 | 0 | 0.364 | 1 | 1 | cs | TRUE
61 | LV_938-7_0_8_line_61 |  | 54 | 92 | 0.019037 | 0.125 | 0.08 | 261 | 0 | 0.364 | 1 | 1 | cs | TRUE
62 | LV_938-7_0_8_line_62 |  | 55 | 71 | 0.00731 | 0.125 | 0.08 | 261 | 0 | 0.364 | 1 | 4 | cs | TRUE
63 | LV_938-7_0_8_line_63 |  | 58 | 60 | 0.024553 | 0.125 | 0.08 | 261 | 0 | 0.364 | 1 | 1 | cs | TRUE
64 | LV_938-7_0_8_line_64 |  | 60 | 61 | 0.035023 | 0.125 | 0.08 | 261 | 0 | 0.364 | 1 | 1 | cs | TRUE
65 | LV_938-7_0_8_line_65 |  | 61 | 62 | 0.025323 | 0.125 | 0.08 | 261 | 0 | 0.364 | 1 | 1 | cs | TRUE
66 | LV_938-7_0_8_line_66 |  | 63 | 64 | 0.017007 | 0.125 | 0.08 | 261 | 0 | 0.364 | 1 | 1 | cs | TRUE
67 | LV_938-7_0_8_line_67 |  | 63 | 65 | 0.031114 | 0.125 | 0.08 | 261 | 0 | 0.364 | 1 | 1 | cs | TRUE
68 | LV_938-7_0_8_line_68 |  | 64 | 66 | 0.012356 | 0.125 | 0.08 | 261 | 0 | 0.364 | 1 | 1 | cs | TRUE
69 | LV_938-7_0_8_line_69 |  | 65 | 67 | 0.001396 | 0.125 | 0.08 | 261 | 0 | 0.364 | 1 | 1 | cs | TRUE
70 | LV_938-7_0_8_line_70 |  | 65 | 68 | 0.01178 | 0.125 | 0.08 | 261 | 0 | 0.364 | 1 | 2 | cs | TRUE
71 | LV_938-7_0_8_line_71 |  | 66 | 69 | 0.018932 | 0.125 | 0.08 | 261 | 0 | 0.364 | 1 | 1 | cs | TRUE
72 | LV_938-7_0_8_line_72 |  | 67 | 70 | 0.019327 | 0.125 | 0.08 | 261 | 0 | 0.364 | 1 | 1 | cs | TRUE
73 | LV_938-7_0_8_line_73 |  | 68 | 71 | 0.0066412 | 0.125 | 0.08 | 261 | 0 | 0.364 | 1 | 4 | cs | TRUE
74 | LV_938-7_0_8_line_74 |  | 69 | 72 | 0.079807 | 0.125 | 0.08 | 261 | 0 | 0.364 | 1 | 1 | cs | TRUE
75 | LV_938-7_0_8_line_75 |  | 70 | 73 | 0.028121 | 0.125 | 0.08 | 261 | 0 | 0.364 | 1 | 1 | cs | TRUE
76 | LV_938-7_0_8_line_76 |  | 72 | 108 | 0.063474 | 0.125 | 0.08 | 261 | 0 | 0.364 | 1 | 1 | cs | TRUE
77 | LV_938-7_0_8_line_77 |  | 73 | 76 | 0.0080401 | 0.125 | 0.08 | 261 | 0 | 0.364 | 1 | 1 | cs | TRUE
78 | LV_938-7_0_8_line_78 |  | 74 | 75 | 0.025064 | 0.125 | 0.08 | 261 | 0 | 0.364 | 1 | 1 | cs | TRUE
79 | LV_938-7_0_8_line_79 |  | 75 | 76 | 0.038625 | 0.125 | 0.08 | 261 | 0 | 0.364 | 1 | 1 | cs | TRUE
80 | LV_938-7_0_8_line_80 |  | 75 | 77 | 0.024151 | 0.125 | 0.08 | 261 | 0 | 0.364 | 1 | 1 | cs | TRUE
81 | LV_938-7_0_8_line_81 |  | 76 | 78 | 0.0043474 | 0.125 | 0.08 | 261 | 0 | 0.364 | 1 | 1 | cs | TRUE
82 | LV_938-7_0_8_line_82 |  | 77 | 79 | 0.036854 | 0.125 | 0.08 | 261 | 0 | 0.364 | 1 | 1 | cs | TRUE
83 | LV_938-7_0_8_line_83 |  | 78 | 80 | 0.0062001 | 0.125 | 0.08 | 261 | 0 | 0.364 | 1 | 1 | cs | TRUE
84 | LV_938-7_0_8_line_84 |  | 79 | 81 | 0.03042 | 0.125 | 0.08 | 261 | 0 | 0.364 | 1 | 1 | cs | TRUE
85 | LV_938-7_0_8_line_85 |  | 80 | 129 | 0.038664 | 0.125 | 0.08 | 261 | 0 | 0.364 | 1 | 1 | cs | TRUE
86 | LV_938-7_0_8_line_86 |  | 81 | 105 | 0.038717 | 0.125 | 0.08 | 261 | 0 | 0.364 | 1 | 1 | cs | TRUE
87 | LV_938-7_0_8_line_87 |  | 82 | 83 | 0.029588 | 0.125 | 0.08 | 261 | 0 | 0.364 | 1 | 1 | cs | TRUE
88 | LV_938-7_0_8_line_88 |  | 82 | 84 | 0.040791 | 0.125 | 0.08 | 261 | 0 | 0.364 | 1 | 1 | cs | TRUE
89 | LV_938-7_0_8_line_89 |  | 83 | 85 | 0.002373 | 0.125 | 0.08 | 261 | 0 | 0.364 | 1 | 1 | cs | TRUE
90 | LV_938-7_0_8_line_90 |  | 84 | 86 | 0.032313 | 0.125 | 0.08 | 261 | 0 | 0.364 | 1 | 1 | cs | TRUE
91 | LV_938-7_0_8_line_91 |  | 85 | 87 | 0.017066 | 0.125 | 0.08 | 261 | 0 | 0.364 | 1 | 1 | cs | TRUE
92 | LV_938-7_0_8_line_92 |  | 86 | 88 | 0.030477 | 0.125 | 0.08 | 261 | 0 | 0.364 | 1 | 1 | cs | TRUE
93 | LV_938-7_0_8_line_93 |  | 87 | 89 | 0.016449 | 0.125 | 0.08 | 261 | 0 | 0.364 | 1 | 1 | cs | TRUE
94 | LV_938-7_0_8_line_94 |  | 88 | 90 | 0.01635 | 0.125 | 0.08 | 261 | 0 | 0.364 | 1 | 1 | cs | TRUE
95 | LV_938-7_0_8_line_95 |  | 89 | 102 | 0.014862 | 0.125 | 0.08 | 261 | 0 | 0.364 | 1 | 1 | cs | TRUE
96 | LV_938-7_0_8_line_96 |  | 89 | 103 | 0.039248 | 0.125 | 0.08 | 261 | 0 | 0.364 | 1 | 1 | cs | TRUE
97 | LV_938-7_0_8_line_97 |  | 90 | 104 | 0.014599 | 0.125 | 0.08 | 261 | 0 | 0.364 | 1 | 1 | cs | TRUE
98 | LV_938-7_0_8_line_98 |  | 91 | 92 | 0.0084623 | 0.125 | 0.08 | 261 | 0 | 0.364 | 1 | 1 | cs | TRUE
99 | LV_938-7_0_8_line_99 |  | 91 | 93 | 0.0097559 | 0.125 | 0.08 | 261 | 0 | 0.364 | 1 | 1 | cs | TRUE
100 | LV_938-7_0_8_line_100 |  | 93 | 94 | 0.013039 | 0.125 | 0.08 | 261 | 0 | 0.364 | 1 | 1 | cs | TRUE
101 | LV_938-7_0_8_line_101 |  | 95 | 96 | 0.031592 | 0.125 | 0.08 | 261 | 0 | 0.364 | 1 | 1 | cs | TRUE
102 | LV_938-7_0_8_line_102 |  | 97 | 98 | 0.020962 | 0.125 | 0.08 | 261 | 0 | 0.364 | 1 | 1 | cs | TRUE
103 | LV_938-7_0_8_line_103 |  | 98 | 99 | 0.021608 | 0.125 | 0.08 | 261 | 0 | 0.364 | 1 | 1 | cs | TRUE
104 | LV_938-7_0_8_line_104 |  | 98 | 100 | 0.020235 | 0.125 | 0.08 | 261 | 0 | 0.364 | 1 | 1 | cs | TRUE
105 | LV_938-7_0_8_line_105 |  | 100 | 101 | 0.0039557 | 0.125 | 0.08 | 261 | 0 | 0.364 | 1 | 1 | cs | TRUE
106 | LV_938-7_0_8_line_106 |  | 101 | 135 | 0.052543 | 0.125 | 0.08 | 261 | 0 | 0.364 | 1 | 1 | cs | TRUE
107 | LV_938-7_0_8_line_107 |  | 101 | 117 | 0.16333 | 0.125 | 0.08 | 261 | 0 | 0.364 | 1 | 1 | cs | TRUE
108 | LV_938-7_0_8_line_108 |  | 103 | 106 | 0.0024491 | 0.125 | 0.08 | 261 | 0 | 0.364 | 1 | 1 | cs | TRUE
109 | LV_938-7_0_8_line_109 |  | 106 | 107 | 0.013613 | 0.125 | 0.08 | 261 | 0 | 0.364 | 1 | 1 | cs | TRUE
110 | LV_938-7_0_8_line_110 |  | 108 | 109 | 0.024793 | 0.125 | 0.08 | 261 | 0 | 0.364 | 1 | 1 | cs | TRUE
111 | LV_938-7_0_8_line_111 |  | 109 | 116 | 0.12804 | 0.125 | 0.08 | 261 | 0 | 0.364 | 1 | 1 | cs | TRUE
112 | LV_938-7_0_8_line_112 |  | 110 | 111 | 0.01219 | 0.125 | 0.08 | 261 | 0 | 0.364 | 1 | 1 | cs | TRUE
113 | LV_938-7_0_8_line_113 |  | 110 | 112 | 0.012094 | 0.125 | 0.08 | 261 | 0 | 0.364 | 1 | 1 | cs | TRUE
114 | LV_938-7_0_8_line_114 |  | 111 | 113 | 0.0013211 | 0.125 | 0.08 | 261 | 0 | 0.364 | 1 | 1 | cs | TRUE
115 | LV_938-7_0_8_line_115 |  | 112 | 114 | 0.17904 | 0.125 | 0.08 | 261 | 0 | 0.364 | 1 | 1 | cs | TRUE
116 | LV_938-7_0_8_line_116 |  | 113 | 115 | 0.012275 | 0.125 | 0.08 | 261 | 0 | 0.364 | 1 | 1 | cs | TRUE
117 | LV_938-7_0_8_line_117 |  | 114 | 116 | 0.053011 | 0.125 | 0.08 | 261 | 0 | 0.364 | 1 | 1 | cs | TRUE
118 | LV_938-7_0_8_line_118 |  | 114 | 117 | 0.052351 | 0.125 | 0.08 | 261 | 0 | 0.364 | 1 | 1 | cs | TRUE
119 | LV_938-7_0_8_line_119 |  | 115 | 118 | 0.01853 | 0.125 | 0.08 | 261 | 0 | 0.364 | 1 | 1 | cs | TRUE
120 | LV_938-7_0_8_line_120 |  | 119 | 120 | 0.020832 | 0.125 | 0.08 | 261 | 0 | 0.364 | 1 | 1 | cs | TRUE
121 | LV_938-7_0_8_line_121 |  | 119 | 121 | 0.014476 | 0.125 | 0.08 | 261 | 0 | 0.364 | 1 | 1 | cs | TRUE
122 | LV_938-7_0_8_line_122 |  | 120 | 122 | 0.019237 | 0.125 | 0.08 | 261 | 0 | 0.364 | 1 | 1 | cs | TRUE
123 | LV_938-7_0_8_line_123 |  | 121 | 123 | 0.014618 | 0.125 | 0.08 | 261 | 0 | 0.364 | 1 | 1 | cs | TRUE
124 | LV_938-7_0_8_line_124 |  | 121 | 124 | 0.035387 | 0.125 | 0.08 | 261 | 0 | 0.364 | 1 | 1 | cs | TRUE
125 | LV_938-7_0_8_line_125 |  | 122 | 125 | 0.022741 | 0.125 | 0.08 | 261 | 0 | 0.364 | 1 | 1 | cs | TRUE
126 | LV_938-7_0_8_line_126 |  | 124 | 126 | 0.0018125 | 0.125 | 0.08 | 261 | 0 | 0.364 | 1 | 1 | cs | TRUE
127 | LV_938-7_0_8_line_127 |  | 125 | 127 | 0.0062532 | 0.125 | 0.08 | 261 | 0 | 0.364 | 1 | 1 | cs | TRUE
128 | LV_938-7_0_8_line_128 |  | 126 | 128 | 0.017275 | 0.125 | 0.08 | 261 | 0 | 0.364 | 1 | 1 | cs | TRUE
129 | LV_938-7_0_8_line_129 |  | 127 | 133 | 0.044662 | 0.125 | 0.08 | 261 | 0 | 0.364 | 1 | 1 | cs | TRUE
130 | LV_938-7_0_8_line_130 |  | 128 | 132 | 0.01125 | 0.125 | 0.08 | 261 | 0 | 0.364 | 1 | 1 | cs | TRUE
131 | LV_938-7_0_8_line_131 |  | 128 | 131 | 0.015748 | 0.125 | 0.08 | 261 | 0 | 0.364 | 1 | 1 | cs | TRUE
132 | LV_938-7_0_8_line_132 |  | 129 | 130 | 0.016037 | 0.125 | 0.08 | 261 | 0 | 0.364 | 1 | 1 | cs | TRUE
133 | LV_938-7_0_8_line_133 |  | 130 | 131 | 0.0074753 | 0.125 | 0.08 | 261 | 0 | 0.364 | 1 | 1 | cs | TRUE
134 | LV_938-7_0_8_line_134 |  | 133 | 134 | 0.048429 | 0.125 | 0.08 | 261 | 0 | 0.364 | 1 | 1 | cs | TRUE
135 | LV_938-7_0_8_line_135 |  | 135 | 136 | 0.001739 | 0.125 | 0.08 | 261 | 0 | 0.364 | 1 | 1 | cs | TRUE
136 | LV_938-7_0_8_line_136 |  | 136 | 137 | 0.032374 | 0.125 | 0.08 | 261 | 0 | 0.364 | 1 | 1 | cs | TRUE

## trafo
| name | std_type | hv_bus | lv_bus | sn_mva | vn_hv_kv | vn_lv_kv | vk_percent | vkr_percent | pfe_kw | i0_percent | shift_degree | tap_side | tap_neutral | tap_min | tap_max | tap_step_percent | tap_step_degree | tap_pos | tap_phase_shifter | parallel | df | in_service
0 | LV_938-7_0_8_trafo_96 | 0.63 MVA 20/0.4 kV | 138 | 71 | 0.63 | 20 | 0.4 | 6 | 1.206 | 1.65 | 0.2619 | 150 | hv | 0 | -2 | 2 | 2.5 | 0 | 0 | FALSE | 1 | 1 | TRUE

## line_geodata
| x0 | y0 | x1 | y1 | x2 | y2 | x3 | y3 | x4 | y4 | x5 | y5 | x6 | y6 | x7 | y7 | x8 | y8
0 | 2620166.8608 | 1173506.339 | 2620177.0328 | 1173508.0117
1 | 2620196.8795 | 1173511.2755 | 2620177.0328 | 1173508.0117
2 | 2620166.8608 | 1173506.339 | 2620167.6888 | 1173519.8416
3 | 2620196.8795 | 1173511.2755 | 2620211.9577 | 1173513.7496
4 | 2620196.8795 | 1173511.2755 | 2620195.4036 | 1173524.8785
5 | 2620168.8908 | 1173539.4404 | 2620167.6888 | 1173519.8416
6 | 2620211.9577 | 1173513.7496 | 2620213.7581 | 1173519.5363 | 2620207.7272 | 1173524.8131
7 | 2620168.8908 | 1173539.4404 | 2620164.5489 | 1173539.5516
8 | 2620168.8908 | 1173539.4404 | 2620184.5206 | 1173541.5717 | 2620191.2423 | 1173543.632
9 | 2620140.1653 | 1173541.0895 | 2620142.4218 | 1173540.8525 | 2620143.5232 | 1173540.745 | 2620150.079 | 1173539.9221 | 2620164.5489 | 1173539.5516
10 | 2620202.8794 | 1173547.4464 | 2620201.4248 | 1173546.7532 | 2620191.2423 | 1173543.632
11 | 2620050.5843 | 1173558.0546 | 2620025.4849 | 1173568.4097 | 2620020.2975 | 1173571.2672
12 | 2620001.232 | 1173581.7692 | 2620020.2975 | 1173571.2672
13 | 2620044.2358 | 1173537.99 | 2620050.5843 | 1173558.0546
14 | 2620001.232 | 1173581.7692 | 2620005.6848 | 1173585.597 | 2620011.2975 | 1173587.8057 | 2620016.228 | 1173588.1925
15 | 2620044.2358 | 1173537.99 | 2620058.5255 | 1173533.5603
16 | 2620044.2358 | 1173537.99 | 2620038.6672 | 1173522.1333
17 | 2620016.228 | 1173588.1925 | 2620027.6802 | 1173589.0908
18 | 2620079.544 | 1173550.3695 | 2620096.3461 | 1173547.1906
19 | 2620079.544 | 1173550.3695 | 2620073.5594 | 1173532.9865
20 | 2620096.3461 | 1173547.1906 | 2620102.445 | 1173557.2494 | 2620106.9253 | 1173558.0284
21 | 2620096.3461 | 1173547.1906 | 2620104.0733 | 1173545.9269 | 2620105.762 | 1173545.6896
22 | 2620070.5974 | 1173529.8181 | 2620073.1145 | 1173531.6941 | 2620073.5594 | 1173532.9865
23 | 2620058.5255 | 1173533.5603 | 2620070.0287 | 1173529.9944
24 | 2620062.3197 | 1173611.3653 | 2620060.0538 | 1173591.5032
25 | 2620060.0538 | 1173591.5032 | 2620038.8249 | 1173589.9651 | 2620028.9752 | 1173589.1924
26 | 2620060.0538 | 1173591.5032 | 2620066.5982 | 1173591.8128
27 | 2620062.3197 | 1173611.3653 | 2620062.5656 | 1173612.9172
28 | 2620062.3197 | 1173611.3653 | 2620055.5192 | 1173614.5332 | 2620047.2514 | 1173613.8856
29 | 2620028.9752 | 1173589.1924 | 2620027.6802 | 1173589.0908
30 | 2620066.5982 | 1173591.8128 | 2620078.4435 | 1173592.3731
31 | 2620133.9007 | 1173541.7355 | 2620105.762 | 1173545.6896
32 | 2620070.5974 | 1173529.8181 | 2620070.5974 | 1173529.8181 | 2620070.0287 | 1173529.9944
33 | 2620063.3714 | 1173618.0026 | 2620062.5656 | 1173612.9172
34 | 2620040.4067 | 1173613.3496 | 2620047.2514 | 1173613.8856
35 | 2620090.2167 | 1173593.114 | 2620080.7874 | 1173592.484 | 2620078.4435 | 1173592.3731
36 | 2620118.3776 | 1173661.6395 | 2620118.3328 | 1173660.8494
37 | 2620118.3328 | 1173660.8494 | 2620117.3175 | 1173642.9439
38 | 2620117.3175 | 1173642.9439 | 2620115.5547 | 1173611.8545
39 | 2620127.9166 | 1173722.0405 | 2620123.9304 | 1173701.5724 | 2620122.668 | 1173693.3852
40 | 2620131.7707 | 1173741.8303 | 2620127.9166 | 1173722.0405
41 | 2620115.5547 | 1173611.8545 | 2620115.5062 | 1173610.999
42 | 2620131.7707 | 1173741.8303 | 2620141.8554 | 1173740.5543
43 | 2620131.7707 | 1173741.8303 | 2620102.77 | 1173748.3144
44 | 2620114.5845 | 1173594.7424 | 2620115.5062 | 1173610.999
45 | 2620141.8554 | 1173740.5543 | 2620160.7766 | 1173738.1603
46 | 2620102.77 | 1173748.3144 | 2620110.4893 | 1173767.5411
47 | 2620153.8934 | 1173620.6219 | 2620155.6831 | 1173626.8518 | 2620160.1692 | 1173648.1158
48 | 2620161.0271 | 1173652.1826 | 2620160.1692 | 1173648.1158
49 | 2620145.9254 | 1173592.9018 | 2620148.9412 | 1173603.3839 | 2620153.8934 | 1173620.6219
50 | 2620161.0271 | 1173652.1826 | 2620162.7282 | 1173660.2368 | 2620165.9247 | 1173682.1635
51 | 2620145.9254 | 1173592.9018 | 2620148.972 | 1173594.2016 | 2620151.7314 | 1173594.4776 | 2620159.6075 | 1173594.3595 | 2620160.9228 | 1173594.3305
52 | 2620145.9254 | 1173592.9018 | 2620135.4126 | 1173594.9121 | 2620130.0527 | 1173594.8608 | 2620127.4071 | 1173594.8409 | 2620114.5845 | 1173594.7424
53 | 2620166.1419 | 1173683.6535 | 2620165.9247 | 1173682.1635
54 | 2620160.9228 | 1173594.3305 | 2620170.1733 | 1173594.0936
55 | 2620114.5845 | 1173594.7424 | 2620102.8396 | 1173593.9576
56 | 2620166.1419 | 1173683.6535 | 2620168.4723 | 1173699.6394
57 | 2620170.1733 | 1173594.0936 | 2620174.741 | 1173593.9767 | 2620186.1143 | 1173593.5068
58 | 2620102.8396 | 1173593.9576 | 2620090.2167 | 1173593.114
59 | 2620140.1653 | 1173541.0895 | 2620133.9007 | 1173541.7355
60 | 2620140.1653 | 1173541.0895 | 2620139.5193 | 1173535.34 | 2620137.1066 | 1173520.5688 | 2620120.6323 | 1173523.9821
61 | 2620168.4723 | 1173699.6394 | 2620171.2185 | 1173718.4771
62 | 2620186.1143 | 1173593.5068 | 2620193.4181 | 1173593.2051
63 | 2620063.3714 | 1173618.0026 | 2620065.7795 | 1173633.1991 | 2620068.7668 | 1173641.8651
64 | 2620068.7668 | 1173641.8651 | 2620074.4809 | 1173658.4409 | 2620078.5364 | 1173675.4543
65 | 2620078.5364 | 1173675.4543 | 2620081.0262 | 1173685.899 | 2620085.0446 | 1173699.9207
66 | 2620192.6754 | 1173611.4576 | 2620192.7555 | 1173616.8487 | 2620191.4369 | 1173622.436 | 2620191.6473 | 1173628.3066
67 | 2620211.8233 | 1173592.4447 | 2620213.0501 | 1173598.2629 | 2620205.1624 | 1173601.816 | 2620196.9824 | 1173605.9129 | 2620192.6557 | 1173610.1338 | 2620192.6754 | 1173611.4576
68 | 2620192.0898 | 1173640.6549 | 2620191.6473 | 1173628.3066
69 | 2620211.8233 | 1173592.4447 | 2620213.2224 | 1173592.4939
70 | 2620211.8233 | 1173592.4447 | 2620200.0536 | 1173592.9309
71 | 2620192.0898 | 1173640.6549 | 2620192.5765 | 1173654.2338 | 2620192.8889 | 1173659.569
72 | 2620213.2224 | 1173592.4939 | 2620217.798 | 1173596.1556 | 2620225.3029 | 1173597.2925 | 2620230.7973 | 1173599.3759
73 | 2620200.0536 | 1173592.9309 | 2620193.4181 | 1173593.2051
74 | 2620215.1009 | 1173688.8159 | 2620210.9151 | 1173680.7199 | 2620207.308 | 1173693.7923 | 2620202.5714 | 1173703.9593 | 2620194.6508 | 1173683.1999 | 2620193.0538 | 1173662.384 | 2620192.8889 | 1173659.569
75 | 2620230.7973 | 1173599.3759 | 2620238.3767 | 1173602.25 | 2620245.9274 | 1173607.9561 | 2620249.6547 | 1173611.4482 | 2620253.8811 | 1173614.8774
76 | 2620215.1009 | 1173688.8159 | 2620224.9304 | 1173705.8131 | 2620237.5396 | 1173717.0056 | 2620255.1255 | 1173737.553
77 | 2620260.1246 | 1173619.9433 | 2620253.8811 | 1173614.8774
78 | 2620286.6055 | 1173614.9077 | 2620275.5232 | 1173613.4474 | 2620266.3183 | 1173610.8151 | 2620262.4663 | 1173608.878
79 | 2620286.6055 | 1173614.9077 | 2620288.7657 | 1173620.5512 | 2620287.2566 | 1173623.6255 | 2620284.5621 | 1173624.5168 | 2620274.9921 | 1173621.2941 | 2620267.6699 | 1173618.1456 | 2620263.9857 | 1173617.7441 | 2620261.2914 | 1173618.5688 | 2620260.1246 | 1173619.9433
80 | 2620286.6055 | 1173614.9077 | 2620293.0768 | 1173614.1625 | 2620304.6582 | 1173612.723 | 2620310.3276 | 1173610.864
81 | 2620260.1246 | 1173619.9433 | 2620260.0644 | 1173621.9108 | 2620261.5032 | 1173623.8055
82 | 2620338.7463 | 1173588.1784 | 2620336.9254 | 1173590.2205 | 2620321.7352 | 1173605.1324 | 2620314.1885 | 1173609.598 | 2620310.3276 | 1173610.864
83 | 2620267.1187 | 1173626.2768 | 2620264.2807 | 1173625.5157 | 2620261.5032 | 1173623.8055 | 2620261.5032 | 1173623.8055
84 | 2620338.7463 | 1173588.1784 | 2620353.4891 | 1173571.6448 | 2620359.0897 | 1173565.5631
85 | 2620304.8009 | 1173634.4909 | 2620295.0529 | 1173633.579 | 2620285.1439 | 1173631.111 | 2620267.1187 | 1173626.2768
86 | 2620388.5416 | 1173540.5371 | 2620376.3806 | 1173549.611 | 2620362.123 | 1173562.2692 | 2620359.0897 | 1173565.5631
87 | 2620277.8065 | 1173573.4414 | 2620271.1009 | 1173573.4121 | 2620259.0929 | 1173572.071 | 2620248.7319 | 1173569.0249
88 | 2620277.8065 | 1173573.4414 | 2620282.2645 | 1173573.4609 | 2620292.5858 | 1173571.5836 | 2620304.7045 | 1173567.2889 | 2620315.753 | 1173560.4656
89 | 2620248.7319 | 1173569.0249 | 2620246.4553 | 1173568.3556
90 | 2620340.7746 | 1173540.1484 | 2620339.0084 | 1173541.7807 | 2620322.1594 | 1173556.509 | 2620315.753 | 1173560.4656
91 | 2620231.0183 | 1173561.1747 | 2620243.5632 | 1173567.5053 | 2620246.4553 | 1173568.3556
92 | 2620363.1574 | 1173519.4632 | 2620340.7746 | 1173540.1484
93 | 2620216.2962 | 1173553.8401 | 2620219.701 | 1173555.4635 | 2620231.0183 | 1173561.1747
94 | 2620375.1648 | 1173508.3664 | 2620363.1574 | 1173519.4632
95 | 2620216.2962 | 1173553.8401 | 2620202.8794 | 1173547.4464
96 | 2620216.2962 | 1173553.8401 | 2620221.8845 | 1173542.8199 | 2620244.3624 | 1173528.057
97 | 2620375.1648 | 1173508.3664 | 2620381.6637 | 1173502.3604 | 2620386.299 | 1173498.9582
98 | 2620172.4084 | 1173726.8552 | 2620172.0188 | 1173723.967 | 2620171.2185 | 1173718.4771
99 | 2620173.7124 | 1173736.5235 | 2620172.4084 | 1173726.8552
100 | 2620173.7124 | 1173736.5235 | 2620160.7766 | 1173738.1603
101 | 2620117.7871 | 1173798.1113 | 2620117.3375 | 1173793.575 | 2620114.0459 | 1173776.3997 | 2620110.4893 | 1173767.5411
102 | 2620181.2196 | 1173919.2862 | 2620177.2453 | 1173918.7949 | 2620166.1042 | 1173916.8121 | 2620161.1669 | 1173914.0836
103 | 2620181.2196 | 1173919.2862 | 2620180.0611 | 1173922.7508 | 2620178.7282 | 1173925.7812 | 2620176.5692 | 1173931.1656 | 2620173.7836 | 1173934.1911 | 2620169.2033 | 1173935.3744
104 | 2620188.9436 | 1173900.5804 | 2620182.7392 | 1173915.2893 | 2620181.2196 | 1173919.2862
105 | 2620188.9436 | 1173900.5804 | 2620189.905 | 1173896.7433
106 | 2620189.4219 | 1173844.6313 | 2620192.2701 | 1173859.4373 | 2620192.1751 | 1173871.7766 | 2620192.0366 | 1173878.8797 | 2620190.6718 | 1173893.6827 | 2620189.905 | 1173896.7433
107 | 2620189.905 | 1173896.7433 | 2620351.7256 | 1173918.9162
108 | 2620246.4094 | 1173526.7125 | 2620244.3624 | 1173528.057
109 | 2620257.7874 | 1173519.2397 | 2620246.4094 | 1173526.7125
110 | 2620255.1255 | 1173737.553 | 2620252.6794 | 1173762.2252
111 | 2620252.6794 | 1173762.2252 | 2620353.9249 | 1173840.6055
112 | 2620341.7305 | 1173706.9596 | 2620344.6722 | 1173705.2163 | 2620352.258 | 1173700.8139
113 | 2620341.7305 | 1173706.9596 | 2620337.2482 | 1173709.6157 | 2620330.66 | 1173711.6126
114 | 2620352.258 | 1173700.8139 | 2620353.4007 | 1173700.1508
115 | 2620330.66 | 1173711.6126 | 2620387.9803 | 1173881.2303
116 | 2620363.5726 | 1173693.3016 | 2620356.7081 | 1173698.2313 | 2620353.4007 | 1173700.1508
117 | 2620387.9803 | 1173881.2303 | 2620353.9249 | 1173840.6055
118 | 2620387.9803 | 1173881.2303 | 2620372.8853 | 1173897.5764 | 2620359.2252 | 1173910.1588 | 2620351.7256 | 1173918.9162
119 | 2620363.5726 | 1173693.3016 | 2620367.3546 | 1173690.5856 | 2620372.7433 | 1173684.3785 | 2620375.7196 | 1173679.5715
120 | 2620383.3497 | 1173650.7297 | 2620393.4497 | 1173634.6344 | 2620394.4452 | 1173633.0989
121 | 2620375.9959 | 1173663.1898 | 2620378.9428 | 1173657.7526 | 2620383.3497 | 1173650.7297
122 | 2620404.9736 | 1173617.0022 | 2620404.38 | 1173617.7739 | 2620394.4452 | 1173633.0989
123 | 2620375.9959 | 1173663.1898 | 2620369.3095 | 1173675.5179 | 2620369.0062 | 1173676.028
124 | 2620375.9959 | 1173663.1898 | 2620372.0486 | 1173663.7323 | 2620372.7212 | 1173661.5445 | 2620353.0491 | 1173640.0821
125 | 2620404.9736 | 1173617.0022 | 2620410.6317 | 1173609.6465 | 2620413.5178 | 1173606.3769 | 2620416.3946 | 1173603.5963 | 2620419.415 | 1173601.3165 | 2620420.6406 | 1173600.8422
126 | 2620353.0491 | 1173640.0821 | 2620351.8245 | 1173638.746
127 | 2620425.4957 | 1173603.0269 | 2620424.0659 | 1173600.7431 | 2620421.9493 | 1173600.3358 | 2620420.6406 | 1173600.8422
128 | 2620342.4372 | 1173624.4899 | 2620343.674 | 1173627.3289 | 2620346.1871 | 1173632.5956 | 2620351.8245 | 1173638.746
129 | 2620460.4653 | 1173575.2204 | 2620448.8813 | 1173584.1189 | 2620427.9672 | 1173600.2561 | 2620425.4957 | 1173603.0269
130 | 2620342.4372 | 1173624.4899 | 2620351.5085 | 1173617.8366
131 | 2620342.4372 | 1173624.4899 | 2620327.8357 | 1173630.3888
132 | 2620304.8009 | 1173634.4909 | 2620305.5327 | 1173634.5593 | 2620313.3876 | 1173633.9188 | 2620320.6328 | 1173632.3132
133 | 2620327.8357 | 1173630.3888 | 2620326.0364 | 1173631.1157 | 2620320.6328 | 1173632.3132
134 | 2620460.4653 | 1173575.2204 | 2620440.4068 | 1173566.7924 | 2620432.6722 | 1173565.7545 | 2620428.8549 | 1173566.2641 | 2620424.7121 | 1173568.0731 | 2620415.0266 | 1173572.1179
135 | 2620189.4219 | 1173844.6313 | 2620189.1983 | 1173842.9074
136 | 2620189.1983 | 1173842.9074 | 2620185.9694 | 1173843.5858 | 2620157.515 | 1173849.5592

## bus_geodata
| x | y | coords
0 | 2620177.0328 | 1173508.0117
1 | 2620166.8608 | 1173506.339
2 | 2620196.8795 | 1173511.2755
3 | 2620167.6888 | 1173519.8416
4 | 2620211.9577 | 1173513.7496
5 | 2620195.4036 | 1173524.8785
6 | 2620168.8908 | 1173539.4404
7 | 2620207.7272 | 1173524.8131
8 | 2620164.5489 | 1173539.5516
9 | 2620191.2423 | 1173543.632
10 | 2620020.2975 | 1173571.2672
11 | 2620050.5843 | 1173558.0546
12 | 2620001.232 | 1173581.7692
13 | 2620044.2358 | 1173537.99
14 | 2620016.228 | 1173588.1925
15 | 2620079.544 | 1173550.3695
16 | 2620096.3461 | 1173547.1906
17 | 2620073.5594 | 1173532.9865
18 | 2620058.5255 | 1173533.5603
19 | 2620038.6672 | 1173522.1333
20 | 2620060.0538 | 1173591.5032
21 | 2620062.3197 | 1173611.3653
22 | 2620028.9752 | 1173589.1924
23 | 2620066.5982 | 1173591.8128
24 | 2620027.6802 | 1173589.0908
25 | 2620106.9253 | 1173558.0284
26 | 2620105.762 | 1173545.6896
27 | 2620070.5974 | 1173529.8181
28 | 2620070.0287 | 1173529.9944
29 | 2620062.5656 | 1173612.9172
30 | 2620047.2514 | 1173613.8856
31 | 2620078.4435 | 1173592.3731
32 | 2620118.3776 | 1173661.6395
33 | 2620118.3328 | 1173660.8494
34 | 2620117.3175 | 1173642.9439
35 | 2620122.668 | 1173693.3852
36 | 2620127.9166 | 1173722.0405
37 | 2620115.5547 | 1173611.8545
38 | 2620131.7707 | 1173741.8303
39 | 2620115.5062 | 1173610.9991
40 | 2620141.8554 | 1173740.5543
41 | 2620102.77 | 1173748.3144
42 | 2620160.1692 | 1173648.1158
43 | 2620153.8934 | 1173620.6219
44 | 2620161.0271 | 1173652.1826
45 | 2620145.9254 | 1173592.9018
46 | 2620165.9247 | 1173682.1635
47 | 2620160.9228 | 1173594.3305
48 | 2620114.5845 | 1173594.7424
49 | 2620166.1419 | 1173683.6535
50 | 2620170.1733 | 1173594.0936
51 | 2620102.8396 | 1173593.9576
52 | 2620133.9007 | 1173541.7355
53 | 2620140.1653 | 1173541.0895
54 | 2620168.4723 | 1173699.6394
55 | 2620186.1143 | 1173593.5068
56 | 2620090.2167 | 1173593.114
57 | 2620040.4067 | 1173613.3496
58 | 2620063.3714 | 1173618.0026
59 | 2620120.6323 | 1173523.9821
60 | 2620068.7668 | 1173641.8651
61 | 2620078.5364 | 1173675.4543
62 | 2620085.0446 | 1173699.9207
63 | 2620192.6754 | 1173611.4576
64 | 2620191.6473 | 1173628.3066
65 | 2620211.8233 | 1173592.4447
66 | 2620192.0898 | 1173640.6549
67 | 2620213.2224 | 1173592.4939
68 | 2620200.0536 | 1173592.9309
69 | 2620192.8889 | 1173659.569
70 | 2620230.7973 | 1173599.3759
71 | 2620193.4181 | 1173593.2051
72 | 2620215.1009 | 1173688.8159
73 | 2620253.8811 | 1173614.8774
74 | 2620262.4663 | 1173608.878
75 | 2620286.6055 | 1173614.9077
76 | 2620260.1246 | 1173619.9433
77 | 2620310.3276 | 1173610.864
78 | 2620261.5032 | 1173623.8055
79 | 2620338.7463 | 1173588.1784
80 | 2620267.1187 | 1173626.2768
81 | 2620359.0897 | 1173565.5631
82 | 2620277.8065 | 1173573.4414
83 | 2620248.7319 | 1173569.0249
84 | 2620315.753 | 1173560.4656
85 | 2620246.4553 | 1173568.3556
86 | 2620340.7746 | 1173540.1484
87 | 2620231.0183 | 1173561.1747
88 | 2620363.1574 | 1173519.4632
89 | 2620216.2962 | 1173553.8401
90 | 2620375.1648 | 1173508.3664
91 | 2620172.4084 | 1173726.8552
92 | 2620171.2185 | 1173718.4771
93 | 2620173.7124 | 1173736.5235
94 | 2620160.7766 | 1173738.1603
95 | 2620117.7871 | 1173798.1113
96 | 2620110.4893 | 1173767.5411
97 | 2620161.1669 | 1173914.0836
98 | 2620181.2196 | 1173919.2862
99 | 2620169.2033 | 1173935.3744
100 | 2620188.9436 | 1173900.5804
101 | 2620189.905 | 1173896.7433
102 | 2620202.8794 | 1173547.4464
103 | 2620244.3624 | 1173528.057
104 | 2620386.299 | 1173498.9582
105 | 2620388.5416 | 1173540.5371
106 | 2620246.4094 | 1173526.7125
107 | 2620257.7874 | 1173519.2397
108 | 2620255.1255 | 1173737.553
109 | 2620252.6794 | 1173762.2252
110 | 2620341.7305 | 1173706.9596
111 | 2620352.258 | 1173700.8139
112 | 2620330.66 | 1173711.6126
113 | 2620353.4007 | 1173700.1508
114 | 2620387.9803 | 1173881.2303
115 | 2620363.5726 | 1173693.3016
116 | 2620353.9249 | 1173840.6055
117 | 2620351.7256 | 1173918.9162
118 | 2620375.7196 | 1173679.5715
119 | 2620383.3497 | 1173650.7297
120 | 2620394.4452 | 1173633.0989
121 | 2620375.9959 | 1173663.1898
122 | 2620404.9736 | 1173617.0022
123 | 2620369.0062 | 1173676.028
124 | 2620353.0491 | 1173640.0821
125 | 2620420.6406 | 1173600.8422
126 | 2620351.8245 | 1173638.746
127 | 2620425.4957 | 1173603.0269
128 | 2620342.4372 | 1173624.4899
129 | 2620304.8009 | 1173634.4909
130 | 2620320.6328 | 1173632.3132
131 | 2620327.8357 | 1173630.3888
132 | 2620351.5085 | 1173617.8366
133 | 2620460.4653 | 1173575.2204
134 | 2620415.0266 | 1173572.1179
135 | 2620189.4219 | 1173844.6313
136 | 2620189.1983 | 1173842.9074
137 | 2620157.515 | 1173849.5592
138 | 2620211.8233 | 1173592.4447

## line_std_types
| c_nf_per_km | r_ohm_per_km | x_ohm_per_km | max_i_ka | type | q_mm2 | alpha | voltage_rating
NAYY 4x50 SE | 210 | 0.642 | 0.083 | 0.142 | cs | 50 | 0.00403 | LV
NAYY 4x120 SE | 264 | 0.225 | 0.08 | 0.242 | cs | 120 | 0.00403 | LV
NAYY 4x150 SE | 261 | 0.208 | 0.08 | 0.27 | cs | 150 | 0.00403 | LV
NA2XS2Y 1x95 RM/25 12/20 kV | 216 | 0.313 | 0.132 | 0.252 | cs | 95 | 0.00403 | MV
NA2XS2Y 1x185 RM/25 12/20 kV | 273 | 0.161 | 0.117 | 0.362 | cs | 185 | 0.00403 | MV
NA2XS2Y 1x240 RM/25 12/20 kV | 304 | 0.122 | 0.112 | 0.421 | cs | 240 | 0.00403 | MV
NA2XS2Y 1x95 RM/25 6/10 kV | 315 | 0.313 | 0.123 | 0.249 | cs | 95 | 0.00403 | MV
NA2XS2Y 1x185 RM/25 6/10 kV | 406 | 0.161 | 0.11 | 0.358 | cs | 185 | 0.00403 | MV
NA2XS2Y 1x240 RM/25 6/10 kV | 456 | 0.122 | 0.105 | 0.416 | cs | 240 | 0.00403 | MV
NA2XS2Y 1x150 RM/25 12/20 kV | 250 | 0.206 | 0.116 | 0.319 | cs | 150 | 0.00403 | MV
NA2XS2Y 1x120 RM/25 12/20 kV | 230 | 0.253 | 0.119 | 0.283 | cs | 120 | 0.00403 | MV
NA2XS2Y 1x70 RM/25 12/20 kV | 190 | 0.443 | 0.132 | 0.22 | cs | 70 | 0.00403 | MV
NA2XS2Y 1x150 RM/25 6/10 kV | 360 | 0.206 | 0.11 | 0.315 | cs | 150 | 0.00403 | MV
NA2XS2Y 1x120 RM/25 6/10 kV | 340 | 0.253 | 0.113 | 0.28 | cs | 120 | 0.00403 | MV
NA2XS2Y 1x70 RM/25 6/10 kV | 280 | 0.443 | 0.123 | 0.217 | cs | 70 | 0.00403 | MV
N2XS(FL)2Y 1x120 RM/35 64/110 kV | 112 | 0.153 | 0.166 | 0.366 | cs | 120 | 0.00393 | HV
N2XS(FL)2Y 1x185 RM/35 64/110 kV | 125 | 0.099 | 0.156 | 0.457 | cs | 185 | 0.00393 | HV
N2XS(FL)2Y 1x240 RM/35 64/110 kV | 135 | 0.075 | 0.149 | 0.526 | cs | 240 | 0.00393 | HV
N2XS(FL)2Y 1x300 RM/35 64/110 kV | 144 | 0.06 | 0.144 | 0.588 | cs | 300 | 0.00393 | HV
15-AL1/3-ST1A 0.4 | 11 | 1.8769 | 0.35 | 0.105 | ol | 16 | 0.00403 | LV
24-AL1/4-ST1A 0.4 | 11.25 | 1.2012 | 0.335 | 0.14 | ol | 24 | 0.00403 | LV
48-AL1/8-ST1A 0.4 | 12.2 | 0.5939 | 0.3 | 0.21 | ol | 48 | 0.00403 | LV
94-AL1/15-ST1A 0.4 | 13.2 | 0.306 | 0.29 | 0.35 | ol | 94 | 0.00403 | LV
34-AL1/6-ST1A 10.0 | 9.7 | 0.8342 | 0.36 | 0.17 | ol | 34 | 0.00403 | MV
48-AL1/8-ST1A 10.0 | 10.1 | 0.5939 | 0.35 | 0.21 | ol | 48 | 0.00403 | MV
70-AL1/11-ST1A 10.0 | 10.4 | 0.4132 | 0.339 | 0.29 | ol | 70 | 0.00403 | MV
94-AL1/15-ST1A 10.0 | 10.75 | 0.306 | 0.33 | 0.35 | ol | 94 | 0.00403 | MV
122-AL1/20-ST1A 10.0 | 11.1 | 0.2376 | 0.323 | 0.41 | ol | 122 | 0.00403 | MV
149-AL1/24-ST1A 10.0 | 11.25 | 0.194 | 0.315 | 0.47 | ol | 149 | 0.00403 | MV
34-AL1/6-ST1A 20.0 | 9.15 | 0.8342 | 0.382 | 0.17 | ol | 34 | 0.00403 | MV
48-AL1/8-ST1A 20.0 | 9.5 | 0.5939 | 0.372 | 0.21 | ol | 48 | 0.00403 | MV
70-AL1/11-ST1A 20.0 | 9.7 | 0.4132 | 0.36 | 0.29 | ol | 70 | 0.00403 | MV
94-AL1/15-ST1A 20.0 | 10 | 0.306 | 0.35 | 0.35 | ol | 94 | 0.00403 | MV
122-AL1/20-ST1A 20.0 | 10.3 | 0.2376 | 0.344 | 0.41 | ol | 122 | 0.00403 | MV
149-AL1/24-ST1A 20.0 | 10.5 | 0.194 | 0.337 | 0.47 | ol | 149 | 0.00403 | MV
184-AL1/30-ST1A 20.0 | 10.75 | 0.1571 | 0.33 | 0.535 | ol | 184 | 0.00403 | MV
243-AL1/39-ST1A 20.0 | 11 | 0.1188 | 0.32 | 0.645 | ol | 243 | 0.00403 | MV
48-AL1/8-ST1A 110.0 | 8 | 0.5939 | 0.46 | 0.21 | ol | 48 | 0.00403 | HV
70-AL1/11-ST1A 110.0 | 8.4 | 0.4132 | 0.45 | 0.29 | ol | 70 | 0.00403 | HV
94-AL1/15-ST1A 110.0 | 8.65 | 0.306 | 0.44 | 0.35 | ol | 94 | 0.00403 | HV
122-AL1/20-ST1A 110.0 | 8.5 | 0.2376 | 0.43 | 0.41 | ol | 122 | 0.00403 | HV
149-AL1/24-ST1A 110.0 | 8.75 | 0.194 | 0.41 | 0.47 | ol | 149 | 0.00403 | HV
184-AL1/30-ST1A 110.0 | 8.8 | 0.1571 | 0.4 | 0.535 | ol | 184 | 0.00403 | HV
243-AL1/39-ST1A 110.0 | 9 | 0.1188 | 0.39 | 0.645 | ol | 243 | 0.00403 | HV
305-AL1/39-ST1A 110.0 | 9.2 | 0.0949 | 0.38 | 0.74 | ol | 305 | 0.00403 | HV
490-AL1/64-ST1A 110.0 | 9.75 | 0.059 | 0.37 | 0.96 | ol | 490 | 0.00403 | HV
679-AL1/86-ST1A 110.0 | 9.95 | 0.042 | 0.36 | 1.15 | ol | 679 | 0.00403 | HV
490-AL1/64-ST1A 220.0 | 10 | 0.059 | 0.285 | 0.96 | ol | 490 | 0.00403 | HV
679-AL1/86-ST1A 220.0 | 11.7 | 0.042 | 0.275 | 1.15 | ol | 679 | 0.00403 | HV
490-AL1/64-ST1A 380.0 | 11 | 0.059 | 0.253 | 0.96 | ol | 490 | 0.00403 | HV
679-AL1/86-ST1A 380.0 | 14.6 | 0.042 | 0.25 | 1.15 | ol | 679 | 0.00403 | HV

## trafo_std_types
| i0_percent | pfe_kw | vkr_percent | sn_mva | vn_lv_kv | vn_hv_kv | vk_percent | shift_degree | vector_group | tap_side | tap_neutral | tap_min | tap_max | tap_step_degree | tap_step_percent | tap_phase_shifter
160 MVA 380/110 kV | 0.06 | 60 | 0.25 | 160 | 110 | 380 | 12.2 | 0 | Yy0 | hv | 0 | -9 | 9 | 0 | 1.5 | FALSE
100 MVA 220/110 kV | 0.06 | 55 | 0.26 | 100 | 110 | 220 | 12 | 0 | Yy0 | hv | 0 | -9 | 9 | 0 | 1.5 | FALSE
63 MVA 110/20 kV | 0.04 | 22 | 0.32 | 63 | 20 | 110 | 18 | 150 | YNd5 | hv | 0 | -9 | 9 | 0 | 1.5 | FALSE
40 MVA 110/20 kV | 0.05 | 18 | 0.34 | 40 | 20 | 110 | 16.2 | 150 | YNd5 | hv | 0 | -9 | 9 | 0 | 1.5 | FALSE
25 MVA 110/20 kV | 0.07 | 14 | 0.41 | 25 | 20 | 110 | 12 | 150 | YNd5 | hv | 0 | -9 | 9 | 0 | 1.5 | FALSE
63 MVA 110/10 kV | 0.04 | 22 | 0.32 | 63 | 10 | 110 | 18 | 150 | YNd5 | hv | 0 | -9 | 9 | 0 | 1.5 | FALSE
40 MVA 110/10 kV | 0.05 | 18 | 0.34 | 40 | 10 | 110 | 16.2 | 150 | YNd5 | hv | 0 | -9 | 9 | 0 | 1.5 | FALSE
25 MVA 110/10 kV | 0.07 | 14 | 0.41 | 25 | 10 | 110 | 12 | 150 | YNd5 | hv | 0 | -9 | 9 | 0 | 1.5 | FALSE
0.25 MVA 20/0.4 kV | 0.32 | 0.8 | 1.44 | 0.25 | 0.4 | 20 | 6 | 150 | Yzn5 | hv | 0 | -2 | 2 | 0 | 2.5 | FALSE
0.4 MVA 20/0.4 kV | 0.3375 | 1.35 | 1.425 | 0.4 | 0.4 | 20 | 6 | 150 | Dyn5 | hv | 0 | -2 | 2 | 0 | 2.5 | FALSE
0.63 MVA 20/0.4 kV | 0.2619 | 1.65 | 1.206 | 0.63 | 0.4 | 20 | 6 | 150 | Dyn5 | hv | 0 | -2 | 2 | 0 | 2.5 | FALSE
0.25 MVA 10/0.4 kV | 0.24 | 0.6 | 1.2 | 0.25 | 0.4 | 10 | 4 | 150 | Dyn5 | hv | 0 | -2 | 2 | 0 | 2.5 | FALSE
0.4 MVA 10/0.4 kV | 0.2375 | 0.95 | 1.325 | 0.4 | 0.4 | 10 | 4 | 150 | Dyn5 | hv | 0 | -2 | 2 | 0 | 2.5 | FALSE
0.63 MVA 10/0.4 kV | 0.1873 | 1.18 | 1.0794 | 0.63 | 0.4 | 10 | 4 | 150 | Dyn5 | hv | 0 | -2 | 2 | 0 | 2.5 | FALSE

## trafo3w_std_types
| sn_hv_mva | sn_mv_mva | sn_lv_mva | vn_hv_kv | vn_mv_kv | vn_lv_kv | vk_hv_percent | vk_mv_percent | vk_lv_percent | vkr_hv_percent | vkr_mv_percent | vkr_lv_percent | pfe_kw | i0_percent | shift_mv_degree | shift_lv_degree | vector_group | tap_side | tap_neutral | tap_min | tap_max | tap_step_percent
63/25/38 MVA 110/20/10 kV | 63 | 25 | 38 | 110 | 20 | 10 | 10.4 | 10.4 | 10.4 | 0.28 | 0.32 | 0.35 | 35 | 0.89 | 0 | 0 | YN0yn0yn0 | hv | 0 | -10 | 10 | 1.2
63/25/38 MVA 110/10/10 kV | 63 | 25 | 38 | 110 | 10 | 10 | 10.4 | 10.4 | 10.4 | 0.28 | 0.32 | 0.35 | 35 | 0.89 | 0 | 0 | YN0yn0yn0 | hv | 0 | -10 | 10 | 1.2

## fuse_std_types
| fuse_type | i_rated_a | t_avg | t_min | t_total | x_avg | x_min | x_total
HV 100A | HV 100A | 100 | 0 | [10.0, 3.64, 0.854, 0.281, 0.1, 0.0531, 0.022, 0.01] | [10.0, 4.267, 1.21, 0.403, 0.1, 0.058, 0.022, 0.01] | 0 | [300.0, 350.0, 450.0, 550.0, 700.0, 850.0, 1200.0, 1752.0] | [600.0, 700.0, 900.0, 1150.0, 1665.0, 2000.0, 3000.0, 4313.0]
HV 10A | HV 10A | 10 | 0 | [10.0, 1675.0, 0.344, 0.156, 0.1, 0.0417, 0.0171, 0.01] | [10.0, 1.3, 0.3, 0.155, 0.1, 0.0555, 0.023, 0.01] | 0 | [30.0, 32.0, 35.0, 37.0, 39.0, 50.0, 70.0, 88.0] | [60.0, 70.0, 80.0, 87.0, 94.0, 110.0, 150.0, 216.0]
HV 125A | HV 125A | 125 | 0 | [10.0, 1.82, 0.344, 0.1, 0.0467, 0.0269, 0.01] | [10.0, 2.478, 0.426, 0.1, 0.0427, 0.0211, 0.01] | 0 | [375.0, 500.0, 700.0, 925.0, 1200.0, 1500.0, 2341.0] | [750.0, 1000.0, 1500.0, 2200.0, 3000.0, 4000.0, 5765.0]
HV 160A | HV 160A | 160 | 0 | [10.0, 4.15, 1.03, 0.198, 0.1, 0.051, 0.0172, 0.01] | [10.0, 2.3, 0.734, 0.274, 0.1, 0.046, 0.0177, 0.01] | 0 | [480.0, 550.0, 700.0, 1000.0, 1260.0, 1600.0, 2500.0, 3227.0] | [960.0, 1300.0, 1700.0, 2200.0, 2996.0, 4000.0, 6000.0, 7946.0]
HV 16A | HV 16A | 16 | 0 | [10.0, 0.352, 0.164, 0.1, 0.0649, 0.0342, 0.01] | [10.0, 2.34, 0.722, 0.181, 0.1, 0.055, 0.0296, 0.01] | 0 | [48.0, 60.0, 65.0, 71.0, 80.0, 100.0, 162.0] | [96.0, 110.0, 125.0, 150.0, 168.0, 200.0, 250.0, 398.0]
HV 200A | HV 200A | 200 | 0 | [10.0, 4.267, 1.21, 0.403, 0.1, 0.058, 0.022, 0.01] | [10.0, 3.73, 1.654, 0.328, 0.1, 0.0531, 0.019, 0.01] | 0 | [600.0, 700.0, 900.0, 1150.0, 1665.0, 2000.0, 3000.0, 4313.0] | [1200.0, 1500.0, 1800.0, 2700.0, 3960.0, 5000.0, 7500.0, 10620.0]
HV 20A | HV 20A | 20 | 0 | [10.0, 1.3, 0.3, 0.155, 0.1, 0.0555, 0.023, 0.01] | [10.0, 1.3, 0.161, 0.1, 0.0611, 0.0399, 0.0141, 0.01] | 0 | [60.0, 70.0, 80.0, 87.0, 94.0, 110.0, 150.0, 216.0] | [120.0, 150.0, 200.0, 223.0, 260.0, 300.0, 450.0, 532.0]
HV 25A | HV 25A | 25 | 0 | [10.0, 2.512, 0.833, 0.299, 0.1, 0.0372, 0.0223, 0.01] | [10.0, 3.125, 0.597, 0.198, 0.1, 0.0378, 0.022, 0.01] | 0 | [75.0, 82.0, 90.0, 100.0, 124.0, 170.0, 200.0, 289.0] | [150.0, 170.0, 210.0, 250.0, 294.0, 400.0, 500.0, 711.0]
HV 31.5A | HV 31.5A | 31.5 | 0 | [10.0, 2.34, 0.722, 0.181, 0.1, 0.055, 0.0296, 0.01] | [10.0, 2.84, 0.368, 0.164, 0.1, 0.0621, 0.0378, 0.0195, 0.01] | 0 | [95.0, 110.0, 125.0, 150.0, 165.0, 200.0, 250.0, 390.0] | [189.0, 220.0, 300.0, 350.0, 393.0, 450.0, 530.0, 700.0, 960.0]
HV 40A | HV 40A | 40 | 0 | [10.0, 1.3, 0.161, 0.1, 0.0611, 0.0399, 0.0141, 0.01] | [10.0, 2.05, 0.369, 0.198, 0.1, 0.051, 0.0298, 0.01] | 0 | [120.0, 150.0, 200.0, 223.0, 260.0, 300.0, 450.0, 532.0] | [240.0, 300.0, 400.0, 450.0, 530.0, 650.0, 800.0, 1311.0]
HV 50A | HV 50A | 50 | 0 | [10.0, 3.215, 0.597, 0.198, 0.1, 0.0378, 0.022, 0.01] | [10.0, 3.64, 0.854, 0.281, 0.1, 0.0531, 0.022, 0.01] | 0 | [150.0, 170.0, 210.0, 250.0, 294.0, 400.0, 500.0, 711.0] | [300.0, 350.0, 450.0, 550.0, 700.0, 850.0, 1200.0, 1752.0]
HV 6.3A | HV 6.3A | 6.3 | 0 | [10.0, 1.39, 0.344, 0.168, 0.1, 0.056, 0.0263, 0.01] | [10.0, 1.711, 0.516, 0.198, 0.1, 0.0634, 0.0303, 0.01] | 0 | [19.0, 19.5, 20.4, 20.8, 22.0, 25.0, 32.0, 48.0] | [38.0, 40.0, 43.0, 48.0, 53.0, 60.0, 75.0, 118.0]
HV 63A | HV 63A | 63 | 0 | [10.0, 2.84, 0.368, 0.164, 0.1, 0.0621, 0.0378, 0.0195, 0.01] | [10.0, 1.82, 0.344, 0.1, 0.0467, 0.0269, 0.01] | 0 | [189.0, 220.0, 300.0, 350.0, 393.0, 450.0, 530.0, 700.0, 961.0] | [378.0, 500.0, 700.0, 934.0, 1200.0, 1500.0, 2366.0]
HV 80A | HV 80A | 80 | 0 | [10.0, 2.05, 0.369, 0.198, 0.1, 0.051, 0.0298, 0.01] | [10.0, 4.15, 1.03, 0.198, 0.1, 0.051, 0.0172, 0.01] | 0 | [240.0, 300.0, 400.0, 450.0, 530.0, 650.0, 800.0, 1311.0] | [480.0, 550.0, 700.0, 1000.0, 1260.0, 1600.0, 2500.0, 3227.0]
Siemens NH-1-100 | Siemens NH-1-100 | 100 | [5400.0, 2000.0, 400.0, 20.0, 1.0, 0.2, 0.012, 0.004] | 0 | 0 | [150.0, 190.0, 250.0, 430.0, 900.0, 1250.0, 2700.0, 3600.0] | 0 | 0
Siemens NH-1-125 | Siemens NH-1-125 | 125 | [4800.0, 120.0, 7.0, 0.1, 0.004] | 0 | 0 | [180.0, 400.0, 740.0, 2000.0, 4250.0] | 0 | 0
Siemens NH-1-16 | Siemens NH-1-16 | 16 | [4000.0, 400.0, 2.0, 0.1, 0.04, 0.01] | 0 | 0 | [26.0, 35.0, 75.0, 150.0, 200.0, 300.0] | 0 | 0
Siemens NH-1-160 | Siemens NH-1-160 | 160 | [4800.0, 120.0, 7.0, 0.1, 0.004] | 0 | 0 | [210.0, 500.0, 900.0, 2300.0, 5000.0] | 0 | 0
Siemens NH-1-25 | Siemens NH-1-25 | 25 | [4000.0, 1000.0, 10.0, 0.2, 0.02, 0.01] | 0 | 0 | [40.0, 50.0, 100.0, 210.0, 400.0, 500.0] | 0 | 0
Siemens NH-1-50 | Siemens NH-1-50 | 50 | [4000.0, 40.0, 4.0, 1.0, 0.02, 0.01] | 0 | 0 | [86.0, 200.0, 300.0, 400.0, 1000.0, 1280.0] | 0 | 0
Siemens NH-1-63 | Siemens NH-1-63 | 63 | [4000.0, 100.0, 10.0, 2.0, 0.04, 0.01] | 0 | 0 | [100.0, 200.0, 300.0, 400.0, 1000.0, 1500.0] | 0 | 0
Siemens NH-1-80 | Siemens NH-1-80 | 80 | [4800.0, 120.0, 7.0, 0.1, 0.01] | 0 | 0 | [150.58, 250.0, 450.0, 1150.0, 2470.0] | 0 | 0
Siemens NH-2-1000 | Siemens NH-2-1000 | 1000 | [4800.0, 120.0, 7.0, 0.1, 0.004] | 0 | 0 | [1900.0, 3500.0, 8400.0, 24000.0, 52000.0] | 0 | 0
Siemens NH-2-200 | Siemens NH-2-200 | 200 | [4800.0, 120.0, 7.0, 0.1, 0.004] | 0 | 0 | [280.0, 650.0, 1200.0, 3000.0, 7000.0] | 0 | 0
Siemens NH-2-224 | Siemens NH-2-224 | 224 | [4800.0, 120.0, 7.0, 0.2, 0.04, 0.004] | 0 | 0 | [400.0, 750.0, 1453.0, 3025.0, 4315.0, 7600.0] | 0 | 0
Siemens NH-2-250 | Siemens NH-2-250 | 250 | [4800.0, 120.0, 7.0, 0.1, 0.004] | 0 | 0 | [450.0, 800.0, 1650.0, 4000.0, 8500.0] | 0 | 0
Siemens NH-2-315 | Siemens NH-2-315 | 315 | [4800.0, 120.0, 7.0, 0.1, 0.004] | 0 | 0 | [550.0, 920.0, 1900.0, 5000.0, 11000.0] | 0 | 0
Siemens NH-2-355 | Siemens NH-2-355 | 355 | [4800.0, 120.0, 6.0, 0.1, 0.004] | 0 | 0 | [650.0, 1116.27, 2350.0, 5840.0, 12790.0] | 0 | 0
Siemens NH-2-400 | Siemens NH-2-400 | 400 | [4800.0, 120.0, 7.0, 0.1, 0.004] | 0 | 0 | [720.0, 1350.0, 2800.0, 6500.0, 15000.0] | 0 | 0
Siemens NH-2-425 | Siemens NH-2-425 | 425 | [4800.0, 120.0, 7.0, 0.1, 0.004] | 0 | 0 | [850.0, 1500.0, 3050.0, 7500.0, 16500.0] | 0 | 0
Siemens NH-2-630 | Siemens NH-2-630 | 630 | [4800.0, 120.0, 7.0, 0.1, 0.004] | 0 | 0 | [1200.0, 2000.0, 4800.0, 12000.0, 26000.0] | 0 | 0

## dtypes
| element | column | dtype
0 | bus | name | object
1 | bus | vn_kv | float64
2 | bus | type | object
3 | bus | zone | object
4 | bus | in_service | bool
5 | load | name | object
6 | load | bus | uint32
7 | load | p_mw | float64
8 | load | q_mvar | float64
9 | load | const_z_percent | float64
10 | load | const_i_percent | float64
11 | load | sn_mva | float64
12 | load | scaling | float64
13 | load | in_service | bool
14 | load | type | object
15 | ext_grid | name | object
16 | ext_grid | bus | uint32
17 | ext_grid | vm_pu | float64
18 | ext_grid | va_degree | float64
19 | ext_grid | slack_weight | float64
20 | ext_grid | in_service | bool
21 | line | name | object
22 | line | std_type | object
23 | line | from_bus | uint32
24 | line | to_bus | uint32
25 | line | length_km | float64
26 | line | r_ohm_per_km | float64
27 | line | x_ohm_per_km | float64
28 | line | c_nf_per_km | float64
29 | line | g_us_per_km | float64
30 | line | max_i_ka | float64
31 | line | df | float64
32 | line | parallel | uint32
33 | line | type | object
34 | line | in_service | bool
35 | trafo | name | object
36 | trafo | std_type | object
37 | trafo | hv_bus | uint32
38 | trafo | lv_bus | uint32
39 | trafo | sn_mva | float64
40 | trafo | vn_hv_kv | float64
41 | trafo | vn_lv_kv | float64
42 | trafo | vk_percent | float64
43 | trafo | vkr_percent | float64
44 | trafo | pfe_kw | float64
45 | trafo | i0_percent | float64
46 | trafo | shift_degree | float64
47 | trafo | tap_side | object
48 | trafo | tap_neutral | int32
49 | trafo | tap_min | int32
50 | trafo | tap_max | int32
51 | trafo | tap_step_percent | float64
52 | trafo | tap_step_degree | float64
53 | trafo | tap_pos | int32
54 | trafo | tap_phase_shifter | bool
55 | trafo | parallel | uint32
56 | trafo | df | float64
57 | trafo | in_service | bool
58 | line_geodata | coords | object
59 | bus_geodata | x | float64
60 | bus_geodata | y | float64
61 | bus_geodata | coords | object

## parameters
| version | format_version | converged | OPF_converged | name | f_hz | sn_mva
0 | 2.14.6 | 2.14.0 | FALSE | FALSE |  | 50 | 1