## bus
| name | vn_kv | type | zone | in_service
0 | bus_LV_947-1_0_4_node_0 | 0.4 | n |  | TRUE
1 | bus_LV_947-1_0_4_node_1 | 0.4 | n |  | TRUE
2 | bus_LV_947-1_0_4_node_2 | 0.4 | n |  | TRUE
3 | bus_LV_947-1_0_4_node_3 | 0.4 | n |  | TRUE
4 | bus_LV_947-1_0_4_node_5 | 0.4 | n |  | TRUE
5 | bus_LV_947-1_0_4_node_114 | 0.4 | n |  | TRUE
6 | bus_LV_947-1_0_4_node_112 | 0.4 | n |  | TRUE
7 | bus_LV_947-1_0_4_node_4 | 0.4 | n |  | TRUE
8 | bus_LV_947-1_0_4_node_78 | 0.4 | n |  | TRUE
9 | bus_LV_947-1_0_4_node_79 | 0.4 | n |  | TRUE
10 | bus_LV_947-1_0_4_node_113 | 0.4 | n |  | TRUE
11 | bus_LV_947-1_0_4_node_67 | 0.4 | n |  | TRUE
12 | bus_LV_947-1_0_4_node_6 | 0.4 | n |  | TRUE
13 | bus_LV_947-1_0_4_node_7 | 0.4 | n |  | TRUE
14 | bus_LV_947-1_0_4_node_8 | 0.4 | n |  | TRUE
15 | bus_LV_947-1_0_4_node_9 | 0.4 | n |  | TRUE
16 | bus_LV_947-1_0_4_node_10 | 0.4 | n |  | TRUE
17 | bus_LV_947-1_0_4_node_47 | 0.4 | n |  | TRUE
18 | bus_LV_947-1_0_4_node_48 | 0.4 | n |  | TRUE
19 | bus_LV_947-1_0_4_node_11 | 0.4 | n |  | TRUE
20 | bus_LV_947-1_0_4_node_88 | 0.4 | n |  | TRUE
21 | bus_LV_947-1_0_4_node_49 | 0.4 | n |  | TRUE
22 | bus_LV_947-1_0_4_node_50 | 0.4 | n |  | TRUE
23 | bus_LV_947-1_0_4_node_87 | 0.4 | n |  | TRUE
24 | bus_LV_947-1_0_4_node_12 | 0.4 | n |  | TRUE
25 | bus_LV_947-1_0_4_node_13 | 0.4 | n |  | TRUE
26 | bus_LV_947-1_0_4_node_14 | 0.4 | n |  | TRUE
27 | bus_LV_947-1_0_4_node_15 | 0.4 | n |  | TRUE
28 | bus_LV_947-1_0_4_node_16 | 0.4 | n |  | TRUE
29 | bus_LV_947-1_0_4_node_44 | 0.4 | n |  | TRUE
30 | bus_LV_947-1_0_4_node_58 | 0.4 | n |  | TRUE
31 | bus_LV_947-1_0_4_node_30 | 0.4 | n |  | TRUE
32 | bus_LV_947-1_0_4_node_55 | 0.4 | n |  | TRUE
33 | bus_LV_947-1_0_4_node_26 | 0.4 | n |  | TRUE
34 | bus_LV_947-1_0_4_node_32 | 0.4 | n |  | TRUE
35 | bus_LV_947-1_0_4_node_28 | 0.4 | n |  | TRUE
36 | bus_LV_947-1_0_4_node_20 | 0.4 | n |  | TRUE
37 | bus_LV_947-1_0_4_node_17 | 0.4 | n |  | TRUE
38 | bus_LV_947-1_0_4_node_18 | 0.4 | n |  | TRUE
39 | bus_LV_947-1_0_4_node_19 | 0.4 | n |  | TRUE
40 | bus_LV_947-1_0_4_node_21 | 0.4 | n |  | TRUE
41 | bus_LV_947-1_0_4_node_22 | 0.4 | n |  | TRUE
42 | bus_LV_947-1_0_4_node_42 | 0.4 | n |  | TRUE
43 | bus_LV_947-1_0_4_node_51 | 0.4 | n |  | TRUE
44 | bus_LV_947-1_0_4_node_33 | 0.4 | n |  | TRUE
45 | bus_LV_947-1_0_4_node_40 | 0.4 | n |  | TRUE
46 | bus_LV_947-1_0_4_node_52 | 0.4 | n |  | TRUE
47 | bus_LV_947-1_0_4_node_34 | 0.4 | n |  | TRUE
48 | bus_LV_947-1_0_4_node_23 | 0.4 | n |  | TRUE
49 | bus_LV_947-1_0_4_node_24 | 0.4 | n |  | TRUE
50 | bus_LV_947-1_0_4_node_25 | 0.4 | n |  | TRUE
51 | bus_LV_947-1_0_4_node_27 | 0.4 | n |  | TRUE
52 | bus_LV_947-1_0_4_node_72 | 0.4 | n |  | TRUE
53 | bus_LV_947-1_0_4_node_121 | 0.4 | n |  | TRUE
54 | bus_LV_947-1_0_4_node_73 | 0.4 | n |  | TRUE
55 | bus_LV_947-1_0_4_node_29 | 0.4 | n |  | TRUE
56 | bus_LV_947-1_0_4_node_31 | 0.4 | n |  | TRUE
57 | bus_LV_947-1_0_4_node_36 | 0.4 | n |  | TRUE
58 | bus_LV_947-1_0_4_node_37 | 0.4 | n |  | TRUE
59 | bus_LV_947-1_0_4_node_35 | 0.4 | n |  | TRUE
60 | bus_LV_947-1_0_4_node_61 | 0.4 | n |  | TRUE
61 | bus_LV_947-1_0_4_node_38 | 0.4 | n |  | TRUE
62 | bus_LV_947-1_0_4_node_122 | 0.4 | n |  | TRUE
63 | bus_LV_947-1_0_4_node_123 | 0.4 | n |  | TRUE
64 | bus_LV_947-1_0_4_node_39 | 0.4 | n |  | TRUE
65 | bus_LV_947-1_0_4_node_41 | 0.4 | n |  | TRUE
66 | bus_LV_947-1_0_4_node_43 | 0.4 | n |  | TRUE
67 | bus_LV_947-1_0_4_node_45 | 0.4 | n |  | TRUE
68 | bus_LV_947-1_0_4_node_46 | 0.4 | n |  | TRUE
69 | bus_LV_947-1_0_4_node_53 | 0.4 | n |  | TRUE
70 | bus_LV_947-1_0_4_node_54 | 0.4 | n |  | TRUE
71 | bus_LV_947-1_0_4_node_59 | 0.4 | n |  | TRUE
72 | bus_LV_947-1_0_4_node_57 | 0.4 | n |  | TRUE
73 | bus_LV_947-1_0_4_node_80 | 0.4 | n |  | TRUE
74 | bus_LV_947-1_0_4_node_60 | 0.4 | n |  | TRUE
75 | bus_LV_947-1_0_4_node_62 | 0.4 | n |  | TRUE
76 | bus_LV_947-1_0_4_node_85 | 0.4 | n |  | TRUE
77 | bus_LV_947-1_0_4_node_94 | 0.4 | n |  | TRUE
78 | bus_LV_947-1_0_4_node_83 | 0.4 | n |  | TRUE
79 | bus_LV_947-1_0_4_node_63 | 0.4 | n |  | TRUE
80 | bus_LV_947-1_0_4_node_64 | 0.4 | n |  | TRUE
81 | bus_LV_947-1_0_4_node_65 | 0.4 | n |  | TRUE
82 | bus_LV_947-1_0_4_node_66 | 0.4 | n |  | TRUE
83 | bus_LV_947-1_0_4_node_71 | 0.4 | n |  | TRUE
84 | bus_LV_947-1_0_4_node_68 | 0.4 | n |  | TRUE
85 | bus_LV_947-1_0_4_node_75 | 0.4 | n |  | TRUE
86 | bus_LV_947-1_0_4_node_100 | 0.4 | n |  | TRUE
87 | bus_LV_947-1_0_4_node_69 | 0.4 | n |  | TRUE
88 | bus_LV_947-1_0_4_node_70 | 0.4 | n |  | TRUE
89 | bus_LV_947-1_0_4_node_104 | 0.4 | n |  | TRUE
90 | bus_LV_947-1_0_4_node_105 | 0.4 | n |  | TRUE
91 | bus_LV_947-1_0_4_node_74 | 0.4 | n |  | TRUE
92 | bus_LV_947-1_0_4_node_101 | 0.4 | n |  | TRUE
93 | bus_LV_947-1_0_4_node_103 | 0.4 | n |  | TRUE
94 | bus_LV_947-1_0_4_node_102 | 0.4 | n |  | TRUE
95 | bus_LV_947-1_0_4_node_81 | 0.4 | n |  | TRUE
96 | bus_LV_947-1_0_4_node_82 | 0.4 | n |  | TRUE
97 | bus_LV_947-1_0_4_node_84 | 0.4 | n |  | TRUE
98 | bus_LV_947-1_0_4_node_91 | 0.4 | n |  | TRUE
99 | bus_LV_947-1_0_4_node_89 | 0.4 | n |  | TRUE
100 | bus_LV_947-1_0_4_node_90 | 0.4 | n |  | TRUE
101 | bus_LV_947-1_0_4_node_92 | 0.4 | n |  | TRUE
102 | bus_LV_947-1_0_4_node_93 | 0.4 | n |  | TRUE
103 | bus_LV_947-1_0_4_node_98 | 0.4 | n |  | TRUE
104 | bus_LV_947-1_0_4_node_95 | 0.4 | n |  | TRUE
105 | bus_LV_947-1_0_4_node_96 | 0.4 | n |  | TRUE
106 | bus_LV_947-1_0_4_node_97 | 0.4 | n |  | TRUE
107 | bus_LV_947-1_0_4_node_99 | 0.4 | n |  | TRUE
108 | bus_LV_947-1_0_4_node_86 | 0.4 | n |  | TRUE
109 | bus_LV_947-1_0_4_node_106 | 0.4 | n |  | TRUE
110 | bus_LV_947-1_0_4_node_116 | 0.4 | n |  | TRUE
111 | bus_LV_947-1_0_4_node_109 | 0.4 | n |  | TRUE
112 | bus_LV_947-1_0_4_node_107 | 0.4 | n |  | TRUE
113 | bus_LV_947-1_0_4_node_108 | 0.4 | n |  | TRUE
114 | bus_LV_947-1_0_4_node_110 | 0.4 | n |  | TRUE
115 | bus_LV_947-1_0_4_node_111 | 0.4 | n |  | TRUE
116 | bus_LV_947-1_0_4_node_115 | 0.4 | n |  | TRUE
117 | bus_LV_947-1_0_4_node_120 | 0.4 | n |  | TRUE
118 | bus_LV_947-1_0_4_node_119 | 0.4 | n |  | TRUE
119 | bus_LV_947-1_0_4_node_117 | 0.4 | n |  | TRUE
120 | bus_LV_947-1_0_4_node_118 | 0.4 | n |  | TRUE
121 | bus_MV_118_0_node_159 | 20 | n |  | TRUE

## load
| name | bus | p_mw | q_mvar | const_z_percent | const_i_percent | sn_mva | scaling | in_service | type
0 | LV_947-1_0_4_load_0 | 0 | 0.0020276 | 0.00050817 | 0 | 0 |  | 1 | TRUE | wye
1 | LV_947-1_0_4_load_2 | 2 | 0.0013098 | 0.00032826 | 0 | 0 |  | 1 | TRUE | wye
2 | LV_947-1_0_4_load_114 | 5 | 0.0037892 | 0.00094967 | 0 | 0 |  | 1 | TRUE | wye
3 | LV_947-1_0_4_load_112 | 6 | 0.0043098 | 0.0010801 | 0 | 0 |  | 1 | TRUE | wye
4 | LV_947-1_0_4_load_4 | 7 | 0.0013124 | 0.00032892 | 0 | 0 |  | 1 | TRUE | wye
5 | LV_947-1_0_4_load_78 | 8 | 0.0012752 | 0.0003196 | 0 | 0 |  | 1 | TRUE | wye
6 | LV_947-1_0_4_load_6 | 12 | 0.00078213 | 0.00019602 | 0 | 0 |  | 1 | TRUE | wye
7 | LV_947-1_0_4_load_7 | 13 | 0.00042015 | 0.0001053 | 0 | 0 |  | 1 | TRUE | wye
8 | LV_947-1_0_4_load_9 | 15 | 0.00030819 | 7.724e-05 | 0 | 0 |  | 1 | TRUE | wye
9 | LV_947-1_0_4_load_10 | 16 | 0.00033354 | 8.3594e-05 | 0 | 0 |  | 1 | TRUE | wye
10 | LV_947-1_0_4_load_47 | 17 | 0.00055346 | 0.00013871 | 0 | 0 |  | 1 | TRUE | wye
11 | LV_947-1_0_4_load_49 | 21 | 0.00021706 | 5.4401e-05 | 0 | 0 |  | 1 | TRUE | wye
12 | LV_947-1_0_4_load_87 | 23 | 0.0010307 | 0.00025831 | 0 | 0 |  | 1 | TRUE | wye
13 | LV_947-1_0_4_load_12 | 24 | 0.0017077 | 0.00042798 | 0 | 0 |  | 1 | TRUE | wye
14 | LV_947-1_0_4_load_13 | 25 | 0.0036116 | 0.00090516 | 0 | 0 |  | 1 | TRUE | wye
15 | LV_947-1_0_4_load_44 | 29 | 0.00093094 | 0.00023332 | 0 | 0 |  | 1 | TRUE | wye
16 | LV_947-1_0_4_load_58 | 30 | 0.0013917 | 0.0003488 | 0 | 0 |  | 1 | TRUE | wye
17 | LV_947-1_0_4_load_30 | 31 | 0.00038348 | 9.611e-05 | 0 | 0 |  | 1 | TRUE | wye
18 | LV_947-1_0_4_load_55 | 32 | 0.0067801 | 0.0016993 | 0 | 0 |  | 1 | TRUE | wye
19 | LV_947-1_0_4_load_32 | 34 | 0.0011132 | 0.000279 | 0 | 0 |  | 1 | TRUE | wye
20 | LV_947-1_0_4_load_28 | 35 | 0.0011335 | 0.00028409 | 0 | 0 |  | 1 | TRUE | wye
21 | LV_947-1_0_4_load_20 | 36 | 0.00080033 | 0.00020058 | 0 | 0 |  | 1 | TRUE | wye
22 | LV_947-1_0_4_load_17 | 37 | 0.0050283 | 0.0012602 | 0 | 0 |  | 1 | TRUE | wye
23 | LV_947-1_0_4_load_18 | 38 | 0.0071372 | 0.0017887 | 0 | 0 |  | 1 | TRUE | wye
24 | LV_947-1_0_4_load_22 | 41 | 0.0075853 | 0.0019011 | 0 | 0 |  | 1 | TRUE | wye
25 | LV_947-1_0_4_load_51 | 43 | 0.0030489 | 0.00076413 | 0 | 0 |  | 1 | TRUE | wye
26 | LV_947-1_0_4_load_33 | 44 | 0.00057683 | 0.00014457 | 0 | 0 |  | 1 | TRUE | wye
27 | LV_947-1_0_4_load_40 | 45 | 0.0024167 | 0.00060569 | 0 | 0 |  | 1 | TRUE | wye
28 | LV_947-1_0_4_load_52 | 46 | 0.0046433 | 0.0011637 | 0 | 0 |  | 1 | TRUE | wye
29 | LV_947-1_0_4_load_34 | 47 | 0.00032218 | 8.0747e-05 | 0 | 0 |  | 1 | TRUE | wye
30 | LV_947-1_0_4_load_23 | 48 | 0.0010197 | 0.00025557 | 0 | 0 |  | 1 | TRUE | wye
31 | LV_947-1_0_4_load_24 | 49 | 0.00085372 | 0.00021396 | 0 | 0 |  | 1 | TRUE | wye
32 | LV_947-1_0_4_load_27 | 51 | 0.0011371 | 0.00028498 | 0 | 0 |  | 1 | TRUE | wye
33 | LV_947-1_0_4_load_72 | 52 | 0.00064882 | 0.00016261 | 0 | 0 |  | 1 | TRUE | wye
34 | LV_947-1_0_4_load_121 | 53 | 0.0017562 | 0.00044015 | 0 | 0 |  | 1 | TRUE | wye
35 | LV_947-1_0_4_load_73 | 54 | 0.0010654 | 0.00026702 | 0 | 0 |  | 1 | TRUE | wye
36 | LV_947-1_0_4_load_29 | 55 | 0.00090964 | 0.00022798 | 0 | 0 |  | 1 | TRUE | wye
37 | LV_947-1_0_4_load_31 | 56 | 0.001184 | 0.00029675 | 0 | 0 |  | 1 | TRUE | wye
38 | LV_947-1_0_4_load_36 | 57 | 0.0010502 | 0.0002632 | 0 | 0 |  | 1 | TRUE | wye
39 | LV_947-1_0_4_load_37 | 58 | 0.0010359 | 0.00025962 | 0 | 0 |  | 1 | TRUE | wye
40 | LV_947-1_0_4_load_35 | 59 | 0.00056662 | 0.00014201 | 0 | 0 |  | 1 | TRUE | wye
41 | LV_947-1_0_4_load_61 | 60 | 0.00054388 | 0.00013631 | 0 | 0 |  | 1 | TRUE | wye
42 | LV_947-1_0_4_load_38 | 61 | 0.00077836 | 0.00019507 | 0 | 0 |  | 1 | TRUE | wye
43 | LV_947-1_0_4_load_122 | 62 | 0.00081185 | 0.00020347 | 0 | 0 |  | 1 | TRUE | wye
44 | LV_947-1_0_4_load_123 | 63 | 0.0017745 | 0.00044474 | 0 | 0 |  | 1 | TRUE | wye
45 | LV_947-1_0_4_load_39 | 64 | 0.0059815 | 0.0014991 | 0 | 0 |  | 1 | TRUE | wye
46 | LV_947-1_0_4_load_41 | 65 | 0.0026387 | 0.00066133 | 0 | 0 |  | 1 | TRUE | wye
47 | LV_947-1_0_4_load_43 | 66 | 0.00047064 | 0.00011795 | 0 | 0 |  | 1 | TRUE | wye
48 | LV_947-1_0_4_load_45 | 67 | 0.0018811 | 0.00047145 | 0 | 0 |  | 1 | TRUE | wye
49 | LV_947-1_0_4_load_46 | 68 | 0.0021929 | 0.00054958 | 0 | 0 |  | 1 | TRUE | wye
50 | LV_947-1_0_4_load_53 | 69 | 0.00016448 | 4.1223e-05 | 0 | 0 |  | 1 | TRUE | wye
51 | LV_947-1_0_4_load_54 | 70 | 0.00065429 | 0.00016398 | 0 | 0 |  | 1 | TRUE | wye
52 | LV_947-1_0_4_load_59 | 71 | 0.0013758 | 0.00034481 | 0 | 0 |  | 1 | TRUE | wye
53 | LV_947-1_0_4_load_57 | 72 | 0.00061933 | 0.00015522 | 0 | 0 |  | 1 | TRUE | wye
54 | LV_947-1_0_4_load_80 | 73 | 0.0031024 | 0.00077754 | 0 | 0 |  | 1 | TRUE | wye
55 | LV_947-1_0_4_load_60 | 74 | 0.00086875 | 0.00021773 | 0 | 0 |  | 1 | TRUE | wye
56 | LV_947-1_0_4_load_85 | 76 | 0.00070168 | 0.00017586 | 0 | 0 |  | 1 | TRUE | wye
57 | LV_947-1_0_4_load_63 | 79 | 0.0035119 | 0.00088017 | 0 | 0 |  | 1 | TRUE | wye
58 | LV_947-1_0_4_load_64 | 80 | 0.0017273 | 0.0004329 | 0 | 0 |  | 1 | TRUE | wye
59 | LV_947-1_0_4_load_65 | 81 | 0.0026567 | 0.00066583 | 0 | 0 |  | 1 | TRUE | wye
60 | LV_947-1_0_4_load_68 | 84 | 0.0025635 | 0.00064247 | 0 | 0 |  | 1 | TRUE | wye
61 | LV_947-1_0_4_load_75 | 85 | 0.0020127 | 0.00050444 | 0 | 0 |  | 1 | TRUE | wye
62 | LV_947-1_0_4_load_100 | 86 | 0.002595 | 0.00065036 | 0 | 0 |  | 1 | TRUE | wye
63 | LV_947-1_0_4_load_69 | 87 | 0.0031333 | 0.00078527 | 0 | 0 |  | 1 | TRUE | wye
64 | LV_947-1_0_4_load_70 | 88 | 0.0047897 | 0.0012004 | 0 | 0 |  | 1 | TRUE | wye
65 | LV_947-1_0_4_load_104 | 89 | 0.0037595 | 0.00094222 | 0 | 0 |  | 1 | TRUE | wye
66 | LV_947-1_0_4_load_105 | 90 | 0.002232 | 0.00055939 | 0 | 0 |  | 1 | TRUE | wye
67 | LV_947-1_0_4_load_74 | 91 | 0.0028214 | 0.0007071 | 0 | 0 |  | 1 | TRUE | wye
68 | LV_947-1_0_4_load_101 | 92 | 0.0019627 | 0.00049189 | 0 | 0 |  | 1 | TRUE | wye
69 | LV_947-1_0_4_load_103 | 93 | 0.0027377 | 0.00068612 | 0 | 0 |  | 1 | TRUE | wye
70 | LV_947-1_0_4_load_102 | 94 | 0.0025096 | 0.00062898 | 0 | 0 |  | 1 | TRUE | wye
71 | LV_947-1_0_4_load_81 | 95 | 0.0020041 | 0.00050227 | 0 | 0 |  | 1 | TRUE | wye
72 | LV_947-1_0_4_load_91 | 98 | 0.00024342 | 6.1006e-05 | 0 | 0 |  | 1 | TRUE | wye
73 | LV_947-1_0_4_load_89 | 99 | 0.00090862 | 0.00022772 | 0 | 0 |  | 1 | TRUE | wye
74 | LV_947-1_0_4_load_90 | 100 | 0.0014594 | 0.00036577 | 0 | 0 |  | 1 | TRUE | wye
75 | LV_947-1_0_4_load_93 | 102 | 0.0019129 | 0.00047943 | 0 | 0 |  | 1 | TRUE | wye
76 | LV_947-1_0_4_load_95 | 104 | 0.0019564 | 0.00049032 | 0 | 0 |  | 1 | TRUE | wye
77 | LV_947-1_0_4_load_96 | 105 | 0.00045487 | 0.000114 | 0 | 0 |  | 1 | TRUE | wye
78 | LV_947-1_0_4_load_97 | 106 | 0.0039894 | 0.00099983 | 0 | 0 |  | 1 | TRUE | wye
79 | LV_947-1_0_4_load_99 | 107 | 0.0026588 | 0.00066635 | 0 | 0 |  | 1 | TRUE | wye
80 | LV_947-1_0_4_load_86 | 108 | 0.00034197 | 8.5706e-05 | 0 | 0 |  | 1 | TRUE | wye
81 | LV_947-1_0_4_load_106 | 109 | 0.0037848 | 0.00094856 | 0 | 0 |  | 1 | TRUE | wye
82 | LV_947-1_0_4_load_116 | 110 | 0.0037348 | 0.00093604 | 0 | 0 |  | 1 | TRUE | wye
83 | LV_947-1_0_4_load_109 | 111 | 0.0038325 | 0.00096051 | 0 | 0 |  | 1 | TRUE | wye
84 | LV_947-1_0_4_load_107 | 112 | 0.0037119 | 0.00093028 | 0 | 0 |  | 1 | TRUE | wye
85 | LV_947-1_0_4_load_108 | 113 | 0.0045014 | 0.0011282 | 0 | 0 |  | 1 | TRUE | wye
86 | LV_947-1_0_4_load_110 | 114 | 0.0045767 | 0.001147 | 0 | 0 |  | 1 | TRUE | wye
87 | LV_947-1_0_4_load_111 | 115 | 0.0062101 | 0.0015564 | 0 | 0 |  | 1 | TRUE | wye
88 | LV_947-1_0_4_load_115 | 116 | 0.0019355 | 0.00048508 | 0 | 0 |  | 1 | TRUE | wye
89 | LV_947-1_0_4_load_117 | 119 | 0.0084522 | 0.0021183 | 0 | 0 |  | 1 | TRUE | wye
90 | LV_947-1_0_4_load_118 | 120 | 0.0075575 | 0.0018941 | 0 | 0 |  | 1 | TRUE | wye

## ext_grid
| name | bus | vm_pu | va_degree | slack_weight | in_service
0 |  | 73 | 1 | 0 | 1 | TRUE

## line
| name | std_type | from_bus | to_bus | length_km | r_ohm_per_km | x_ohm_per_km | c_nf_per_km | g_us_per_km | max_i_ka | df | parallel | type | in_service
0 | LV_947-1_0_4_line_0 |  | 0 | 1 | 0.023182 | 0.125 | 0.08 | 261 | 0 | 0.364 | 1 | 3 | cs | TRUE
1 | LV_947-1_0_4_line_1 |  | 0 | 2 | 0.012703 | 0.125 | 0.08 | 261 | 0 | 0.364 | 1 | 3 | cs | TRUE
2 | LV_947-1_0_4_line_2 |  | 1 | 3 | 0.084839 | 0.125 | 0.08 | 261 | 0 | 0.364 | 1 | 3 | cs | TRUE
3 | LV_947-1_0_4_line_3 |  | 2 | 4 | 0.13128 | 0.125 | 0.08 | 261 | 0 | 0.364 | 1 | 3 | cs | TRUE
4 | LV_947-1_0_4_line_4 |  | 3 | 5 | 0.031146 | 0.125 | 0.08 | 261 | 0 | 0.364 | 1 | 1 | cs | TRUE
5 | LV_947-1_0_4_line_5 |  | 3 | 6 | 0.12256 | 0.125 | 0.08 | 261 | 0 | 0.364 | 1 | 3 | cs | TRUE
6 | LV_947-1_0_4_line_6 |  | 4 | 7 | 0.10433 | 0.125 | 0.08 | 261 | 0 | 0.364 | 1 | 3 | cs | TRUE
7 | LV_947-1_0_4_line_7 |  | 6 | 10 | 0.0095782 | 0.125 | 0.08 | 261 | 0 | 0.364 | 1 | 3 | cs | TRUE
8 | LV_947-1_0_4_line_8 |  | 7 | 8 | 0.056709 | 0.125 | 0.08 | 261 | 0 | 0.364 | 1 | 3 | cs | TRUE
9 | LV_947-1_0_4_line_9 |  | 8 | 9 | 0.091849 | 0.125 | 0.08 | 261 | 0 | 0.364 | 1 | 3 | cs | TRUE
10 | LV_947-1_0_4_line_10 |  | 9 | 11 | 0.16676 | 0.125 | 0.08 | 261 | 0 | 0.364 | 1 | 3 | cs | TRUE
11 | LV_947-1_0_4_line_11 |  | 10 | 116 | 0.084627 | 0.125 | 0.08 | 261 | 0 | 0.364 | 1 | 3 | cs | TRUE
12 | LV_947-1_0_4_line_12 |  | 10 | 110 | 0.058105 | 0.125 | 0.08 | 261 | 0 | 0.364 | 1 | 3 | cs | TRUE
13 | LV_947-1_0_4_line_13 |  | 11 | 54 | 0.073915 | 0.125 | 0.08 | 261 | 0 | 0.364 | 1 | 3 | cs | TRUE
14 | LV_947-1_0_4_line_14 |  | 11 | 73 | 0.024926 | 0.125 | 0.08 | 261 | 0 | 0.364 | 1 | 3 | cs | TRUE
15 | LV_947-1_0_4_line_15 |  | 11 | 80 | 0.069994 | 0.125 | 0.08 | 261 | 0 | 0.364 | 1 | 1 | cs | TRUE
16 | LV_947-1_0_4_line_16 |  | 12 | 13 | 0.024972 | 0.125 | 0.08 | 261 | 0 | 0.364 | 1 | 1 | cs | TRUE
17 | LV_947-1_0_4_line_17 |  | 12 | 14 | 0.0046445 | 0.125 | 0.08 | 261 | 0 | 0.364 | 1 | 1 | cs | TRUE
18 | LV_947-1_0_4_line_18 |  | 13 | 15 | 0.023851 | 0.125 | 0.08 | 261 | 0 | 0.364 | 1 | 1 | cs | TRUE
19 | LV_947-1_0_4_line_19 |  | 14 | 16 | 0.010855 | 0.125 | 0.08 | 261 | 0 | 0.364 | 1 | 1 | cs | TRUE
20 | LV_947-1_0_4_line_20 |  | 15 | 17 | 0.013461 | 0.125 | 0.08 | 261 | 0 | 0.364 | 1 | 1 | cs | TRUE
21 | LV_947-1_0_4_line_21 |  | 16 | 18 | 0.054714 | 0.125 | 0.08 | 261 | 0 | 0.364 | 1 | 1 | cs | TRUE
22 | LV_947-1_0_4_line_22 |  | 17 | 19 | 0.0031728 | 0.125 | 0.08 | 261 | 0 | 0.364 | 1 | 1 | cs | TRUE
23 | LV_947-1_0_4_line_23 |  | 18 | 21 | 0.045317 | 0.125 | 0.08 | 261 | 0 | 0.364 | 1 | 1 | cs | TRUE
24 | LV_947-1_0_4_line_24 |  | 18 | 22 | 0.01078 | 0.125 | 0.08 | 261 | 0 | 0.364 | 1 | 1 | cs | TRUE
25 | LV_947-1_0_4_line_25 |  | 19 | 20 | 0.060391 | 0.125 | 0.08 | 261 | 0 | 0.364 | 1 | 1 | cs | TRUE
26 | LV_947-1_0_4_line_26 |  | 20 | 23 | 0.079282 | 0.125 | 0.08 | 261 | 0 | 0.364 | 1 | 1 | cs | TRUE
27 | LV_947-1_0_4_line_27 |  | 21 | 69 | 0.0099633 | 0.125 | 0.08 | 261 | 0 | 0.364 | 1 | 1 | cs | TRUE
28 | LV_947-1_0_4_line_28 |  | 22 | 60 | 0.025126 | 0.125 | 0.08 | 261 | 0 | 0.364 | 1 | 1 | cs | TRUE
29 | LV_947-1_0_4_line_29 |  | 22 | 59 | 0.044767 | 0.125 | 0.08 | 261 | 0 | 0.364 | 1 | 1 | cs | TRUE
30 | LV_947-1_0_4_line_30 |  | 23 | 108 | 0.10048 | 0.125 | 0.08 | 261 | 0 | 0.364 | 1 | 1 | cs | TRUE
31 | LV_947-1_0_4_line_31 |  | 24 | 25 | 0.047196 | 0.125 | 0.08 | 261 | 0 | 0.364 | 1 | 2 | cs | TRUE
32 | LV_947-1_0_4_line_32 |  | 24 | 26 | 0.0086308 | 0.125 | 0.08 | 261 | 0 | 0.364 | 1 | 1 | cs | TRUE
33 | LV_947-1_0_4_line_33 |  | 25 | 27 | 0.029629 | 0.125 | 0.08 | 261 | 0 | 0.364 | 1 | 2 | cs | TRUE
34 | LV_947-1_0_4_line_34 |  | 26 | 28 | 0.031231 | 0.125 | 0.08 | 261 | 0 | 0.364 | 1 | 1 | cs | TRUE
35 | LV_947-1_0_4_line_35 |  | 27 | 29 | 0.020627 | 0.125 | 0.08 | 261 | 0 | 0.364 | 1 | 1 | cs | TRUE
36 | LV_947-1_0_4_line_36 |  | 27 | 30 | 0.0082336 | 0.125 | 0.08 | 261 | 0 | 0.364 | 1 | 3 | cs | TRUE
37 | LV_947-1_0_4_line_37 |  | 28 | 31 | 0.006979 | 0.125 | 0.08 | 261 | 0 | 0.364 | 1 | 1 | cs | TRUE
38 | LV_947-1_0_4_line_38 |  | 28 | 32 | 0.009978 | 0.125 | 0.08 | 261 | 0 | 0.364 | 1 | 1 | cs | TRUE
39 | LV_947-1_0_4_line_39 |  | 30 | 33 | 0.024031 | 0.125 | 0.08 | 261 | 0 | 0.364 | 1 | 3 | cs | TRUE
40 | LV_947-1_0_4_line_40 |  | 31 | 34 | 0.0097962 | 0.125 | 0.08 | 261 | 0 | 0.364 | 1 | 1 | cs | TRUE
41 | LV_947-1_0_4_line_41 |  | 31 | 35 | 0.023677 | 0.125 | 0.08 | 261 | 0 | 0.364 | 1 | 1 | cs | TRUE
42 | LV_947-1_0_4_line_42 |  | 32 | 36 | 0.00073449 | 0.125 | 0.08 | 261 | 0 | 0.364 | 1 | 1 | cs | TRUE
43 | LV_947-1_0_4_line_43 |  | 33 | 52 | 0.031771 | 0.125 | 0.08 | 261 | 0 | 0.364 | 1 | 3 | cs | TRUE
44 | LV_947-1_0_4_line_44 |  | 33 | 49 | 0.014939 | 0.125 | 0.08 | 261 | 0 | 0.364 | 1 | 1 | cs | TRUE
45 | LV_947-1_0_4_line_45 |  | 35 | 55 | 0.0064439 | 0.125 | 0.08 | 261 | 0 | 0.364 | 1 | 1 | cs | TRUE
46 | LV_947-1_0_4_line_46 |  | 36 | 38 | 0.02656 | 0.125 | 0.08 | 261 | 0 | 0.364 | 1 | 1 | cs | TRUE
47 | LV_947-1_0_4_line_47 |  | 37 | 38 | 0.029894 | 0.125 | 0.08 | 261 | 0 | 0.364 | 1 | 1 | cs | TRUE
48 | LV_947-1_0_4_line_48 |  | 37 | 39 | 0.012266 | 0.125 | 0.08 | 261 | 0 | 0.364 | 1 | 1 | cs | TRUE
49 | LV_947-1_0_4_line_49 |  | 39 | 40 | 0.002586 | 0.125 | 0.08 | 261 | 0 | 0.364 | 1 | 1 | cs | TRUE
50 | LV_947-1_0_4_line_50 |  | 39 | 41 | 0.047804 | 0.125 | 0.08 | 261 | 0 | 0.364 | 1 | 1 | cs | TRUE
51 | LV_947-1_0_4_line_51 |  | 40 | 42 | 0.027949 | 0.125 | 0.08 | 261 | 0 | 0.364 | 1 | 1 | cs | TRUE
52 | LV_947-1_0_4_line_52 |  | 40 | 43 | 0.010242 | 0.125 | 0.08 | 261 | 0 | 0.364 | 1 | 1 | cs | TRUE
53 | LV_947-1_0_4_line_53 |  | 41 | 44 | 0.03661 | 0.125 | 0.08 | 261 | 0 | 0.364 | 1 | 1 | cs | TRUE
54 | LV_947-1_0_4_line_54 |  | 42 | 45 | 0.011856 | 0.125 | 0.08 | 261 | 0 | 0.364 | 1 | 1 | cs | TRUE
55 | LV_947-1_0_4_line_55 |  | 43 | 46 | 0.022065 | 0.125 | 0.08 | 261 | 0 | 0.364 | 1 | 1 | cs | TRUE
56 | LV_947-1_0_4_line_56 |  | 44 | 47 | 0.018862 | 0.125 | 0.08 | 261 | 0 | 0.364 | 1 | 1 | cs | TRUE
57 | LV_947-1_0_4_line_57 |  | 45 | 64 | 0.022022 | 0.125 | 0.08 | 261 | 0 | 0.364 | 1 | 1 | cs | TRUE
58 | LV_947-1_0_4_line_58 |  | 47 | 59 | 0.041845 | 0.125 | 0.08 | 261 | 0 | 0.364 | 1 | 1 | cs | TRUE
59 | LV_947-1_0_4_line_59 |  | 48 | 49 | 0.0052268 | 0.125 | 0.08 | 261 | 0 | 0.364 | 1 | 1 | cs | TRUE
60 | LV_947-1_0_4_line_60 |  | 48 | 50 | 0.0084936 | 0.125 | 0.08 | 261 | 0 | 0.364 | 1 | 1 | cs | TRUE
61 | LV_947-1_0_4_line_61 |  | 50 | 51 | 0.0101 | 0.125 | 0.08 | 261 | 0 | 0.364 | 1 | 1 | cs | TRUE
62 | LV_947-1_0_4_line_62 |  | 51 | 53 | 0.01194 | 0.125 | 0.08 | 261 | 0 | 0.364 | 1 | 1 | cs | TRUE
63 | LV_947-1_0_4_line_63 |  | 52 | 54 | 0.052458 | 0.125 | 0.08 | 261 | 0 | 0.364 | 1 | 3 | cs | TRUE
64 | LV_947-1_0_4_line_64 |  | 55 | 56 | 0.012846 | 0.125 | 0.08 | 261 | 0 | 0.364 | 1 | 1 | cs | TRUE
65 | LV_947-1_0_4_line_65 |  | 56 | 57 | 0.013207 | 0.125 | 0.08 | 261 | 0 | 0.364 | 1 | 1 | cs | TRUE
66 | LV_947-1_0_4_line_66 |  | 57 | 58 | 0.028 | 0.125 | 0.08 | 261 | 0 | 0.364 | 1 | 1 | cs | TRUE
67 | LV_947-1_0_4_line_67 |  | 58 | 61 | 0.017021 | 0.125 | 0.08 | 261 | 0 | 0.364 | 1 | 1 | cs | TRUE
68 | LV_947-1_0_4_line_68 |  | 60 | 71 | 0.012583 | 0.125 | 0.08 | 261 | 0 | 0.364 | 1 | 1 | cs | TRUE
69 | LV_947-1_0_4_line_69 |  | 61 | 62 | 0.016812 | 0.125 | 0.08 | 261 | 0 | 0.364 | 1 | 1 | cs | TRUE
70 | LV_947-1_0_4_line_70 |  | 62 | 63 | 0.10594 | 0.125 | 0.08 | 261 | 0 | 0.364 | 1 | 1 | cs | TRUE
71 | LV_947-1_0_4_line_71 |  | 63 | 77 | 0.036669 | 0.125 | 0.08 | 261 | 0 | 0.364 | 1 | 1 | cs | TRUE
72 | LV_947-1_0_4_line_72 |  | 64 | 65 | 0.0069175 | 0.125 | 0.08 | 261 | 0 | 0.364 | 1 | 1 | cs | TRUE
73 | LV_947-1_0_4_line_73 |  | 65 | 66 | 0.013079 | 0.125 | 0.08 | 261 | 0 | 0.364 | 1 | 1 | cs | TRUE
74 | LV_947-1_0_4_line_74 |  | 66 | 67 | 0.0032739 | 0.125 | 0.08 | 261 | 0 | 0.364 | 1 | 1 | cs | TRUE
75 | LV_947-1_0_4_line_75 |  | 67 | 68 | 0.0040965 | 0.125 | 0.08 | 261 | 0 | 0.364 | 1 | 1 | cs | TRUE
76 | LV_947-1_0_4_line_76 |  | 69 | 70 | 0.0065007 | 0.125 | 0.08 | 261 | 0 | 0.364 | 1 | 1 | cs | TRUE
77 | LV_947-1_0_4_line_77 |  | 71 | 74 | 0.031914 | 0.125 | 0.08 | 261 | 0 | 0.364 | 1 | 1 | cs | TRUE
78 | LV_947-1_0_4_line_78 |  | 72 | 73 | 0.10393 | 0.125 | 0.08 | 261 | 0 | 0.364 | 1 | 1 | cs | TRUE
79 | LV_947-1_0_4_line_79 |  | 75 | 76 | 0.063446 | 0.125 | 0.08 | 261 | 0 | 0.364 | 1 | 1 | cs | TRUE
80 | LV_947-1_0_4_line_80 |  | 75 | 77 | 0.02925 | 0.125 | 0.08 | 261 | 0 | 0.364 | 1 | 1 | cs | TRUE
81 | LV_947-1_0_4_line_81 |  | 76 | 78 | 0.027002 | 0.125 | 0.08 | 261 | 0 | 0.364 | 1 | 1 | cs | TRUE
82 | LV_947-1_0_4_line_82 |  | 78 | 95 | 0.058469 | 0.125 | 0.08 | 261 | 0 | 0.364 | 1 | 1 | cs | TRUE
83 | LV_947-1_0_4_line_83 |  | 79 | 80 | 0.037737 | 0.125 | 0.08 | 261 | 0 | 0.364 | 1 | 1 | cs | TRUE
84 | LV_947-1_0_4_line_84 |  | 81 | 82 | 0.029899 | 0.125 | 0.08 | 261 | 0 | 0.364 | 1 | 1 | cs | TRUE
85 | LV_947-1_0_4_line_85 |  | 82 | 83 | 0.03799 | 0.125 | 0.08 | 261 | 0 | 0.364 | 1 | 1 | cs | TRUE
86 | LV_947-1_0_4_line_86 |  | 82 | 84 | 0.01264 | 0.125 | 0.08 | 261 | 0 | 0.364 | 1 | 2 | cs | TRUE
87 | LV_947-1_0_4_line_87 |  | 83 | 85 | 0.011525 | 0.125 | 0.08 | 261 | 0 | 0.364 | 1 | 1 | cs | TRUE
88 | LV_947-1_0_4_line_88 |  | 83 | 86 | 0.037695 | 0.125 | 0.08 | 261 | 0 | 0.364 | 1 | 1 | cs | TRUE
89 | LV_947-1_0_4_line_89 |  | 84 | 87 | 0.048943 | 0.125 | 0.08 | 261 | 0 | 0.364 | 1 | 2 | cs | TRUE
90 | LV_947-1_0_4_line_90 |  | 85 | 91 | 0.003284 | 0.125 | 0.08 | 261 | 0 | 0.364 | 1 | 1 | cs | TRUE
91 | LV_947-1_0_4_line_91 |  | 86 | 92 | 0.026256 | 0.125 | 0.08 | 261 | 0 | 0.364 | 1 | 1 | cs | TRUE
92 | LV_947-1_0_4_line_92 |  | 87 | 88 | 0.0035592 | 0.125 | 0.08 | 261 | 0 | 0.364 | 1 | 3 | cs | TRUE
93 | LV_947-1_0_4_line_93 |  | 88 | 89 | 0.018739 | 0.125 | 0.08 | 261 | 0 | 0.364 | 1 | 3 | cs | TRUE
94 | LV_947-1_0_4_line_94 |  | 89 | 90 | 0.033427 | 0.125 | 0.08 | 261 | 0 | 0.364 | 1 | 3 | cs | TRUE
95 | LV_947-1_0_4_line_95 |  | 90 | 109 | 0.020225 | 0.125 | 0.08 | 261 | 0 | 0.364 | 1 | 3 | cs | TRUE
96 | LV_947-1_0_4_line_96 |  | 92 | 94 | 0.0042781 | 0.125 | 0.08 | 261 | 0 | 0.364 | 1 | 1 | cs | TRUE
97 | LV_947-1_0_4_line_97 |  | 93 | 94 | 0.017736 | 0.125 | 0.08 | 261 | 0 | 0.364 | 1 | 1 | cs | TRUE
98 | LV_947-1_0_4_line_98 |  | 95 | 96 | 0.067546 | 0.125 | 0.08 | 261 | 0 | 0.364 | 1 | 1 | cs | TRUE
99 | LV_947-1_0_4_line_99 |  | 96 | 97 | 0.079662 | 0.125 | 0.08 | 261 | 0 | 0.364 | 1 | 1 | cs | TRUE
100 | LV_947-1_0_4_line_100 |  | 97 | 98 | 0.11302 | 0.125 | 0.08 | 261 | 0 | 0.364 | 1 | 1 | cs | TRUE
101 | LV_947-1_0_4_line_101 |  | 98 | 99 | 0.066296 | 0.125 | 0.08 | 261 | 0 | 0.364 | 1 | 1 | cs | TRUE
102 | LV_947-1_0_4_line_102 |  | 99 | 100 | 0.017324 | 0.125 | 0.08 | 261 | 0 | 0.364 | 1 | 1 | cs | TRUE
103 | LV_947-1_0_4_line_103 |  | 100 | 101 | 0.10958 | 0.125 | 0.08 | 261 | 0 | 0.364 | 1 | 1 | cs | TRUE
104 | LV_947-1_0_4_line_104 |  | 101 | 102 | 0.058885 | 0.125 | 0.08 | 261 | 0 | 0.364 | 1 | 1 | cs | TRUE
105 | LV_947-1_0_4_line_105 |  | 101 | 103 | 0.24627 | 0.125 | 0.08 | 261 | 0 | 0.364 | 1 | 1 | cs | TRUE
106 | LV_947-1_0_4_line_106 |  | 103 | 107 | 0.047413 | 0.125 | 0.08 | 261 | 0 | 0.364 | 1 | 1 | cs | TRUE
107 | LV_947-1_0_4_line_107 |  | 103 | 106 | 0.047557 | 0.125 | 0.08 | 261 | 0 | 0.364 | 1 | 1 | cs | TRUE
108 | LV_947-1_0_4_line_108 |  | 104 | 105 | 0.0080486 | 0.125 | 0.08 | 261 | 0 | 0.364 | 1 | 1 | cs | TRUE
109 | LV_947-1_0_4_line_109 |  | 105 | 106 | 0.020941 | 0.125 | 0.08 | 261 | 0 | 0.364 | 1 | 1 | cs | TRUE
110 | LV_947-1_0_4_line_110 |  | 109 | 110 | 0.019151 | 0.125 | 0.08 | 261 | 0 | 0.364 | 1 | 3 | cs | TRUE
111 | LV_947-1_0_4_line_111 |  | 109 | 111 | 0.012087 | 0.125 | 0.08 | 261 | 0 | 0.364 | 1 | 1 | cs | TRUE
112 | LV_947-1_0_4_line_112 |  | 111 | 112 | 0.018471 | 0.125 | 0.08 | 261 | 0 | 0.364 | 1 | 1 | cs | TRUE
113 | LV_947-1_0_4_line_113 |  | 112 | 113 | 0.0035386 | 0.125 | 0.08 | 261 | 0 | 0.364 | 1 | 1 | cs | TRUE
114 | LV_947-1_0_4_line_114 |  | 113 | 114 | 0.026995 | 0.125 | 0.08 | 261 | 0 | 0.364 | 1 | 1 | cs | TRUE
115 | LV_947-1_0_4_line_115 |  | 114 | 115 | 0.013784 | 0.125 | 0.08 | 261 | 0 | 0.364 | 1 | 1 | cs | TRUE
116 | LV_947-1_0_4_line_116 |  | 116 | 117 | 0.12532 | 0.125 | 0.08 | 261 | 0 | 0.364 | 1 | 3 | cs | TRUE
117 | LV_947-1_0_4_line_117 |  | 117 | 118 | 0.10726 | 0.125 | 0.08 | 261 | 0 | 0.364 | 1 | 1 | cs | TRUE
118 | LV_947-1_0_4_line_118 |  | 118 | 120 | 0.063093 | 0.125 | 0.08 | 261 | 0 | 0.364 | 1 | 1 | cs | TRUE
119 | LV_947-1_0_4_line_119 |  | 119 | 120 | 0.017858 | 0.125 | 0.08 | 261 | 0 | 0.364 | 1 | 1 | cs | TRUE

## trafo
| name | std_type | hv_bus | lv_bus | sn_mva | vn_hv_kv | vn_lv_kv | vk_percent | vkr_percent | pfe_kw | i0_percent | shift_degree | tap_side | tap_neutral | tap_min | tap_max | tap_step_percent | tap_step_degree | tap_pos | tap_phase_shifter | parallel | df | in_service
0 | LV_947-1_0_4_trafo_80 | 0.63 MVA 20/0.4 kV | 121 | 73 | 0.63 | 20 | 0.4 | 6 | 1.206 | 1.65 | 0.2619 | 150 | hv | 0 | -2 | 2 | 2.5 | 0 | 0 | FALSE | 1 | 1 | TRUE

## line_geodata
| x0 | y0 | x1 | y1 | x2 | y2 | x3 | y3 | x4 | y4 | x5 | y5 | x6 | y6 | x7 | y7 | x8 | y8 | x9 | y9 | x10 | y10 | x11 | y11 | x12 | y12
0 | 2614187.8583 | 1172959.4112 | 2614192.9874 | 1172963.5587 | 2614196.9137 | 1172965.4022 | 2614209.0767 | 1172966.8443
1 | 2614221.691 | 1172968.3398 | 2614209.0767 | 1172966.8443
2 | 2614187.8583 | 1172959.4112 | 2614203.8067 | 1172944.6524 | 2614223.2009 | 1172924.7992 | 2614240.0692 | 1172902.7167 | 2614244.527 | 1172896.4796
3 | 2614221.691 | 1172968.3398 | 2614238.7195 | 1173098.5125
4 | 2614213.9515 | 1172900.5318 | 2614225.4759 | 1172897.2795 | 2614236.6298 | 1172895.4827 | 2614244.527 | 1172896.4796
5 | 2614244.527 | 1172896.4796 | 2614256.1751 | 1172882.9337 | 2614267.533 | 1172869.287 | 2614275.9228 | 1172859.2573 | 2614284.4567 | 1172849.7727 | 2614290.4742 | 1172843.7173 | 2614296.7993 | 1172836.9177 | 2614303.2982 | 1172827.8174 | 2614312.421 | 1172811.8643 | 2614316.2607 | 1172805.1478 | 2614318.5012 | 1172799.5928
6 | 2614238.7195 | 1173098.5125 | 2614234.5068 | 1173094.923 | 2614232.5063 | 1173093.6732 | 2614201.2561 | 1173092.4322 | 2614198.098 | 1173092.4025 | 2614169.0095 | 1173092.1784 | 2614152.2568 | 1173094.6737 | 2614143.2598 | 1173096.4312 | 2614136.4607 | 1173096.8654
7 | 2614322.084 | 1172790.7099 | 2614318.5012 | 1172799.5928
8 | 2614136.4607 | 1173096.8654 | 2614092.1006 | 1173061.5378
9 | 2614037.9312 | 1173132.3143 | 2614043.9067 | 1173114.4859 | 2614050.8568 | 1173098.5274 | 2614057.591 | 1173089.8609 | 2614069.1688 | 1173079.9051 | 2614080.851 | 1173071.1168 | 2614088.2756 | 1173064.8199 | 2614092.1006 | 1173061.5378
10 | 2613942.6309 | 1172995.4685 | 2614037.9312 | 1173132.3143
11 | 2614322.084 | 1172790.7099 | 2614369.2492 | 1172811.4549 | 2614377.2972 | 1172816.5989 | 2614394.3195 | 1172832.8723
12 | 2614322.084 | 1172790.7099 | 2614322.984 | 1172788.4776 | 2614323.7989 | 1172780.242 | 2614323.099 | 1172772.2697 | 2614320.7882 | 1172759.9802 | 2614318.4378 | 1172751.4036 | 2614314.5356 | 1172742.6232 | 2614311.5961 | 1172737.3803 | 2614310.0229 | 1172735.5649
13 | 2613942.6309 | 1172995.4685 | 2613931.2338 | 1173003.335 | 2613909.0232 | 1173014.8228 | 2613877.1709 | 1173029.0789 | 2613877.0179 | 1173029.138
14 | 2613923.5579 | 1172979.4274 | 2613926.5327 | 1172982.6692 | 2613942.6309 | 1172995.4685
15 | 2613942.6309 | 1172995.4685 | 2613952.3659 | 1172988.7431 | 2613962.2242 | 1172981.6179 | 2613971.6421 | 1172973.1466 | 2613982.2687 | 1172961.2207 | 2613992.7986 | 1172947.4223
16 | 2613411.6044 | 1173177.1674 | 2613411.9866 | 1173176.7454 | 2613418.2623 | 1173170.9342 | 2613429.7831 | 1173160.0498
17 | 2613433.1592 | 1173156.8603 | 2613429.7831 | 1173160.0498
18 | 2613411.6044 | 1173177.1674 | 2613407.3642 | 1173181.8488 | 2613405.6146 | 1173184.6019 | 2613402.3048 | 1173197.7901 | 2613402.178 | 1173198.4533
19 | 2613433.1592 | 1173156.8603 | 2613437.7983 | 1173147.6771 | 2613438.1275 | 1173147.2155
20 | 2613399.651 | 1173211.675 | 2613402.178 | 1173198.4533
21 | 2613483.669 | 1173121.6774 | 2613470.0534 | 1173123.5146 | 2613458.7583 | 1173127.1801 | 2613450.2346 | 1173132.8751 | 2613444.2802 | 1173138.5869 | 2613438.1275 | 1173147.2155
22 | 2613399.0553 | 1173214.7915 | 2613399.651 | 1173211.675
23 | 2613483.669 | 1173121.6774 | 2613475.9941 | 1173103.4288 | 2613469.9127 | 1173094.0772 | 2613466.6431 | 1173089.1563 | 2613462.6522 | 1173085.401 | 2613460.4142 | 1173083.438
24 | 2613494.4732 | 1173122.0573 | 2613483.669 | 1173121.6774
25 | 2613377.6428 | 1173270.5832 | 2613380.739 | 1173257.1278 | 2613383.9208 | 1173243.0166 | 2613388.2801 | 1173232.4098 | 2613391.3666 | 1173226.7916 | 2613394.4593 | 1173221.7959 | 2613399.0553 | 1173214.7915
26 | 2613377.6428 | 1173270.5832 | 2613369.604 | 1173285.3284 | 2613367.3311 | 1173289.6144 | 2613362.2051 | 1173290.8259 | 2613358.5135 | 1173290.0062 | 2613357.4434 | 1173286.3576 | 2613357.0597 | 1173276.6518 | 2613352.3915 | 1173274.8628 | 2613349.6318 | 1173271.0659 | 2613348.3628 | 1173267.4279 | 2613346.681 | 1173260.3317 | 2613347.5222 | 1173253.3745 | 2613349.348 | 1173246.3837
27 | 2613452.9241 | 1173076.868 | 2613460.4142 | 1173083.438
28 | 2613494.4732 | 1173122.0573 | 2613492.8718 | 1173144.0093 | 2613492.4353 | 1173147.0947
29 | 2613494.4732 | 1173122.0573 | 2613499.4134 | 1173121.9572 | 2613506.7715 | 1173121.14 | 2613512.3115 | 1173119.5182 | 2613518.2291 | 1173116.6411 | 2613528.0284 | 1173108.2033 | 2613532.7156 | 1173102.8188
30 | 2613349.348 | 1173246.3837 | 2613248.8823 | 1173244.9861
31 | 2613740.8668 | 1173063.1591 | 2613737.0198 | 1173067.6886 | 2613736.451 | 1173072.3341 | 2613737.8172 | 1173080.1634 | 2613739.2894 | 1173085.1137 | 2613739.9478 | 1173088.1389 | 2613738.9143 | 1173092.0274 | 2613735.5141 | 1173097.5336 | 2613730.2775 | 1173103.5581 | 2613728.8491 | 1173104.7915
32 | 2613722.3167 | 1173110.4323 | 2613728.8491 | 1173104.7915
33 | 2613762.3271 | 1173042.7448 | 2613752.0272 | 1173052.4929 | 2613741.9577 | 1173061.8747 | 2613740.8668 | 1173063.1591
34 | 2613722.3167 | 1173110.4323 | 2613713.125 | 1173113.8353 | 2613705.5288 | 1173115.052 | 2613699.2767 | 1173113.7038 | 2613692.47 | 1173110.7424
35 | 2613762.3271 | 1173042.7448 | 2613742.2182 | 1173038.1522
36 | 2613762.3271 | 1173042.7448 | 2613770.5421 | 1173043.2987
37 | 2613692.47 | 1173110.7424 | 2613689.863 | 1173117.2175
38 | 2613692.47 | 1173110.7424 | 2613693.295 | 1173107.7872 | 2613690.0005 | 1173101.7132
39 | 2613794.5367 | 1173042.5739 | 2613788.8692 | 1173043.0612 | 2613774.1017 | 1173043.5388 | 2613770.5421 | 1173043.2987
40 | 2613689.863 | 1173117.2175 | 2613684.4081 | 1173115.004 | 2613680.9248 | 1173113.3619 | 2613680.8875 | 1173113.317
41 | 2613689.863 | 1173117.2175 | 2613686.6408 | 1173125.2254 | 2613682.1045 | 1173136.0539 | 2613680.8226 | 1173139.1
42 | 2613689.6503 | 1173101.0676 | 2613690.0005 | 1173101.7132
43 | 2613794.5367 | 1173042.5739 | 2613806.2007 | 1173041.5667 | 2613826.2315 | 1173040.4269
44 | 2613794.5367 | 1173042.5739 | 2613790.8309 | 1173028.1018
45 | 2613678.3232 | 1173145.0394 | 2613680.8226 | 1173139.1
46 | 2613689.6503 | 1173101.0676 | 2613688.9544 | 1173099.7844 | 2613675.0597 | 1173078.8811
47 | 2613661.6429 | 1173052.5265 | 2613663.8152 | 1173060.9189 | 2613666.9749 | 1173067.018 | 2613673.5982 | 1173076.6823 | 2613675.0597 | 1173078.8811
48 | 2613658.5694 | 1173040.6523 | 2613661.6429 | 1173052.5265
49 | 2613658.5694 | 1173040.6523 | 2613661.026 | 1173039.8241
50 | 2613658.5694 | 1173040.6523 | 2613644.366 | 1173045.2891 | 2613630.1601 | 1173051.0933 | 2613621.0606 | 1173054.241 | 2613613.3953 | 1173056.1058
51 | 2613661.026 | 1173039.8241 | 2613669.3797 | 1173038.4423 | 2613677.1973 | 1173037.3929 | 2613687.3546 | 1173036.4932 | 2613688.8306 | 1173036.4299
52 | 2613661.026 | 1173039.8241 | 2613658.0167 | 1173030.0345
53 | 2613577.5646 | 1173063.0042 | 2613585.167 | 1173060.3853 | 2613609.5609 | 1173057.0387 | 2613613.3953 | 1173056.1058
54 | 2613688.8306 | 1173036.4299 | 2613688.343 | 1173024.5837
55 | 2613658.0167 | 1173030.0345 | 2613651.5335 | 1173008.9436
56 | 2613561.4369 | 1173072.4336 | 2613564.5531 | 1173069.5547 | 2613573.657 | 1173064.3503 | 2613577.5646 | 1173063.0042
57 | 2613688.343 | 1173024.5837 | 2613687.8088 | 1173011.6039 | 2613688.6086 | 1173009.6047 | 2613690.204 | 1173007.5073 | 2613692.0044 | 1173005.9995 | 2613693.8562 | 1173005.5984
58 | 2613561.4369 | 1173072.4336 | 2613558.0472 | 1173075.5653 | 2613550.6442 | 1173082.6967 | 2613537.1748 | 1173097.6963 | 2613532.7156 | 1173102.8188
59 | 2613789.5343 | 1173023.0383 | 2613790.8309 | 1173028.1018
60 | 2613787.4273 | 1173014.8103 | 2613789.5343 | 1173023.0383
61 | 2613787.4273 | 1173014.8103 | 2613797.1201 | 1173011.9693
62 | 2613808.578 | 1173008.6111 | 2613797.1201 | 1173011.9693
63 | 2613826.2315 | 1173040.4269 | 2613827.2328 | 1173040.3699 | 2613841.8946 | 1173039.303 | 2613852.1523 | 1173037.9925 | 2613860.6004 | 1173035.4773 | 2613877.0179 | 1173029.138
64 | 2613674.831 | 1173157.3572 | 2613676.7765 | 1173148.7149 | 2613678.3232 | 1173145.0394
65 | 2613674.831 | 1173157.3572 | 2613671.9305 | 1173170.2421
66 | 2613671.9305 | 1173170.2421 | 2613669.0904 | 1173182.8591 | 2613660.7422 | 1173195.4021 | 2613660.7422 | 1173195.4021
67 | 2613660.7422 | 1173195.4021 | 2613653.9421 | 1173206.4256 | 2613651.54 | 1173209.7101
68 | 2613490.6727 | 1173159.554 | 2613492.4353 | 1173147.0947
69 | 2613641.4554 | 1173223.1541 | 2613643.3337 | 1173220.9312 | 2613651.54 | 1173209.7101
70 | 2613641.4554 | 1173223.1541 | 2613634.202 | 1173231.7382 | 2613623.9178 | 1173241.531 | 2613611.593 | 1173250.9079 | 2613600.7646 | 1173257.9537 | 2613588.5912 | 1173264.6519 | 2613569.5981 | 1173274.214 | 2613557.9996 | 1173280.3243 | 2613554.6277 | 1173282.1414
71 | 2613522.399 | 1173299.6319 | 2613542.6953 | 1173288.5718 | 2613554.6277 | 1173282.1414
72 | 2613700.617 | 1173004.1343 | 2613693.8562 | 1173005.5984
73 | 2613713.3999 | 1173001.3658 | 2613700.617 | 1173004.1343
74 | 2613713.3999 | 1173001.3658 | 2613716.5996 | 1173000.6729
75 | 2613720.6033 | 1172999.8058 | 2613716.5996 | 1173000.6729
76 | 2613452.9241 | 1173076.868 | 2613448.8535 | 1173073.2974 | 2613448.0243 | 1173072.596
77 | 2613490.6727 | 1173159.554 | 2613489.6473 | 1173166.8025 | 2613487.1329 | 1173190.1087 | 2613486.9408 | 1173191.2449
78 | 2613923.5579 | 1172979.4274 | 2613902.5856 | 1172877.6373
79 | 2613495.9667 | 1173312.2902 | 2613469.656 | 1173325.3046 | 2613447.524 | 1173336.7165 | 2613439.6884 | 1173341.5225
80 | 2613522.399 | 1173299.6319 | 2613509.2239 | 1173306.3836 | 2613495.9667 | 1173312.2902
81 | 2613417.2683 | 1173356.4147 | 2613422.1595 | 1173354.1355 | 2613426.6785 | 1173350.7772 | 2613436.7428 | 1173343.3292 | 2613439.6884 | 1173341.5225
82 | 2613417.2683 | 1173356.4147 | 2613403.884 | 1173361.0428 | 2613394.9572 | 1173365.9366 | 2613388.8995 | 1173370.1141 | 2613384.5793 | 1173373.4729 | 2613380.682 | 1173375.821 | 2613375.6154 | 1173377.8552 | 2613370.115 | 1173379.0214 | 2613365.8253 | 1173378.9896 | 2613364.4517 | 1173378.9866
83 | 2614014.5381 | 1172916.611 | 2614006.6516 | 1172926.6265 | 2613993.1761 | 1172946.9277 | 2613992.7986 | 1172947.4223
84 | 2614176.8335 | 1172740.5857 | 2614166.7459 | 1172753.9021 | 2614157.5633 | 1172763.3753
85 | 2614176.8335 | 1172740.5857 | 2614185.0569 | 1172729.8219 | 2614199.6028 | 1172710.135
86 | 2614176.8335 | 1172740.5857 | 2614184.9222 | 1172744.8069 | 2614188.3541 | 1172745.5709 | 2614188.3541 | 1172745.5709
87 | 2614199.6028 | 1172710.135 | 2614192.3713 | 1172701.1614
88 | 2614199.6028 | 1172710.135 | 2614206.8664 | 1172701.0476 | 2614215.4057 | 1172692.5523 | 2614226.3023 | 1172683.7369
89 | 2614188.3541 | 1172745.5709 | 2614191.3242 | 1172744.3439 | 2614193.8454 | 1172742.1154 | 2614197.1353 | 1172738.2323 | 2614202.211 | 1172732.6637 | 2614216.422 | 1172718.8013 | 2614225.1772 | 1172714.2061
90 | 2614190.3107 | 1172698.6043 | 2614192.3713 | 1172701.1614
91 | 2614226.3023 | 1172683.7369 | 2614228.8603 | 1172681.6674 | 2614244.2721 | 1172671.0762 | 2614247.7687 | 1172668.6332
92 | 2614225.1772 | 1172714.2061 | 2614226.0162 | 1172713.7658 | 2614228.5306 | 1172713.0595
93 | 2614246.7451 | 1172708.7011 | 2614246.7451 | 1172708.7011 | 2614236.1022 | 1172710.9326 | 2614228.5306 | 1172713.0595
94 | 2614246.7451 | 1172708.7011 | 2614257.2792 | 1172707.1919 | 2614263.5663 | 1172706.7954 | 2614268.5894 | 1172707.3187 | 2614274.91 | 1172708.9678 | 2614279.3559 | 1172711.035
95 | 2614295.7622 | 1172722.8576 | 2614287.8993 | 1172716.9915 | 2614279.3559 | 1172711.035
96 | 2614251.2756 | 1172666.183 | 2614247.7687 | 1172668.6332
97 | 2614251.2756 | 1172666.183 | 2614261.9211 | 1172658.745 | 2614265.8562 | 1172656.0853
98 | 2613303.7093 | 1173394.071 | 2613309.0518 | 1173398.6629 | 2613313.6986 | 1173399.707 | 2613318.7926 | 1173399.0846 | 2613324.5415 | 1173396.2403 | 2613333.7812 | 1173391.5584 | 2613345.1756 | 1173384.2243 | 2613355.8299 | 1173379.5789 | 2613360.3962 | 1173378.9776 | 2613364.4517 | 1173378.9866
99 | 2613230.995 | 1173426.8276 | 2613240.9854 | 1173421.5469 | 2613267.6971 | 1173410.022 | 2613286.3785 | 1173402.7038 | 2613295.2033 | 1173398.9325 | 2613303.7093 | 1173394.071
100 | 2613230.995 | 1173426.8276 | 2613173.0706 | 1173329.7851
101 | 2613173.0706 | 1173329.7851 | 2613166.6412 | 1173336.0965 | 2613159.9255 | 1173340.4951 | 2613126.2524 | 1173363.8558 | 2613119.2004 | 1173368.1871
102 | 2613119.2004 | 1173368.1871 | 2613117.7034 | 1173370.9408 | 2613117.7505 | 1173373.8646 | 2613118.41 | 1173376.5229 | 2613113.7848 | 1173379.5922 | 2613111.1629 | 1173380.9984
103 | 2613028.3005 | 1173448.2527 | 2613028.4402 | 1173443.7508 | 2613030.3375 | 1173439.7529 | 2613037.2751 | 1173435.1878 | 2613045.1228 | 1173430.5913 | 2613053.1329 | 1173425.0836 | 2613064.431 | 1173416.1147 | 2613078.3574 | 1173404.6057 | 2613085.5956 | 1173398.9852 | 2613093.7899 | 1173389.6983 | 2613098.7515 | 1173386.6742 | 2613104.8049 | 1173384.4084 | 2613111.1629 | 1173380.9984
104 | 2613028.3005 | 1173448.2527 | 2613045.9024 | 1173448.3798 | 2613060.0592 | 1173446.9763 | 2613070.1106 | 1173445.1639 | 2613080.9874 | 1173443.5422 | 2613086.82 | 1173443.1428
105 | 2613028.3005 | 1173448.2527 | 2612806.531 | 1173555.332
106 | 2612806.531 | 1173555.332 | 2612805.5009 | 1173561.5329 | 2612807.0184 | 1173570.6518 | 2612808.1253 | 1173578.7138 | 2612806.8312 | 1173586.7818 | 2612801.1487 | 1173594.5848 | 2612795.6976 | 1173596.8963
107 | 2612806.531 | 1173555.332 | 2612791.7912 | 1173546.9853 | 2612783.8307 | 1173543.7113 | 2612776.8249 | 1173544.5079 | 2612766.9695 | 1173547.7554 | 2612762.5361 | 1173548.915
108 | 2612734.2728 | 1173545.3013 | 2612742.1341 | 1173547.0278
109 | 2612742.1341 | 1173547.0278 | 2612757.1461 | 1173550.3248 | 2612762.5361 | 1173548.915
110 | 2614295.7622 | 1172722.8576 | 2614307.0202 | 1172732.1001 | 2614310.0229 | 1172735.5649
111 | 2614295.7622 | 1172722.8576 | 2614291.1086 | 1172727.7713 | 2614286.7957 | 1172730.8848 | 2614286.7957 | 1172730.8848
112 | 2614269.1176 | 1172736.2395 | 2614286.7957 | 1172730.8848
113 | 2614269.1176 | 1172736.2395 | 2614267.495 | 1172736.731 | 2614265.7343 | 1172737.2763
114 | 2614265.7343 | 1172737.2763 | 2614239.9476 | 1172745.2631
115 | 2614226.781 | 1172749.3411 | 2614239.9476 | 1172745.2631
116 | 2614507.0739 | 1172857.1636 | 2614498.1495 | 1172860.3548 | 2614476.1509 | 1172868.8507 | 2614468.9042 | 1172870.8454 | 2614462.1522 | 1172870.5958 | 2614455.9004 | 1172869.1023 | 2614412.3997 | 1172844.8525 | 2614398.9982 | 1172836.7053 | 2614396.7535 | 1172835.1991 | 2614394.3195 | 1172832.8723
117 | 2614611.0063 | 1172845.1752 | 2614591.491 | 1172838.6357 | 2614589.9017 | 1172838.0983 | 2614582.9038 | 1172838.3481 | 2614558.3975 | 1172843.347 | 2614550.4006 | 1172845.5955 | 2614541.6519 | 1172848.8538 | 2614517.8726 | 1172853.6545 | 2614515.6538 | 1172854.1049 | 2614507.0739 | 1172857.1636
118 | 2614611.0063 | 1172845.1752 | 2614618.7576 | 1172846.428 | 2614646.5052 | 1172857.6788 | 2614654.508 | 1172862.4228 | 2614662.2602 | 1172866.4326 | 2614663.0083 | 1172866.968 | 2614668.1697 | 1172870.6634
119 | 2614683.2818 | 1172879.9184 | 2614679.009 | 1172878.4239 | 2614668.1697 | 1172870.6634

## bus_geodata
| x | y | coords
0 | 2614209.0767 | 1172966.8443
1 | 2614187.8583 | 1172959.4112
2 | 2614221.691 | 1172968.3398
3 | 2614244.527 | 1172896.4796
4 | 2614238.7195 | 1173098.5125
5 | 2614213.9515 | 1172900.5318
6 | 2614318.5012 | 1172799.5928
7 | 2614136.4607 | 1173096.8654
8 | 2614092.1006 | 1173061.5378
9 | 2614037.9312 | 1173132.3143
10 | 2614322.084 | 1172790.7099
11 | 2613942.6309 | 1172995.4685
12 | 2613429.7831 | 1173160.0498
13 | 2613411.6044 | 1173177.1674
14 | 2613433.1592 | 1173156.8603
15 | 2613402.178 | 1173198.4533
16 | 2613438.1275 | 1173147.2155
17 | 2613399.651 | 1173211.675
18 | 2613483.669 | 1173121.6774
19 | 2613399.0553 | 1173214.7915
20 | 2613377.6428 | 1173270.5832
21 | 2613460.4142 | 1173083.438
22 | 2613494.4732 | 1173122.0573
23 | 2613349.348 | 1173246.3837
24 | 2613728.8491 | 1173104.7915
25 | 2613740.8668 | 1173063.1591
26 | 2613722.3167 | 1173110.4323
27 | 2613762.3271 | 1173042.7448
28 | 2613692.47 | 1173110.7424
29 | 2613742.2182 | 1173038.1522
30 | 2613770.5421 | 1173043.2987
31 | 2613689.863 | 1173117.2175
32 | 2613690.0005 | 1173101.7132
33 | 2613794.5367 | 1173042.5739
34 | 2613680.8875 | 1173113.317
35 | 2613680.8226 | 1173139.1
36 | 2613689.6503 | 1173101.0676
37 | 2613661.6429 | 1173052.5265
38 | 2613675.0597 | 1173078.8811
39 | 2613658.5694 | 1173040.6523
40 | 2613661.026 | 1173039.8241
41 | 2613613.3953 | 1173056.1058
42 | 2613688.8306 | 1173036.4299
43 | 2613658.0167 | 1173030.0345
44 | 2613577.5646 | 1173063.0042
45 | 2613688.343 | 1173024.5837
46 | 2613651.5335 | 1173008.9436
47 | 2613561.4369 | 1173072.4336
48 | 2613789.5343 | 1173023.0383
49 | 2613790.8309 | 1173028.1018
50 | 2613787.4273 | 1173014.8103
51 | 2613797.1201 | 1173011.9693
52 | 2613826.2315 | 1173040.4269
53 | 2613808.578 | 1173008.6111
54 | 2613877.0179 | 1173029.138
55 | 2613678.3232 | 1173145.0394
56 | 2613674.831 | 1173157.3572
57 | 2613671.9305 | 1173170.2421
58 | 2613660.7422 | 1173195.4021
59 | 2613532.7156 | 1173102.8188
60 | 2613492.4353 | 1173147.0947
61 | 2613651.54 | 1173209.7101
62 | 2613641.4554 | 1173223.1541
63 | 2613554.6277 | 1173282.1414
64 | 2613693.8562 | 1173005.5984
65 | 2613700.617 | 1173004.1343
66 | 2613713.3999 | 1173001.3658
67 | 2613716.5996 | 1173000.6729
68 | 2613720.6033 | 1172999.8058
69 | 2613452.9241 | 1173076.868
70 | 2613448.0243 | 1173072.596
71 | 2613490.6727 | 1173159.554
72 | 2613902.5856 | 1172877.6373
73 | 2613923.5579 | 1172979.4274
74 | 2613486.9408 | 1173191.2449
75 | 2613495.9667 | 1173312.2902
76 | 2613439.6884 | 1173341.5225
77 | 2613522.399 | 1173299.6319
78 | 2613417.2683 | 1173356.4147
79 | 2614014.5381 | 1172916.611
80 | 2613992.7986 | 1172947.4224
81 | 2614157.5633 | 1172763.3753
82 | 2614176.8335 | 1172740.5857
83 | 2614199.6028 | 1172710.135
84 | 2614188.3541 | 1172745.5709
85 | 2614192.3713 | 1172701.1614
86 | 2614226.3023 | 1172683.7369
87 | 2614225.1772 | 1172714.2061
88 | 2614228.5306 | 1172713.0595
89 | 2614246.7451 | 1172708.7011
90 | 2614279.3559 | 1172711.035
91 | 2614190.3107 | 1172698.6043
92 | 2614247.7687 | 1172668.6332
93 | 2614265.8562 | 1172656.0853
94 | 2614251.2756 | 1172666.183
95 | 2613364.4517 | 1173378.9866
96 | 2613303.7093 | 1173394.071
97 | 2613230.995 | 1173426.8276
98 | 2613173.0706 | 1173329.7851
99 | 2613119.2004 | 1173368.1871
100 | 2613111.1629 | 1173380.9984
101 | 2613028.3005 | 1173448.2527
102 | 2613086.82 | 1173443.1428
103 | 2612806.531 | 1173555.332
104 | 2612734.2728 | 1173545.3013
105 | 2612742.1341 | 1173547.0278
106 | 2612762.5361 | 1173548.915
107 | 2612795.6976 | 1173596.8963
108 | 2613248.8823 | 1173244.9861
109 | 2614295.7622 | 1172722.8576
110 | 2614310.0229 | 1172735.5649
111 | 2614286.7957 | 1172730.8848
112 | 2614269.1176 | 1172736.2395
113 | 2614265.7343 | 1172737.2763
114 | 2614239.9476 | 1172745.2631
115 | 2614226.781 | 1172749.3411
116 | 2614394.3195 | 1172832.8723
117 | 2614507.0739 | 1172857.1636
118 | 2614611.0063 | 1172845.1752
119 | 2614683.2818 | 1172879.9184
120 | 2614668.1697 | 1172870.6634
121 | 2613942.6309 | 1172995.4685

## line_std_types
| c_nf_per_km | r_ohm_per_km | x_ohm_per_km | max_i_ka | type | q_mm2 | alpha | voltage_rating
NAYY 4x50 SE | 210 | 0.642 | 0.083 | 0.142 | cs | 50 | 0.00403 | LV
NAYY 4x120 SE | 264 | 0.225 | 0.08 | 0.242 | cs | 120 | 0.00403 | LV
NAYY 4x150 SE | 261 | 0.208 | 0.08 | 0.27 | cs | 150 | 0.00403 | LV
NA2XS2Y 1x95 RM/25 12/20 kV | 216 | 0.313 | 0.132 | 0.252 | cs | 95 | 0.00403 | MV
NA2XS2Y 1x185 RM/25 12/20 kV | 273 | 0.161 | 0.117 | 0.362 | cs | 185 | 0.00403 | MV
NA2XS2Y 1x240 RM/25 12/20 kV | 304 | 0.122 | 0.112 | 0.421 | cs | 240 | 0.00403 | MV
NA2XS2Y 1x95 RM/25 6/10 kV | 315 | 0.313 | 0.123 | 0.249 | cs | 95 | 0.00403 | MV
NA2XS2Y 1x185 RM/25 6/10 kV | 406 | 0.161 | 0.11 | 0.358 | cs | 185 | 0.00403 | MV
NA2XS2Y 1x240 RM/25 6/10 kV | 456 | 0.122 | 0.105 | 0.416 | cs | 240 | 0.00403 | MV
NA2XS2Y 1x150 RM/25 12/20 kV | 250 | 0.206 | 0.116 | 0.319 | cs | 150 | 0.00403 | MV
NA2XS2Y 1x120 RM/25 12/20 kV | 230 | 0.253 | 0.119 | 0.283 | cs | 120 | 0.00403 | MV
NA2XS2Y 1x70 RM/25 12/20 kV | 190 | 0.443 | 0.132 | 0.22 | cs | 70 | 0.00403 | MV
NA2XS2Y 1x150 RM/25 6/10 kV | 360 | 0.206 | 0.11 | 0.315 | cs | 150 | 0.00403 | MV
NA2XS2Y 1x120 RM/25 6/10 kV | 340 | 0.253 | 0.113 | 0.28 | cs | 120 | 0.00403 | MV
NA2XS2Y 1x70 RM/25 6/10 kV | 280 | 0.443 | 0.123 | 0.217 | cs | 70 | 0.00403 | MV
N2XS(FL)2Y 1x120 RM/35 64/110 kV | 112 | 0.153 | 0.166 | 0.366 | cs | 120 | 0.00393 | HV
N2XS(FL)2Y 1x185 RM/35 64/110 kV | 125 | 0.099 | 0.156 | 0.457 | cs | 185 | 0.00393 | HV
N2XS(FL)2Y 1x240 RM/35 64/110 kV | 135 | 0.075 | 0.149 | 0.526 | cs | 240 | 0.00393 | HV
N2XS(FL)2Y 1x300 RM/35 64/110 kV | 144 | 0.06 | 0.144 | 0.588 | cs | 300 | 0.00393 | HV
15-AL1/3-ST1A 0.4 | 11 | 1.8769 | 0.35 | 0.105 | ol | 16 | 0.00403 | LV
24-AL1/4-ST1A 0.4 | 11.25 | 1.2012 | 0.335 | 0.14 | ol | 24 | 0.00403 | LV
48-AL1/8-ST1A 0.4 | 12.2 | 0.5939 | 0.3 | 0.21 | ol | 48 | 0.00403 | LV
94-AL1/15-ST1A 0.4 | 13.2 | 0.306 | 0.29 | 0.35 | ol | 94 | 0.00403 | LV
34-AL1/6-ST1A 10.0 | 9.7 | 0.8342 | 0.36 | 0.17 | ol | 34 | 0.00403 | MV
48-AL1/8-ST1A 10.0 | 10.1 | 0.5939 | 0.35 | 0.21 | ol | 48 | 0.00403 | MV
70-AL1/11-ST1A 10.0 | 10.4 | 0.4132 | 0.339 | 0.29 | ol | 70 | 0.00403 | MV
94-AL1/15-ST1A 10.0 | 10.75 | 0.306 | 0.33 | 0.35 | ol | 94 | 0.00403 | MV
122-AL1/20-ST1A 10.0 | 11.1 | 0.2376 | 0.323 | 0.41 | ol | 122 | 0.00403 | MV
149-AL1/24-ST1A 10.0 | 11.25 | 0.194 | 0.315 | 0.47 | ol | 149 | 0.00403 | MV
34-AL1/6-ST1A 20.0 | 9.15 | 0.8342 | 0.382 | 0.17 | ol | 34 | 0.00403 | MV
48-AL1/8-ST1A 20.0 | 9.5 | 0.5939 | 0.372 | 0.21 | ol | 48 | 0.00403 | MV
70-AL1/11-ST1A 20.0 | 9.7 | 0.4132 | 0.36 | 0.29 | ol | 70 | 0.00403 | MV
94-AL1/15-ST1A 20.0 | 10 | 0.306 | 0.35 | 0.35 | ol | 94 | 0.00403 | MV
122-AL1/20-ST1A 20.0 | 10.3 | 0.2376 | 0.344 | 0.41 | ol | 122 | 0.00403 | MV
149-AL1/24-ST1A 20.0 | 10.5 | 0.194 | 0.337 | 0.47 | ol | 149 | 0.00403 | MV
184-AL1/30-ST1A 20.0 | 10.75 | 0.1571 | 0.33 | 0.535 | ol | 184 | 0.00403 | MV
243-AL1/39-ST1A 20.0 | 11 | 0.1188 | 0.32 | 0.645 | ol | 243 | 0.00403 | MV
48-AL1/8-ST1A 110.0 | 8 | 0.5939 | 0.46 | 0.21 | ol | 48 | 0.00403 | HV
70-AL1/11-ST1A 110.0 | 8.4 | 0.4132 | 0.45 | 0.29 | ol | 70 | 0.00403 | HV
94-AL1/15-ST1A 110.0 | 8.65 | 0.306 | 0.44 | 0.35 | ol | 94 | 0.00403 | HV
122-AL1/20-ST1A 110.0 | 8.5 | 0.2376 | 0.43 | 0.41 | ol | 122 | 0.00403 | HV
149-AL1/24-ST1A 110.0 | 8.75 | 0.194 | 0.41 | 0.47 | ol | 149 | 0.00403 | HV
184-AL1/30-ST1A 110.0 | 8.8 | 0.1571 | 0.4 | 0.535 | ol | 184 | 0.00403 | HV
243-AL1/39-ST1A 110.0 | 9 | 0.1188 | 0.39 | 0.645 | ol | 243 | 0.00403 | HV
305-AL1/39-ST1A 110.0 | 9.2 | 0.0949 | 0.38 | 0.74 | ol | 305 | 0.00403 | HV
490-AL1/64-ST1A 110.0 | 9.75 | 0.059 | 0.37 | 0.96 | ol | 490 | 0.00403 | HV
679-AL1/86-ST1A 110.0 | 9.95 | 0.042 | 0.36 | 1.15 | ol | 679 | 0.00403 | HV
490-AL1/64-ST1A 220.0 | 10 | 0.059 | 0.285 | 0.96 | ol | 490 | 0.00403 | HV
679-AL1/86-ST1A 220.0 | 11.7 | 0.042 | 0.275 | 1.15 | ol | 679 | 0.00403 | HV
490-AL1/64-ST1A 380.0 | 11 | 0.059 | 0.253 | 0.96 | ol | 490 | 0.00403 | HV
679-AL1/86-ST1A 380.0 | 14.6 | 0.042 | 0.25 | 1.15 | ol | 679 | 0.00403 | HV

## trafo_std_types
| i0_percent | pfe_kw | vkr_percent | sn_mva | vn_lv_kv | vn_hv_kv | vk_percent | shift_degree | vector_group | tap_side | tap_neutral | tap_min | tap_max | tap_step_degree | tap_step_percent | tap_phase_shifter
160 MVA 380/110 kV | 0.06 | 60 | 0.25 | 160 | 110 | 380 | 12.2 | 0 | Yy0 | hv | 0 | -9 | 9 | 0 | 1.5 | FALSE
100 MVA 220/110 kV | 0.06 | 55 | 0.26 | 100 | 110 | 220 | 12 | 0 | Yy0 | hv | 0 | -9 | 9 | 0 | 1.5 | FALSE
63 MVA 110/20 kV | 0.04 | 22 | 0.32 | 63 | 20 | 110 | 18 | 150 | YNd5 | hv | 0 | -9 | 9 | 0 | 1.5 | FALSE
40 MVA 110/20 kV | 0.05 | 18 | 0.34 | 40 | 20 | 110 | 16.2 | 150 | YNd5 | hv | 0 | -9 | 9 | 0 | 1.5 | FALSE
25 MVA 110/20 kV | 0.07 | 14 | 0.41 | 25 | 20 | 110 | 12 | 150 | YNd5 | hv | 0 | -9 | 9 | 0 | 1.5 | FALSE
63 MVA 110/10 kV | 0.04 | 22 | 0.32 | 63 | 10 | 110 | 18 | 150 | YNd5 | hv | 0 | -9 | 9 | 0 | 1.5 | FALSE
40 MVA 110/10 kV | 0.05 | 18 | 0.34 | 40 | 10 | 110 | 16.2 | 150 | YNd5 | hv | 0 | -9 | 9 | 0 | 1.5 | FALSE
25 MVA 110/10 kV | 0.07 | 14 | 0.41 | 25 | 10 | 110 | 12 | 150 | YNd5 | hv | 0 | -9 | 9 | 0 | 1.5 | FALSE
0.25 MVA 20/0.4 kV | 0.32 | 0.8 | 1.44 | 0.25 | 0.4 | 20 | 6 | 150 | Yzn5 | hv | 0 | -2 | 2 | 0 | 2.5 | FALSE
0.4 MVA 20/0.4 kV | 0.3375 | 1.35 | 1.425 | 0.4 | 0.4 | 20 | 6 | 150 | Dyn5 | hv | 0 | -2 | 2 | 0 | 2.5 | FALSE
0.63 MVA 20/0.4 kV | 0.2619 | 1.65 | 1.206 | 0.63 | 0.4 | 20 | 6 | 150 | Dyn5 | hv | 0 | -2 | 2 | 0 | 2.5 | FALSE
0.25 MVA 10/0.4 kV | 0.24 | 0.6 | 1.2 | 0.25 | 0.4 | 10 | 4 | 150 | Dyn5 | hv | 0 | -2 | 2 | 0 | 2.5 | FALSE
0.4 MVA 10/0.4 kV | 0.2375 | 0.95 | 1.325 | 0.4 | 0.4 | 10 | 4 | 150 | Dyn5 | hv | 0 | -2 | 2 | 0 | 2.5 | FALSE
0.63 MVA 10/0.4 kV | 0.1873 | 1.18 | 1.0794 | 0.63 | 0.4 | 10 | 4 | 150 | Dyn5 | hv | 0 | -2 | 2 | 0 | 2.5 | FALSE

## trafo3w_std_types
| sn_hv_mva | sn_mv_mva | sn_lv_mva | vn_hv_kv | vn_mv_kv | vn_lv_kv | vk_hv_percent | vk_mv_percent | vk_lv_percent | vkr_hv_percent | vkr_mv_percent | vkr_lv_percent | pfe_kw | i0_percent | shift_mv_degree | shift_lv_degree | vector_group | tap_side | tap_neutral | tap_min | tap_max | tap_step_percent
63/25/38 MVA 110/20/10 kV | 63 | 25 | 38 | 110 | 20 | 10 | 10.4 | 10.4 | 10.4 | 0.28 | 0.32 | 0.35 | 35 | 0.89 | 0 | 0 | YN0yn0yn0 | hv | 0 | -10 | 10 | 1.2
63/25/38 MVA 110/10/10 kV | 63 | 25 | 38 | 110 | 10 | 10 | 10.4 | 10.4 | 10.4 | 0.28 | 0.32 | 0.35 | 35 | 0.89 | 0 | 0 | YN0yn0yn0 | hv | 0 | -10 | 10 | 1.2

## fuse_std_types
| fuse_type | i_rated_a | t_avg | t_min | t_total | x_avg | x_min | x_total
HV 100A | HV 100A | 100 | 0 | [10.0, 3.64, 0.854, 0.281, 0.1, 0.0531, 0.022, 0.01] | [10.0, 4.267, 1.21, 0.403, 0.1, 0.058, 0.022, 0.01] | 0 | [300.0, 350.0, 450.0, 550.0, 700.0, 850.0, 1200.0, 1752.0] | [600.0, 700.0, 900.0, 1150.0, 1665.0, 2000.0, 3000.0, 4313.0]
HV 10A | HV 10A | 10 | 0 | [10.0, 1675.0, 0.344, 0.156, 0.1, 0.0417, 0.0171, 0.01] | [10.0, 1.3, 0.3, 0.155, 0.1, 0.0555, 0.023, 0.01] | 0 | [30.0, 32.0, 35.0, 37.0, 39.0, 50.0, 70.0, 88.0] | [60.0, 70.0, 80.0, 87.0, 94.0, 110.0, 150.0, 216.0]
HV 125A | HV 125A | 125 | 0 | [10.0, 1.82, 0.344, 0.1, 0.0467, 0.0269, 0.01] | [10.0, 2.478, 0.426, 0.1, 0.0427, 0.0211, 0.01] | 0 | [375.0, 500.0, 700.0, 925.0, 1200.0, 1500.0, 2341.0] | [750.0, 1000.0, 1500.0, 2200.0, 3000.0, 4000.0, 5765.0]
HV 160A | HV 160A | 160 | 0 | [10.0, 4.15, 1.03, 0.198, 0.1, 0.051, 0.0172, 0.01] | [10.0, 2.3, 0.734, 0.274, 0.1, 0.046, 0.0177, 0.01] | 0 | [480.0, 550.0, 700.0, 1000.0, 1260.0, 1600.0, 2500.0, 3227.0] | [960.0, 1300.0, 1700.0, 2200.0, 2996.0, 4000.0, 6000.0, 7946.0]
HV 16A | HV 16A | 16 | 0 | [10.0, 0.352, 0.164, 0.1, 0.0649, 0.0342, 0.01] | [10.0, 2.34, 0.722, 0.181, 0.1, 0.055, 0.0296, 0.01] | 0 | [48.0, 60.0, 65.0, 71.0, 80.0, 100.0, 162.0] | [96.0, 110.0, 125.0, 150.0, 168.0, 200.0, 250.0, 398.0]
HV 200A | HV 200A | 200 | 0 | [10.0, 4.267, 1.21, 0.403, 0.1, 0.058, 0.022, 0.01] | [10.0, 3.73, 1.654, 0.328, 0.1, 0.0531, 0.019, 0.01] | 0 | [600.0, 700.0, 900.0, 1150.0, 1665.0, 2000.0, 3000.0, 4313.0] | [1200.0, 1500.0, 1800.0, 2700.0, 3960.0, 5000.0, 7500.0, 10620.0]
HV 20A | HV 20A | 20 | 0 | [10.0, 1.3, 0.3, 0.155, 0.1, 0.0555, 0.023, 0.01] | [10.0, 1.3, 0.161, 0.1, 0.0611, 0.0399, 0.0141, 0.01] | 0 | [60.0, 70.0, 80.0, 87.0, 94.0, 110.0, 150.0, 216.0] | [120.0, 150.0, 200.0, 223.0, 260.0, 300.0, 450.0, 532.0]
HV 25A | HV 25A | 25 | 0 | [10.0, 2.512, 0.833, 0.299, 0.1, 0.0372, 0.0223, 0.01] | [10.0, 3.125, 0.597, 0.198, 0.1, 0.0378, 0.022, 0.01] | 0 | [75.0, 82.0, 90.0, 100.0, 124.0, 170.0, 200.0, 289.0] | [150.0, 170.0, 210.0, 250.0, 294.0, 400.0, 500.0, 711.0]
HV 31.5A | HV 31.5A | 31.5 | 0 | [10.0, 2.34, 0.722, 0.181, 0.1, 0.055, 0.0296, 0.01] | [10.0, 2.84, 0.368, 0.164, 0.1, 0.0621, 0.0378, 0.0195, 0.01] | 0 | [95.0, 110.0, 125.0, 150.0, 165.0, 200.0, 250.0, 390.0] | [189.0, 220.0, 300.0, 350.0, 393.0, 450.0, 530.0, 700.0, 960.0]
HV 40A | HV 40A | 40 | 0 | [10.0, 1.3, 0.161, 0.1, 0.0611, 0.0399, 0.0141, 0.01] | [10.0, 2.05, 0.369, 0.198, 0.1, 0.051, 0.0298, 0.01] | 0 | [120.0, 150.0, 200.0, 223.0, 260.0, 300.0, 450.0, 532.0] | [240.0, 300.0, 400.0, 450.0, 530.0, 650.0, 800.0, 1311.0]
HV 50A | HV 50A | 50 | 0 | [10.0, 3.215, 0.597, 0.198, 0.1, 0.0378, 0.022, 0.01] | [10.0, 3.64, 0.854, 0.281, 0.1, 0.0531, 0.022, 0.01] | 0 | [150.0, 170.0, 210.0, 250.0, 294.0, 400.0, 500.0, 711.0] | [300.0, 350.0, 450.0, 550.0, 700.0, 850.0, 1200.0, 1752.0]
HV 6.3A | HV 6.3A | 6.3 | 0 | [10.0, 1.39, 0.344, 0.168, 0.1, 0.056, 0.0263, 0.01] | [10.0, 1.711, 0.516, 0.198, 0.1, 0.0634, 0.0303, 0.01] | 0 | [19.0, 19.5, 20.4, 20.8, 22.0, 25.0, 32.0, 48.0] | [38.0, 40.0, 43.0, 48.0, 53.0, 60.0, 75.0, 118.0]
HV 63A | HV 63A | 63 | 0 | [10.0, 2.84, 0.368, 0.164, 0.1, 0.0621, 0.0378, 0.0195, 0.01] | [10.0, 1.82, 0.344, 0.1, 0.0467, 0.0269, 0.01] | 0 | [189.0, 220.0, 300.0, 350.0, 393.0, 450.0, 530.0, 700.0, 961.0] | [378.0, 500.0, 700.0, 934.0, 1200.0, 1500.0, 2366.0]
HV 80A | HV 80A | 80 | 0 | [10.0, 2.05, 0.369, 0.198, 0.1, 0.051, 0.0298, 0.01] | [10.0, 4.15, 1.03, 0.198, 0.1, 0.051, 0.0172, 0.01] | 0 | [240.0, 300.0, 400.0, 450.0, 530.0, 650.0, 800.0, 1311.0] | [480.0, 550.0, 700.0, 1000.0, 1260.0, 1600.0, 2500.0, 3227.0]
Siemens NH-1-100 | Siemens NH-1-100 | 100 | [5400.0, 2000.0, 400.0, 20.0, 1.0, 0.2, 0.012, 0.004] | 0 | 0 | [150.0, 190.0, 250.0, 430.0, 900.0, 1250.0, 2700.0, 3600.0] | 0 | 0
Siemens NH-1-125 | Siemens NH-1-125 | 125 | [4800.0, 120.0, 7.0, 0.1, 0.004] | 0 | 0 | [180.0, 400.0, 740.0, 2000.0, 4250.0] | 0 | 0
Siemens NH-1-16 | Siemens NH-1-16 | 16 | [4000.0, 400.0, 2.0, 0.1, 0.04, 0.01] | 0 | 0 | [26.0, 35.0, 75.0, 150.0, 200.0, 300.0] | 0 | 0
Siemens NH-1-160 | Siemens NH-1-160 | 160 | [4800.0, 120.0, 7.0, 0.1, 0.004] | 0 | 0 | [210.0, 500.0, 900.0, 2300.0, 5000.0] | 0 | 0
Siemens NH-1-25 | Siemens NH-1-25 | 25 | [4000.0, 1000.0, 10.0, 0.2, 0.02, 0.01] | 0 | 0 | [40.0, 50.0, 100.0, 210.0, 400.0, 500.0] | 0 | 0
Siemens NH-1-50 | Siemens NH-1-50 | 50 | [4000.0, 40.0, 4.0, 1.0, 0.02, 0.01] | 0 | 0 | [86.0, 200.0, 300.0, 400.0, 1000.0, 1280.0] | 0 | 0
Siemens NH-1-63 | Siemens NH-1-63 | 63 | [4000.0, 100.0, 10.0, 2.0, 0.04, 0.01] | 0 | 0 | [100.0, 200.0, 300.0, 400.0, 1000.0, 1500.0] | 0 | 0
Siemens NH-1-80 | Siemens NH-1-80 | 80 | [4800.0, 120.0, 7.0, 0.1, 0.01] | 0 | 0 | [150.58, 250.0, 450.0, 1150.0, 2470.0] | 0 | 0
Siemens NH-2-1000 | Siemens NH-2-1000 | 1000 | [4800.0, 120.0, 7.0, 0.1, 0.004] | 0 | 0 | [1900.0, 3500.0, 8400.0, 24000.0, 52000.0] | 0 | 0
Siemens NH-2-200 | Siemens NH-2-200 | 200 | [4800.0, 120.0, 7.0, 0.1, 0.004] | 0 | 0 | [280.0, 650.0, 1200.0, 3000.0, 7000.0] | 0 | 0
Siemens NH-2-224 | Siemens NH-2-224 | 224 | [4800.0, 120.0, 7.0, 0.2, 0.04, 0.004] | 0 | 0 | [400.0, 750.0, 1453.0, 3025.0, 4315.0, 7600.0] | 0 | 0
Siemens NH-2-250 | Siemens NH-2-250 | 250 | [4800.0, 120.0, 7.0, 0.1, 0.004] | 0 | 0 | [450.0, 800.0, 1650.0, 4000.0, 8500.0] | 0 | 0
Siemens NH-2-315 | Siemens NH-2-315 | 315 | [4800.0, 120.0, 7.0, 0.1, 0.004] | 0 | 0 | [550.0, 920.0, 1900.0, 5000.0, 11000.0] | 0 | 0
Siemens NH-2-355 | Siemens NH-2-355 | 355 | [4800.0, 120.0, 6.0, 0.1, 0.004] | 0 | 0 | [650.0, 1116.27, 2350.0, 5840.0, 12790.0] | 0 | 0
Siemens NH-2-400 | Siemens NH-2-400 | 400 | [4800.0, 120.0, 7.0, 0.1, 0.004] | 0 | 0 | [720.0, 1350.0, 2800.0, 6500.0, 15000.0] | 0 | 0
Siemens NH-2-425 | Siemens NH-2-425 | 425 | [4800.0, 120.0, 7.0, 0.1, 0.004] | 0 | 0 | [850.0, 1500.0, 3050.0, 7500.0, 16500.0] | 0 | 0
Siemens NH-2-630 | Siemens NH-2-630 | 630 | [4800.0, 120.0, 7.0, 0.1, 0.004] | 0 | 0 | [1200.0, 2000.0, 4800.0, 12000.0, 26000.0] | 0 | 0

## dtypes
| element | column | dtype
0 | bus | name | object
1 | bus | vn_kv | float64
2 | bus | type | object
3 | bus | zone | object
4 | bus | in_service | bool
5 | load | name | object
6 | load | bus | uint32
7 | load | p_mw | float64
8 | load | q_mvar | float64
9 | load | const_z_percent | float64
10 | load | const_i_percent | float64
11 | load | sn_mva | float64
12 | load | scaling | float64
13 | load | in_service | bool
14 | load | type | object
15 | ext_grid | name | object
16 | ext_grid | bus | uint32
17 | ext_grid | vm_pu | float64
18 | ext_grid | va_degree | float64
19 | ext_grid | slack_weight | float64
20 | ext_grid | in_service | bool
21 | line | name | object
22 | line | std_type | object
23 | line | from_bus | uint32
24 | line | to_bus | uint32
25 | line | length_km | float64
26 | line | r_ohm_per_km | float64
27 | line | x_ohm_per_km | float64
28 | line | c_nf_per_km | float64
29 | line | g_us_per_km | float64
30 | line | max_i_ka | float64
31 | line | df | float64
32 | line | parallel | uint32
33 | line | type | object
34 | line | in_service | bool
35 | trafo | name | object
36 | trafo | std_type | object
37 | trafo | hv_bus | uint32
38 | trafo | lv_bus | uint32
39 | trafo | sn_mva | float64
40 | trafo | vn_hv_kv | float64
41 | trafo | vn_lv_kv | float64
42 | trafo | vk_percent | float64
43 | trafo | vkr_percent | float64
44 | trafo | pfe_kw | float64
45 | trafo | i0_percent | float64
46 | trafo | shift_degree | float64
47 | trafo | tap_side | object
48 | trafo | tap_neutral | int32
49 | trafo | tap_min | int32
50 | trafo | tap_max | int32
51 | trafo | tap_step_percent | float64
52 | trafo | tap_step_degree | float64
53 | trafo | tap_pos | int32
54 | trafo | tap_phase_shifter | bool
55 | trafo | parallel | uint32
56 | trafo | df | float64
57 | trafo | in_service | bool
58 | line_geodata | coords | object
59 | bus_geodata | x | float64
60 | bus_geodata | y | float64
61 | bus_geodata | coords | object

## parameters
| version | format_version | converged | OPF_converged | name | f_hz | sn_mva
0 | 2.14.6 | 2.14.0 | FALSE | FALSE |  | 50 | 1