## bus
| name | vn_kv | type | zone | in_service
0 | bus_LV_948-1_1_5_node_90 | 0.4 | n |  | TRUE
1 | bus_LV_948-1_1_5_node_91 | 0.4 | n |  | TRUE
2 | bus_LV_948-1_1_5_node_92 | 0.4 | n |  | TRUE
3 | bus_LV_948-1_1_5_node_93 | 0.4 | n |  | TRUE
4 | bus_LV_948-1_1_5_node_94 | 0.4 | n |  | TRUE
5 | bus_LV_948-1_1_5_node_97 | 0.4 | n |  | TRUE
6 | bus_LV_948-1_1_5_node_98 | 0.4 | n |  | TRUE
7 | bus_LV_948-1_1_5_node_99 | 0.4 | n |  | TRUE
8 | bus_LV_948-1_1_5_node_198 | 0.4 | n |  | TRUE
9 | bus_LV_948-1_1_5_node_100 | 0.4 | n |  | TRUE
10 | bus_LV_948-1_1_5_node_103 | 0.4 | n |  | TRUE
11 | bus_LV_948-1_1_5_node_101 | 0.4 | n |  | TRUE
12 | bus_LV_948-1_1_5_node_102 | 0.4 | n |  | TRUE
13 | bus_LV_948-1_1_5_node_104 | 0.4 | n |  | TRUE
14 | bus_LV_948-1_1_5_node_105 | 0.4 | n |  | TRUE
15 | bus_LV_948-1_1_5_node_228 | 0.4 | n |  | TRUE
16 | bus_LV_948-1_1_5_node_106 | 0.4 | n |  | TRUE
17 | bus_LV_948-1_1_5_node_108 | 0.4 | n |  | TRUE
18 | bus_LV_948-1_1_5_node_109 | 0.4 | n |  | TRUE
19 | bus_LV_948-1_1_5_node_110 | 0.4 | n |  | TRUE
20 | bus_LV_948-1_1_5_node_111 | 0.4 | n |  | TRUE
21 | bus_LV_948-1_1_5_node_221 | 0.4 | n |  | TRUE
22 | bus_LV_948-1_1_5_node_127 | 0.4 | n |  | TRUE
23 | bus_LV_948-1_1_5_node_128 | 0.4 | n |  | TRUE
24 | bus_LV_948-1_1_5_node_129 | 0.4 | n |  | TRUE
25 | bus_LV_948-1_1_5_node_137 | 0.4 | n |  | TRUE
26 | bus_LV_948-1_1_5_node_130 | 0.4 | n |  | TRUE
27 | bus_LV_948-1_1_5_node_131 | 0.4 | n |  | TRUE
28 | bus_LV_948-1_1_5_node_249 | 0.4 | n |  | TRUE
29 | bus_LV_948-1_1_5_node_248 | 0.4 | n |  | TRUE
30 | bus_LV_948-1_1_5_node_135 | 0.4 | n |  | TRUE
31 | bus_LV_948-1_1_5_node_136 | 0.4 | n |  | TRUE
32 | bus_LV_948-1_1_5_node_138 | 0.4 | n |  | TRUE
33 | bus_LV_948-1_1_5_node_139 | 0.4 | n |  | TRUE
34 | bus_LV_948-1_1_5_node_140 | 0.4 | n |  | TRUE
35 | bus_LV_948-1_1_5_node_141 | 0.4 | n |  | TRUE
36 | bus_LV_948-1_1_5_node_142 | 0.4 | n |  | TRUE
37 | bus_LV_948-1_1_5_node_143 | 0.4 | n |  | TRUE
38 | bus_LV_948-1_1_5_node_149 | 0.4 | n |  | TRUE
39 | bus_LV_948-1_1_5_node_144 | 0.4 | n |  | TRUE
40 | bus_LV_948-1_1_5_node_145 | 0.4 | n |  | TRUE
41 | bus_LV_948-1_1_5_node_146 | 0.4 | n |  | TRUE
42 | bus_LV_948-1_1_5_node_147 | 0.4 | n |  | TRUE
43 | bus_LV_948-1_1_5_node_148 | 0.4 | n |  | TRUE
44 | bus_LV_948-1_1_5_node_151 | 0.4 | n |  | TRUE
45 | bus_LV_948-1_1_5_node_150 | 0.4 | n |  | TRUE
46 | bus_LV_948-1_1_5_node_152 | 0.4 | n |  | TRUE
47 | bus_LV_948-1_1_5_node_153 | 0.4 | n |  | TRUE
48 | bus_LV_948-1_1_5_node_154 | 0.4 | n |  | TRUE
49 | bus_LV_948-1_1_5_node_164 | 0.4 | n |  | TRUE
50 | bus_LV_948-1_1_5_node_156 | 0.4 | n |  | TRUE
51 | bus_LV_948-1_1_5_node_155 | 0.4 | n |  | TRUE
52 | bus_LV_948-1_1_5_node_157 | 0.4 | n |  | TRUE
53 | bus_LV_948-1_1_5_node_158 | 0.4 | n |  | TRUE
54 | bus_LV_948-1_1_5_node_160 | 0.4 | n |  | TRUE
55 | bus_LV_948-1_1_5_node_168 | 0.4 | n |  | TRUE
56 | bus_LV_948-1_1_5_node_169 | 0.4 | n |  | TRUE
57 | bus_LV_948-1_1_5_node_159 | 0.4 | n |  | TRUE
58 | bus_LV_948-1_1_5_node_161 | 0.4 | n |  | TRUE
59 | bus_LV_948-1_1_5_node_162 | 0.4 | n |  | TRUE
60 | bus_LV_948-1_1_5_node_173 | 0.4 | n |  | TRUE
61 | bus_LV_948-1_1_5_node_165 | 0.4 | n |  | TRUE
62 | bus_LV_948-1_1_5_node_166 | 0.4 | n |  | TRUE
63 | bus_LV_948-1_1_5_node_167 | 0.4 | n |  | TRUE
64 | bus_LV_948-1_1_5_node_181 | 0.4 | n |  | TRUE
65 | bus_LV_948-1_1_5_node_172 | 0.4 | n |  | TRUE
66 | bus_LV_948-1_1_5_node_170 | 0.4 | n |  | TRUE
67 | bus_LV_948-1_1_5_node_171 | 0.4 | n |  | TRUE
68 | bus_LV_948-1_1_5_node_174 | 0.4 | n |  | TRUE
69 | bus_LV_948-1_1_5_node_175 | 0.4 | n |  | TRUE
70 | bus_LV_948-1_1_5_node_325 | 0.4 | n |  | TRUE
71 | bus_LV_948-1_1_5_node_176 | 0.4 | n |  | TRUE
72 | bus_LV_948-1_1_5_node_177 | 0.4 | n |  | TRUE
73 | bus_LV_948-1_1_5_node_324 | 0.4 | n |  | TRUE
74 | bus_LV_948-1_1_5_node_179 | 0.4 | n |  | TRUE
75 | bus_LV_948-1_1_5_node_180 | 0.4 | n |  | TRUE
76 | bus_LV_948-1_1_5_node_182 | 0.4 | n |  | TRUE
77 | bus_LV_948-1_1_5_node_183 | 0.4 | n |  | TRUE
78 | bus_LV_948-1_1_5_node_184 | 0.4 | n |  | TRUE
79 | bus_LV_948-1_1_5_node_185 | 0.4 | n |  | TRUE
80 | bus_LV_948-1_1_5_node_246 | 0.4 | n |  | TRUE
81 | bus_LV_948-1_1_5_node_247 | 0.4 | n |  | TRUE
82 | bus_LV_948-1_1_5_node_244 | 0.4 | n |  | TRUE
83 | bus_LV_948-1_1_5_node_186 | 0.4 | n |  | TRUE
84 | bus_LV_948-1_1_5_node_187 | 0.4 | n |  | TRUE
85 | bus_LV_948-1_1_5_node_188 | 0.4 | n |  | TRUE
86 | bus_LV_948-1_1_5_node_189 | 0.4 | n |  | TRUE
87 | bus_LV_948-1_1_5_node_190 | 0.4 | n |  | TRUE
88 | bus_LV_948-1_1_5_node_192 | 0.4 | n |  | TRUE
89 | bus_LV_948-1_1_5_node_193 | 0.4 | n |  | TRUE
90 | bus_LV_948-1_1_5_node_194 | 0.4 | n |  | TRUE
91 | bus_LV_948-1_1_5_node_191 | 0.4 | n |  | TRUE
92 | bus_LV_948-1_1_5_node_195 | 0.4 | n |  | TRUE
93 | bus_LV_948-1_1_5_node_205 | 0.4 | n |  | TRUE
94 | bus_LV_948-1_1_5_node_214 | 0.4 | n |  | TRUE
95 | bus_LV_948-1_1_5_node_199 | 0.4 | n |  | TRUE
96 | bus_LV_948-1_1_5_node_196 | 0.4 | n |  | TRUE
97 | bus_LV_948-1_1_5_node_197 | 0.4 | n |  | TRUE
98 | bus_LV_948-1_1_5_node_200 | 0.4 | n |  | TRUE
99 | bus_LV_948-1_1_5_node_202 | 0.4 | n |  | TRUE
100 | bus_LV_948-1_1_5_node_203 | 0.4 | n |  | TRUE
101 | bus_LV_948-1_1_5_node_204 | 0.4 | n |  | TRUE
102 | bus_LV_948-1_1_5_node_206 | 0.4 | n |  | TRUE
103 | bus_LV_948-1_1_5_node_207 | 0.4 | n |  | TRUE
104 | bus_LV_948-1_1_5_node_208 | 0.4 | n |  | TRUE
105 | bus_LV_948-1_1_5_node_209 | 0.4 | n |  | TRUE
106 | bus_LV_948-1_1_5_node_210 | 0.4 | n |  | TRUE
107 | bus_LV_948-1_1_5_node_211 | 0.4 | n |  | TRUE
108 | bus_LV_948-1_1_5_node_212 | 0.4 | n |  | TRUE
109 | bus_LV_948-1_1_5_node_213 | 0.4 | n |  | TRUE
110 | bus_LV_948-1_1_5_node_215 | 0.4 | n |  | TRUE
111 | bus_LV_948-1_1_5_node_216 | 0.4 | n |  | TRUE
112 | bus_LV_948-1_1_5_node_217 | 0.4 | n |  | TRUE
113 | bus_LV_948-1_1_5_node_218 | 0.4 | n |  | TRUE
114 | bus_LV_948-1_1_5_node_219 | 0.4 | n |  | TRUE
115 | bus_LV_948-1_1_5_node_220 | 0.4 | n |  | TRUE
116 | bus_LV_948-1_1_5_node_222 | 0.4 | n |  | TRUE
117 | bus_LV_948-1_1_5_node_223 | 0.4 | n |  | TRUE
118 | bus_LV_948-1_1_5_node_224 | 0.4 | n |  | TRUE
119 | bus_LV_948-1_1_5_node_225 | 0.4 | n |  | TRUE
120 | bus_LV_948-1_1_5_node_226 | 0.4 | n |  | TRUE
121 | bus_LV_948-1_1_5_node_227 | 0.4 | n |  | TRUE
122 | bus_LV_948-1_1_5_node_229 | 0.4 | n |  | TRUE
123 | bus_LV_948-1_1_5_node_230 | 0.4 | n |  | TRUE
124 | bus_LV_948-1_1_5_node_231 | 0.4 | n |  | TRUE
125 | bus_LV_948-1_1_5_node_232 | 0.4 | n |  | TRUE
126 | bus_LV_948-1_1_5_node_233 | 0.4 | n |  | TRUE
127 | bus_LV_948-1_1_5_node_235 | 0.4 | n |  | TRUE
128 | bus_LV_948-1_1_5_node_234 | 0.4 | n |  | TRUE
129 | bus_LV_948-1_1_5_node_240 | 0.4 | n |  | TRUE
130 | bus_LV_948-1_1_5_node_237 | 0.4 | n |  | TRUE
131 | bus_LV_948-1_1_5_node_238 | 0.4 | n |  | TRUE
132 | bus_LV_948-1_1_5_node_239 | 0.4 | n |  | TRUE
133 | bus_LV_948-1_1_5_node_241 | 0.4 | n |  | TRUE
134 | bus_LV_948-1_1_5_node_250 | 0.4 | n |  | TRUE
135 | bus_LV_948-1_1_5_node_245 | 0.4 | n |  | TRUE
136 | bus_MV_122_0_node_224 | 20 | n |  | TRUE

## load
| name | bus | p_mw | q_mvar | const_z_percent | const_i_percent | sn_mva | scaling | in_service | type
0 | LV_948-1_1_5_load_90 | 0 | 0.0018545 | 0.00046477 | 0 | 0 |  | 1 | TRUE | wye
1 | LV_948-1_1_5_load_91 | 1 | 0.0021636 | 0.00054225 | 0 | 0 |  | 1 | TRUE | wye
2 | LV_948-1_1_5_load_93 | 3 | 0.0028891 | 0.00072408 | 0 | 0 |  | 1 | TRUE | wye
3 | LV_948-1_1_5_load_94 | 4 | 0.0019946 | 0.0004999 | 0 | 0 |  | 1 | TRUE | wye
4 | LV_948-1_1_5_load_97 | 5 | 0.0022714 | 0.00056926 | 0 | 0 |  | 1 | TRUE | wye
5 | LV_948-1_1_5_load_98 | 6 | 0.003206 | 0.00080351 | 0 | 0 |  | 1 | TRUE | wye
6 | LV_948-1_1_5_load_99 | 7 | 0.0011164 | 0.0002798 | 0 | 0 |  | 1 | TRUE | wye
7 | LV_948-1_1_5_load_100 | 9 | 0.0010745 | 0.00026929 | 0 | 0 |  | 1 | TRUE | wye
8 | LV_948-1_1_5_load_103 | 10 | 0.0014463 | 0.00036247 | 0 | 0 |  | 1 | TRUE | wye
9 | LV_948-1_1_5_load_101 | 11 | 0.0040912 | 0.0010254 | 0 | 0 |  | 1 | TRUE | wye
10 | LV_948-1_1_5_load_102 | 12 | 0.004076 | 0.0010216 | 0 | 0 |  | 1 | TRUE | wye
11 | LV_948-1_1_5_load_104 | 13 | 0.0074259 | 0.0018611 | 0 | 0 |  | 1 | TRUE | wye
12 | LV_948-1_1_5_load_105 | 14 | 0.0020399 | 0.00051125 | 0 | 0 |  | 1 | TRUE | wye
13 | LV_948-1_1_5_load_106 | 16 | 0.0011015 | 0.00027606 | 0 | 0 |  | 1 | TRUE | wye
14 | LV_948-1_1_5_load_108 | 17 | 0.0009602 | 0.00024065 | 0 | 0 |  | 1 | TRUE | wye
15 | LV_948-1_1_5_load_111 | 20 | 0.0012461 | 0.00031229 | 0 | 0 |  | 1 | TRUE | wye
16 | LV_948-1_1_5_load_221 | 21 | 0.0027796 | 0.00069665 | 0 | 0 |  | 1 | TRUE | wye
17 | LV_948-1_1_5_load_127 | 22 | 0.0018455 | 0.00046253 | 0 | 0 |  | 1 | TRUE | wye
18 | LV_948-1_1_5_load_130 | 26 | 0.00063292 | 0.00015862 | 0 | 0 |  | 1 | TRUE | wye
19 | LV_948-1_1_5_load_249 | 28 | 0.00019694 | 4.9357e-05 | 0 | 0 |  | 1 | TRUE | wye
20 | LV_948-1_1_5_load_248 | 29 | 0.00022945 | 5.7506e-05 | 0 | 0 |  | 1 | TRUE | wye
21 | LV_948-1_1_5_load_135 | 30 | 0.0010147 | 0.00025431 | 0 | 0 |  | 1 | TRUE | wye
22 | LV_948-1_1_5_load_136 | 31 | 0.0010016 | 0.00025102 | 0 | 0 |  | 1 | TRUE | wye
23 | LV_948-1_1_5_load_138 | 32 | 0.0022312 | 0.00055919 | 0 | 0 |  | 1 | TRUE | wye
24 | LV_948-1_1_5_load_139 | 33 | 0.0016445 | 0.00041216 | 0 | 0 |  | 1 | TRUE | wye
25 | LV_948-1_1_5_load_141 | 35 | 0.005536 | 0.0013875 | 0 | 0 |  | 1 | TRUE | wye
26 | LV_948-1_1_5_load_142 | 36 | 0.001638 | 0.00041052 | 0 | 0 |  | 1 | TRUE | wye
27 | LV_948-1_1_5_load_143 | 37 | 0.0029339 | 0.00073531 | 0 | 0 |  | 1 | TRUE | wye
28 | LV_948-1_1_5_load_149 | 38 | 0.0036262 | 0.00090882 | 0 | 0 |  | 1 | TRUE | wye
29 | LV_948-1_1_5_load_144 | 39 | 0.00075331 | 0.0001888 | 0 | 0 |  | 1 | TRUE | wye
30 | LV_948-1_1_5_load_145 | 40 | 0.0015083 | 0.000378 | 0 | 0 |  | 1 | TRUE | wye
31 | LV_948-1_1_5_load_146 | 41 | 0.00048078 | 0.00012049 | 0 | 0 |  | 1 | TRUE | wye
32 | LV_948-1_1_5_load_148 | 43 | 0.0020794 | 0.00052114 | 0 | 0 |  | 1 | TRUE | wye
33 | LV_948-1_1_5_load_151 | 44 | 0.00056712 | 0.00014213 | 0 | 0 |  | 1 | TRUE | wye
34 | LV_948-1_1_5_load_152 | 46 | 0.0024044 | 0.0006026 | 0 | 0 |  | 1 | TRUE | wye
35 | LV_948-1_1_5_load_153 | 47 | 0.0020424 | 0.00051186 | 0 | 0 |  | 1 | TRUE | wye
36 | LV_948-1_1_5_load_164 | 49 | 0.0011027 | 0.00027635 | 0 | 0 |  | 1 | TRUE | wye
37 | LV_948-1_1_5_load_155 | 51 | 0.0011899 | 0.00029821 | 0 | 0 |  | 1 | TRUE | wye
38 | LV_948-1_1_5_load_160 | 54 | 0.00095802 | 0.0002401 | 0 | 0 |  | 1 | TRUE | wye
39 | LV_948-1_1_5_load_169 | 56 | 0.0027123 | 0.00067976 | 0 | 0 |  | 1 | TRUE | wye
40 | LV_948-1_1_5_load_161 | 58 | 0.0047191 | 0.0011827 | 0 | 0 |  | 1 | TRUE | wye
41 | LV_948-1_1_5_load_162 | 59 | 0.0016751 | 0.00041982 | 0 | 0 |  | 1 | TRUE | wye
42 | LV_948-1_1_5_load_173 | 60 | 0.0052207 | 0.0013084 | 0 | 0 |  | 1 | TRUE | wye
43 | LV_948-1_1_5_load_165 | 61 | 0.00060517 | 0.00015167 | 0 | 0 |  | 1 | TRUE | wye
44 | LV_948-1_1_5_load_166 | 62 | 0.00076139 | 0.00019082 | 0 | 0 |  | 1 | TRUE | wye
45 | LV_948-1_1_5_load_167 | 63 | 0.00029191 | 7.3159e-05 | 0 | 0 |  | 1 | TRUE | wye
46 | LV_948-1_1_5_load_172 | 65 | 0.0036741 | 0.00092081 | 0 | 0 |  | 1 | TRUE | wye
47 | LV_948-1_1_5_load_170 | 66 | 0.0015646 | 0.00039213 | 0 | 0 |  | 1 | TRUE | wye
48 | LV_948-1_1_5_load_171 | 67 | 0.0038885 | 0.00097454 | 0 | 0 |  | 1 | TRUE | wye
49 | LV_948-1_1_5_load_174 | 68 | 0.0067522 | 0.0016923 | 0 | 0 |  | 1 | TRUE | wye
50 | LV_948-1_1_5_load_176 | 71 | 0.0096113 | 0.0024088 | 0 | 0 |  | 1 | TRUE | wye
51 | LV_948-1_1_5_load_177 | 72 | 0.006102 | 0.0015293 | 0 | 0 |  | 1 | TRUE | wye
52 | LV_948-1_1_5_load_324 | 73 | 0.0015063 | 0.00037752 | 0 | 0 |  | 1 | TRUE | wye
53 | LV_948-1_1_5_load_179 | 74 | 0.001775 | 0.00044486 | 0 | 0 |  | 1 | TRUE | wye
54 | LV_948-1_1_5_load_180 | 75 | 0.00036981 | 9.2683e-05 | 0 | 0 |  | 1 | TRUE | wye
55 | LV_948-1_1_5_load_183 | 77 | 0.00031051 | 7.7821e-05 | 0 | 0 |  | 1 | TRUE | wye
56 | LV_948-1_1_5_load_184 | 78 | 0.00036435 | 9.1315e-05 | 0 | 0 |  | 1 | TRUE | wye
57 | LV_948-1_1_5_load_185 | 79 | 0.00043799 | 0.00010977 | 0 | 0 |  | 1 | TRUE | wye
58 | LV_948-1_1_5_load_246 | 80 | 0.00017079 | 4.2804e-05 | 0 | 0 |  | 1 | TRUE | wye
59 | LV_948-1_1_5_load_247 | 81 | 0.0020786 | 0.00052095 | 0 | 0 |  | 1 | TRUE | wye
60 | LV_948-1_1_5_load_244 | 82 | 0.00063355 | 0.00015878 | 0 | 0 |  | 1 | TRUE | wye
61 | LV_948-1_1_5_load_186 | 83 | 0.001827 | 0.00045788 | 0 | 0 |  | 1 | TRUE | wye
62 | LV_948-1_1_5_load_189 | 86 | 0.0011524 | 0.00028882 | 0 | 0 |  | 1 | TRUE | wye
63 | LV_948-1_1_5_load_190 | 87 | 0.0011756 | 0.00029464 | 0 | 0 |  | 1 | TRUE | wye
64 | LV_948-1_1_5_load_192 | 88 | 0.0031033 | 0.00077776 | 0 | 0 |  | 1 | TRUE | wye
65 | LV_948-1_1_5_load_193 | 89 | 0.00051916 | 0.00013011 | 0 | 0 |  | 1 | TRUE | wye
66 | LV_948-1_1_5_load_194 | 90 | 0.0020465 | 0.00051291 | 0 | 0 |  | 1 | TRUE | wye
67 | LV_948-1_1_5_load_191 | 91 | 0.0038577 | 0.00096684 | 0 | 0 |  | 1 | TRUE | wye
68 | LV_948-1_1_5_load_195 | 92 | 0.00054841 | 0.00013744 | 0 | 0 |  | 1 | TRUE | wye
69 | LV_948-1_1_5_load_214 | 94 | 0.0017267 | 0.00043275 | 0 | 0 |  | 1 | TRUE | wye
70 | LV_948-1_1_5_load_196 | 96 | 0.0019018 | 0.00047663 | 0 | 0 |  | 1 | TRUE | wye
71 | LV_948-1_1_5_load_200 | 98 | 0.0057646 | 0.0014448 | 0 | 0 |  | 1 | TRUE | wye
72 | LV_948-1_1_5_load_202 | 99 | 0.0014005 | 0.00035099 | 0 | 0 |  | 1 | TRUE | wye
73 | LV_948-1_1_5_load_203 | 100 | 0.0014708 | 0.00036862 | 0 | 0 |  | 1 | TRUE | wye
74 | LV_948-1_1_5_load_204 | 101 | 0.0014981 | 0.00037546 | 0 | 0 |  | 1 | TRUE | wye
75 | LV_948-1_1_5_load_206 | 102 | 0.0017015 | 0.00042643 | 0 | 0 |  | 1 | TRUE | wye
76 | LV_948-1_1_5_load_207 | 103 | 0.0011529 | 0.00028894 | 0 | 0 |  | 1 | TRUE | wye
77 | LV_948-1_1_5_load_208 | 104 | 0.0018955 | 0.00047506 | 0 | 0 |  | 1 | TRUE | wye
78 | LV_948-1_1_5_load_209 | 105 | 0.0022339 | 0.00055986 | 0 | 0 |  | 1 | TRUE | wye
79 | LV_948-1_1_5_load_210 | 106 | 0.0015378 | 0.00038542 | 0 | 0 |  | 1 | TRUE | wye
80 | LV_948-1_1_5_load_211 | 107 | 0.0019799 | 0.0004962 | 0 | 0 |  | 1 | TRUE | wye
81 | LV_948-1_1_5_load_212 | 108 | 0.0022788 | 0.00057112 | 0 | 0 |  | 1 | TRUE | wye
82 | LV_948-1_1_5_load_213 | 109 | 0.0016452 | 0.00041234 | 0 | 0 |  | 1 | TRUE | wye
83 | LV_948-1_1_5_load_215 | 110 | 0.0027379 | 0.00068618 | 0 | 0 |  | 1 | TRUE | wye
84 | LV_948-1_1_5_load_216 | 111 | 0.0016715 | 0.00041891 | 0 | 0 |  | 1 | TRUE | wye
85 | LV_948-1_1_5_load_217 | 112 | 0.0033287 | 0.00083424 | 0 | 0 |  | 1 | TRUE | wye
86 | LV_948-1_1_5_load_218 | 113 | 0.0033751 | 0.00084589 | 0 | 0 |  | 1 | TRUE | wye
87 | LV_948-1_1_5_load_219 | 114 | 0.0027945 | 0.00070037 | 0 | 0 |  | 1 | TRUE | wye
88 | LV_948-1_1_5_load_220 | 115 | 0.00091989 | 0.00023055 | 0 | 0 |  | 1 | TRUE | wye
89 | LV_948-1_1_5_load_222 | 116 | 0.00073021 | 0.00018301 | 0 | 0 |  | 1 | TRUE | wye
90 | LV_948-1_1_5_load_223 | 117 | 0.002111 | 0.00052906 | 0 | 0 |  | 1 | TRUE | wye
91 | LV_948-1_1_5_load_224 | 118 | 0.0026273 | 0.00065848 | 0 | 0 |  | 1 | TRUE | wye
92 | LV_948-1_1_5_load_225 | 119 | 0.0012499 | 0.00031326 | 0 | 0 |  | 1 | TRUE | wye
93 | LV_948-1_1_5_load_227 | 121 | 0.0026646 | 0.00066781 | 0 | 0 |  | 1 | TRUE | wye
94 | LV_948-1_1_5_load_230 | 123 | 0.00097654 | 0.00024474 | 0 | 0 |  | 1 | TRUE | wye
95 | LV_948-1_1_5_load_231 | 124 | 0.00087123 | 0.00021835 | 0 | 0 |  | 1 | TRUE | wye
96 | LV_948-1_1_5_load_232 | 125 | 0.0020728 | 0.0005195 | 0 | 0 |  | 1 | TRUE | wye
97 | LV_948-1_1_5_load_235 | 127 | 0.0019816 | 0.00049663 | 0 | 0 |  | 1 | TRUE | wye
98 | LV_948-1_1_5_load_234 | 128 | 0.0039983 | 0.0010021 | 0 | 0 |  | 1 | TRUE | wye
99 | LV_948-1_1_5_load_240 | 129 | 0.0027642 | 0.00069278 | 0 | 0 |  | 1 | TRUE | wye
100 | LV_948-1_1_5_load_237 | 130 | 0.0014114 | 0.00035373 | 0 | 0 |  | 1 | TRUE | wye
101 | LV_948-1_1_5_load_238 | 131 | 0.00085422 | 0.00021409 | 0 | 0 |  | 1 | TRUE | wye
102 | LV_948-1_1_5_load_239 | 132 | 0.0013789 | 0.00034557 | 0 | 0 |  | 1 | TRUE | wye
103 | LV_948-1_1_5_load_241 | 133 | 0.0024996 | 0.00062646 | 0 | 0 |  | 1 | TRUE | wye
104 | LV_948-1_1_5_load_250 | 134 | 0.0020771 | 0.00052058 | 0 | 0 |  | 1 | TRUE | wye
105 | LV_948-1_1_5_load_245 | 135 | 0.00035503 | 8.8978e-05 | 0 | 0 |  | 1 | TRUE | wye

## ext_grid
| name | bus | vm_pu | va_degree | slack_weight | in_service
0 |  | 88 | 1 | 0 | 1 | TRUE

## line
| name | std_type | from_bus | to_bus | length_km | r_ohm_per_km | x_ohm_per_km | c_nf_per_km | g_us_per_km | max_i_ka | df | parallel | type | in_service
0 | LV_948-1_1_5_line_0 |  | 0 | 1 | 0.0020821 | 0.125 | 0.08 | 261 | 0 | 0.364 | 1 | 1 | cs | TRUE
1 | LV_948-1_1_5_line_1 |  | 0 | 2 | 0.015604 | 0.125 | 0.08 | 261 | 0 | 0.364 | 1 | 1 | cs | TRUE
2 | LV_948-1_1_5_line_2 |  | 2 | 3 | 0.024037 | 0.125 | 0.08 | 261 | 0 | 0.364 | 1 | 5 | cs | TRUE
3 | LV_948-1_1_5_line_3 |  | 2 | 4 | 0.0056357 | 0.125 | 0.08 | 261 | 0 | 0.364 | 1 | 5 | cs | TRUE
4 | LV_948-1_1_5_line_4 |  | 3 | 5 | 0.0019299 | 0.125 | 0.08 | 261 | 0 | 0.364 | 1 | 5 | cs | TRUE
5 | LV_948-1_1_5_line_5 |  | 4 | 6 | 0.0086516 | 0.125 | 0.08 | 261 | 0 | 0.364 | 1 | 5 | cs | TRUE
6 | LV_948-1_1_5_line_6 |  | 5 | 7 | 0.0057135 | 0.125 | 0.08 | 261 | 0 | 0.364 | 1 | 5 | cs | TRUE
7 | LV_948-1_1_5_line_7 |  | 6 | 8 | 0.047226 | 0.125 | 0.08 | 261 | 0 | 0.364 | 1 | 5 | cs | TRUE
8 | LV_948-1_1_5_line_8 |  | 7 | 9 | 0.0057564 | 0.125 | 0.08 | 261 | 0 | 0.364 | 1 | 5 | cs | TRUE
9 | LV_948-1_1_5_line_9 |  | 8 | 96 | 0.10926 | 0.125 | 0.08 | 261 | 0 | 0.364 | 1 | 5 | cs | TRUE
10 | LV_948-1_1_5_line_10 |  | 9 | 10 | 0.0032827 | 0.125 | 0.08 | 261 | 0 | 0.364 | 1 | 5 | cs | TRUE
11 | LV_948-1_1_5_line_11 |  | 10 | 11 | 0.021554 | 0.125 | 0.08 | 261 | 0 | 0.364 | 1 | 5 | cs | TRUE
12 | LV_948-1_1_5_line_12 |  | 11 | 12 | 1.3318e-05 | 0.125 | 0.08 | 261 | 0 | 0.364 | 1 | 5 | cs | TRUE
13 | LV_948-1_1_5_line_13 |  | 12 | 13 | 0.029212 | 0.125 | 0.08 | 261 | 0 | 0.364 | 1 | 5 | cs | TRUE
14 | LV_948-1_1_5_line_14 |  | 13 | 14 | 0.0028341 | 0.125 | 0.08 | 261 | 0 | 0.364 | 1 | 5 | cs | TRUE
15 | LV_948-1_1_5_line_15 |  | 14 | 15 | 0.017087 | 0.125 | 0.08 | 261 | 0 | 0.364 | 1 | 5 | cs | TRUE
16 | LV_948-1_1_5_line_16 |  | 15 | 122 | 0.031042 | 0.125 | 0.08 | 261 | 0 | 0.364 | 1 | 1 | cs | TRUE
17 | LV_948-1_1_5_line_17 |  | 15 | 123 | 0.011186 | 0.125 | 0.08 | 261 | 0 | 0.364 | 1 | 5 | cs | TRUE
18 | LV_948-1_1_5_line_18 |  | 15 | 121 | 0.019219 | 0.125 | 0.08 | 261 | 0 | 0.364 | 1 | 1 | cs | TRUE
19 | LV_948-1_1_5_line_19 |  | 16 | 17 | 0.098484 | 0.125 | 0.08 | 261 | 0 | 0.364 | 1 | 1 | cs | TRUE
20 | LV_948-1_1_5_line_20 |  | 17 | 18 | 0.20343 | 0.125 | 0.08 | 261 | 0 | 0.364 | 1 | 1 | cs | TRUE
21 | LV_948-1_1_5_line_21 |  | 18 | 19 | 0.046652 | 0.125 | 0.08 | 261 | 0 | 0.364 | 1 | 1 | cs | TRUE
22 | LV_948-1_1_5_line_22 |  | 19 | 20 | 0.07344 | 0.125 | 0.08 | 261 | 0 | 0.364 | 1 | 1 | cs | TRUE
23 | LV_948-1_1_5_line_23 |  | 20 | 21 | 0.041148 | 0.125 | 0.08 | 261 | 0 | 0.364 | 1 | 1 | cs | TRUE
24 | LV_948-1_1_5_line_24 |  | 21 | 116 | 0.00094341 | 0.125 | 0.08 | 261 | 0 | 0.364 | 1 | 1 | cs | TRUE
25 | LV_948-1_1_5_line_25 |  | 22 | 23 | 0.026875 | 0.125 | 0.08 | 261 | 0 | 0.364 | 1 | 1 | cs | TRUE
26 | LV_948-1_1_5_line_26 |  | 22 | 24 | 0.11638 | 0.125 | 0.08 | 261 | 0 | 0.364 | 1 | 1 | cs | TRUE
27 | LV_948-1_1_5_line_27 |  | 23 | 25 | 0.09812 | 0.125 | 0.08 | 261 | 0 | 0.364 | 1 | 1 | cs | TRUE
28 | LV_948-1_1_5_line_28 |  | 24 | 26 | 0.1381 | 0.125 | 0.08 | 261 | 0 | 0.364 | 1 | 1 | cs | TRUE
29 | LV_948-1_1_5_line_29 |  | 25 | 30 | 0.048514 | 0.125 | 0.08 | 261 | 0 | 0.364 | 1 | 1 | cs | TRUE
30 | LV_948-1_1_5_line_30 |  | 26 | 27 | 0.022339 | 0.125 | 0.08 | 261 | 0 | 0.364 | 1 | 1 | cs | TRUE
31 | LV_948-1_1_5_line_31 |  | 27 | 28 | 0.021749 | 0.125 | 0.08 | 261 | 0 | 0.364 | 1 | 1 | cs | TRUE
32 | LV_948-1_1_5_line_32 |  | 27 | 29 | 0.012607 | 0.125 | 0.08 | 261 | 0 | 0.364 | 1 | 1 | cs | TRUE
33 | LV_948-1_1_5_line_33 |  | 29 | 80 | 0.07782 | 0.125 | 0.08 | 261 | 0 | 0.364 | 1 | 1 | cs | TRUE
34 | LV_948-1_1_5_line_34 |  | 30 | 31 | 0.013394 | 0.125 | 0.08 | 261 | 0 | 0.364 | 1 | 1 | cs | TRUE
35 | LV_948-1_1_5_line_35 |  | 31 | 32 | 0.11593 | 0.125 | 0.08 | 261 | 0 | 0.364 | 1 | 1 | cs | TRUE
36 | LV_948-1_1_5_line_36 |  | 32 | 33 | 0.077813 | 0.125 | 0.08 | 261 | 0 | 0.364 | 1 | 1 | cs | TRUE
37 | LV_948-1_1_5_line_37 |  | 34 | 35 | 0.032994 | 0.125 | 0.08 | 261 | 0 | 0.364 | 1 | 1 | cs | TRUE
38 | LV_948-1_1_5_line_38 |  | 34 | 36 | 0.0098304 | 0.125 | 0.08 | 261 | 0 | 0.364 | 1 | 1 | cs | TRUE
39 | LV_948-1_1_5_line_39 |  | 36 | 37 | 0.0035628 | 0.125 | 0.08 | 261 | 0 | 0.364 | 1 | 1 | cs | TRUE
40 | LV_948-1_1_5_line_40 |  | 37 | 38 | 0.014273 | 0.125 | 0.08 | 261 | 0 | 0.364 | 1 | 1 | cs | TRUE
41 | LV_948-1_1_5_line_41 |  | 38 | 42 | 0.0077313 | 0.125 | 0.08 | 261 | 0 | 0.364 | 1 | 1 | cs | TRUE
42 | LV_948-1_1_5_line_42 |  | 39 | 40 | 0.017403 | 0.125 | 0.08 | 261 | 0 | 0.364 | 1 | 1 | cs | TRUE
43 | LV_948-1_1_5_line_43 |  | 39 | 41 | 0.0011319 | 0.125 | 0.08 | 261 | 0 | 0.364 | 1 | 1 | cs | TRUE
44 | LV_948-1_1_5_line_44 |  | 40 | 42 | 0.011226 | 0.125 | 0.08 | 261 | 0 | 0.364 | 1 | 1 | cs | TRUE
45 | LV_948-1_1_5_line_45 |  | 41 | 43 | 0.0033344 | 0.125 | 0.08 | 261 | 0 | 0.364 | 1 | 1 | cs | TRUE
46 | LV_948-1_1_5_line_46 |  | 43 | 44 | 0.011168 | 0.125 | 0.08 | 261 | 0 | 0.364 | 1 | 1 | cs | TRUE
47 | LV_948-1_1_5_line_47 |  | 44 | 48 | 0.024101 | 0.125 | 0.08 | 261 | 0 | 0.364 | 1 | 1 | cs | TRUE
48 | LV_948-1_1_5_line_48 |  | 45 | 46 | 0.0085008 | 0.125 | 0.08 | 261 | 0 | 0.364 | 1 | 5 | cs | TRUE
49 | LV_948-1_1_5_line_49 |  | 45 | 47 | 0.025899 | 0.125 | 0.08 | 261 | 0 | 0.364 | 1 | 5 | cs | TRUE
50 | LV_948-1_1_5_line_50 |  | 46 | 49 | 0.029897 | 0.125 | 0.08 | 261 | 0 | 0.364 | 1 | 5 | cs | TRUE
51 | LV_948-1_1_5_line_51 |  | 47 | 50 | 0.013802 | 0.125 | 0.08 | 261 | 0 | 0.364 | 1 | 5 | cs | TRUE
52 | LV_948-1_1_5_line_52 |  | 48 | 51 | 0.015638 | 0.125 | 0.08 | 261 | 0 | 0.364 | 1 | 1 | cs | TRUE
53 | LV_948-1_1_5_line_53 |  | 48 | 50 | 0.016967 | 0.125 | 0.08 | 261 | 0 | 0.364 | 1 | 1 | cs | TRUE
54 | LV_948-1_1_5_line_54 |  | 49 | 61 | 0.16762 | 0.125 | 0.08 | 261 | 0 | 0.364 | 1 | 5 | cs | TRUE
55 | LV_948-1_1_5_line_55 |  | 50 | 53 | 0.032341 | 0.125 | 0.08 | 261 | 0 | 0.364 | 1 | 5 | cs | TRUE
56 | LV_948-1_1_5_line_56 |  | 51 | 52 | 0.030256 | 0.125 | 0.08 | 261 | 0 | 0.364 | 1 | 1 | cs | TRUE
57 | LV_948-1_1_5_line_57 |  | 52 | 54 | 0.025184 | 0.125 | 0.08 | 261 | 0 | 0.364 | 1 | 1 | cs | TRUE
58 | LV_948-1_1_5_line_58 |  | 53 | 55 | 0.038712 | 0.125 | 0.08 | 261 | 0 | 0.364 | 1 | 1 | cs | TRUE
59 | LV_948-1_1_5_line_59 |  | 53 | 56 | 0.036162 | 0.125 | 0.08 | 261 | 0 | 0.364 | 1 | 5 | cs | TRUE
60 | LV_948-1_1_5_line_60 |  | 55 | 65 | 0.088644 | 0.125 | 0.08 | 261 | 0 | 0.364 | 1 | 1 | cs | TRUE
61 | LV_948-1_1_5_line_61 |  | 55 | 66 | 0.017442 | 0.125 | 0.08 | 261 | 0 | 0.364 | 1 | 1 | cs | TRUE
62 | LV_948-1_1_5_line_62 |  | 56 | 59 | 0.014586 | 0.125 | 0.08 | 261 | 0 | 0.364 | 1 | 5 | cs | TRUE
63 | LV_948-1_1_5_line_63 |  | 57 | 58 | 0.023294 | 0.125 | 0.08 | 261 | 0 | 0.364 | 1 | 5 | cs | TRUE
64 | LV_948-1_1_5_line_64 |  | 57 | 59 | 0.019303 | 0.125 | 0.08 | 261 | 0 | 0.364 | 1 | 5 | cs | TRUE
65 | LV_948-1_1_5_line_65 |  | 58 | 60 | 0.068792 | 0.125 | 0.08 | 261 | 0 | 0.364 | 1 | 5 | cs | TRUE
66 | LV_948-1_1_5_line_66 |  | 60 | 68 | 0.070118 | 0.125 | 0.08 | 261 | 0 | 0.364 | 1 | 5 | cs | TRUE
67 | LV_948-1_1_5_line_67 |  | 61 | 62 | 0.013311 | 0.125 | 0.08 | 261 | 0 | 0.364 | 1 | 5 | cs | TRUE
68 | LV_948-1_1_5_line_68 |  | 62 | 63 | 0.022216 | 0.125 | 0.08 | 261 | 0 | 0.364 | 1 | 5 | cs | TRUE
69 | LV_948-1_1_5_line_69 |  | 63 | 64 | 0.005685 | 0.125 | 0.08 | 261 | 0 | 0.364 | 1 | 5 | cs | TRUE
70 | LV_948-1_1_5_line_70 |  | 64 | 74 | 0.045034 | 0.125 | 0.08 | 261 | 0 | 0.364 | 1 | 5 | cs | TRUE
71 | LV_948-1_1_5_line_71 |  | 66 | 67 | 0.021747 | 0.125 | 0.08 | 261 | 0 | 0.364 | 1 | 1 | cs | TRUE
72 | LV_948-1_1_5_line_72 |  | 68 | 69 | 0.029722 | 0.125 | 0.08 | 261 | 0 | 0.364 | 1 | 5 | cs | TRUE
73 | LV_948-1_1_5_line_73 |  | 69 | 70 | 0.219 | 0.125 | 0.08 | 261 | 0 | 0.364 | 1 | 5 | cs | TRUE
74 | LV_948-1_1_5_line_74 |  | 70 | 73 | 0.026467 | 0.125 | 0.08 | 261 | 0 | 0.364 | 1 | 5 | cs | TRUE
75 | LV_948-1_1_5_line_75 |  | 71 | 72 | 0.019246 | 0.125 | 0.08 | 261 | 0 | 0.364 | 1 | 1 | cs | TRUE
76 | LV_948-1_1_5_line_76 |  | 71 | 73 | 0.24399 | 0.125 | 0.08 | 261 | 0 | 0.364 | 1 | 5 | cs | TRUE
77 | LV_948-1_1_5_line_77 |  | 74 | 75 | 0.086335 | 0.125 | 0.08 | 261 | 0 | 0.364 | 1 | 5 | cs | TRUE
78 | LV_948-1_1_5_line_78 |  | 75 | 76 | 0.054153 | 0.125 | 0.08 | 261 | 0 | 0.364 | 1 | 5 | cs | TRUE
79 | LV_948-1_1_5_line_79 |  | 76 | 77 | 0.10448 | 0.125 | 0.08 | 261 | 0 | 0.364 | 1 | 1 | cs | TRUE
80 | LV_948-1_1_5_line_80 |  | 76 | 78 | 0.014775 | 0.125 | 0.08 | 261 | 0 | 0.364 | 1 | 5 | cs | TRUE
81 | LV_948-1_1_5_line_81 |  | 76 | 79 | 0.016571 | 0.125 | 0.08 | 261 | 0 | 0.364 | 1 | 1 | cs | TRUE
82 | LV_948-1_1_5_line_82 |  | 77 | 80 | 0.0097752 | 0.125 | 0.08 | 261 | 0 | 0.364 | 1 | 1 | cs | TRUE
83 | LV_948-1_1_5_line_83 |  | 78 | 81 | 0.024636 | 0.125 | 0.08 | 261 | 0 | 0.364 | 1 | 5 | cs | TRUE
84 | LV_948-1_1_5_line_84 |  | 79 | 82 | 0.030291 | 0.125 | 0.08 | 261 | 0 | 0.364 | 1 | 1 | cs | TRUE
85 | LV_948-1_1_5_line_85 |  | 81 | 134 | 0.022583 | 0.125 | 0.08 | 261 | 0 | 0.364 | 1 | 5 | cs | TRUE
86 | LV_948-1_1_5_line_86 |  | 82 | 135 | 0.0086752 | 0.125 | 0.08 | 261 | 0 | 0.364 | 1 | 1 | cs | TRUE
87 | LV_948-1_1_5_line_87 |  | 83 | 84 | 0.03275 | 0.125 | 0.08 | 261 | 0 | 0.364 | 1 | 5 | cs | TRUE
88 | LV_948-1_1_5_line_88 |  | 83 | 85 | 0.015309 | 0.125 | 0.08 | 261 | 0 | 0.364 | 1 | 5 | cs | TRUE
89 | LV_948-1_1_5_line_89 |  | 84 | 86 | 0.00601 | 0.125 | 0.08 | 261 | 0 | 0.364 | 1 | 5 | cs | TRUE
90 | LV_948-1_1_5_line_90 |  | 84 | 87 | 0.047187 | 0.125 | 0.08 | 261 | 0 | 0.364 | 1 | 1 | cs | TRUE
91 | LV_948-1_1_5_line_91 |  | 85 | 88 | 0.009407 | 0.125 | 0.08 | 261 | 0 | 0.364 | 1 | 5 | cs | TRUE
92 | LV_948-1_1_5_line_92 |  | 86 | 89 | 0.031695 | 0.125 | 0.08 | 261 | 0 | 0.364 | 1 | 5 | cs | TRUE
93 | LV_948-1_1_5_line_93 |  | 87 | 90 | 0.028324 | 0.125 | 0.08 | 261 | 0 | 0.364 | 1 | 1 | cs | TRUE
94 | LV_948-1_1_5_line_94 |  | 89 | 93 | 0.012324 | 0.125 | 0.08 | 261 | 0 | 0.364 | 1 | 5 | cs | TRUE
95 | LV_948-1_1_5_line_95 |  | 90 | 94 | 0.01914 | 0.125 | 0.08 | 261 | 0 | 0.364 | 1 | 1 | cs | TRUE
96 | LV_948-1_1_5_line_96 |  | 91 | 92 | 0.032827 | 0.125 | 0.08 | 261 | 0 | 0.364 | 1 | 1 | cs | TRUE
97 | LV_948-1_1_5_line_97 |  | 92 | 95 | 0.018632 | 0.125 | 0.08 | 261 | 0 | 0.364 | 1 | 1 | cs | TRUE
98 | LV_948-1_1_5_line_98 |  | 93 | 102 | 0.015495 | 0.125 | 0.08 | 261 | 0 | 0.364 | 1 | 1 | cs | TRUE
99 | LV_948-1_1_5_line_99 |  | 93 | 101 | 0.017197 | 0.125 | 0.08 | 261 | 0 | 0.364 | 1 | 5 | cs | TRUE
100 | LV_948-1_1_5_line_100 |  | 95 | 99 | 0.013966 | 0.125 | 0.08 | 261 | 0 | 0.364 | 1 | 5 | cs | TRUE
101 | LV_948-1_1_5_line_101 |  | 95 | 97 | 0.027223 | 0.125 | 0.08 | 261 | 0 | 0.364 | 1 | 5 | cs | TRUE
102 | LV_948-1_1_5_line_102 |  | 96 | 97 | 0.0319 | 0.125 | 0.08 | 261 | 0 | 0.364 | 1 | 5 | cs | TRUE
103 | LV_948-1_1_5_line_103 |  | 97 | 98 | 0.020238 | 0.125 | 0.08 | 261 | 0 | 0.364 | 1 | 1 | cs | TRUE
104 | LV_948-1_1_5_line_104 |  | 98 | 100 | 0.012984 | 0.125 | 0.08 | 261 | 0 | 0.364 | 1 | 1 | cs | TRUE
105 | LV_948-1_1_5_line_105 |  | 99 | 101 | 0.024551 | 0.125 | 0.08 | 261 | 0 | 0.364 | 1 | 5 | cs | TRUE
106 | LV_948-1_1_5_line_106 |  | 102 | 103 | 0.024444 | 0.125 | 0.08 | 261 | 0 | 0.364 | 1 | 1 | cs | TRUE
107 | LV_948-1_1_5_line_107 |  | 103 | 104 | 0.026833 | 0.125 | 0.08 | 261 | 0 | 0.364 | 1 | 1 | cs | TRUE
108 | LV_948-1_1_5_line_108 |  | 104 | 105 | 0.013905 | 0.125 | 0.08 | 261 | 0 | 0.364 | 1 | 1 | cs | TRUE
109 | LV_948-1_1_5_line_109 |  | 105 | 106 | 0.012397 | 0.125 | 0.08 | 261 | 0 | 0.364 | 1 | 1 | cs | TRUE
110 | LV_948-1_1_5_line_110 |  | 106 | 107 | 0.0085958 | 0.125 | 0.08 | 261 | 0 | 0.364 | 1 | 1 | cs | TRUE
111 | LV_948-1_1_5_line_111 |  | 107 | 108 | 0.011286 | 0.125 | 0.08 | 261 | 0 | 0.364 | 1 | 1 | cs | TRUE
112 | LV_948-1_1_5_line_112 |  | 108 | 109 | 0.010151 | 0.125 | 0.08 | 261 | 0 | 0.364 | 1 | 1 | cs | TRUE
113 | LV_948-1_1_5_line_113 |  | 109 | 110 | 0.0096599 | 0.125 | 0.08 | 261 | 0 | 0.364 | 1 | 1 | cs | TRUE
114 | LV_948-1_1_5_line_114 |  | 110 | 111 | 0.020284 | 0.125 | 0.08 | 261 | 0 | 0.364 | 1 | 1 | cs | TRUE
115 | LV_948-1_1_5_line_115 |  | 111 | 112 | 0.018198 | 0.125 | 0.08 | 261 | 0 | 0.364 | 1 | 1 | cs | TRUE
116 | LV_948-1_1_5_line_116 |  | 112 | 113 | 0.0046569 | 0.125 | 0.08 | 261 | 0 | 0.364 | 1 | 1 | cs | TRUE
117 | LV_948-1_1_5_line_117 |  | 113 | 114 | 0.021881 | 0.125 | 0.08 | 261 | 0 | 0.364 | 1 | 1 | cs | TRUE
118 | LV_948-1_1_5_line_118 |  | 114 | 115 | 0.021576 | 0.125 | 0.08 | 261 | 0 | 0.364 | 1 | 1 | cs | TRUE
119 | LV_948-1_1_5_line_119 |  | 115 | 116 | 0.012264 | 0.125 | 0.08 | 261 | 0 | 0.364 | 1 | 1 | cs | TRUE
120 | LV_948-1_1_5_line_120 |  | 117 | 118 | 0.0041136 | 0.125 | 0.08 | 261 | 0 | 0.364 | 1 | 1 | cs | TRUE
121 | LV_948-1_1_5_line_121 |  | 117 | 119 | 0.0054224 | 0.125 | 0.08 | 261 | 0 | 0.364 | 1 | 1 | cs | TRUE
122 | LV_948-1_1_5_line_122 |  | 118 | 120 | 0.048305 | 0.125 | 0.08 | 261 | 0 | 0.364 | 1 | 1 | cs | TRUE
123 | LV_948-1_1_5_line_123 |  | 120 | 121 | 0.025585 | 0.125 | 0.08 | 261 | 0 | 0.364 | 1 | 1 | cs | TRUE
124 | LV_948-1_1_5_line_124 |  | 122 | 124 | 0.01955 | 0.125 | 0.08 | 261 | 0 | 0.364 | 1 | 1 | cs | TRUE
125 | LV_948-1_1_5_line_125 |  | 122 | 125 | 0.028586 | 0.125 | 0.08 | 261 | 0 | 0.364 | 1 | 1 | cs | TRUE
126 | LV_948-1_1_5_line_126 |  | 123 | 126 | 0.012853 | 0.125 | 0.08 | 261 | 0 | 0.364 | 1 | 5 | cs | TRUE
127 | LV_948-1_1_5_line_127 |  | 124 | 127 | 0.026275 | 0.125 | 0.08 | 261 | 0 | 0.364 | 1 | 1 | cs | TRUE
128 | LV_948-1_1_5_line_128 |  | 125 | 128 | 0.01677 | 0.125 | 0.08 | 261 | 0 | 0.364 | 1 | 1 | cs | TRUE
129 | LV_948-1_1_5_line_129 |  | 126 | 129 | 0.02918 | 0.125 | 0.08 | 261 | 0 | 0.364 | 1 | 5 | cs | TRUE
130 | LV_948-1_1_5_line_130 |  | 126 | 130 | 0.034144 | 0.125 | 0.08 | 261 | 0 | 0.364 | 1 | 1 | cs | TRUE
131 | LV_948-1_1_5_line_131 |  | 129 | 133 | 0.019218 | 0.125 | 0.08 | 261 | 0 | 0.364 | 1 | 5 | cs | TRUE
132 | LV_948-1_1_5_line_132 |  | 130 | 131 | 0.035884 | 0.125 | 0.08 | 261 | 0 | 0.364 | 1 | 1 | cs | TRUE
133 | LV_948-1_1_5_line_133 |  | 131 | 132 | 0.016499 | 0.125 | 0.08 | 261 | 0 | 0.364 | 1 | 1 | cs | TRUE
134 | LV_948-1_1_5_line_134 |  | 133 | 134 | 0.02063 | 0.125 | 0.08 | 261 | 0 | 0.364 | 1 | 5 | cs | TRUE

## trafo
| name | std_type | hv_bus | lv_bus | sn_mva | vn_hv_kv | vn_lv_kv | vk_percent | vkr_percent | pfe_kw | i0_percent | shift_degree | tap_side | tap_neutral | tap_min | tap_max | tap_step_percent | tap_step_degree | tap_pos | tap_phase_shifter | parallel | df | in_service
0 | LV_948-1_1_5_trafo_192 | 0.63 MVA 20/0.4 kV | 136 | 88 | 0.63 | 20 | 0.4 | 6 | 1.206 | 1.65 | 0.2619 | 150 | hv | 0 | -2 | 2 | 2.5 | 0 | 0 | FALSE | 1 | 1 | TRUE

## line_geodata
| x0 | y0 | x1 | y1 | x2 | y2 | x3 | y3 | x4 | y4 | x5 | y5 | x6 | y6 | x7 | y7 | x8 | y8 | x9 | y9 | x10 | y10
0 | 2606849.9805 | 1178764.8822 | 2606848.0773 | 1178765.7267
1 | 2606837.3083 | 1178776.6294 | 2606843.0161 | 1178768.9653 | 2606846.0823 | 1178766.612 | 2606848.0773 | 1178765.7267
2 | 2606837.3083 | 1178776.6294 | 2606831.5263 | 1178775.5112 | 2606817.4406 | 1178773.8611 | 2606813.515 | 1178773.2959
3 | 2606837.3083 | 1178776.6294 | 2606842.5555 | 1178778.6856
4 | 2606811.6048 | 1178773.0208 | 2606811.6048 | 1178773.0208 | 2606813.515 | 1178773.2959
5 | 2606842.5555 | 1178778.6856 | 2606848.7169 | 1178781.1001 | 2606850.5346 | 1178782.0127
6 | 2606811.6048 | 1178773.0208 | 2606806.0906 | 1178771.525
7 | 2606885.2204 | 1178813.6136 | 2606861.4278 | 1178789.1519 | 2606856.085 | 1178784.7992 | 2606850.5346 | 1178782.0127
8 | 2606800.7639 | 1178769.3452 | 2606800.898 | 1178769.4181 | 2606806.0906 | 1178771.525 | 2606806.0906 | 1178771.525
9 | 2606885.2204 | 1178813.6136 | 2606871.3141 | 1178822.3134 | 2606863.5228 | 1178828.0741 | 2606833.9311 | 1178851.4303 | 2606823.0128 | 1178859.411 | 2606814.9318 | 1178864.7046 | 2606806.0725 | 1178869.208 | 2606794.8034 | 1178874.2443
10 | 2606800.7639 | 1178769.3452 | 2606797.8798 | 1178767.7776
11 | 2606797.8798 | 1178767.7776 | 2606778.9423 | 1178757.4848
12 | 2606778.9423 | 1178757.4848 | 2606778.9306 | 1178757.4785
13 | 2606778.9306 | 1178757.4785 | 2606772.8392 | 1178754.1677 | 2606768.8079 | 1178751.9844 | 2606759.7051 | 1178748.6169 | 2606755.6878 | 1178747.5675 | 2606751.8844 | 1178747.0605
14 | 2606751.8844 | 1178747.0605 | 2606749.0751 | 1178746.6861
15 | 2606732.1381 | 1178744.4285 | 2606749.0751 | 1178746.6861
16 | 2606738.0164 | 1178713.9529 | 2606732.1381 | 1178744.4285
17 | 2606732.1381 | 1178744.4285 | 2606721.0017 | 1178743.3764
18 | 2606732.1381 | 1178744.4285 | 2606727.7038 | 1178763.1286
19 | 2606864.5392 | 1179420.5105 | 2606962.855 | 1179426.2674
20 | 2607038.162 | 1179237.2942 | 2606962.855 | 1179426.2674
21 | 2607038.162 | 1179237.2942 | 2607032.8134 | 1179218.6229 | 2607018.6087 | 1179195.3724
22 | 2607018.6087 | 1179195.3724 | 2606962.7544 | 1179147.6889
23 | 2606935.7188 | 1179117.0125 | 2606950.6869 | 1179137.3867 | 2606962.7544 | 1179147.6889
24 | 2606935.1602 | 1179116.2522 | 2606935.7188 | 1179117.0125
25 | 2606170.0144 | 1178542.7275 | 2606196.8475 | 1178541.2319
26 | 2606311.2934 | 1178520.1281 | 2606196.8475 | 1178541.2319
27 | 2606081.867 | 1178585.8271 | 2606170.0144 | 1178542.7275
28 | 2606378.6262 | 1178640.6988 | 2606311.2934 | 1178520.1281
29 | 2606081.867 | 1178585.8271 | 2606084.8399 | 1178592.4334 | 2606099.2471 | 1178624.4531 | 2606103.5275 | 1178628.8799
30 | 2606400.3576 | 1178645.8744 | 2606378.6262 | 1178640.6988
31 | 2606400.3576 | 1178645.8744 | 2606412.1793 | 1178627.6184
32 | 2606400.3576 | 1178645.8744 | 2606407.056 | 1178647.4712 | 2606412.248 | 1178649.8738
33 | 2606480.6738 | 1178686.5288 | 2606473.0518 | 1178680.5692 | 2606439.7538 | 1178662.6024 | 2606412.248 | 1178649.8738
34 | 2606103.5275 | 1178628.8799 | 2606111.1148 | 1178636.7268 | 2606113.4085 | 1178637.6669
35 | 2606113.4085 | 1178637.6669 | 2606144.0976 | 1178650.2448 | 2606164.3705 | 1178660.8819 | 2606183.8136 | 1178683.5799 | 2606187.1937 | 1178695.3783 | 2606186.247 | 1178709.7291 | 2606186.2436 | 1178713.0537
36 | 2606186.2436 | 1178713.0537 | 2606186.2263 | 1178729.9504 | 2606207.0692 | 1178787.1894
37 | 2606337.8403 | 1179069.869 | 2606333.9601 | 1179069.3758 | 2606330.4685 | 1179069.7502 | 2606305.5513 | 1179075.497
38 | 2606337.8403 | 1179069.869 | 2606341.1923 | 1179071.4289 | 2606346.0541 | 1179075.1679
39 | 2606348.8783 | 1179077.3398 | 2606346.0541 | 1179075.1679
40 | 2606348.8783 | 1179077.3398 | 2606360.1921 | 1179086.0408
41 | 2606366.3206 | 1179090.754 | 2606360.1921 | 1179086.0408
42 | 2606362.4406 | 1179119.1098 | 2606363.6135 | 1179107.9821 | 2606364.5779 | 1179101.8443
43 | 2606362.4406 | 1179119.1098 | 2606362.3219 | 1179120.2355
44 | 2606366.3206 | 1179090.754 | 2606364.5779 | 1179101.8443
45 | 2606362.3219 | 1179120.2355 | 2606362.0857 | 1179122.4768 | 2606362.0315 | 1179123.5561
46 | 2606361.4718 | 1179134.7105 | 2606362.0315 | 1179123.5561
47 | 2606379.7112 | 1179149.7648 | 2606363.5201 | 1179138.6977 | 2606361.4693 | 1179134.7602 | 2606361.4718 | 1179134.7105
48 | 2606392.0677 | 1179095.4057 | 2606393.0451 | 1179086.9613
49 | 2606392.0677 | 1179095.4057 | 2606390.9759 | 1179109.256 | 2606390.0695 | 1179121.2278
50 | 2606398.019 | 1179057.5128 | 2606397.407 | 1179059.7376 | 2606395.5872 | 1179068.529 | 2606394.1493 | 1179077.4209 | 2606393.0451 | 1179086.9613
51 | 2606387.6565 | 1179134.7989 | 2606389.3988 | 1179126.9967 | 2606390.0695 | 1179121.2278
52 | 2606379.7112 | 1179149.7648 | 2606371.6685 | 1179163.052 | 2606371.6154 | 1179163.144
53 | 2606387.6565 | 1179134.7989 | 2606385.1447 | 1179140.5769 | 2606379.7112 | 1179149.7648
54 | 2606505.7188 | 1178929.0726 | 2606398.019 | 1179057.5128
55 | 2606387.6565 | 1179134.7989 | 2606404.0441 | 1179140.6636 | 2606414.8893 | 1179142.954 | 2606418.8078 | 1179143.3361
56 | 2606355.4389 | 1179188.6702 | 2606360.3654 | 1179182.0609 | 2606364.75 | 1179175.0619 | 2606371.6154 | 1179163.144
57 | 2606355.4389 | 1179188.6702 | 2606348.2427 | 1179196.022 | 2606339.8713 | 1179202.2942 | 2606336.1797 | 1179204.7533
58 | 2606453.3325 | 1179126.1085 | 2606442.7536 | 1179131.9224 | 2606427.2137 | 1179140.7548 | 2606422.7198 | 1179142.6733 | 2606418.8078 | 1179143.3361
59 | 2606418.8078 | 1179143.3361 | 2606420.7212 | 1179147.1623 | 2606422.2215 | 1179151.5328 | 2606422.8275 | 1179156.3581 | 2606421.31 | 1179161.0145 | 2606419.1905 | 1179164.325 | 2606413.593 | 1179169.5884 | 2606408.5097 | 1179172.5597
60 | 2606539.8044 | 1179108.7479 | 2606505.479 | 1179110.7897 | 2606497.5635 | 1179112.0152 | 2606483.633 | 1179115.8467 | 2606467.5398 | 1179120.4874 | 2606460.876 | 1179122.737 | 2606453.3325 | 1179126.1085
61 | 2606453.3325 | 1179126.1085 | 2606457.6474 | 1179127.2581 | 2606459.4018 | 1179129.739 | 2606462.2381 | 1179139.2632
62 | 2606408.5097 | 1179172.5597 | 2606406.6447 | 1179173.6498 | 2606398.942 | 1179175.8984 | 2606394.7087 | 1179177.1056
63 | 2606395.8267 | 1179196.2499 | 2606398.5593 | 1179198.3316 | 2606400.5811 | 1179200.735 | 2606401.9458 | 1179203.3044 | 2606406.5776 | 1179216.3132
64 | 2606395.8267 | 1179196.2499 | 2606396.3108 | 1179193.5379 | 2606396.2905 | 1179191.0366 | 2606394.8562 | 1179182.075 | 2606394.7087 | 1179177.1056
65 | 2606406.5776 | 1179216.3132 | 2606408.2218 | 1179220.9311 | 2606411.7442 | 1179227.4604 | 2606414.9703 | 1179232.4219 | 2606418.9301 | 1179236.9617 | 2606429.9036 | 1179247.8901 | 2606434.0002 | 1179253.0859 | 2606436.9658 | 1179258.7031 | 2606438.5175 | 1179265.019 | 2606438.7169 | 1179271.4781 | 2606438.3283 | 1179274.5614
66 | 2606400.2015 | 1179332.5845 | 2606401.6506 | 1179330.8246 | 2606413.9283 | 1179314.6738 | 2606430.9262 | 1179292.0025 | 2606435.3257 | 1179285.3371 | 2606437.9619 | 1179277.4692 | 2606438.3283 | 1179274.5614
67 | 2606505.7188 | 1178929.0726 | 2606505.8959 | 1178928.9865 | 2606517.8303 | 1178923.5496
68 | 2606517.8303 | 1178923.5496 | 2606518.3849 | 1178923.297 | 2606538.2803 | 1178914.8694
69 | 2606543.515 | 1178912.652 | 2606538.2803 | 1178914.8694
70 | 2606543.515 | 1178912.652 | 2606541.8026 | 1178885.4252 | 2606538.4278 | 1178867.9958
71 | 2606469.186 | 1179159.8648 | 2606464.0679 | 1179145.4075 | 2606462.2381 | 1179139.2632
72 | 2606379.9236 | 1179354.2692 | 2606388.3733 | 1179346.1073 | 2606394.3614 | 1179339.677 | 2606400.2015 | 1179332.5845
73 | 2606379.9236 | 1179354.2692 | 2606457.4697 | 1179559.078
74 | 2606457.4697 | 1179559.078 | 2606461.7487 | 1179557.8153 | 2606475.9611 | 1179553.6617 | 2606479.5516 | 1179553.3098 | 2606482.9343 | 1179554.514
75 | 2606669.4106 | 1179711.8599 | 2606687.8391 | 1179717.4111
76 | 2606482.9343 | 1179554.514 | 2606669.4106 | 1179711.8599
77 | 2606561.5906 | 1178788.2028 | 2606556.6559 | 1178791.8825 | 2606546.7988 | 1178807.8021 | 2606541.4506 | 1178829.4518 | 2606536.4998 | 1178858.0388 | 2606538.4278 | 1178867.9958
78 | 2606578.1554 | 1178741.2689 | 2606579.2203 | 1178766.5829 | 2606575.9327 | 1178775.973 | 2606566.4961 | 1178784.5449 | 2606561.5906 | 1178788.2028
79 | 2606578.1554 | 1178741.2689 | 2606560.0281 | 1178739.6039 | 2606544.5258 | 1178733.7731 | 2606524.1496 | 1178720.5222 | 2606488.3745 | 1178692.5499
80 | 2606578.1554 | 1178741.2689 | 2606592.8157 | 1178739.4345
81 | 2606578.1554 | 1178741.2689 | 2606576.9857 | 1178724.739
82 | 2606480.6738 | 1178686.5288 | 2606488.3745 | 1178692.5499
83 | 2606592.8157 | 1178739.4345 | 2606617.2613 | 1178736.3758
84 | 2606576.9857 | 1178724.739 | 2606574.8475 | 1178694.5233
85 | 2606617.2613 | 1178736.3758 | 2606621.2264 | 1178735.8797 | 2606634.0478 | 1178734.0484 | 2606639.6837 | 1178734.0736
86 | 2606574.2352 | 1178685.8698 | 2606574.8475 | 1178694.5233
87 | 2606737.8169 | 1178975.5748 | 2606733.8862 | 1178979.1834 | 2606706.9455 | 1178974.1102
88 | 2606691.9011 | 1178971.2773 | 2606706.9455 | 1178974.1102
89 | 2606737.8169 | 1178975.5748 | 2606742.2446 | 1178971.511
90 | 2606737.8169 | 1178975.5748 | 2606744.1491 | 1178983.1968 | 2606752.9309 | 1178993.2562 | 2606769.5492 | 1179010.4664
91 | 2606685.4992 | 1178978.1848 | 2606691.9011 | 1178971.2773
92 | 2606764.0612 | 1178954.8463 | 2606746.3686 | 1178959.0203 | 2606744.4413 | 1178960.9414 | 2606742.2446 | 1178971.511
93 | 2606769.5492 | 1179010.4664 | 2606773.1442 | 1179014.1894 | 2606790.8991 | 1179029.0425
94 | 2606776.0557 | 1178952.0166 | 2606764.0612 | 1178954.8463
95 | 2606804.8322 | 1179042.033 | 2606802.1389 | 1179038.4454 | 2606790.8991 | 1179029.0425
96 | 2606735.1471 | 1178921.1263 | 2606732.4719 | 1178925.1098 | 2606722.6169 | 1178938.9837 | 2606714.9208 | 1178946.8577
97 | 2606745.5342 | 1178905.6589 | 2606735.1471 | 1178921.1263
98 | 2606776.0557 | 1178952.0166 | 2606782.0392 | 1178963.9849 | 2606783.3702 | 1178965.6282
99 | 2606776.0557 | 1178952.0166 | 2606768.3624 | 1178936.6366
100 | 2606745.5342 | 1178905.6589 | 2606753.9423 | 1178916.8104
101 | 2606745.5342 | 1178905.6589 | 2606758.4051 | 1178893.4559 | 2606765.8374 | 1178887.4945
102 | 2606765.8374 | 1178887.4945 | 2606773.0308 | 1178883.4004 | 2606780.5748 | 1178880.0183 | 2606794.4851 | 1178874.3865 | 2606794.8034 | 1178874.2443
103 | 2606765.8374 | 1178887.4945 | 2606761.3868 | 1178884.6325 | 2606755.5445 | 1178882.8473 | 2606746.7449 | 1178882.0236
104 | 2606733.8922 | 1178881.7322 | 2606734.3845 | 1178881.4897 | 2606737.4178 | 1178881.0818 | 2606740.6413 | 1178881.4522 | 2606746.7449 | 1178882.0236
105 | 2606768.3624 | 1178936.6366 | 2606767.3204 | 1178934.5534 | 2606753.9423 | 1178916.8104
106 | 2606799.3822 | 1178984.0022 | 2606795.9543 | 1178981.1648 | 2606783.3702 | 1178965.6282
107 | 2606799.3822 | 1178984.0022 | 2606820.0526 | 1179001.1117
108 | 2606831.3179 | 1179009.2231 | 2606824.6135 | 1179004.8869 | 2606820.0526 | 1179001.1117
109 | 2606831.3179 | 1179009.2231 | 2606841.7271 | 1179015.9555
110 | 2606848.9448 | 1179020.6237 | 2606841.7271 | 1179015.9555
111 | 2606858.4212 | 1179026.7527 | 2606848.9448 | 1179020.6237
112 | 2606858.4212 | 1179026.7527 | 2606866.9444 | 1179032.2653
113 | 2606866.9444 | 1179032.2653 | 2606869.7597 | 1179034.0861 | 2606874.0428 | 1179038.7158
114 | 2606887.8175 | 1179053.6054 | 2606874.0428 | 1179038.7158
115 | 2606899.4126 | 1179067.5936 | 2606894.2214 | 1179060.5274 | 2606887.8175 | 1179053.6054
116 | 2606899.4126 | 1179067.5936 | 2606902.1698 | 1179071.3466
117 | 2606902.1698 | 1179071.3466 | 2606915.1247 | 1179088.9805
118 | 2606915.1247 | 1179088.9805 | 2606927.8993 | 1179106.3688
119 | 2606927.8993 | 1179106.3688 | 2606935.1602 | 1179116.2522
120 | 2606745.9584 | 1178823.8706 | 2606747.1036 | 1178820.4839 | 2606747.1698 | 1178819.9494
121 | 2606744.2216 | 1178829.0073 | 2606745.9584 | 1178823.8706
122 | 2606719.5231 | 1178787.3364 | 2606735.4898 | 1178794.4355 | 2606739.3149 | 1178796.4964 | 2606742.2685 | 1178799.1343 | 2606745.3127 | 1178802.7729 | 2606747.013 | 1178805.7763 | 2606747.9335 | 1178809.3014 | 2606747.7742 | 1178815.0708 | 2606747.1698 | 1178819.9494
123 | 2606719.5231 | 1178787.3364 | 2606723.9666 | 1178776.08 | 2606727.1335 | 1178765.5337 | 2606727.7038 | 1178763.1286
124 | 2606738.0164 | 1178713.9529 | 2606741.8529 | 1178694.7831
125 | 2606738.0164 | 1178713.9529 | 2606749.1755 | 1178716.2442 | 2606752.2088 | 1178715.9252 | 2606755.0831 | 1178714.361 | 2606763.4428 | 1178707.4102
126 | 2606708.2053 | 1178742.1675 | 2606721.0017 | 1178743.3764
127 | 2606741.8529 | 1178694.7831 | 2606745.4992 | 1178676.5644 | 2606746.9932 | 1178669.0161
128 | 2606763.4428 | 1178707.4102 | 2606776.3379 | 1178696.6884
129 | 2606708.2053 | 1178742.1675 | 2606687.7184 | 1178739.6547 | 2606679.2516 | 1178738.5426
130 | 2606708.2053 | 1178742.1675 | 2606708.5774 | 1178730.4064 | 2606709.3291 | 1178720.8579 | 2606711.5103 | 1178708.2459
131 | 2606660.1968 | 1178736.0397 | 2606679.2516 | 1178738.5426
132 | 2606711.5103 | 1178708.2459 | 2606711.7742 | 1178706.7201 | 2606712.1381 | 1178702.3738 | 2606712.0968 | 1178698.2939 | 2606711.1265 | 1178691.4227 | 2606709.2399 | 1178684.1169 | 2606704.734 | 1178673.6352
133 | 2606698.2179 | 1178658.4774 | 2606704.734 | 1178673.6352
134 | 2606639.6837 | 1178734.0736 | 2606643.9183 | 1178734.0925 | 2606654.2612 | 1178735.26 | 2606660.1968 | 1178736.0397

## bus_geodata
| x | y | coords
0 | 2606848.0773 | 1178765.7267
1 | 2606849.9805 | 1178764.8822
2 | 2606837.3083 | 1178776.6294
3 | 2606813.515 | 1178773.2959
4 | 2606842.5555 | 1178778.6856
5 | 2606811.6048 | 1178773.0208
6 | 2606850.5346 | 1178782.0127
7 | 2606806.0906 | 1178771.525
8 | 2606885.2204 | 1178813.6136
9 | 2606800.7639 | 1178769.3452
10 | 2606797.8798 | 1178767.7776
11 | 2606778.9423 | 1178757.4848
12 | 2606778.9306 | 1178757.4785
13 | 2606751.8844 | 1178747.0605
14 | 2606749.0751 | 1178746.6861
15 | 2606732.1381 | 1178744.4285
16 | 2606864.5392 | 1179420.5105
17 | 2606962.855 | 1179426.2674
18 | 2607038.162 | 1179237.2942
19 | 2607018.6087 | 1179195.3724
20 | 2606962.7544 | 1179147.6889
21 | 2606935.7188 | 1179117.0125
22 | 2606196.8475 | 1178541.2319
23 | 2606170.0144 | 1178542.7275
24 | 2606311.2934 | 1178520.1281
25 | 2606081.867 | 1178585.8271
26 | 2606378.6262 | 1178640.6988
27 | 2606400.3576 | 1178645.8744
28 | 2606412.1793 | 1178627.6184
29 | 2606412.248 | 1178649.8738
30 | 2606103.5275 | 1178628.8799
31 | 2606113.4085 | 1178637.6669
32 | 2606186.2436 | 1178713.0537
33 | 2606207.0692 | 1178787.1894
34 | 2606337.8403 | 1179069.869
35 | 2606305.5513 | 1179075.497
36 | 2606346.0541 | 1179075.1679
37 | 2606348.8783 | 1179077.3398
38 | 2606360.1921 | 1179086.0408
39 | 2606362.4406 | 1179119.1098
40 | 2606364.578 | 1179101.8443
41 | 2606362.3219 | 1179120.2355
42 | 2606366.3206 | 1179090.754
43 | 2606362.0315 | 1179123.5561
44 | 2606361.4718 | 1179134.7105
45 | 2606392.0677 | 1179095.4057
46 | 2606393.0451 | 1179086.9613
47 | 2606390.0695 | 1179121.2278
48 | 2606379.7112 | 1179149.7648
49 | 2606398.019 | 1179057.5128
50 | 2606387.6565 | 1179134.7989
51 | 2606371.6154 | 1179163.144
52 | 2606355.4389 | 1179188.6702
53 | 2606418.8078 | 1179143.3361
54 | 2606336.1797 | 1179204.7533
55 | 2606453.3325 | 1179126.1085
56 | 2606408.5097 | 1179172.5597
57 | 2606395.8267 | 1179196.2499
58 | 2606406.5776 | 1179216.3132
59 | 2606394.7087 | 1179177.1056
60 | 2606438.3283 | 1179274.5614
61 | 2606505.7188 | 1178929.0726
62 | 2606517.8303 | 1178923.5496
63 | 2606538.2803 | 1178914.8694
64 | 2606543.515 | 1178912.652
65 | 2606539.8044 | 1179108.7479
66 | 2606462.2381 | 1179139.2632
67 | 2606469.186 | 1179159.8648
68 | 2606400.2015 | 1179332.5845
69 | 2606379.9236 | 1179354.2692
70 | 2606457.4697 | 1179559.078
71 | 2606669.4106 | 1179711.8599
72 | 2606687.8391 | 1179717.4111
73 | 2606482.9343 | 1179554.514
74 | 2606538.4278 | 1178867.9958
75 | 2606561.5906 | 1178788.2028
76 | 2606578.1554 | 1178741.2689
77 | 2606488.3745 | 1178692.5499
78 | 2606592.8157 | 1178739.4345
79 | 2606576.9857 | 1178724.739
80 | 2606480.6738 | 1178686.5288
81 | 2606617.2613 | 1178736.3758
82 | 2606574.8475 | 1178694.5233
83 | 2606706.9455 | 1178974.1102
84 | 2606737.8169 | 1178975.5748
85 | 2606691.9011 | 1178971.2773
86 | 2606742.2446 | 1178971.511
87 | 2606769.5492 | 1179010.4664
88 | 2606685.4992 | 1178978.1848
89 | 2606764.0612 | 1178954.8463
90 | 2606790.8991 | 1179029.0425
91 | 2606714.9208 | 1178946.8577
92 | 2606735.1471 | 1178921.1263
93 | 2606776.0557 | 1178952.0166
94 | 2606804.8322 | 1179042.033
95 | 2606745.5342 | 1178905.6589
96 | 2606794.8034 | 1178874.2443
97 | 2606765.8374 | 1178887.4945
98 | 2606746.7449 | 1178882.0236
99 | 2606753.9423 | 1178916.8104
100 | 2606733.8922 | 1178881.7322
101 | 2606768.3624 | 1178936.6366
102 | 2606783.3702 | 1178965.6282
103 | 2606799.3822 | 1178984.0022
104 | 2606820.0526 | 1179001.1117
105 | 2606831.3179 | 1179009.2231
106 | 2606841.7271 | 1179015.9555
107 | 2606848.9448 | 1179020.6237
108 | 2606858.4212 | 1179026.7527
109 | 2606866.9444 | 1179032.2653
110 | 2606874.0428 | 1179038.7158
111 | 2606887.8175 | 1179053.6054
112 | 2606899.4126 | 1179067.5936
113 | 2606902.1698 | 1179071.3466
114 | 2606915.1247 | 1179088.9805
115 | 2606927.8993 | 1179106.3688
116 | 2606935.1602 | 1179116.2522
117 | 2606745.9584 | 1178823.8706
118 | 2606747.1698 | 1178819.9494
119 | 2606744.2216 | 1178829.0073
120 | 2606719.5231 | 1178787.3364
121 | 2606727.7038 | 1178763.1286
122 | 2606738.0164 | 1178713.9529
123 | 2606721.0017 | 1178743.3764
124 | 2606741.8529 | 1178694.7831
125 | 2606763.4428 | 1178707.4102
126 | 2606708.2053 | 1178742.1675
127 | 2606746.9932 | 1178669.0161
128 | 2606776.3379 | 1178696.6884
129 | 2606679.2516 | 1178738.5426
130 | 2606711.5103 | 1178708.2459
131 | 2606704.734 | 1178673.6352
132 | 2606698.2179 | 1178658.4774
133 | 2606660.1968 | 1178736.0397
134 | 2606639.6837 | 1178734.0736
135 | 2606574.2352 | 1178685.8698
136 | 2606691.9011 | 1178971.2773

## line_std_types
| c_nf_per_km | r_ohm_per_km | x_ohm_per_km | max_i_ka | type | q_mm2 | alpha | voltage_rating
NAYY 4x50 SE | 210 | 0.642 | 0.083 | 0.142 | cs | 50 | 0.00403 | LV
NAYY 4x120 SE | 264 | 0.225 | 0.08 | 0.242 | cs | 120 | 0.00403 | LV
NAYY 4x150 SE | 261 | 0.208 | 0.08 | 0.27 | cs | 150 | 0.00403 | LV
NA2XS2Y 1x95 RM/25 12/20 kV | 216 | 0.313 | 0.132 | 0.252 | cs | 95 | 0.00403 | MV
NA2XS2Y 1x185 RM/25 12/20 kV | 273 | 0.161 | 0.117 | 0.362 | cs | 185 | 0.00403 | MV
NA2XS2Y 1x240 RM/25 12/20 kV | 304 | 0.122 | 0.112 | 0.421 | cs | 240 | 0.00403 | MV
NA2XS2Y 1x95 RM/25 6/10 kV | 315 | 0.313 | 0.123 | 0.249 | cs | 95 | 0.00403 | MV
NA2XS2Y 1x185 RM/25 6/10 kV | 406 | 0.161 | 0.11 | 0.358 | cs | 185 | 0.00403 | MV
NA2XS2Y 1x240 RM/25 6/10 kV | 456 | 0.122 | 0.105 | 0.416 | cs | 240 | 0.00403 | MV
NA2XS2Y 1x150 RM/25 12/20 kV | 250 | 0.206 | 0.116 | 0.319 | cs | 150 | 0.00403 | MV
NA2XS2Y 1x120 RM/25 12/20 kV | 230 | 0.253 | 0.119 | 0.283 | cs | 120 | 0.00403 | MV
NA2XS2Y 1x70 RM/25 12/20 kV | 190 | 0.443 | 0.132 | 0.22 | cs | 70 | 0.00403 | MV
NA2XS2Y 1x150 RM/25 6/10 kV | 360 | 0.206 | 0.11 | 0.315 | cs | 150 | 0.00403 | MV
NA2XS2Y 1x120 RM/25 6/10 kV | 340 | 0.253 | 0.113 | 0.28 | cs | 120 | 0.00403 | MV
NA2XS2Y 1x70 RM/25 6/10 kV | 280 | 0.443 | 0.123 | 0.217 | cs | 70 | 0.00403 | MV
N2XS(FL)2Y 1x120 RM/35 64/110 kV | 112 | 0.153 | 0.166 | 0.366 | cs | 120 | 0.00393 | HV
N2XS(FL)2Y 1x185 RM/35 64/110 kV | 125 | 0.099 | 0.156 | 0.457 | cs | 185 | 0.00393 | HV
N2XS(FL)2Y 1x240 RM/35 64/110 kV | 135 | 0.075 | 0.149 | 0.526 | cs | 240 | 0.00393 | HV
N2XS(FL)2Y 1x300 RM/35 64/110 kV | 144 | 0.06 | 0.144 | 0.588 | cs | 300 | 0.00393 | HV
15-AL1/3-ST1A 0.4 | 11 | 1.8769 | 0.35 | 0.105 | ol | 16 | 0.00403 | LV
24-AL1/4-ST1A 0.4 | 11.25 | 1.2012 | 0.335 | 0.14 | ol | 24 | 0.00403 | LV
48-AL1/8-ST1A 0.4 | 12.2 | 0.5939 | 0.3 | 0.21 | ol | 48 | 0.00403 | LV
94-AL1/15-ST1A 0.4 | 13.2 | 0.306 | 0.29 | 0.35 | ol | 94 | 0.00403 | LV
34-AL1/6-ST1A 10.0 | 9.7 | 0.8342 | 0.36 | 0.17 | ol | 34 | 0.00403 | MV
48-AL1/8-ST1A 10.0 | 10.1 | 0.5939 | 0.35 | 0.21 | ol | 48 | 0.00403 | MV
70-AL1/11-ST1A 10.0 | 10.4 | 0.4132 | 0.339 | 0.29 | ol | 70 | 0.00403 | MV
94-AL1/15-ST1A 10.0 | 10.75 | 0.306 | 0.33 | 0.35 | ol | 94 | 0.00403 | MV
122-AL1/20-ST1A 10.0 | 11.1 | 0.2376 | 0.323 | 0.41 | ol | 122 | 0.00403 | MV
149-AL1/24-ST1A 10.0 | 11.25 | 0.194 | 0.315 | 0.47 | ol | 149 | 0.00403 | MV
34-AL1/6-ST1A 20.0 | 9.15 | 0.8342 | 0.382 | 0.17 | ol | 34 | 0.00403 | MV
48-AL1/8-ST1A 20.0 | 9.5 | 0.5939 | 0.372 | 0.21 | ol | 48 | 0.00403 | MV
70-AL1/11-ST1A 20.0 | 9.7 | 0.4132 | 0.36 | 0.29 | ol | 70 | 0.00403 | MV
94-AL1/15-ST1A 20.0 | 10 | 0.306 | 0.35 | 0.35 | ol | 94 | 0.00403 | MV
122-AL1/20-ST1A 20.0 | 10.3 | 0.2376 | 0.344 | 0.41 | ol | 122 | 0.00403 | MV
149-AL1/24-ST1A 20.0 | 10.5 | 0.194 | 0.337 | 0.47 | ol | 149 | 0.00403 | MV
184-AL1/30-ST1A 20.0 | 10.75 | 0.1571 | 0.33 | 0.535 | ol | 184 | 0.00403 | MV
243-AL1/39-ST1A 20.0 | 11 | 0.1188 | 0.32 | 0.645 | ol | 243 | 0.00403 | MV
48-AL1/8-ST1A 110.0 | 8 | 0.5939 | 0.46 | 0.21 | ol | 48 | 0.00403 | HV
70-AL1/11-ST1A 110.0 | 8.4 | 0.4132 | 0.45 | 0.29 | ol | 70 | 0.00403 | HV
94-AL1/15-ST1A 110.0 | 8.65 | 0.306 | 0.44 | 0.35 | ol | 94 | 0.00403 | HV
122-AL1/20-ST1A 110.0 | 8.5 | 0.2376 | 0.43 | 0.41 | ol | 122 | 0.00403 | HV
149-AL1/24-ST1A 110.0 | 8.75 | 0.194 | 0.41 | 0.47 | ol | 149 | 0.00403 | HV
184-AL1/30-ST1A 110.0 | 8.8 | 0.1571 | 0.4 | 0.535 | ol | 184 | 0.00403 | HV
243-AL1/39-ST1A 110.0 | 9 | 0.1188 | 0.39 | 0.645 | ol | 243 | 0.00403 | HV
305-AL1/39-ST1A 110.0 | 9.2 | 0.0949 | 0.38 | 0.74 | ol | 305 | 0.00403 | HV
490-AL1/64-ST1A 110.0 | 9.75 | 0.059 | 0.37 | 0.96 | ol | 490 | 0.00403 | HV
679-AL1/86-ST1A 110.0 | 9.95 | 0.042 | 0.36 | 1.15 | ol | 679 | 0.00403 | HV
490-AL1/64-ST1A 220.0 | 10 | 0.059 | 0.285 | 0.96 | ol | 490 | 0.00403 | HV
679-AL1/86-ST1A 220.0 | 11.7 | 0.042 | 0.275 | 1.15 | ol | 679 | 0.00403 | HV
490-AL1/64-ST1A 380.0 | 11 | 0.059 | 0.253 | 0.96 | ol | 490 | 0.00403 | HV
679-AL1/86-ST1A 380.0 | 14.6 | 0.042 | 0.25 | 1.15 | ol | 679 | 0.00403 | HV

## trafo_std_types
| i0_percent | pfe_kw | vkr_percent | sn_mva | vn_lv_kv | vn_hv_kv | vk_percent | shift_degree | vector_group | tap_side | tap_neutral | tap_min | tap_max | tap_step_degree | tap_step_percent | tap_phase_shifter
160 MVA 380/110 kV | 0.06 | 60 | 0.25 | 160 | 110 | 380 | 12.2 | 0 | Yy0 | hv | 0 | -9 | 9 | 0 | 1.5 | FALSE
100 MVA 220/110 kV | 0.06 | 55 | 0.26 | 100 | 110 | 220 | 12 | 0 | Yy0 | hv | 0 | -9 | 9 | 0 | 1.5 | FALSE
63 MVA 110/20 kV | 0.04 | 22 | 0.32 | 63 | 20 | 110 | 18 | 150 | YNd5 | hv | 0 | -9 | 9 | 0 | 1.5 | FALSE
40 MVA 110/20 kV | 0.05 | 18 | 0.34 | 40 | 20 | 110 | 16.2 | 150 | YNd5 | hv | 0 | -9 | 9 | 0 | 1.5 | FALSE
25 MVA 110/20 kV | 0.07 | 14 | 0.41 | 25 | 20 | 110 | 12 | 150 | YNd5 | hv | 0 | -9 | 9 | 0 | 1.5 | FALSE
63 MVA 110/10 kV | 0.04 | 22 | 0.32 | 63 | 10 | 110 | 18 | 150 | YNd5 | hv | 0 | -9 | 9 | 0 | 1.5 | FALSE
40 MVA 110/10 kV | 0.05 | 18 | 0.34 | 40 | 10 | 110 | 16.2 | 150 | YNd5 | hv | 0 | -9 | 9 | 0 | 1.5 | FALSE
25 MVA 110/10 kV | 0.07 | 14 | 0.41 | 25 | 10 | 110 | 12 | 150 | YNd5 | hv | 0 | -9 | 9 | 0 | 1.5 | FALSE
0.25 MVA 20/0.4 kV | 0.32 | 0.8 | 1.44 | 0.25 | 0.4 | 20 | 6 | 150 | Yzn5 | hv | 0 | -2 | 2 | 0 | 2.5 | FALSE
0.4 MVA 20/0.4 kV | 0.3375 | 1.35 | 1.425 | 0.4 | 0.4 | 20 | 6 | 150 | Dyn5 | hv | 0 | -2 | 2 | 0 | 2.5 | FALSE
0.63 MVA 20/0.4 kV | 0.2619 | 1.65 | 1.206 | 0.63 | 0.4 | 20 | 6 | 150 | Dyn5 | hv | 0 | -2 | 2 | 0 | 2.5 | FALSE
0.25 MVA 10/0.4 kV | 0.24 | 0.6 | 1.2 | 0.25 | 0.4 | 10 | 4 | 150 | Dyn5 | hv | 0 | -2 | 2 | 0 | 2.5 | FALSE
0.4 MVA 10/0.4 kV | 0.2375 | 0.95 | 1.325 | 0.4 | 0.4 | 10 | 4 | 150 | Dyn5 | hv | 0 | -2 | 2 | 0 | 2.5 | FALSE
0.63 MVA 10/0.4 kV | 0.1873 | 1.18 | 1.0794 | 0.63 | 0.4 | 10 | 4 | 150 | Dyn5 | hv | 0 | -2 | 2 | 0 | 2.5 | FALSE

## trafo3w_std_types
| sn_hv_mva | sn_mv_mva | sn_lv_mva | vn_hv_kv | vn_mv_kv | vn_lv_kv | vk_hv_percent | vk_mv_percent | vk_lv_percent | vkr_hv_percent | vkr_mv_percent | vkr_lv_percent | pfe_kw | i0_percent | shift_mv_degree | shift_lv_degree | vector_group | tap_side | tap_neutral | tap_min | tap_max | tap_step_percent
63/25/38 MVA 110/20/10 kV | 63 | 25 | 38 | 110 | 20 | 10 | 10.4 | 10.4 | 10.4 | 0.28 | 0.32 | 0.35 | 35 | 0.89 | 0 | 0 | YN0yn0yn0 | hv | 0 | -10 | 10 | 1.2
63/25/38 MVA 110/10/10 kV | 63 | 25 | 38 | 110 | 10 | 10 | 10.4 | 10.4 | 10.4 | 0.28 | 0.32 | 0.35 | 35 | 0.89 | 0 | 0 | YN0yn0yn0 | hv | 0 | -10 | 10 | 1.2

## fuse_std_types
| fuse_type | i_rated_a | t_avg | t_min | t_total | x_avg | x_min | x_total
HV 100A | HV 100A | 100 | 0 | [10.0, 3.64, 0.854, 0.281, 0.1, 0.0531, 0.022, 0.01] | [10.0, 4.267, 1.21, 0.403, 0.1, 0.058, 0.022, 0.01] | 0 | [300.0, 350.0, 450.0, 550.0, 700.0, 850.0, 1200.0, 1752.0] | [600.0, 700.0, 900.0, 1150.0, 1665.0, 2000.0, 3000.0, 4313.0]
HV 10A | HV 10A | 10 | 0 | [10.0, 1675.0, 0.344, 0.156, 0.1, 0.0417, 0.0171, 0.01] | [10.0, 1.3, 0.3, 0.155, 0.1, 0.0555, 0.023, 0.01] | 0 | [30.0, 32.0, 35.0, 37.0, 39.0, 50.0, 70.0, 88.0] | [60.0, 70.0, 80.0, 87.0, 94.0, 110.0, 150.0, 216.0]
HV 125A | HV 125A | 125 | 0 | [10.0, 1.82, 0.344, 0.1, 0.0467, 0.0269, 0.01] | [10.0, 2.478, 0.426, 0.1, 0.0427, 0.0211, 0.01] | 0 | [375.0, 500.0, 700.0, 925.0, 1200.0, 1500.0, 2341.0] | [750.0, 1000.0, 1500.0, 2200.0, 3000.0, 4000.0, 5765.0]
HV 160A | HV 160A | 160 | 0 | [10.0, 4.15, 1.03, 0.198, 0.1, 0.051, 0.0172, 0.01] | [10.0, 2.3, 0.734, 0.274, 0.1, 0.046, 0.0177, 0.01] | 0 | [480.0, 550.0, 700.0, 1000.0, 1260.0, 1600.0, 2500.0, 3227.0] | [960.0, 1300.0, 1700.0, 2200.0, 2996.0, 4000.0, 6000.0, 7946.0]
HV 16A | HV 16A | 16 | 0 | [10.0, 0.352, 0.164, 0.1, 0.0649, 0.0342, 0.01] | [10.0, 2.34, 0.722, 0.181, 0.1, 0.055, 0.0296, 0.01] | 0 | [48.0, 60.0, 65.0, 71.0, 80.0, 100.0, 162.0] | [96.0, 110.0, 125.0, 150.0, 168.0, 200.0, 250.0, 398.0]
HV 200A | HV 200A | 200 | 0 | [10.0, 4.267, 1.21, 0.403, 0.1, 0.058, 0.022, 0.01] | [10.0, 3.73, 1.654, 0.328, 0.1, 0.0531, 0.019, 0.01] | 0 | [600.0, 700.0, 900.0, 1150.0, 1665.0, 2000.0, 3000.0, 4313.0] | [1200.0, 1500.0, 1800.0, 2700.0, 3960.0, 5000.0, 7500.0, 10620.0]
HV 20A | HV 20A | 20 | 0 | [10.0, 1.3, 0.3, 0.155, 0.1, 0.0555, 0.023, 0.01] | [10.0, 1.3, 0.161, 0.1, 0.0611, 0.0399, 0.0141, 0.01] | 0 | [60.0, 70.0, 80.0, 87.0, 94.0, 110.0, 150.0, 216.0] | [120.0, 150.0, 200.0, 223.0, 260.0, 300.0, 450.0, 532.0]
HV 25A | HV 25A | 25 | 0 | [10.0, 2.512, 0.833, 0.299, 0.1, 0.0372, 0.0223, 0.01] | [10.0, 3.125, 0.597, 0.198, 0.1, 0.0378, 0.022, 0.01] | 0 | [75.0, 82.0, 90.0, 100.0, 124.0, 170.0, 200.0, 289.0] | [150.0, 170.0, 210.0, 250.0, 294.0, 400.0, 500.0, 711.0]
HV 31.5A | HV 31.5A | 31.5 | 0 | [10.0, 2.34, 0.722, 0.181, 0.1, 0.055, 0.0296, 0.01] | [10.0, 2.84, 0.368, 0.164, 0.1, 0.0621, 0.0378, 0.0195, 0.01] | 0 | [95.0, 110.0, 125.0, 150.0, 165.0, 200.0, 250.0, 390.0] | [189.0, 220.0, 300.0, 350.0, 393.0, 450.0, 530.0, 700.0, 960.0]
HV 40A | HV 40A | 40 | 0 | [10.0, 1.3, 0.161, 0.1, 0.0611, 0.0399, 0.0141, 0.01] | [10.0, 2.05, 0.369, 0.198, 0.1, 0.051, 0.0298, 0.01] | 0 | [120.0, 150.0, 200.0, 223.0, 260.0, 300.0, 450.0, 532.0] | [240.0, 300.0, 400.0, 450.0, 530.0, 650.0, 800.0, 1311.0]
HV 50A | HV 50A | 50 | 0 | [10.0, 3.215, 0.597, 0.198, 0.1, 0.0378, 0.022, 0.01] | [10.0, 3.64, 0.854, 0.281, 0.1, 0.0531, 0.022, 0.01] | 0 | [150.0, 170.0, 210.0, 250.0, 294.0, 400.0, 500.0, 711.0] | [300.0, 350.0, 450.0, 550.0, 700.0, 850.0, 1200.0, 1752.0]
HV 6.3A | HV 6.3A | 6.3 | 0 | [10.0, 1.39, 0.344, 0.168, 0.1, 0.056, 0.0263, 0.01] | [10.0, 1.711, 0.516, 0.198, 0.1, 0.0634, 0.0303, 0.01] | 0 | [19.0, 19.5, 20.4, 20.8, 22.0, 25.0, 32.0, 48.0] | [38.0, 40.0, 43.0, 48.0, 53.0, 60.0, 75.0, 118.0]
HV 63A | HV 63A | 63 | 0 | [10.0, 2.84, 0.368, 0.164, 0.1, 0.0621, 0.0378, 0.0195, 0.01] | [10.0, 1.82, 0.344, 0.1, 0.0467, 0.0269, 0.01] | 0 | [189.0, 220.0, 300.0, 350.0, 393.0, 450.0, 530.0, 700.0, 961.0] | [378.0, 500.0, 700.0, 934.0, 1200.0, 1500.0, 2366.0]
HV 80A | HV 80A | 80 | 0 | [10.0, 2.05, 0.369, 0.198, 0.1, 0.051, 0.0298, 0.01] | [10.0, 4.15, 1.03, 0.198, 0.1, 0.051, 0.0172, 0.01] | 0 | [240.0, 300.0, 400.0, 450.0, 530.0, 650.0, 800.0, 1311.0] | [480.0, 550.0, 700.0, 1000.0, 1260.0, 1600.0, 2500.0, 3227.0]
Siemens NH-1-100 | Siemens NH-1-100 | 100 | [5400.0, 2000.0, 400.0, 20.0, 1.0, 0.2, 0.012, 0.004] | 0 | 0 | [150.0, 190.0, 250.0, 430.0, 900.0, 1250.0, 2700.0, 3600.0] | 0 | 0
Siemens NH-1-125 | Siemens NH-1-125 | 125 | [4800.0, 120.0, 7.0, 0.1, 0.004] | 0 | 0 | [180.0, 400.0, 740.0, 2000.0, 4250.0] | 0 | 0
Siemens NH-1-16 | Siemens NH-1-16 | 16 | [4000.0, 400.0, 2.0, 0.1, 0.04, 0.01] | 0 | 0 | [26.0, 35.0, 75.0, 150.0, 200.0, 300.0] | 0 | 0
Siemens NH-1-160 | Siemens NH-1-160 | 160 | [4800.0, 120.0, 7.0, 0.1, 0.004] | 0 | 0 | [210.0, 500.0, 900.0, 2300.0, 5000.0] | 0 | 0
Siemens NH-1-25 | Siemens NH-1-25 | 25 | [4000.0, 1000.0, 10.0, 0.2, 0.02, 0.01] | 0 | 0 | [40.0, 50.0, 100.0, 210.0, 400.0, 500.0] | 0 | 0
Siemens NH-1-50 | Siemens NH-1-50 | 50 | [4000.0, 40.0, 4.0, 1.0, 0.02, 0.01] | 0 | 0 | [86.0, 200.0, 300.0, 400.0, 1000.0, 1280.0] | 0 | 0
Siemens NH-1-63 | Siemens NH-1-63 | 63 | [4000.0, 100.0, 10.0, 2.0, 0.04, 0.01] | 0 | 0 | [100.0, 200.0, 300.0, 400.0, 1000.0, 1500.0] | 0 | 0
Siemens NH-1-80 | Siemens NH-1-80 | 80 | [4800.0, 120.0, 7.0, 0.1, 0.01] | 0 | 0 | [150.58, 250.0, 450.0, 1150.0, 2470.0] | 0 | 0
Siemens NH-2-1000 | Siemens NH-2-1000 | 1000 | [4800.0, 120.0, 7.0, 0.1, 0.004] | 0 | 0 | [1900.0, 3500.0, 8400.0, 24000.0, 52000.0] | 0 | 0
Siemens NH-2-200 | Siemens NH-2-200 | 200 | [4800.0, 120.0, 7.0, 0.1, 0.004] | 0 | 0 | [280.0, 650.0, 1200.0, 3000.0, 7000.0] | 0 | 0
Siemens NH-2-224 | Siemens NH-2-224 | 224 | [4800.0, 120.0, 7.0, 0.2, 0.04, 0.004] | 0 | 0 | [400.0, 750.0, 1453.0, 3025.0, 4315.0, 7600.0] | 0 | 0
Siemens NH-2-250 | Siemens NH-2-250 | 250 | [4800.0, 120.0, 7.0, 0.1, 0.004] | 0 | 0 | [450.0, 800.0, 1650.0, 4000.0, 8500.0] | 0 | 0
Siemens NH-2-315 | Siemens NH-2-315 | 315 | [4800.0, 120.0, 7.0, 0.1, 0.004] | 0 | 0 | [550.0, 920.0, 1900.0, 5000.0, 11000.0] | 0 | 0
Siemens NH-2-355 | Siemens NH-2-355 | 355 | [4800.0, 120.0, 6.0, 0.1, 0.004] | 0 | 0 | [650.0, 1116.27, 2350.0, 5840.0, 12790.0] | 0 | 0
Siemens NH-2-400 | Siemens NH-2-400 | 400 | [4800.0, 120.0, 7.0, 0.1, 0.004] | 0 | 0 | [720.0, 1350.0, 2800.0, 6500.0, 15000.0] | 0 | 0
Siemens NH-2-425 | Siemens NH-2-425 | 425 | [4800.0, 120.0, 7.0, 0.1, 0.004] | 0 | 0 | [850.0, 1500.0, 3050.0, 7500.0, 16500.0] | 0 | 0
Siemens NH-2-630 | Siemens NH-2-630 | 630 | [4800.0, 120.0, 7.0, 0.1, 0.004] | 0 | 0 | [1200.0, 2000.0, 4800.0, 12000.0, 26000.0] | 0 | 0

## dtypes
| element | column | dtype
0 | bus | name | object
1 | bus | vn_kv | float64
2 | bus | type | object
3 | bus | zone | object
4 | bus | in_service | bool
5 | load | name | object
6 | load | bus | uint32
7 | load | p_mw | float64
8 | load | q_mvar | float64
9 | load | const_z_percent | float64
10 | load | const_i_percent | float64
11 | load | sn_mva | float64
12 | load | scaling | float64
13 | load | in_service | bool
14 | load | type | object
15 | ext_grid | name | object
16 | ext_grid | bus | uint32
17 | ext_grid | vm_pu | float64
18 | ext_grid | va_degree | float64
19 | ext_grid | slack_weight | float64
20 | ext_grid | in_service | bool
21 | line | name | object
22 | line | std_type | object
23 | line | from_bus | uint32
24 | line | to_bus | uint32
25 | line | length_km | float64
26 | line | r_ohm_per_km | float64
27 | line | x_ohm_per_km | float64
28 | line | c_nf_per_km | float64
29 | line | g_us_per_km | float64
30 | line | max_i_ka | float64
31 | line | df | float64
32 | line | parallel | uint32
33 | line | type | object
34 | line | in_service | bool
35 | trafo | name | object
36 | trafo | std_type | object
37 | trafo | hv_bus | uint32
38 | trafo | lv_bus | uint32
39 | trafo | sn_mva | float64
40 | trafo | vn_hv_kv | float64
41 | trafo | vn_lv_kv | float64
42 | trafo | vk_percent | float64
43 | trafo | vkr_percent | float64
44 | trafo | pfe_kw | float64
45 | trafo | i0_percent | float64
46 | trafo | shift_degree | float64
47 | trafo | tap_side | object
48 | trafo | tap_neutral | int32
49 | trafo | tap_min | int32
50 | trafo | tap_max | int32
51 | trafo | tap_step_percent | float64
52 | trafo | tap_step_degree | float64
53 | trafo | tap_pos | int32
54 | trafo | tap_phase_shifter | bool
55 | trafo | parallel | uint32
56 | trafo | df | float64
57 | trafo | in_service | bool
58 | line_geodata | coords | object
59 | bus_geodata | x | float64
60 | bus_geodata | y | float64
61 | bus_geodata | coords | object

## parameters
| version | format_version | converged | OPF_converged | name | f_hz | sn_mva
0 | 2.14.6 | 2.14.0 | FALSE | FALSE |  | 50 | 1