## bus
| name | vn_kv | type | zone | in_service
0 | bus_LV_1002-11_0_3_node_0 | 0.4 | n |  | TRUE
1 | bus_LV_1002-11_0_3_node_1 | 0.4 | n |  | TRUE
2 | bus_LV_1002-11_0_3_node_2 | 0.4 | n |  | TRUE
3 | bus_LV_1002-11_0_3_node_3 | 0.4 | n |  | TRUE
4 | bus_LV_1002-11_0_3_node_4 | 0.4 | n |  | TRUE
5 | bus_LV_1002-11_0_3_node_5 | 0.4 | n |  | TRUE
6 | bus_LV_1002-11_0_3_node_7 | 0.4 | n |  | TRUE
7 | bus_LV_1002-11_0_3_node_26 | 0.4 | n |  | TRUE
8 | bus_LV_1002-11_0_3_node_14 | 0.4 | n |  | TRUE
9 | bus_LV_1002-11_0_3_node_11 | 0.4 | n |  | TRUE
10 | bus_LV_1002-11_0_3_node_8 | 0.4 | n |  | TRUE
11 | bus_LV_1002-11_0_3_node_33 | 0.4 | n |  | TRUE
12 | bus_LV_1002-11_0_3_node_28 | 0.4 | n |  | TRUE
13 | bus_LV_1002-11_0_3_node_25 | 0.4 | n |  | TRUE
14 | bus_LV_1002-11_0_3_node_15 | 0.4 | n |  | TRUE
15 | bus_LV_1002-11_0_3_node_9 | 0.4 | n |  | TRUE
16 | bus_LV_1002-11_0_3_node_34 | 0.4 | n |  | TRUE
17 | bus_LV_1002-11_0_3_node_10 | 0.4 | n |  | TRUE
18 | bus_LV_1002-11_0_3_node_12 | 0.4 | n |  | TRUE
19 | bus_LV_1002-11_0_3_node_16 | 0.4 | n |  | TRUE
20 | bus_LV_1002-11_0_3_node_13 | 0.4 | n |  | TRUE
21 | bus_LV_1002-11_0_3_node_17 | 0.4 | n |  | TRUE
22 | bus_LV_1002-11_0_3_node_19 | 0.4 | n |  | TRUE
23 | bus_LV_1002-11_0_3_node_20 | 0.4 | n |  | TRUE
24 | bus_LV_1002-11_0_3_node_21 | 0.4 | n |  | TRUE
25 | bus_LV_1002-11_0_3_node_22 | 0.4 | n |  | TRUE
26 | bus_LV_1002-11_0_3_node_23 | 0.4 | n |  | TRUE
27 | bus_LV_1002-11_0_3_node_24 | 0.4 | n |  | TRUE
28 | bus_LV_1002-11_0_3_node_37 | 0.4 | n |  | TRUE
29 | bus_LV_1002-11_0_3_node_27 | 0.4 | n |  | TRUE
30 | bus_LV_1002-11_0_3_node_45 | 0.4 | n |  | TRUE
31 | bus_LV_1002-11_0_3_node_58 | 0.4 | n |  | TRUE
32 | bus_LV_1002-11_0_3_node_29 | 0.4 | n |  | TRUE
33 | bus_LV_1002-11_0_3_node_31 | 0.4 | n |  | TRUE
34 | bus_LV_1002-11_0_3_node_57 | 0.4 | n |  | TRUE
35 | bus_LV_1002-11_0_3_node_30 | 0.4 | n |  | TRUE
36 | bus_LV_1002-11_0_3_node_32 | 0.4 | n |  | TRUE
37 | bus_LV_1002-11_0_3_node_35 | 0.4 | n |  | TRUE
38 | bus_LV_1002-11_0_3_node_36 | 0.4 | n |  | TRUE
39 | bus_LV_1002-11_0_3_node_47 | 0.4 | n |  | TRUE
40 | bus_LV_1002-11_0_3_node_44 | 0.4 | n |  | TRUE
41 | bus_LV_1002-11_0_3_node_38 | 0.4 | n |  | TRUE
42 | bus_LV_1002-11_0_3_node_39 | 0.4 | n |  | TRUE
43 | bus_LV_1002-11_0_3_node_40 | 0.4 | n |  | TRUE
44 | bus_LV_1002-11_0_3_node_41 | 0.4 | n |  | TRUE
45 | bus_LV_1002-11_0_3_node_42 | 0.4 | n |  | TRUE
46 | bus_LV_1002-11_0_3_node_43 | 0.4 | n |  | TRUE
47 | bus_LV_1002-11_0_3_node_46 | 0.4 | n |  | TRUE
48 | bus_LV_1002-11_0_3_node_50 | 0.4 | n |  | TRUE
49 | bus_LV_1002-11_0_3_node_56 | 0.4 | n |  | TRUE
50 | bus_LV_1002-11_0_3_node_51 | 0.4 | n |  | TRUE
51 | bus_LV_1002-11_0_3_node_55 | 0.4 | n |  | TRUE
52 | bus_LV_1002-11_0_3_node_48 | 0.4 | n |  | TRUE
53 | bus_LV_1002-11_0_3_node_49 | 0.4 | n |  | TRUE
54 | bus_LV_1002-11_0_3_node_63 | 0.4 | n |  | TRUE
55 | bus_LV_1002-11_0_3_node_62 | 0.4 | n |  | TRUE
56 | bus_LV_1002-11_0_3_node_65 | 0.4 | n |  | TRUE
57 | bus_LV_1002-11_0_3_node_64 | 0.4 | n |  | TRUE
58 | bus_LV_1002-11_0_3_node_52 | 0.4 | n |  | TRUE
59 | bus_LV_1002-11_0_3_node_59 | 0.4 | n |  | TRUE
60 | bus_LV_1002-11_0_3_node_60 | 0.4 | n |  | TRUE
61 | bus_LV_1002-11_0_3_node_53 | 0.4 | n |  | TRUE
62 | bus_LV_1002-11_0_3_node_54 | 0.4 | n |  | TRUE
63 | bus_LV_1002-11_0_3_node_61 | 0.4 | n |  | TRUE
64 | bus_LV_1002-11_0_3_node_66 | 0.4 | n |  | TRUE
65 | bus_LV_1002-11_0_3_node_67 | 0.4 | n |  | TRUE
66 | bus_MV_125_0_node_0 | 20 | n |  | TRUE

## load
| name | bus | p_mw | q_mvar | const_z_percent | const_i_percent | sn_mva | scaling | in_service | type
0 | LV_1002-11_0_3_load_0 | 0 | 0.0053926 | 0.0013515 | 0 | 0 |  | 1 | TRUE | wye
1 | LV_1002-11_0_3_load_1 | 1 | 0.0085778 | 0.0021498 | 0 | 0 |  | 1 | TRUE | wye
2 | LV_1002-11_0_3_load_3 | 3 | 0.0074902 | 0.0018772 | 0 | 0 |  | 1 | TRUE | wye
3 | LV_1002-11_0_3_load_4 | 4 | 0.0088568 | 0.0022197 | 0 | 0 |  | 1 | TRUE | wye
4 | LV_1002-11_0_3_load_14 | 8 | 0.0097435 | 0.002442 | 0 | 0 |  | 1 | TRUE | wye
5 | LV_1002-11_0_3_load_11 | 9 | 0.0060418 | 0.0015142 | 0 | 0 |  | 1 | TRUE | wye
6 | LV_1002-11_0_3_load_8 | 10 | 0.009963 | 0.002497 | 0 | 0 |  | 1 | TRUE | wye
7 | LV_1002-11_0_3_load_33 | 11 | 0.0029403 | 0.00073691 | 0 | 0 |  | 1 | TRUE | wye
8 | LV_1002-11_0_3_load_28 | 12 | 0.0043866 | 0.0010994 | 0 | 0 |  | 1 | TRUE | wye
9 | LV_1002-11_0_3_load_25 | 13 | 0.0024829 | 0.00062229 | 0 | 0 |  | 1 | TRUE | wye
10 | LV_1002-11_0_3_load_15 | 14 | 0.0057074 | 0.0014304 | 0 | 0 |  | 1 | TRUE | wye
11 | LV_1002-11_0_3_load_9 | 15 | 0.0082003 | 0.0020552 | 0 | 0 |  | 1 | TRUE | wye
12 | LV_1002-11_0_3_load_34 | 16 | 0.0037462 | 0.00093889 | 0 | 0 |  | 1 | TRUE | wye
13 | LV_1002-11_0_3_load_16 | 19 | 0.012118 | 0.003037 | 0 | 0 |  | 1 | TRUE | wye
14 | LV_1002-11_0_3_load_19 | 22 | 0.016119 | 0.0040398 | 0 | 0 |  | 1 | TRUE | wye
15 | LV_1002-11_0_3_load_21 | 24 | 0.018164 | 0.0045523 | 0 | 0 |  | 1 | TRUE | wye
16 | LV_1002-11_0_3_load_22 | 25 | 0.0036796 | 0.0009222 | 0 | 0 |  | 1 | TRUE | wye
17 | LV_1002-11_0_3_load_23 | 26 | 0.0028189 | 0.00070649 | 0 | 0 |  | 1 | TRUE | wye
18 | LV_1002-11_0_3_load_58 | 31 | 0.01121 | 0.0028095 | 0 | 0 |  | 1 | TRUE | wye
19 | LV_1002-11_0_3_load_29 | 32 | 0.00654 | 0.0016391 | 0 | 0 |  | 1 | TRUE | wye
20 | LV_1002-11_0_3_load_31 | 33 | 0.0025661 | 0.00064312 | 0 | 0 |  | 1 | TRUE | wye
21 | LV_1002-11_0_3_load_57 | 34 | 0.0027138 | 0.00068015 | 0 | 0 |  | 1 | TRUE | wye
22 | LV_1002-11_0_3_load_30 | 35 | 0.0060429 | 0.0015145 | 0 | 0 |  | 1 | TRUE | wye
23 | LV_1002-11_0_3_load_32 | 36 | 0.0019866 | 0.00049788 | 0 | 0 |  | 1 | TRUE | wye
24 | LV_1002-11_0_3_load_35 | 37 | 0.0013078 | 0.00032777 | 0 | 0 |  | 1 | TRUE | wye
25 | LV_1002-11_0_3_load_36 | 38 | 0.0013566 | 0.00034 | 0 | 0 |  | 1 | TRUE | wye
26 | LV_1002-11_0_3_load_47 | 39 | 0.0024959 | 0.00062554 | 0 | 0 |  | 1 | TRUE | wye
27 | LV_1002-11_0_3_load_44 | 40 | 0.002761 | 0.00069196 | 0 | 0 |  | 1 | TRUE | wye
28 | LV_1002-11_0_3_load_38 | 41 | 0.0025017 | 0.00062699 | 0 | 0 |  | 1 | TRUE | wye
29 | LV_1002-11_0_3_load_42 | 45 | 0.0026441 | 0.00066267 | 0 | 0 |  | 1 | TRUE | wye
30 | LV_1002-11_0_3_load_46 | 47 | 0.0046936 | 0.0011763 | 0 | 0 |  | 1 | TRUE | wye
31 | LV_1002-11_0_3_load_56 | 49 | 0.0063256 | 0.0015854 | 0 | 0 |  | 1 | TRUE | wye
32 | LV_1002-11_0_3_load_51 | 50 | 0.0029087 | 0.00072899 | 0 | 0 |  | 1 | TRUE | wye
33 | LV_1002-11_0_3_load_55 | 51 | 0.0072775 | 0.0018239 | 0 | 0 |  | 1 | TRUE | wye
34 | LV_1002-11_0_3_load_48 | 52 | 0.0026322 | 0.0006597 | 0 | 0 |  | 1 | TRUE | wye
35 | LV_1002-11_0_3_load_62 | 55 | 0.0011297 | 0.00028313 | 0 | 0 |  | 1 | TRUE | wye
36 | LV_1002-11_0_3_load_65 | 56 | 0.00047787 | 0.00011976 | 0 | 0 |  | 1 | TRUE | wye
37 | LV_1002-11_0_3_load_64 | 57 | 0.00087964 | 0.00022046 | 0 | 0 |  | 1 | TRUE | wye
38 | LV_1002-11_0_3_load_52 | 58 | 0.016201 | 0.0040603 | 0 | 0 |  | 1 | TRUE | wye
39 | LV_1002-11_0_3_load_59 | 59 | 0.0017008 | 0.00042626 | 0 | 0 |  | 1 | TRUE | wye
40 | LV_1002-11_0_3_load_53 | 61 | 0.0053171 | 0.0013326 | 0 | 0 |  | 1 | TRUE | wye
41 | LV_1002-11_0_3_load_54 | 62 | 0.005985 | 0.0015 | 0 | 0 |  | 1 | TRUE | wye
42 | LV_1002-11_0_3_load_61 | 63 | 0.002741 | 0.00068696 | 0 | 0 |  | 1 | TRUE | wye
43 | LV_1002-11_0_3_load_66 | 64 | 0.00045348 | 0.00011365 | 0 | 0 |  | 1 | TRUE | wye
44 | LV_1002-11_0_3_load_67 | 65 | 0.00068984 | 0.00017289 | 0 | 0 |  | 1 | TRUE | wye

## ext_grid
| name | bus | vm_pu | va_degree | slack_weight | in_service
0 |  | 13 | 1 | 0 | 1 | TRUE

## line
| name | std_type | from_bus | to_bus | length_km | r_ohm_per_km | x_ohm_per_km | c_nf_per_km | g_us_per_km | max_i_ka | df | parallel | type | in_service
0 | LV_1002-11_0_3_line_0 | NAYY 4x150 SE | 0 | 1 | 0.017313 | 0.208 | 0.08 | 261 | 0 | 0.27 | 1 | 2 | cs | TRUE
1 | LV_1002-11_0_3_line_1 | NAYY 4x150 SE | 0 | 2 | 0.023581 | 0.208 | 0.08 | 261 | 0 | 0.27 | 1 | 2 | cs | TRUE
2 | LV_1002-11_0_3_line_2 | NAYY 4x150 SE | 1 | 3 | 0.02047 | 0.208 | 0.08 | 261 | 0 | 0.27 | 1 | 2 | cs | TRUE
3 | LV_1002-11_0_3_line_3 | NAYY 4x150 SE | 2 | 4 | 0.032546 | 0.208 | 0.08 | 261 | 0 | 0.27 | 1 | 1 | cs | TRUE
4 | LV_1002-11_0_3_line_4 | NAYY 4x150 SE | 2 | 5 | 0.027549 | 0.208 | 0.08 | 261 | 0 | 0.27 | 1 | 1 | cs | TRUE
5 | LV_1002-11_0_3_line_5 | NAYY 4x150 SE | 2 | 6 | 0.05633 | 0.208 | 0.08 | 261 | 0 | 0.27 | 1 | 1 | cs | TRUE
6 | LV_1002-11_0_3_line_6 | NAYY 4x150 SE | 3 | 7 | 0.0042533 | 0.208 | 0.08 | 261 | 0 | 0.27 | 1 | 2 | cs | TRUE
7 | LV_1002-11_0_3_line_7 | NAYY 4x150 SE | 4 | 8 | 0.016196 | 0.208 | 0.08 | 261 | 0 | 0.27 | 1 | 1 | cs | TRUE
8 | LV_1002-11_0_3_line_8 | NAYY 4x150 SE | 5 | 9 | 0.034335 | 0.208 | 0.08 | 261 | 0 | 0.27 | 1 | 1 | cs | TRUE
9 | LV_1002-11_0_3_line_9 | NAYY 4x150 SE | 5 | 10 | 0.010523 | 0.208 | 0.08 | 261 | 0 | 0.27 | 1 | 1 | cs | TRUE
10 | LV_1002-11_0_3_line_10 | NAYY 4x150 SE | 6 | 11 | 0.011113 | 0.208 | 0.08 | 261 | 0 | 0.27 | 1 | 1 | cs | TRUE
11 | LV_1002-11_0_3_line_11 | NAYY 4x150 SE | 7 | 12 | 0.025451 | 0.208 | 0.08 | 261 | 0 | 0.27 | 1 | 1 | cs | TRUE
12 | LV_1002-11_0_3_line_12 | NAYY 4x150 SE | 7 | 13 | 0.036567 | 0.208 | 0.08 | 261 | 0 | 0.27 | 1 | 2 | cs | TRUE
13 | LV_1002-11_0_3_line_13 | NAYY 4x150 SE | 8 | 14 | 0.011536 | 0.208 | 0.08 | 261 | 0 | 0.27 | 1 | 1 | cs | TRUE
14 | LV_1002-11_0_3_line_14 | NAYY 4x150 SE | 10 | 15 | 0.0026119 | 0.208 | 0.08 | 261 | 0 | 0.27 | 1 | 1 | cs | TRUE
15 | LV_1002-11_0_3_line_15 | NAYY 4x150 SE | 11 | 16 | 0.0088168 | 0.208 | 0.08 | 261 | 0 | 0.27 | 1 | 1 | cs | TRUE
16 | LV_1002-11_0_3_line_16 | NAYY 4x150 SE | 12 | 33 | 0.010081 | 0.208 | 0.08 | 261 | 0 | 0.27 | 1 | 1 | cs | TRUE
17 | LV_1002-11_0_3_line_17 | NAYY 4x150 SE | 13 | 29 | 0.013345 | 0.208 | 0.08 | 261 | 0 | 0.27 | 1 | 1 | cs | TRUE
18 | LV_1002-11_0_3_line_18 | NAYY 4x150 SE | 15 | 17 | 0.015224 | 0.208 | 0.08 | 261 | 0 | 0.27 | 1 | 1 | cs | TRUE
19 | LV_1002-11_0_3_line_19 | NAYY 4x150 SE | 16 | 37 | 0.062913 | 0.208 | 0.08 | 261 | 0 | 0.27 | 1 | 1 | cs | TRUE
20 | LV_1002-11_0_3_line_20 | NAYY 4x150 SE | 17 | 18 | 0.030558 | 0.208 | 0.08 | 261 | 0 | 0.27 | 1 | 1 | cs | TRUE
21 | LV_1002-11_0_3_line_21 | NAYY 4x150 SE | 18 | 19 | 0.014723 | 0.208 | 0.08 | 261 | 0 | 0.27 | 1 | 1 | cs | TRUE
22 | LV_1002-11_0_3_line_22 | NAYY 4x150 SE | 19 | 21 | 0.022964 | 0.208 | 0.08 | 261 | 0 | 0.27 | 1 | 1 | cs | TRUE
23 | LV_1002-11_0_3_line_23 | NAYY 4x150 SE | 20 | 21 | 0.029906 | 0.208 | 0.08 | 261 | 0 | 0.27 | 1 | 1 | cs | TRUE
24 | LV_1002-11_0_3_line_24 | NAYY 4x150 SE | 20 | 22 | 0.019236 | 0.208 | 0.08 | 261 | 0 | 0.27 | 1 | 1 | cs | TRUE
25 | LV_1002-11_0_3_line_25 | NAYY 4x150 SE | 22 | 23 | 0.020337 | 0.208 | 0.08 | 261 | 0 | 0.27 | 1 | 1 | cs | TRUE
26 | LV_1002-11_0_3_line_26 | NAYY 4x150 SE | 23 | 25 | 0.022251 | 0.208 | 0.08 | 261 | 0 | 0.27 | 1 | 1 | cs | TRUE
27 | LV_1002-11_0_3_line_27 | NAYY 4x150 SE | 23 | 24 | 0.017672 | 0.208 | 0.08 | 261 | 0 | 0.27 | 1 | 1 | cs | TRUE
28 | LV_1002-11_0_3_line_28 | NAYY 4x150 SE | 26 | 27 | 0.015833 | 0.208 | 0.08 | 261 | 0 | 0.27 | 1 | 1 | cs | TRUE
29 | LV_1002-11_0_3_line_29 | NAYY 4x150 SE | 27 | 28 | 0.004214 | 0.208 | 0.08 | 261 | 0 | 0.27 | 1 | 1 | cs | TRUE
30 | LV_1002-11_0_3_line_30 | NAYY 4x150 SE | 27 | 29 | 0.019063 | 0.208 | 0.08 | 261 | 0 | 0.27 | 1 | 1 | cs | TRUE
31 | LV_1002-11_0_3_line_31 | NAYY 4x150 SE | 28 | 30 | 0.006936 | 0.208 | 0.08 | 261 | 0 | 0.27 | 1 | 1 | cs | TRUE
32 | LV_1002-11_0_3_line_32 | NAYY 4x150 SE | 28 | 31 | 0.037372 | 0.208 | 0.08 | 261 | 0 | 0.27 | 1 | 1 | cs | TRUE
33 | LV_1002-11_0_3_line_33 | NAYY 4x150 SE | 29 | 32 | 0.024839 | 0.208 | 0.08 | 261 | 0 | 0.27 | 1 | 1 | cs | TRUE
34 | LV_1002-11_0_3_line_34 | NAYY 4x150 SE | 30 | 39 | 0.051389 | 0.208 | 0.08 | 261 | 0 | 0.27 | 1 | 1 | cs | TRUE
35 | LV_1002-11_0_3_line_35 | NAYY 4x150 SE | 30 | 40 | 0.029252 | 0.208 | 0.08 | 261 | 0 | 0.27 | 1 | 1 | cs | TRUE
36 | LV_1002-11_0_3_line_36 | NAYY 4x150 SE | 32 | 34 | 0.027327 | 0.208 | 0.08 | 261 | 0 | 0.27 | 1 | 1 | cs | TRUE
37 | LV_1002-11_0_3_line_37 | NAYY 4x150 SE | 33 | 35 | 0.012957 | 0.208 | 0.08 | 261 | 0 | 0.27 | 1 | 1 | cs | TRUE
38 | LV_1002-11_0_3_line_38 | NAYY 4x150 SE | 35 | 36 | 0.013788 | 0.208 | 0.08 | 261 | 0 | 0.27 | 1 | 1 | cs | TRUE
39 | LV_1002-11_0_3_line_39 | NAYY 4x150 SE | 37 | 38 | 0.0011689 | 0.208 | 0.08 | 261 | 0 | 0.27 | 1 | 1 | cs | TRUE
40 | LV_1002-11_0_3_line_40 | NAYY 4x150 SE | 39 | 52 | 0.08698 | 0.208 | 0.08 | 261 | 0 | 0.27 | 1 | 1 | cs | TRUE
41 | LV_1002-11_0_3_line_41 | NAYY 4x150 SE | 40 | 44 | 0.020922 | 0.208 | 0.08 | 261 | 0 | 0.27 | 1 | 1 | cs | TRUE
42 | LV_1002-11_0_3_line_42 | NAYY 4x150 SE | 41 | 42 | 0.03506 | 0.208 | 0.08 | 261 | 0 | 0.27 | 1 | 1 | cs | TRUE
43 | LV_1002-11_0_3_line_43 | NAYY 4x150 SE | 41 | 43 | 0.024792 | 0.208 | 0.08 | 261 | 0 | 0.27 | 1 | 1 | cs | TRUE
44 | LV_1002-11_0_3_line_44 | NAYY 4x150 SE | 42 | 44 | 0.012154 | 0.208 | 0.08 | 261 | 0 | 0.27 | 1 | 1 | cs | TRUE
45 | LV_1002-11_0_3_line_45 | NAYY 4x150 SE | 42 | 45 | 0.03238 | 0.208 | 0.08 | 261 | 0 | 0.27 | 1 | 1 | cs | TRUE
46 | LV_1002-11_0_3_line_46 | NAYY 4x150 SE | 43 | 46 | 0.010524 | 0.208 | 0.08 | 261 | 0 | 0.27 | 1 | 1 | cs | TRUE
47 | LV_1002-11_0_3_line_47 | NAYY 4x150 SE | 44 | 47 | 0.025606 | 0.208 | 0.08 | 261 | 0 | 0.27 | 1 | 1 | cs | TRUE
48 | LV_1002-11_0_3_line_48 | NAYY 4x150 SE | 45 | 48 | 0.06733 | 0.208 | 0.08 | 261 | 0 | 0.27 | 1 | 1 | cs | TRUE
49 | LV_1002-11_0_3_line_49 | NAYY 4x150 SE | 46 | 49 | 0.012677 | 0.208 | 0.08 | 261 | 0 | 0.27 | 1 | 1 | cs | TRUE
50 | LV_1002-11_0_3_line_50 | NAYY 4x150 SE | 48 | 50 | 0.049844 | 0.208 | 0.08 | 261 | 0 | 0.27 | 1 | 1 | cs | TRUE
51 | LV_1002-11_0_3_line_51 | NAYY 4x150 SE | 49 | 51 | 0.0026421 | 0.208 | 0.08 | 261 | 0 | 0.27 | 1 | 1 | cs | TRUE
52 | LV_1002-11_0_3_line_52 | NAYY 4x150 SE | 50 | 59 | 0.027298 | 0.208 | 0.08 | 261 | 0 | 0.27 | 1 | 1 | cs | TRUE
53 | LV_1002-11_0_3_line_53 | NAYY 4x150 SE | 51 | 61 | 0.015393 | 0.208 | 0.08 | 261 | 0 | 0.27 | 1 | 1 | cs | TRUE
54 | LV_1002-11_0_3_line_54 | NAYY 4x150 SE | 52 | 53 | 0.0024326 | 0.208 | 0.08 | 261 | 0 | 0.27 | 1 | 1 | cs | TRUE
55 | LV_1002-11_0_3_line_55 | NAYY 4x150 SE | 53 | 54 | 0.045194 | 0.208 | 0.08 | 261 | 0 | 0.27 | 1 | 1 | cs | TRUE
56 | LV_1002-11_0_3_line_56 | NAYY 4x150 SE | 53 | 55 | 0.022223 | 0.208 | 0.08 | 261 | 0 | 0.27 | 1 | 1 | cs | TRUE
57 | LV_1002-11_0_3_line_57 | NAYY 4x150 SE | 54 | 56 | 0.015462 | 0.208 | 0.08 | 261 | 0 | 0.27 | 1 | 1 | cs | TRUE
58 | LV_1002-11_0_3_line_58 | NAYY 4x150 SE | 54 | 57 | 0.010268 | 0.208 | 0.08 | 261 | 0 | 0.27 | 1 | 1 | cs | TRUE
59 | LV_1002-11_0_3_line_59 | NAYY 4x150 SE | 55 | 58 | 0.027457 | 0.208 | 0.08 | 261 | 0 | 0.27 | 1 | 1 | cs | TRUE
60 | LV_1002-11_0_3_line_60 | NAYY 4x150 SE | 56 | 64 | 0.035607 | 0.208 | 0.08 | 261 | 0 | 0.27 | 1 | 1 | cs | TRUE
61 | LV_1002-11_0_3_line_61 | NAYY 4x150 SE | 59 | 60 | 0.028305 | 0.208 | 0.08 | 261 | 0 | 0.27 | 1 | 1 | cs | TRUE
62 | LV_1002-11_0_3_line_62 | NAYY 4x150 SE | 60 | 63 | 0.05543 | 0.208 | 0.08 | 261 | 0 | 0.27 | 1 | 1 | cs | TRUE
63 | LV_1002-11_0_3_line_63 | NAYY 4x150 SE | 61 | 62 | 0.013918 | 0.208 | 0.08 | 261 | 0 | 0.27 | 1 | 1 | cs | TRUE
64 | LV_1002-11_0_3_line_64 | NAYY 4x150 SE | 64 | 65 | 0.022891 | 0.208 | 0.08 | 261 | 0 | 0.27 | 1 | 1 | cs | TRUE

## trafo
| name | std_type | hv_bus | lv_bus | sn_mva | vn_hv_kv | vn_lv_kv | vk_percent | vkr_percent | pfe_kw | i0_percent | shift_degree | tap_side | tap_neutral | tap_min | tap_max | tap_step_percent | tap_step_degree | tap_pos | tap_phase_shifter | parallel | df | in_service
0 | LV_1002-11_0_3_trafo_25 | 0.25 MVA 20/0.4 kV | 66 | 13 | 0.25 | 20 | 0.4 | 6 | 1.44 | 0.8 | 0.32 | 150 | hv | 0 | -2 | 2 | 2.5 | 0 | 0 | FALSE | 1 | 1 | TRUE

## line_geodata
| x0 | y0 | x1 | y1 | x2 | y2 | x3 | y3 | x4 | y4 | x5 | y5 | x6 | y6 | x7 | y7
0 | 2647694.7517 | 1204691.6505 | 2647709.7883 | 1204683.0691
1 | 2647673.9447 | 1204702.7203 | 2647678.451 | 1204700.4549 | 2647683.7887 | 1204697.9071 | 2647694.7517 | 1204691.6505
2 | 2647709.7883 | 1204683.0691 | 2647727.5664 | 1204672.9231
3 | 2647673.9447 | 1204702.7203 | 2647658.852 | 1204701.7994 | 2647658.4362 | 1204695.7592 | 2647657.6136 | 1204684.4186
4 | 2647673.9447 | 1204702.7203 | 2647669.8203 | 1204704.7997 | 2647672.7994 | 1204711.8275 | 2647675.4634 | 1204726.8907
5 | 2647624.4694 | 1204708.2957 | 2647629.2757 | 1204712.2918 | 2647634.7984 | 1204718.0169 | 2647642.5406 | 1204714.421 | 2647649.2733 | 1204711.5063 | 2647660.8701 | 1204708.1969 | 2647669.8203 | 1204704.7997 | 2647673.9447 | 1204702.7203
6 | 2647731.2604 | 1204670.8149 | 2647727.5664 | 1204672.9231
7 | 2647654.5145 | 1204668.6123 | 2647654.7543 | 1204671.9273 | 2647657.3534 | 1204680.8309 | 2647657.6136 | 1204684.4186
8 | 2647675.4634 | 1204726.8907 | 2647681.2268 | 1204760.7389
9 | 2647675.4634 | 1204726.8907 | 2647685.9067 | 1204725.5951
10 | 2647624.4694 | 1204708.2957 | 2647628.208 | 1204702.133 | 2647628.6561 | 1204698.2542
11 | 2647731.2604 | 1204670.8149 | 2647720.9575 | 1204651.1769 | 2647720.7935 | 1204647.9071
12 | 2647731.2604 | 1204670.8149 | 2647763.4343 | 1204653.4381
13 | 2647642.9816 | 1204668.8786 | 2647654.5145 | 1204668.6123 | 2647654.5145 | 1204668.6123
14 | 2647685.9067 | 1204725.5951 | 2647688.4987 | 1204725.2735
15 | 2647628.6561 | 1204698.2542 | 2647628.829 | 1204696.7571 | 2647628.3443 | 1204689.4635
16 | 2647720.7935 | 1204647.9071 | 2647720.7935 | 1204647.9071 | 2647721.39 | 1204645.6105 | 2647722.9457 | 1204643.2215 | 2647726.6654 | 1204640.0985
17 | 2647775.1759 | 1204647.0966 | 2647763.4343 | 1204653.4381
18 | 2647703.6446 | 1204724.4031 | 2647697.7741 | 1204724.1227 | 2647688.4987 | 1204725.2735
19 | 2647624.1723 | 1204626.6891 | 2647628.3443 | 1204689.4635
20 | 2647703.6446 | 1204724.4031 | 2647708.4242 | 1204754.5808
21 | 2647708.4242 | 1204754.5808 | 2647723.1217 | 1204755.4453
22 | 2647746.046 | 1204756.7937 | 2647723.1217 | 1204755.4453
23 | 2647746.046 | 1204756.7937 | 2647747.2026 | 1204732.0108 | 2647746.0403 | 1204727.0543
24 | 2647746.0403 | 1204727.0543 | 2647746.354 | 1204718.2628 | 2647756.7794 | 1204718.8025
25 | 2647777.089 | 1204719.8538 | 2647756.7794 | 1204718.8025
26 | 2647777.089 | 1204719.8538 | 2647778.0676 | 1204705.9314 | 2647778.3076 | 1204697.641
27 | 2647777.089 | 1204719.8538 | 2647783.2027 | 1204726.8178 | 2647784.0029 | 1204735.1846
28 | 2647791.7066 | 1204637.5455 | 2647793.8143 | 1204641.2868 | 2647794.5874 | 1204652.8001
29 | 2647791.7066 | 1204637.5455 | 2647794.8858 | 1204634.7693
30 | 2647791.7066 | 1204637.5455 | 2647785.2456 | 1204641.6629 | 2647775.1759 | 1204647.0966
31 | 2647799.9823 | 1204630.0518 | 2647796.4103 | 1204633.4363 | 2647794.8858 | 1204634.7693
32 | 2647794.8858 | 1204634.7693 | 2647791.7167 | 1204627.7288 | 2647780.8013 | 1204600.1601
33 | 2647775.1759 | 1204647.0966 | 2647763.6945 | 1204625.07
34 | 2647799.9823 | 1204630.0518 | 2647806.5938 | 1204622.3447 | 2647827.2154 | 1204591.1695 | 2647829.1136 | 1204587.8132
35 | 2647799.9823 | 1204630.0518 | 2647802.9773 | 1204631.2765 | 2647815.4754 | 1204633.2443 | 2647823.8365 | 1204633.1445 | 2647828.8163 | 1204632.6716
36 | 2647763.6945 | 1204625.07 | 2647751.0635 | 1204600.8378
37 | 2647736.5888 | 1204631.7667 | 2647726.6654 | 1204640.0985
38 | 2647736.5888 | 1204631.7667 | 2647747.1486 | 1204622.9007
39 | 2647624.0948 | 1204625.5228 | 2647624.1723 | 1204626.6891
40 | 2647829.1136 | 1204587.8132 | 2647833.1803 | 1204580.6223 | 2647836.2267 | 1204571.6304 | 2647841.7322 | 1204547.216 | 2647849.8541 | 1204512.4054 | 2647852.9239 | 1204504.531
41 | 2647849.6444 | 1204630.6941 | 2647828.8163 | 1204632.6716
42 | 2647861.7583 | 1204629.3458 | 2647862.6996 | 1204633.389 | 2647875.0663 | 1204661.7163
43 | 2647882.8164 | 1204685.1467 | 2647880.2093 | 1204673.4968 | 2647875.0663 | 1204661.7163
44 | 2647849.6444 | 1204630.6941 | 2647861.7583 | 1204629.3458
45 | 2647861.7583 | 1204629.3458 | 2647869.6185 | 1204627.1964 | 2647878.3762 | 1204623.1754 | 2647890.6068 | 1204615.2128
46 | 2647893.2115 | 1204686.5752 | 2647889.9483 | 1204685.5929 | 2647882.8164 | 1204685.1467
47 | 2647849.6444 | 1204630.6941 | 2647850.1573 | 1204624.5947 | 2647854.0614 | 1204605.5048
48 | 2647947.0323 | 1204578.4778 | 2647890.6068 | 1204615.2128
49 | 2647893.2115 | 1204686.5752 | 2647897.7867 | 1204681.42 | 2647899.9521 | 1204676.0565
50 | 2647947.0323 | 1204578.4778 | 2647972.028 | 1204564.4815 | 2647991.703 | 1204556.5947
51 | 2647899.9521 | 1204676.0565 | 2647899.9521 | 1204676.0565 | 2647900.4186 | 1204673.456
52 | 2647991.703 | 1204556.5947 | 2647992.4203 | 1204556.3072 | 2648012.7966 | 1204550.1339 | 2648017.9598 | 1204549.2732
53 | 2647903.1368 | 1204658.3046 | 2647900.4186 | 1204673.456
54 | 2647853.8075 | 1204502.2646 | 2647852.9239 | 1204504.531
55 | 2647853.8075 | 1204502.2646 | 2647858.611 | 1204491.419 | 2647870.1755 | 1204472.2673 | 2647876.9923 | 1204463.6503
56 | 2647853.8075 | 1204502.2646 | 2647874.4496 | 1204510.4971
57 | 2647876.9923 | 1204463.6503 | 2647872.3512 | 1204459.9332 | 2647868.5745 | 1204457.5126 | 2647863.5813 | 1204456.9056
58 | 2647876.9923 | 1204463.6503 | 2647883.3624 | 1204455.5976
59 | 2647888.4609 | 1204532.4803 | 2647884.4987 | 1204519.8983 | 2647878.9834 | 1204512.3053 | 2647874.4496 | 1204510.4971
60 | 2647828.4417 | 1204458.9147 | 2647834.9688 | 1204459.8894 | 2647846.8543 | 1204460.4849 | 2647856.617 | 1204458.2951 | 2647863.5813 | 1204456.9056 | 2647863.5813 | 1204456.9056
61 | 2648045.8794 | 1204544.6189 | 2648017.9598 | 1204549.2732
62 | 2648045.8794 | 1204544.6189 | 2648044.2006 | 1204521.6143 | 2648043.5464 | 1204516.8841 | 2648042.2695 | 1204512.9605 | 2648039.0515 | 1204510.133 | 2648021.7901 | 1204501.6672
63 | 2647903.1368 | 1204658.3046 | 2647904.4751 | 1204650.8449 | 2647907.3053 | 1204645.173
64 | 2647814.3504 | 1204444.0264 | 2647816.9939 | 1204453.0638 | 2647819.3131 | 1204456.0397 | 2647823.4041 | 1204458.1625 | 2647828.4417 | 1204458.9147

## bus_geodata
| x | y | coords
0 | 2647694.7517 | 1204691.6505
1 | 2647709.7883 | 1204683.0691
2 | 2647673.9447 | 1204702.7203
3 | 2647727.5664 | 1204672.9231
4 | 2647657.6136 | 1204684.4186
5 | 2647675.4634 | 1204726.8907
6 | 2647624.4694 | 1204708.2957
7 | 2647731.2604 | 1204670.8149
8 | 2647654.5145 | 1204668.6123
9 | 2647681.2268 | 1204760.7389
10 | 2647685.9067 | 1204725.5951
11 | 2647628.6561 | 1204698.2542
12 | 2647720.7935 | 1204647.9071
13 | 2647763.4343 | 1204653.4381
14 | 2647642.9816 | 1204668.8786
15 | 2647688.4987 | 1204725.2735
16 | 2647628.3443 | 1204689.4635
17 | 2647703.6446 | 1204724.4031
18 | 2647708.4242 | 1204754.5808
19 | 2647723.1217 | 1204755.4453
20 | 2647746.0403 | 1204727.0543
21 | 2647746.046 | 1204756.7937
22 | 2647756.7794 | 1204718.8025
23 | 2647777.089 | 1204719.8538
24 | 2647784.0029 | 1204735.1846
25 | 2647778.3076 | 1204697.641
26 | 2647794.5874 | 1204652.8001
27 | 2647791.7066 | 1204637.5455
28 | 2647794.8858 | 1204634.7693
29 | 2647775.1759 | 1204647.0966
30 | 2647799.9823 | 1204630.0518
31 | 2647780.8013 | 1204600.1601
32 | 2647763.6945 | 1204625.07
33 | 2647726.6654 | 1204640.0985
34 | 2647751.0635 | 1204600.8378
35 | 2647736.5888 | 1204631.7667
36 | 2647747.1486 | 1204622.9007
37 | 2647624.1723 | 1204626.6891
38 | 2647624.0948 | 1204625.5228
39 | 2647829.1136 | 1204587.8132
40 | 2647828.8163 | 1204632.6716
41 | 2647875.0663 | 1204661.7163
42 | 2647861.7583 | 1204629.3458
43 | 2647882.8164 | 1204685.1467
44 | 2647849.6444 | 1204630.6941
45 | 2647890.6068 | 1204615.2128
46 | 2647893.2115 | 1204686.5752
47 | 2647854.0614 | 1204605.5048
48 | 2647947.0323 | 1204578.4779
49 | 2647899.9521 | 1204676.0565
50 | 2647991.703 | 1204556.5947
51 | 2647900.4186 | 1204673.456
52 | 2647852.9239 | 1204504.531
53 | 2647853.8075 | 1204502.2646
54 | 2647876.9923 | 1204463.6503
55 | 2647874.4496 | 1204510.4971
56 | 2647863.5813 | 1204456.9056
57 | 2647883.3624 | 1204455.5976
58 | 2647888.4609 | 1204532.4803
59 | 2648017.9598 | 1204549.2732
60 | 2648045.8794 | 1204544.6189
61 | 2647903.1368 | 1204658.3046
62 | 2647907.3053 | 1204645.173
63 | 2648021.7901 | 1204501.6672
64 | 2647828.4417 | 1204458.9147
65 | 2647814.3504 | 1204444.0264
66 | 2647763.4343 | 1204653.4381

## line_std_types
| c_nf_per_km | r_ohm_per_km | x_ohm_per_km | max_i_ka | type | q_mm2 | alpha | voltage_rating
NAYY 4x50 SE | 210 | 0.642 | 0.083 | 0.142 | cs | 50 | 0.00403 | LV
NAYY 4x120 SE | 264 | 0.225 | 0.08 | 0.242 | cs | 120 | 0.00403 | LV
NAYY 4x150 SE | 261 | 0.208 | 0.08 | 0.27 | cs | 150 | 0.00403 | LV
NA2XS2Y 1x95 RM/25 12/20 kV | 216 | 0.313 | 0.132 | 0.252 | cs | 95 | 0.00403 | MV
NA2XS2Y 1x185 RM/25 12/20 kV | 273 | 0.161 | 0.117 | 0.362 | cs | 185 | 0.00403 | MV
NA2XS2Y 1x240 RM/25 12/20 kV | 304 | 0.122 | 0.112 | 0.421 | cs | 240 | 0.00403 | MV
NA2XS2Y 1x95 RM/25 6/10 kV | 315 | 0.313 | 0.123 | 0.249 | cs | 95 | 0.00403 | MV
NA2XS2Y 1x185 RM/25 6/10 kV | 406 | 0.161 | 0.11 | 0.358 | cs | 185 | 0.00403 | MV
NA2XS2Y 1x240 RM/25 6/10 kV | 456 | 0.122 | 0.105 | 0.416 | cs | 240 | 0.00403 | MV
NA2XS2Y 1x150 RM/25 12/20 kV | 250 | 0.206 | 0.116 | 0.319 | cs | 150 | 0.00403 | MV
NA2XS2Y 1x120 RM/25 12/20 kV | 230 | 0.253 | 0.119 | 0.283 | cs | 120 | 0.00403 | MV
NA2XS2Y 1x70 RM/25 12/20 kV | 190 | 0.443 | 0.132 | 0.22 | cs | 70 | 0.00403 | MV
NA2XS2Y 1x150 RM/25 6/10 kV | 360 | 0.206 | 0.11 | 0.315 | cs | 150 | 0.00403 | MV
NA2XS2Y 1x120 RM/25 6/10 kV | 340 | 0.253 | 0.113 | 0.28 | cs | 120 | 0.00403 | MV
NA2XS2Y 1x70 RM/25 6/10 kV | 280 | 0.443 | 0.123 | 0.217 | cs | 70 | 0.00403 | MV
N2XS(FL)2Y 1x120 RM/35 64/110 kV | 112 | 0.153 | 0.166 | 0.366 | cs | 120 | 0.00393 | HV
N2XS(FL)2Y 1x185 RM/35 64/110 kV | 125 | 0.099 | 0.156 | 0.457 | cs | 185 | 0.00393 | HV
N2XS(FL)2Y 1x240 RM/35 64/110 kV | 135 | 0.075 | 0.149 | 0.526 | cs | 240 | 0.00393 | HV
N2XS(FL)2Y 1x300 RM/35 64/110 kV | 144 | 0.06 | 0.144 | 0.588 | cs | 300 | 0.00393 | HV
15-AL1/3-ST1A 0.4 | 11 | 1.8769 | 0.35 | 0.105 | ol | 16 | 0.00403 | LV
24-AL1/4-ST1A 0.4 | 11.25 | 1.2012 | 0.335 | 0.14 | ol | 24 | 0.00403 | LV
48-AL1/8-ST1A 0.4 | 12.2 | 0.5939 | 0.3 | 0.21 | ol | 48 | 0.00403 | LV
94-AL1/15-ST1A 0.4 | 13.2 | 0.306 | 0.29 | 0.35 | ol | 94 | 0.00403 | LV
34-AL1/6-ST1A 10.0 | 9.7 | 0.8342 | 0.36 | 0.17 | ol | 34 | 0.00403 | MV
48-AL1/8-ST1A 10.0 | 10.1 | 0.5939 | 0.35 | 0.21 | ol | 48 | 0.00403 | MV
70-AL1/11-ST1A 10.0 | 10.4 | 0.4132 | 0.339 | 0.29 | ol | 70 | 0.00403 | MV
94-AL1/15-ST1A 10.0 | 10.75 | 0.306 | 0.33 | 0.35 | ol | 94 | 0.00403 | MV
122-AL1/20-ST1A 10.0 | 11.1 | 0.2376 | 0.323 | 0.41 | ol | 122 | 0.00403 | MV
149-AL1/24-ST1A 10.0 | 11.25 | 0.194 | 0.315 | 0.47 | ol | 149 | 0.00403 | MV
34-AL1/6-ST1A 20.0 | 9.15 | 0.8342 | 0.382 | 0.17 | ol | 34 | 0.00403 | MV
48-AL1/8-ST1A 20.0 | 9.5 | 0.5939 | 0.372 | 0.21 | ol | 48 | 0.00403 | MV
70-AL1/11-ST1A 20.0 | 9.7 | 0.4132 | 0.36 | 0.29 | ol | 70 | 0.00403 | MV
94-AL1/15-ST1A 20.0 | 10 | 0.306 | 0.35 | 0.35 | ol | 94 | 0.00403 | MV
122-AL1/20-ST1A 20.0 | 10.3 | 0.2376 | 0.344 | 0.41 | ol | 122 | 0.00403 | MV
149-AL1/24-ST1A 20.0 | 10.5 | 0.194 | 0.337 | 0.47 | ol | 149 | 0.00403 | MV
184-AL1/30-ST1A 20.0 | 10.75 | 0.1571 | 0.33 | 0.535 | ol | 184 | 0.00403 | MV
243-AL1/39-ST1A 20.0 | 11 | 0.1188 | 0.32 | 0.645 | ol | 243 | 0.00403 | MV
48-AL1/8-ST1A 110.0 | 8 | 0.5939 | 0.46 | 0.21 | ol | 48 | 0.00403 | HV
70-AL1/11-ST1A 110.0 | 8.4 | 0.4132 | 0.45 | 0.29 | ol | 70 | 0.00403 | HV
94-AL1/15-ST1A 110.0 | 8.65 | 0.306 | 0.44 | 0.35 | ol | 94 | 0.00403 | HV
122-AL1/20-ST1A 110.0 | 8.5 | 0.2376 | 0.43 | 0.41 | ol | 122 | 0.00403 | HV
149-AL1/24-ST1A 110.0 | 8.75 | 0.194 | 0.41 | 0.47 | ol | 149 | 0.00403 | HV
184-AL1/30-ST1A 110.0 | 8.8 | 0.1571 | 0.4 | 0.535 | ol | 184 | 0.00403 | HV
243-AL1/39-ST1A 110.0 | 9 | 0.1188 | 0.39 | 0.645 | ol | 243 | 0.00403 | HV
305-AL1/39-ST1A 110.0 | 9.2 | 0.0949 | 0.38 | 0.74 | ol | 305 | 0.00403 | HV
490-AL1/64-ST1A 110.0 | 9.75 | 0.059 | 0.37 | 0.96 | ol | 490 | 0.00403 | HV
679-AL1/86-ST1A 110.0 | 9.95 | 0.042 | 0.36 | 1.15 | ol | 679 | 0.00403 | HV
490-AL1/64-ST1A 220.0 | 10 | 0.059 | 0.285 | 0.96 | ol | 490 | 0.00403 | HV
679-AL1/86-ST1A 220.0 | 11.7 | 0.042 | 0.275 | 1.15 | ol | 679 | 0.00403 | HV
490-AL1/64-ST1A 380.0 | 11 | 0.059 | 0.253 | 0.96 | ol | 490 | 0.00403 | HV
679-AL1/86-ST1A 380.0 | 14.6 | 0.042 | 0.25 | 1.15 | ol | 679 | 0.00403 | HV

## trafo_std_types
| i0_percent | pfe_kw | vkr_percent | sn_mva | vn_lv_kv | vn_hv_kv | vk_percent | shift_degree | vector_group | tap_side | tap_neutral | tap_min | tap_max | tap_step_degree | tap_step_percent | tap_phase_shifter
160 MVA 380/110 kV | 0.06 | 60 | 0.25 | 160 | 110 | 380 | 12.2 | 0 | Yy0 | hv | 0 | -9 | 9 | 0 | 1.5 | FALSE
100 MVA 220/110 kV | 0.06 | 55 | 0.26 | 100 | 110 | 220 | 12 | 0 | Yy0 | hv | 0 | -9 | 9 | 0 | 1.5 | FALSE
63 MVA 110/20 kV | 0.04 | 22 | 0.32 | 63 | 20 | 110 | 18 | 150 | YNd5 | hv | 0 | -9 | 9 | 0 | 1.5 | FALSE
40 MVA 110/20 kV | 0.05 | 18 | 0.34 | 40 | 20 | 110 | 16.2 | 150 | YNd5 | hv | 0 | -9 | 9 | 0 | 1.5 | FALSE
25 MVA 110/20 kV | 0.07 | 14 | 0.41 | 25 | 20 | 110 | 12 | 150 | YNd5 | hv | 0 | -9 | 9 | 0 | 1.5 | FALSE
63 MVA 110/10 kV | 0.04 | 22 | 0.32 | 63 | 10 | 110 | 18 | 150 | YNd5 | hv | 0 | -9 | 9 | 0 | 1.5 | FALSE
40 MVA 110/10 kV | 0.05 | 18 | 0.34 | 40 | 10 | 110 | 16.2 | 150 | YNd5 | hv | 0 | -9 | 9 | 0 | 1.5 | FALSE
25 MVA 110/10 kV | 0.07 | 14 | 0.41 | 25 | 10 | 110 | 12 | 150 | YNd5 | hv | 0 | -9 | 9 | 0 | 1.5 | FALSE
0.25 MVA 20/0.4 kV | 0.32 | 0.8 | 1.44 | 0.25 | 0.4 | 20 | 6 | 150 | Yzn5 | hv | 0 | -2 | 2 | 0 | 2.5 | FALSE
0.4 MVA 20/0.4 kV | 0.3375 | 1.35 | 1.425 | 0.4 | 0.4 | 20 | 6 | 150 | Dyn5 | hv | 0 | -2 | 2 | 0 | 2.5 | FALSE
0.63 MVA 20/0.4 kV | 0.2619 | 1.65 | 1.206 | 0.63 | 0.4 | 20 | 6 | 150 | Dyn5 | hv | 0 | -2 | 2 | 0 | 2.5 | FALSE
0.25 MVA 10/0.4 kV | 0.24 | 0.6 | 1.2 | 0.25 | 0.4 | 10 | 4 | 150 | Dyn5 | hv | 0 | -2 | 2 | 0 | 2.5 | FALSE
0.4 MVA 10/0.4 kV | 0.2375 | 0.95 | 1.325 | 0.4 | 0.4 | 10 | 4 | 150 | Dyn5 | hv | 0 | -2 | 2 | 0 | 2.5 | FALSE
0.63 MVA 10/0.4 kV | 0.1873 | 1.18 | 1.0794 | 0.63 | 0.4 | 10 | 4 | 150 | Dyn5 | hv | 0 | -2 | 2 | 0 | 2.5 | FALSE

## trafo3w_std_types
| sn_hv_mva | sn_mv_mva | sn_lv_mva | vn_hv_kv | vn_mv_kv | vn_lv_kv | vk_hv_percent | vk_mv_percent | vk_lv_percent | vkr_hv_percent | vkr_mv_percent | vkr_lv_percent | pfe_kw | i0_percent | shift_mv_degree | shift_lv_degree | vector_group | tap_side | tap_neutral | tap_min | tap_max | tap_step_percent
63/25/38 MVA 110/20/10 kV | 63 | 25 | 38 | 110 | 20 | 10 | 10.4 | 10.4 | 10.4 | 0.28 | 0.32 | 0.35 | 35 | 0.89 | 0 | 0 | YN0yn0yn0 | hv | 0 | -10 | 10 | 1.2
63/25/38 MVA 110/10/10 kV | 63 | 25 | 38 | 110 | 10 | 10 | 10.4 | 10.4 | 10.4 | 0.28 | 0.32 | 0.35 | 35 | 0.89 | 0 | 0 | YN0yn0yn0 | hv | 0 | -10 | 10 | 1.2

## fuse_std_types
| fuse_type | i_rated_a | t_avg | t_min | t_total | x_avg | x_min | x_total
HV 100A | HV 100A | 100 | 0 | [10.0, 3.64, 0.854, 0.281, 0.1, 0.0531, 0.022, 0.01] | [10.0, 4.267, 1.21, 0.403, 0.1, 0.058, 0.022, 0.01] | 0 | [300.0, 350.0, 450.0, 550.0, 700.0, 850.0, 1200.0, 1752.0] | [600.0, 700.0, 900.0, 1150.0, 1665.0, 2000.0, 3000.0, 4313.0]
HV 10A | HV 10A | 10 | 0 | [10.0, 1675.0, 0.344, 0.156, 0.1, 0.0417, 0.0171, 0.01] | [10.0, 1.3, 0.3, 0.155, 0.1, 0.0555, 0.023, 0.01] | 0 | [30.0, 32.0, 35.0, 37.0, 39.0, 50.0, 70.0, 88.0] | [60.0, 70.0, 80.0, 87.0, 94.0, 110.0, 150.0, 216.0]
HV 125A | HV 125A | 125 | 0 | [10.0, 1.82, 0.344, 0.1, 0.0467, 0.0269, 0.01] | [10.0, 2.478, 0.426, 0.1, 0.0427, 0.0211, 0.01] | 0 | [375.0, 500.0, 700.0, 925.0, 1200.0, 1500.0, 2341.0] | [750.0, 1000.0, 1500.0, 2200.0, 3000.0, 4000.0, 5765.0]
HV 160A | HV 160A | 160 | 0 | [10.0, 4.15, 1.03, 0.198, 0.1, 0.051, 0.0172, 0.01] | [10.0, 2.3, 0.734, 0.274, 0.1, 0.046, 0.0177, 0.01] | 0 | [480.0, 550.0, 700.0, 1000.0, 1260.0, 1600.0, 2500.0, 3227.0] | [960.0, 1300.0, 1700.0, 2200.0, 2996.0, 4000.0, 6000.0, 7946.0]
HV 16A | HV 16A | 16 | 0 | [10.0, 0.352, 0.164, 0.1, 0.0649, 0.0342, 0.01] | [10.0, 2.34, 0.722, 0.181, 0.1, 0.055, 0.0296, 0.01] | 0 | [48.0, 60.0, 65.0, 71.0, 80.0, 100.0, 162.0] | [96.0, 110.0, 125.0, 150.0, 168.0, 200.0, 250.0, 398.0]
HV 200A | HV 200A | 200 | 0 | [10.0, 4.267, 1.21, 0.403, 0.1, 0.058, 0.022, 0.01] | [10.0, 3.73, 1.654, 0.328, 0.1, 0.0531, 0.019, 0.01] | 0 | [600.0, 700.0, 900.0, 1150.0, 1665.0, 2000.0, 3000.0, 4313.0] | [1200.0, 1500.0, 1800.0, 2700.0, 3960.0, 5000.0, 7500.0, 10620.0]
HV 20A | HV 20A | 20 | 0 | [10.0, 1.3, 0.3, 0.155, 0.1, 0.0555, 0.023, 0.01] | [10.0, 1.3, 0.161, 0.1, 0.0611, 0.0399, 0.0141, 0.01] | 0 | [60.0, 70.0, 80.0, 87.0, 94.0, 110.0, 150.0, 216.0] | [120.0, 150.0, 200.0, 223.0, 260.0, 300.0, 450.0, 532.0]
HV 25A | HV 25A | 25 | 0 | [10.0, 2.512, 0.833, 0.299, 0.1, 0.0372, 0.0223, 0.01] | [10.0, 3.125, 0.597, 0.198, 0.1, 0.0378, 0.022, 0.01] | 0 | [75.0, 82.0, 90.0, 100.0, 124.0, 170.0, 200.0, 289.0] | [150.0, 170.0, 210.0, 250.0, 294.0, 400.0, 500.0, 711.0]
HV 31.5A | HV 31.5A | 31.5 | 0 | [10.0, 2.34, 0.722, 0.181, 0.1, 0.055, 0.0296, 0.01] | [10.0, 2.84, 0.368, 0.164, 0.1, 0.0621, 0.0378, 0.0195, 0.01] | 0 | [95.0, 110.0, 125.0, 150.0, 165.0, 200.0, 250.0, 390.0] | [189.0, 220.0, 300.0, 350.0, 393.0, 450.0, 530.0, 700.0, 960.0]
HV 40A | HV 40A | 40 | 0 | [10.0, 1.3, 0.161, 0.1, 0.0611, 0.0399, 0.0141, 0.01] | [10.0, 2.05, 0.369, 0.198, 0.1, 0.051, 0.0298, 0.01] | 0 | [120.0, 150.0, 200.0, 223.0, 260.0, 300.0, 450.0, 532.0] | [240.0, 300.0, 400.0, 450.0, 530.0, 650.0, 800.0, 1311.0]
HV 50A | HV 50A | 50 | 0 | [10.0, 3.215, 0.597, 0.198, 0.1, 0.0378, 0.022, 0.01] | [10.0, 3.64, 0.854, 0.281, 0.1, 0.0531, 0.022, 0.01] | 0 | [150.0, 170.0, 210.0, 250.0, 294.0, 400.0, 500.0, 711.0] | [300.0, 350.0, 450.0, 550.0, 700.0, 850.0, 1200.0, 1752.0]
HV 6.3A | HV 6.3A | 6.3 | 0 | [10.0, 1.39, 0.344, 0.168, 0.1, 0.056, 0.0263, 0.01] | [10.0, 1.711, 0.516, 0.198, 0.1, 0.0634, 0.0303, 0.01] | 0 | [19.0, 19.5, 20.4, 20.8, 22.0, 25.0, 32.0, 48.0] | [38.0, 40.0, 43.0, 48.0, 53.0, 60.0, 75.0, 118.0]
HV 63A | HV 63A | 63 | 0 | [10.0, 2.84, 0.368, 0.164, 0.1, 0.0621, 0.0378, 0.0195, 0.01] | [10.0, 1.82, 0.344, 0.1, 0.0467, 0.0269, 0.01] | 0 | [189.0, 220.0, 300.0, 350.0, 393.0, 450.0, 530.0, 700.0, 961.0] | [378.0, 500.0, 700.0, 934.0, 1200.0, 1500.0, 2366.0]
HV 80A | HV 80A | 80 | 0 | [10.0, 2.05, 0.369, 0.198, 0.1, 0.051, 0.0298, 0.01] | [10.0, 4.15, 1.03, 0.198, 0.1, 0.051, 0.0172, 0.01] | 0 | [240.0, 300.0, 400.0, 450.0, 530.0, 650.0, 800.0, 1311.0] | [480.0, 550.0, 700.0, 1000.0, 1260.0, 1600.0, 2500.0, 3227.0]
Siemens NH-1-100 | Siemens NH-1-100 | 100 | [5400.0, 2000.0, 400.0, 20.0, 1.0, 0.2, 0.012, 0.004] | 0 | 0 | [150.0, 190.0, 250.0, 430.0, 900.0, 1250.0, 2700.0, 3600.0] | 0 | 0
Siemens NH-1-125 | Siemens NH-1-125 | 125 | [4800.0, 120.0, 7.0, 0.1, 0.004] | 0 | 0 | [180.0, 400.0, 740.0, 2000.0, 4250.0] | 0 | 0
Siemens NH-1-16 | Siemens NH-1-16 | 16 | [4000.0, 400.0, 2.0, 0.1, 0.04, 0.01] | 0 | 0 | [26.0, 35.0, 75.0, 150.0, 200.0, 300.0] | 0 | 0
Siemens NH-1-160 | Siemens NH-1-160 | 160 | [4800.0, 120.0, 7.0, 0.1, 0.004] | 0 | 0 | [210.0, 500.0, 900.0, 2300.0, 5000.0] | 0 | 0
Siemens NH-1-25 | Siemens NH-1-25 | 25 | [4000.0, 1000.0, 10.0, 0.2, 0.02, 0.01] | 0 | 0 | [40.0, 50.0, 100.0, 210.0, 400.0, 500.0] | 0 | 0
Siemens NH-1-50 | Siemens NH-1-50 | 50 | [4000.0, 40.0, 4.0, 1.0, 0.02, 0.01] | 0 | 0 | [86.0, 200.0, 300.0, 400.0, 1000.0, 1280.0] | 0 | 0
Siemens NH-1-63 | Siemens NH-1-63 | 63 | [4000.0, 100.0, 10.0, 2.0, 0.04, 0.01] | 0 | 0 | [100.0, 200.0, 300.0, 400.0, 1000.0, 1500.0] | 0 | 0
Siemens NH-1-80 | Siemens NH-1-80 | 80 | [4800.0, 120.0, 7.0, 0.1, 0.01] | 0 | 0 | [150.58, 250.0, 450.0, 1150.0, 2470.0] | 0 | 0
Siemens NH-2-1000 | Siemens NH-2-1000 | 1000 | [4800.0, 120.0, 7.0, 0.1, 0.004] | 0 | 0 | [1900.0, 3500.0, 8400.0, 24000.0, 52000.0] | 0 | 0
Siemens NH-2-200 | Siemens NH-2-200 | 200 | [4800.0, 120.0, 7.0, 0.1, 0.004] | 0 | 0 | [280.0, 650.0, 1200.0, 3000.0, 7000.0] | 0 | 0
Siemens NH-2-224 | Siemens NH-2-224 | 224 | [4800.0, 120.0, 7.0, 0.2, 0.04, 0.004] | 0 | 0 | [400.0, 750.0, 1453.0, 3025.0, 4315.0, 7600.0] | 0 | 0
Siemens NH-2-250 | Siemens NH-2-250 | 250 | [4800.0, 120.0, 7.0, 0.1, 0.004] | 0 | 0 | [450.0, 800.0, 1650.0, 4000.0, 8500.0] | 0 | 0
Siemens NH-2-315 | Siemens NH-2-315 | 315 | [4800.0, 120.0, 7.0, 0.1, 0.004] | 0 | 0 | [550.0, 920.0, 1900.0, 5000.0, 11000.0] | 0 | 0
Siemens NH-2-355 | Siemens NH-2-355 | 355 | [4800.0, 120.0, 6.0, 0.1, 0.004] | 0 | 0 | [650.0, 1116.27, 2350.0, 5840.0, 12790.0] | 0 | 0
Siemens NH-2-400 | Siemens NH-2-400 | 400 | [4800.0, 120.0, 7.0, 0.1, 0.004] | 0 | 0 | [720.0, 1350.0, 2800.0, 6500.0, 15000.0] | 0 | 0
Siemens NH-2-425 | Siemens NH-2-425 | 425 | [4800.0, 120.0, 7.0, 0.1, 0.004] | 0 | 0 | [850.0, 1500.0, 3050.0, 7500.0, 16500.0] | 0 | 0
Siemens NH-2-630 | Siemens NH-2-630 | 630 | [4800.0, 120.0, 7.0, 0.1, 0.004] | 0 | 0 | [1200.0, 2000.0, 4800.0, 12000.0, 26000.0] | 0 | 0

## res_bus
| vm_pu | va_degree | p_mw | q_mvar
0 | 0.99256 | -0.051746 | 0.0053926 | 0.0013515
1 | 0.99398 | -0.041817 | 0.0085778 | 0.0021498
2 | 0.99072 | -0.064669 | 0 | 0
3 | 0.99579 | -0.02923 | 0.0074902 | 0.0018772
4 | 0.98958 | -0.072724 | 0.0088568 | 0.0022197
5 | 0.98774 | -0.085548 | 0 | 0
6 | 0.98996 | -0.070035 | 0 | 0
7 | 0.99619 | -0.02646 | 0 | 0
8 | 0.98922 | -0.075276 | 0.0097435 | 0.002442
9 | 0.98744 | -0.087671 | 0.0060418 | 0.0015142
10 | 0.9867 | -0.092904 | 0.009963 | 0.002497
11 | 0.98981 | -0.071095 | 0.0029403 | 0.00073691
12 | 0.99564 | -0.030298 | 0.0043866 | 0.0010994
13 | 1 | 0 | -0.24103 | -0.060555
14 | 0.98912 | -0.075947 | 0.0057074 | 0.0014304
15 | 0.98648 | -0.094465 | 0.0082003 | 0.0020552
16 | 0.98973 | -0.071671 | 0.0037462 | 0.00093889
17 | 0.98537 | -0.1023 | 0 | 0
18 | 0.98314 | -0.11807 | 0 | 0
19 | 0.98206 | -0.12569 | 0.012118 | 0.003037
20 | 0.97914 | -0.14653 | 0 | 0
21 | 0.98079 | -0.13473 | 0 | 0
22 | 0.97807 | -0.15414 | 0.016119 | 0.0040398
23 | 0.97742 | -0.15878 | 0 | 0
24 | 0.97696 | -0.16213 | 0.018164 | 0.0045523
25 | 0.97731 | -0.15963 | 0.0036796 | 0.0009222
26 | 0.99585 | -0.028944 | 0.0028189 | 0.00070649
27 | 0.99591 | -0.028495 | 0 | 0
28 | 0.99542 | -0.031936 | 0 | 0
29 | 0.99821 | -0.012433 | 0 | 0
30 | 0.99472 | -0.036822 | 0 | 0
31 | 0.99482 | -0.036159 | 0.01121 | 0.0028095
32 | 0.99788 | -0.014737 | 0.00654 | 0.0016391
33 | 0.99549 | -0.031374 | 0.0025661 | 0.00064312
34 | 0.99778 | -0.015481 | 0.0027138 | 0.00068015
35 | 0.99534 | -0.032422 | 0.0060429 | 0.0015145
36 | 0.9953 | -0.032698 | 0.0019866 | 0.00049788
37 | 0.98949 | -0.073381 | 0.0013078 | 0.00032777
38 | 0.98948 | -0.073398 | 0.0013566 | 0.00034
39 | 0.99287 | -0.049798 | 0.0024959 | 0.00062554
40 | 0.99283 | -0.050095 | 0.002761 | 0.00069196
41 | 0.98952 | -0.073438 | 0.0025017 | 0.00062699
42 | 0.99091 | -0.063654 | 0 | 0
43 | 0.98863 | -0.079739 | 0 | 0
44 | 0.99156 | -0.059032 | 0 | 0
45 | 0.99044 | -0.066952 | 0.0026441 | 0.00066267
46 | 0.98825 | -0.082417 | 0 | 0
47 | 0.99139 | -0.060252 | 0.0046936 | 0.0011763
48 | 0.98973 | -0.072004 | 0 | 0
49 | 0.98779 | -0.085645 | 0.0063256 | 0.0015854
50 | 0.9892 | -0.075746 | 0.0029087 | 0.00072899
51 | 0.98772 | -0.086147 | 0.0072775 | 0.0018239
52 | 0.99006 | -0.069655 | 0.0026322 | 0.0006597
53 | 0.98999 | -0.070146 | 0 | 0
54 | 0.98983 | -0.071302 | 0 | 0
55 | 0.98943 | -0.074071 | 0.0011297 | 0.00028313
56 | 0.98979 | -0.071559 | 0.00047787 | 0.00011976
57 | 0.98981 | -0.071394 | 0.00087964 | 0.00022046
58 | 0.98879 | -0.07861 | 0.016201 | 0.0040603
59 | 0.98902 | -0.076985 | 0.0017008 | 0.00042626
60 | 0.98891 | -0.077779 | 0 | 0
61 | 0.98747 | -0.087928 | 0.0053171 | 0.0013326
62 | 0.98735 | -0.08878 | 0.005985 | 0.0015
63 | 0.98869 | -0.079331 | 0.002741 | 0.00068696
64 | 0.98973 | -0.071975 | 0.00045348 | 0.00011365
65 | 0.98971 | -0.072136 | 0.00068984 | 0.00017289
66 | 0.99998 | 149.9947 | 0 | 0

## res_line
| p_from_mw | q_from_mvar | p_to_mw | q_to_mvar | pl_mw | ql_mvar | i_from_ka | i_to_ka | i_ka | vm_from_pu | va_from_degree | vm_to_pu | va_to_degree | loading_percent
0 | -0.11427 | -0.028758 | 0.11443 | 0.028818 | 0.0001586 | 6.0553e-05 | 0.17135 | 0.17135 | 0.17135 | 0.99256 | -0.051746 | 0.99398 | -0.041817 | 31.7321
1 | 0.10888 | 0.027406 | -0.10868 | -0.027331 | 0.00019612 | 7.4823e-05 | 0.16327 | 0.16327 | 0.16327 | 0.99256 | -0.051746 | 0.99072 | -0.064669 | 30.2351
2 | -0.12301 | -0.030968 | 0.12322 | 0.031051 | 0.00021668 | 8.2806e-05 | 0.18419 | 0.18419 | 0.18419 | 0.99398 | -0.041817 | 0.99579 | -0.02923 | 34.1101
3 | 0.024341 | 0.006104 | -0.024314 | -0.006094 | 2.7145e-05 | 1.0022e-05 | 0.03656 | 0.03656 | 0.03656 | 0.99072 | -0.064669 | 0.98958 | -0.072724 | 13.5409
4 | 0.074981 | 0.018882 | -0.074763 | -0.018798 | 0.00021815 | 8.3551e-05 | 0.11265 | 0.11265 | 0.11265 | 0.99072 | -0.064669 | 0.98774 | -0.085548 | 41.7224
5 | 0.0093604 | 0.0023454 | -0.0093535 | -0.0023435 | 6.9475e-06 | 1.9473e-06 | 0.014059 | 0.014059 | 0.014059 | 0.99072 | -0.064669 | 0.98996 | -0.070035 | 5.2071
6 | -0.13071 | -0.032928 | 0.13076 | 0.032947 | 5.066e-05 | 1.9374e-05 | 0.19539 | 0.19539 | 0.19539 | 0.99579 | -0.02923 | 0.99619 | -0.02646 | 36.1828
7 | 0.015457 | 0.0038743 | -0.015451 | -0.0038724 | 5.4596e-06 | 1.8918e-06 | 0.023242 | 0.023243 | 0.023243 | 0.98958 | -0.072724 | 0.98922 | -0.075276 | 8.6084
8 | 0.0060436 | 0.0015145 | -0.0060418 | -0.0015142 | 1.776e-06 | 2.4373e-07 | 0.0091045 | 0.0091046 | 0.0091046 | 0.98774 | -0.085548 | 0.98744 | -0.087671 | 3.3721
9 | 0.068719 | 0.017284 | -0.068649 | -0.017257 | 7.0405e-05 | 2.6944e-05 | 0.10355 | 0.10355 | 0.10355 | 0.98774 | -0.085548 | 0.9867 | -0.092904 | 38.3504
10 | 0.0093535 | 0.0023435 | -0.0093521 | -0.0023431 | 1.3706e-06 | 3.843e-07 | 0.014059 | 0.014059 | 0.014059 | 0.98996 | -0.070035 | 0.98981 | -0.071095 | 5.2071
11 | 0.014993 | 0.0037582 | -0.014985 | -0.0037555 | 7.9653e-06 | 2.7324e-06 | 0.022395 | 0.022395 | 0.022395 | 0.99619 | -0.02646 | 0.99564 | -0.030298 | 8.2946
12 | -0.14576 | -0.036706 | 0.1463 | 0.036913 | 0.00054111 | 0.00020716 | 0.21778 | 0.21778 | 0.21778 | 0.99619 | -0.02646 | 1 | 0 | 40.3301
13 | 0.0057079 | 0.0014305 | -0.0057074 | -0.0014304 | 5.3067e-07 | 5.6021e-08 | 0.008586 | 0.0085861 | 0.0085861 | 0.98922 | -0.075276 | 0.98912 | -0.075947 | 3.18
14 | 0.058686 | 0.01476 | -0.058673 | -0.014755 | 1.2771e-05 | 4.8787e-06 | 0.088521 | 0.088521 | 0.088521 | 0.9867 | -0.092904 | 0.98648 | -0.094465 | 32.7856
15 | 0.0064118 | 0.0016062 | -0.0064113 | -0.0016061 | 5.1115e-07 | 8.3281e-08 | 0.0096389 | 0.0096389 | 0.0096389 | 0.98981 | -0.071095 | 0.98973 | -0.071671 | 3.57
16 | 0.010598 | 0.0026561 | -0.010597 | -0.0026556 | 1.5782e-06 | 4.7591e-07 | 0.015839 | 0.01584 | 0.01584 | 0.99564 | -0.030298 | 0.99549 | -0.031374 | 5.8665
17 | 0.093936 | 0.023643 | -0.093773 | -0.02358 | 0.00016277 | 6.2431e-05 | 0.13981 | 0.13981 | 0.13981 | 1 | 0 | 0.99821 | -0.012433 | 51.7825
18 | 0.050473 | 0.0127 | -0.050418 | -0.012679 | 5.5089e-05 | 2.0994e-05 | 0.076152 | 0.076152 | 0.076152 | 0.98648 | -0.094465 | 0.98537 | -0.1023 | 28.2044
19 | 0.0026651 | 0.00066719 | -0.0026644 | -0.00066776 | 6.3023e-07 | -5.659e-07 | 0.0040066 | 0.0040069 | 0.0040069 | 0.98973 | -0.071671 | 0.98949 | -0.073381 | 1.484
20 | 0.050418 | 0.012679 | -0.050307 | -0.012637 | 0.00011058 | 4.2142e-05 | 0.076152 | 0.076152 | 0.076152 | 0.98537 | -0.1023 | 0.98314 | -0.11807 | 28.2044
21 | 0.050307 | 0.012637 | -0.050254 | -0.012616 | 5.3277e-05 | 2.0305e-05 | 0.076152 | 0.076152 | 0.076152 | 0.98314 | -0.11807 | 0.98206 | -0.12569 | 28.2045
22 | 0.038136 | 0.0095793 | -0.038088 | -0.0095612 | 4.7858e-05 | 1.8117e-05 | 0.057791 | 0.057791 | 0.057791 | 0.98206 | -0.12569 | 0.98079 | -0.13473 | 21.4041
23 | -0.038026 | -0.0095376 | 0.038088 | 0.0095612 | 6.2326e-05 | 2.3595e-05 | 0.057791 | 0.057791 | 0.057791 | 0.97914 | -0.14653 | 0.98079 | -0.13473 | 21.4042
24 | 0.038026 | 0.0095376 | -0.037986 | -0.0095224 | 4.009e-05 | 1.5177e-05 | 0.057791 | 0.057791 | 0.057791 | 0.97914 | -0.14653 | 0.97807 | -0.15414 | 21.4042
25 | 0.021867 | 0.0054826 | -0.021852 | -0.0054774 | 1.4045e-05 | 5.1469e-06 | 0.033268 | 0.033268 | 0.033268 | 0.97807 | -0.15414 | 0.97742 | -0.15878 | 12.3215
26 | 0.0036801 | 0.00092209 | -0.0036796 | -0.0009222 | 4.3579e-07 | -1.1123e-07 | 0.0056024 | 0.0056025 | 0.0056025 | 0.97742 | -0.15878 | 0.97731 | -0.15963 | 2.075
27 | 0.018172 | 0.0045553 | -0.018164 | -0.0045523 | 8.4401e-06 | 3.0248e-06 | 0.027666 | 0.027666 | 0.027666 | 0.97742 | -0.15878 | 0.97696 | -0.16213 | 10.2466
28 | -0.0028189 | -0.00070649 | 0.0028191 | 0.00070635 | 1.7529e-07 | -1.386e-07 | 0.0042121 | 0.004212 | 0.0042121 | 0.99585 | -0.028944 | 0.99591 | -0.028495 | 1.56
29 | 0.081508 | 0.020482 | -0.081469 | -0.020467 | 3.9011e-05 | 1.4949e-05 | 0.1218 | 0.1218 | 0.1218 | 0.99591 | -0.028495 | 0.99542 | -0.031936 | 45.1117
30 | -0.084327 | -0.021188 | 0.084516 | 0.02126 | 0.00018889 | 7.2402e-05 | 0.12601 | 0.12601 | 0.12601 | 0.99591 | -0.028495 | 0.99821 | -0.012433 | 46.6717
31 | 0.070252 | 0.017655 | -0.070204 | -0.017637 | 4.7748e-05 | 1.8274e-05 | 0.10503 | 0.10503 | 0.10503 | 0.99542 | -0.031936 | 0.99472 | -0.036822 | 38.9015
32 | 0.011217 | 0.0028116 | -0.01121 | -0.0028095 | 6.5565e-06 | 2.0362e-06 | 0.016768 | 0.016768 | 0.016768 | 0.99542 | -0.031936 | 0.99482 | -0.036159 | 6.2103
33 | 0.0092571 | 0.0023198 | -0.0092541 | -0.002319 | 2.9515e-06 | 8.1058e-07 | 0.013799 | 0.013799 | 0.013799 | 0.99821 | -0.012433 | 0.99788 | -0.014737 | 5.1109
34 | 0.025088 | 0.0063008 | -0.025043 | -0.0062841 | 4.5177e-05 | 1.671e-05 | 0.037534 | 0.037535 | 0.037535 | 0.99472 | -0.036822 | 0.99287 | -0.049798 | 13.9017
35 | 0.045116 | 0.011336 | -0.045033 | -0.011304 | 8.3165e-05 | 3.1607e-05 | 0.0675 | 0.0675 | 0.0675 | 0.99472 | -0.036822 | 0.99283 | -0.050095 | 24.9999
36 | 0.0027141 | 0.0006799 | -0.0027138 | -0.00068015 | 2.793e-07 | -2.4953e-07 | 0.0040471 | 0.0040472 | 0.0040472 | 0.99788 | -0.014737 | 0.99778 | -0.015481 | 1.499
37 | 0.0080306 | 0.0020125 | -0.0080295 | -0.0020122 | 1.165e-06 | 2.7966e-07 | 0.012004 | 0.012004 | 0.012004 | 0.99549 | -0.031374 | 0.99534 | -0.032422 | 4.4459
38 | 0.0019866 | 0.00049773 | -0.0019866 | -0.00049788 | 7.5892e-08 | -1.5001e-07 | 0.0029699 | 0.00297 | 0.00297 | 0.99534 | -0.032422 | 0.9953 | -0.032698 | 1.1
39 | 0.0013566 | 0.00033999 | -0.0013566 | -0.00034 | 3.0359e-09 | -1.3847e-08 | 0.0020401 | 0.0020401 | 0.0020401 | 0.98949 | -0.073381 | 0.98948 | -0.073398 | 0.7556
40 | 0.022547 | 0.0056586 | -0.022485 | -0.0056359 | 6.1985e-05 | 2.2719e-05 | 0.033794 | 0.033794 | 0.033794 | 0.99287 | -0.049798 | 0.99006 | -0.069655 | 12.5165
41 | 0.042272 | 0.010612 | -0.042219 | -0.010593 | 5.2413e-05 | 1.9889e-05 | 0.063362 | 0.063362 | 0.063362 | 0.99283 | -0.050095 | 0.99156 | -0.059032 | 23.4674
42 | -0.027454 | -0.0068859 | 0.027491 | 0.0068998 | 3.7292e-05 | 1.3892e-05 | 0.041287 | 0.041286 | 0.041287 | 0.98952 | -0.073438 | 0.99091 | -0.063654 | 15.2913
43 | 0.024952 | 0.0062589 | -0.02493 | -0.0062508 | 2.1784e-05 | 8.0602e-06 | 0.037524 | 0.037525 | 0.037525 | 0.98952 | -0.073438 | 0.98863 | -0.079739 | 13.898
44 | -0.037501 | -0.0094071 | 0.037525 | 0.0094162 | 2.4054e-05 | 9.0948e-06 | 0.056317 | 0.056317 | 0.056317 | 0.99091 | -0.063654 | 0.99156 | -0.059032 | 20.8582
45 | 0.01001 | 0.0025074 | -0.010005 | -0.002506 | 4.5649e-06 | 1.3388e-06 | 0.015031 | 0.015031 | 0.015031 | 0.99091 | -0.063654 | 0.99044 | -0.066952 | 5.5671
46 | 0.02493 | 0.0062508 | -0.024921 | -0.0062474 | 9.2469e-06 | 3.4216e-06 | 0.037525 | 0.037525 | 0.037525 | 0.98863 | -0.079739 | 0.98825 | -0.082417 | 13.898
47 | 0.0046944 | 0.0011763 | -0.0046936 | -0.0011763 | 7.9296e-07 | -2.5242e-08 | 0.0070447 | 0.0070448 | 0.0070448 | 0.99156 | -0.059032 | 0.99139 | -0.060252 | 2.6092
48 | 0.0073611 | 0.0018434 | -0.007356 | -0.0018422 | 5.1382e-06 | 1.1103e-06 | 0.011059 | 0.011059 | 0.011059 | 0.99044 | -0.066952 | 0.98973 | -0.072004 | 4.0959
49 | 0.024921 | 0.0062474 | -0.02491 | -0.0062433 | 1.1138e-05 | 4.1217e-06 | 0.037525 | 0.037525 | 0.037525 | 0.98825 | -0.082417 | 0.98779 | -0.085645 | 13.898
50 | 0.007356 | 0.0018422 | -0.0073522 | -0.0018414 | 3.804e-06 | 8.2286e-07 | 0.011059 | 0.011059 | 0.011059 | 0.98973 | -0.072004 | 0.9892 | -0.075746 | 4.096
51 | 0.018584 | 0.0046579 | -0.018583 | -0.0046575 | 1.2922e-06 | 4.6316e-07 | 0.027996 | 0.027996 | 0.027996 | 0.98779 | -0.085645 | 0.98772 | -0.086147 | 10.3688
52 | 0.0044435 | 0.0011124 | -0.0044427 | -0.0011125 | 7.6096e-07 | -5.7699e-08 | 0.0066837 | 0.0066838 | 0.0066838 | 0.9892 | -0.075746 | 0.98902 | -0.076985 | 2.4755
53 | 0.011306 | 0.0028335 | -0.011303 | -0.0028327 | 2.7865e-06 | 8.7475e-07 | 0.017032 | 0.017032 | 0.017032 | 0.98772 | -0.086147 | 0.98747 | -0.087928 | 6.3082
54 | 0.019853 | 0.0049762 | -0.019852 | -0.0049757 | 1.3515e-06 | 4.8851e-07 | 0.029838 | 0.029838 | 0.029838 | 0.99006 | -0.069655 | 0.98999 | -0.070146 | 11.0512
55 | 0.0025014 | 0.00062531 | -0.002501 | -0.00062574 | 3.9854e-07 | -4.2772e-07 | 0.0037592 | 0.0037594 | 0.0037594 | 0.98999 | -0.070146 | 0.98983 | -0.071302 | 1.3924
56 | 0.01735 | 0.0043504 | -0.017341 | -0.004347 | 9.4315e-06 | 3.3419e-06 | 0.026079 | 0.026079 | 0.026079 | 0.98999 | -0.070146 | 0.98943 | -0.074071 | 9.659
57 | 0.0016213 | 0.00040541 | -0.0016213 | -0.00040559 | 5.7304e-08 | -1.767e-07 | 0.002437 | 0.0024371 | 0.0024371 | 0.98983 | -0.071302 | 0.98979 | -0.071559 | 0.90263
58 | 0.00087965 | 0.00022033 | -0.00087964 | -0.00022046 | 1.1204e-08 | -1.2767e-07 | 0.0013223 | 0.0013224 | 0.0013224 | 0.98983 | -0.071302 | 0.98981 | -0.071394 | 0.48977
59 | 0.016211 | 0.0040639 | -0.016201 | -0.0040603 | 1.0184e-05 | 3.5645e-06 | 0.02438 | 0.02438 | 0.02438 | 0.98943 | -0.074071 | 0.98879 | -0.07861 | 9.0298
60 | 0.0011434 | 0.00028582 | -0.0011433 | -0.00028626 | 6.5637e-08 | -4.3237e-07 | 0.0017187 | 0.0017189 | 0.0017189 | 0.98979 | -0.071559 | 0.98973 | -0.071975 | 0.63661
61 | 0.0027419 | 0.00068623 | -0.0027416 | -0.00068648 | 3.0053e-07 | -2.476e-07 | 0.0041249 | 0.0041251 | 0.0041251 | 0.98902 | -0.076985 | 0.98891 | -0.077779 | 1.5278
62 | 0.0027416 | 0.00068648 | -0.002741 | -0.00068696 | 5.886e-07 | -4.8462e-07 | 0.0041251 | 0.0041253 | 0.0041253 | 0.98891 | -0.077779 | 0.98869 | -0.079331 | 1.5279
63 | 0.0059857 | 0.0015001 | -0.005985 | -0.0015 | 7.0656e-07 | 9.3732e-08 | 0.0090198 | 0.0090199 | 0.0090199 | 0.98747 | -0.087928 | 0.98735 | -0.08878 | 3.3407
64 | 0.00068986 | 0.0001726 | -0.00068984 | -0.00017289 | 1.5364e-08 | -2.8827e-07 | 0.0010371 | 0.0010372 | 0.0010372 | 0.98973 | -0.071975 | 0.98971 | -0.072136 | 0.38414

## res_trafo
| p_hv_mw | q_hv_mvar | p_lv_mw | q_lv_mvar | pl_mw | ql_mvar | i_hv_ka | i_lv_ka | vm_hv_pu | va_hv_degree | vm_lv_pu | va_lv_degree | loading_percent
0 | 2.5187e-16 | 8.8016e-16 | 0.00079998 | 7.4552e-08 | 0.00079998 | 7.4552e-08 | 2.6429e-17 | 0.0011547 | 0.99998 | 149.9947 | 1 | 0 | 0.31999

## res_ext_grid
| p_mw | q_mvar
0 | 0.24352 | 0.061178

## res_load
| p_mw | q_mvar
0 | 0.0053926 | 0.0013515
1 | 0.0085778 | 0.0021498
2 | 0.0074902 | 0.0018772
3 | 0.0088568 | 0.0022197
4 | 0.0097435 | 0.002442
5 | 0.0060418 | 0.0015142
6 | 0.009963 | 0.002497
7 | 0.0029403 | 0.00073691
8 | 0.0043866 | 0.0010994
9 | 0.0024829 | 0.00062229
10 | 0.0057074 | 0.0014304
11 | 0.0082003 | 0.0020552
12 | 0.0037462 | 0.00093889
13 | 0.012118 | 0.003037
14 | 0.016119 | 0.0040398
15 | 0.018164 | 0.0045523
16 | 0.0036796 | 0.0009222
17 | 0.0028189 | 0.00070649
18 | 0.01121 | 0.0028095
19 | 0.00654 | 0.0016391
20 | 0.0025661 | 0.00064312
21 | 0.0027138 | 0.00068015
22 | 0.0060429 | 0.0015145
23 | 0.0019866 | 0.00049788
24 | 0.0013078 | 0.00032777
25 | 0.0013566 | 0.00034
26 | 0.0024959 | 0.00062554
27 | 0.002761 | 0.00069196
28 | 0.0025017 | 0.00062699
29 | 0.0026441 | 0.00066267
30 | 0.0046936 | 0.0011763
31 | 0.0063256 | 0.0015854
32 | 0.0029087 | 0.00072899
33 | 0.0072775 | 0.0018239
34 | 0.0026322 | 0.0006597
35 | 0.0011297 | 0.00028313
36 | 0.00047787 | 0.00011976
37 | 0.00087964 | 0.00022046
38 | 0.016201 | 0.0040603
39 | 0.0017008 | 0.00042626
40 | 0.0053171 | 0.0013326
41 | 0.005985 | 0.0015
42 | 0.002741 | 0.00068696
43 | 0.00045348 | 0.00011365
44 | 0.00068984 | 0.00017289

## dtypes
| element | column | dtype
0 | bus | name | object
1 | bus | vn_kv | float64
2 | bus | type | object
3 | bus | zone | object
4 | bus | in_service | bool
5 | load | name | object
6 | load | bus | uint32
7 | load | p_mw | float64
8 | load | q_mvar | float64
9 | load | const_z_percent | float64
10 | load | const_i_percent | float64
11 | load | sn_mva | float64
12 | load | scaling | float64
13 | load | in_service | bool
14 | load | type | object
15 | ext_grid | name | object
16 | ext_grid | bus | uint32
17 | ext_grid | vm_pu | float64
18 | ext_grid | va_degree | float64
19 | ext_grid | slack_weight | float64
20 | ext_grid | in_service | bool
21 | line | name | object
22 | line | std_type | object
23 | line | from_bus | uint32
24 | line | to_bus | uint32
25 | line | length_km | float64
26 | line | r_ohm_per_km | float64
27 | line | x_ohm_per_km | float64
28 | line | c_nf_per_km | float64
29 | line | g_us_per_km | float64
30 | line | max_i_ka | float64
31 | line | df | float64
32 | line | parallel | uint32
33 | line | type | object
34 | line | in_service | bool
35 | trafo | name | object
36 | trafo | std_type | object
37 | trafo | hv_bus | uint32
38 | trafo | lv_bus | uint32
39 | trafo | sn_mva | float64
40 | trafo | vn_hv_kv | float64
41 | trafo | vn_lv_kv | float64
42 | trafo | vk_percent | float64
43 | trafo | vkr_percent | float64
44 | trafo | pfe_kw | float64
45 | trafo | i0_percent | float64
46 | trafo | shift_degree | float64
47 | trafo | tap_side | object
48 | trafo | tap_neutral | int32
49 | trafo | tap_min | int32
50 | trafo | tap_max | int32
51 | trafo | tap_step_percent | float64
52 | trafo | tap_step_degree | float64
53 | trafo | tap_pos | int32
54 | trafo | tap_phase_shifter | bool
55 | trafo | parallel | uint32
56 | trafo | df | float64
57 | trafo | in_service | bool
58 | line_geodata | coords | object
59 | bus_geodata | x | float64
60 | bus_geodata | y | float64
61 | bus_geodata | coords | object
62 | res_bus | vm_pu | float64
63 | res_bus | va_degree | float64
64 | res_bus | p_mw | float64
65 | res_bus | q_mvar | float64
66 | res_line | p_from_mw | float64
67 | res_line | q_from_mvar | float64
68 | res_line | p_to_mw | float64
69 | res_line | q_to_mvar | float64
70 | res_line | pl_mw | float64
71 | res_line | ql_mvar | float64
72 | res_line | i_from_ka | float64
73 | res_line | i_to_ka | float64
74 | res_line | i_ka | float64
75 | res_line | vm_from_pu | float64
76 | res_line | va_from_degree | float64
77 | res_line | vm_to_pu | float64
78 | res_line | va_to_degree | float64
79 | res_line | loading_percent | float64
80 | res_trafo | p_hv_mw | float64
81 | res_trafo | q_hv_mvar | float64
82 | res_trafo | p_lv_mw | float64
83 | res_trafo | q_lv_mvar | float64
84 | res_trafo | pl_mw | float64
85 | res_trafo | ql_mvar | float64
86 | res_trafo | i_hv_ka | float64
87 | res_trafo | i_lv_ka | float64
88 | res_trafo | vm_hv_pu | float64
89 | res_trafo | va_hv_degree | float64
90 | res_trafo | vm_lv_pu | float64
91 | res_trafo | va_lv_degree | float64
92 | res_trafo | loading_percent | float64
93 | res_ext_grid | p_mw | float64
94 | res_ext_grid | q_mvar | float64
95 | res_load | p_mw | float64
96 | res_load | q_mvar | float64

## parameters
| version | format_version | converged | OPF_converged | name | f_hz | sn_mva
0 | 2.14.6 | 2.14.0 | TRUE | FALSE |  | 50 | 1