## bus
| name | vn_kv | type | zone | in_service
0 | bus_LV_1002-2_1_4_node_5 | 0.4 | n |  | TRUE
1 | bus_LV_1002-2_1_4_node_6 | 0.4 | n |  | TRUE
2 | bus_LV_1002-2_1_4_node_7 | 0.4 | n |  | TRUE
3 | bus_LV_1002-2_1_4_node_8 | 0.4 | n |  | TRUE
4 | bus_LV_1002-2_1_4_node_9 | 0.4 | n |  | TRUE
5 | bus_LV_1002-2_1_4_node_10 | 0.4 | n |  | TRUE
6 | bus_LV_1002-2_1_4_node_24 | 0.4 | n |  | TRUE
7 | bus_LV_1002-2_1_4_node_14 | 0.4 | n |  | TRUE
8 | bus_LV_1002-2_1_4_node_21 | 0.4 | n |  | TRUE
9 | bus_LV_1002-2_1_4_node_210 | 0.4 | n |  | TRUE
10 | bus_LV_1002-2_1_4_node_11 | 0.4 | n |  | TRUE
11 | bus_LV_1002-2_1_4_node_12 | 0.4 | n |  | TRUE
12 | bus_LV_1002-2_1_4_node_13 | 0.4 | n |  | TRUE
13 | bus_LV_1002-2_1_4_node_15 | 0.4 | n |  | TRUE
14 | bus_LV_1002-2_1_4_node_18 | 0.4 | n |  | TRUE
15 | bus_LV_1002-2_1_4_node_19 | 0.4 | n |  | TRUE
16 | bus_LV_1002-2_1_4_node_20 | 0.4 | n |  | TRUE
17 | bus_LV_1002-2_1_4_node_22 | 0.4 | n |  | TRUE
18 | bus_LV_1002-2_1_4_node_23 | 0.4 | n |  | TRUE
19 | bus_LV_1002-2_1_4_node_159 | 0.4 | n |  | TRUE
20 | bus_LV_1002-2_1_4_node_164 | 0.4 | n |  | TRUE
21 | bus_LV_1002-2_1_4_node_161 | 0.4 | n |  | TRUE
22 | bus_LV_1002-2_1_4_node_165 | 0.4 | n |  | TRUE
23 | bus_LV_1002-2_1_4_node_75 | 0.4 | n |  | TRUE
24 | bus_LV_1002-2_1_4_node_76 | 0.4 | n |  | TRUE
25 | bus_LV_1002-2_1_4_node_99 | 0.4 | n |  | TRUE
26 | bus_LV_1002-2_1_4_node_179 | 0.4 | n |  | TRUE
27 | bus_LV_1002-2_1_4_node_177 | 0.4 | n |  | TRUE
28 | bus_LV_1002-2_1_4_node_150 | 0.4 | n |  | TRUE
29 | bus_LV_1002-2_1_4_node_151 | 0.4 | n |  | TRUE
30 | bus_LV_1002-2_1_4_node_152 | 0.4 | n |  | TRUE
31 | bus_LV_1002-2_1_4_node_153 | 0.4 | n |  | TRUE
32 | bus_LV_1002-2_1_4_node_154 | 0.4 | n |  | TRUE
33 | bus_LV_1002-2_1_4_node_155 | 0.4 | n |  | TRUE
34 | bus_LV_1002-2_1_4_node_156 | 0.4 | n |  | TRUE
35 | bus_LV_1002-2_1_4_node_220 | 0.4 | n |  | TRUE
36 | bus_LV_1002-2_1_4_node_157 | 0.4 | n |  | TRUE
37 | bus_LV_1002-2_1_4_node_158 | 0.4 | n |  | TRUE
38 | bus_LV_1002-2_1_4_node_160 | 0.4 | n |  | TRUE
39 | bus_LV_1002-2_1_4_node_162 | 0.4 | n |  | TRUE
40 | bus_LV_1002-2_1_4_node_163 | 0.4 | n |  | TRUE
41 | bus_LV_1002-2_1_4_node_168 | 0.4 | n |  | TRUE
42 | bus_LV_1002-2_1_4_node_192 | 0.4 | n |  | TRUE
43 | bus_LV_1002-2_1_4_node_214 | 0.4 | n |  | TRUE
44 | bus_LV_1002-2_1_4_node_169 | 0.4 | n |  | TRUE
45 | bus_LV_1002-2_1_4_node_170 | 0.4 | n |  | TRUE
46 | bus_LV_1002-2_1_4_node_221 | 0.4 | n |  | TRUE
47 | bus_LV_1002-2_1_4_node_178 | 0.4 | n |  | TRUE
48 | bus_LV_1002-2_1_4_node_171 | 0.4 | n |  | TRUE
49 | bus_LV_1002-2_1_4_node_172 | 0.4 | n |  | TRUE
50 | bus_LV_1002-2_1_4_node_173 | 0.4 | n |  | TRUE
51 | bus_LV_1002-2_1_4_node_206 | 0.4 | n |  | TRUE
52 | bus_LV_1002-2_1_4_node_174 | 0.4 | n |  | TRUE
53 | bus_LV_1002-2_1_4_node_175 | 0.4 | n |  | TRUE
54 | bus_LV_1002-2_1_4_node_176 | 0.4 | n |  | TRUE
55 | bus_LV_1002-2_1_4_node_180 | 0.4 | n |  | TRUE
56 | bus_LV_1002-2_1_4_node_181 | 0.4 | n |  | TRUE
57 | bus_LV_1002-2_1_4_node_182 | 0.4 | n |  | TRUE
58 | bus_LV_1002-2_1_4_node_183 | 0.4 | n |  | TRUE
59 | bus_LV_1002-2_1_4_node_184 | 0.4 | n |  | TRUE
60 | bus_LV_1002-2_1_4_node_185 | 0.4 | n |  | TRUE
61 | bus_LV_1002-2_1_4_node_186 | 0.4 | n |  | TRUE
62 | bus_LV_1002-2_1_4_node_194 | 0.4 | n |  | TRUE
63 | bus_LV_1002-2_1_4_node_202 | 0.4 | n |  | TRUE
64 | bus_LV_1002-2_1_4_node_187 | 0.4 | n |  | TRUE
65 | bus_LV_1002-2_1_4_node_188 | 0.4 | n |  | TRUE
66 | bus_LV_1002-2_1_4_node_189 | 0.4 | n |  | TRUE
67 | bus_LV_1002-2_1_4_node_190 | 0.4 | n |  | TRUE
68 | bus_LV_1002-2_1_4_node_191 | 0.4 | n |  | TRUE
69 | bus_LV_1002-2_1_4_node_193 | 0.4 | n |  | TRUE
70 | bus_LV_1002-2_1_4_node_195 | 0.4 | n |  | TRUE
71 | bus_LV_1002-2_1_4_node_196 | 0.4 | n |  | TRUE
72 | bus_LV_1002-2_1_4_node_197 | 0.4 | n |  | TRUE
73 | bus_LV_1002-2_1_4_node_198 | 0.4 | n |  | TRUE
74 | bus_LV_1002-2_1_4_node_199 | 0.4 | n |  | TRUE
75 | bus_LV_1002-2_1_4_node_200 | 0.4 | n |  | TRUE
76 | bus_LV_1002-2_1_4_node_203 | 0.4 | n |  | TRUE
77 | bus_LV_1002-2_1_4_node_204 | 0.4 | n |  | TRUE
78 | bus_LV_1002-2_1_4_node_205 | 0.4 | n |  | TRUE
79 | bus_LV_1002-2_1_4_node_207 | 0.4 | n |  | TRUE
80 | bus_LV_1002-2_1_4_node_208 | 0.4 | n |  | TRUE
81 | bus_LV_1002-2_1_4_node_209 | 0.4 | n |  | TRUE
82 | bus_LV_1002-2_1_4_node_211 | 0.4 | n |  | TRUE
83 | bus_LV_1002-2_1_4_node_212 | 0.4 | n |  | TRUE
84 | bus_LV_1002-2_1_4_node_213 | 0.4 | n |  | TRUE
85 | bus_MV_125_0_node_110 | 20 | n |  | TRUE

## load
| name | bus | p_mw | q_mvar | const_z_percent | const_i_percent | sn_mva | scaling | in_service | type
0 | LV_1002-2_1_4_load_5 | 0 | 0.0012813 | 0.00032114 | 0 | 0 |  | 1 | TRUE | wye
1 | LV_1002-2_1_4_load_9 | 4 | 0.0081822 | 0.0020507 | 0 | 0 |  | 1 | TRUE | wye
2 | LV_1002-2_1_4_load_10 | 5 | 0.005183 | 0.001299 | 0 | 0 |  | 1 | TRUE | wye
3 | LV_1002-2_1_4_load_24 | 6 | 0.0022978 | 0.00057589 | 0 | 0 |  | 1 | TRUE | wye
4 | LV_1002-2_1_4_load_14 | 7 | 0.0016216 | 0.0004064 | 0 | 0 |  | 1 | TRUE | wye
5 | LV_1002-2_1_4_load_210 | 9 | 0.0064573 | 0.0016184 | 0 | 0 |  | 1 | TRUE | wye
6 | LV_1002-2_1_4_load_11 | 10 | 0.0003131 | 7.8471e-05 | 0 | 0 |  | 1 | TRUE | wye
7 | LV_1002-2_1_4_load_12 | 11 | 0.00061113 | 0.00015316 | 0 | 0 |  | 1 | TRUE | wye
8 | LV_1002-2_1_4_load_18 | 14 | 0.00050807 | 0.00012733 | 0 | 0 |  | 1 | TRUE | wye
9 | LV_1002-2_1_4_load_19 | 15 | 0.0034035 | 0.000853 | 0 | 0 |  | 1 | TRUE | wye
10 | LV_1002-2_1_4_load_20 | 16 | 0.0063855 | 0.0016004 | 0 | 0 |  | 1 | TRUE | wye
11 | LV_1002-2_1_4_load_22 | 17 | 0.00095963 | 0.00024051 | 0 | 0 |  | 1 | TRUE | wye
12 | LV_1002-2_1_4_load_159 | 19 | 0.00029213 | 7.3215e-05 | 0 | 0 |  | 1 | TRUE | wye
13 | LV_1002-2_1_4_load_164 | 20 | 0.0015135 | 0.00037933 | 0 | 0 |  | 1 | TRUE | wye
14 | LV_1002-2_1_4_load_161 | 21 | 0.0012049 | 0.00030197 | 0 | 0 |  | 1 | TRUE | wye
15 | LV_1002-2_1_4_load_165 | 22 | 0.0011976 | 0.00030015 | 0 | 0 |  | 1 | TRUE | wye
16 | LV_1002-2_1_4_load_75 | 23 | 0.00019158 | 4.8014e-05 | 0 | 0 |  | 1 | TRUE | wye
17 | LV_1002-2_1_4_load_76 | 24 | 0.0014515 | 0.00036378 | 0 | 0 |  | 1 | TRUE | wye
18 | LV_1002-2_1_4_load_179 | 26 | 0.0071466 | 0.0017911 | 0 | 0 |  | 1 | TRUE | wye
19 | LV_1002-2_1_4_load_177 | 27 | 0.0033301 | 0.00083461 | 0 | 0 |  | 1 | TRUE | wye
20 | LV_1002-2_1_4_load_150 | 28 | 0.0032739 | 0.00082051 | 0 | 0 |  | 1 | TRUE | wye
21 | LV_1002-2_1_4_load_152 | 30 | 0.00026636 | 6.6756e-05 | 0 | 0 |  | 1 | TRUE | wye
22 | LV_1002-2_1_4_load_153 | 31 | 0.00043503 | 0.00010903 | 0 | 0 |  | 1 | TRUE | wye
23 | LV_1002-2_1_4_load_156 | 34 | 0.00042162 | 0.00010567 | 0 | 0 |  | 1 | TRUE | wye
24 | LV_1002-2_1_4_load_220 | 35 | 0.001372 | 0.00034387 | 0 | 0 |  | 1 | TRUE | wye
25 | LV_1002-2_1_4_load_158 | 37 | 0.0014664 | 0.00036751 | 0 | 0 |  | 1 | TRUE | wye
26 | LV_1002-2_1_4_load_160 | 38 | 0.00063517 | 0.00015919 | 0 | 0 |  | 1 | TRUE | wye
27 | LV_1002-2_1_4_load_162 | 39 | 0.0013859 | 0.00034734 | 0 | 0 |  | 1 | TRUE | wye
28 | LV_1002-2_1_4_load_168 | 41 | 0.008466 | 0.0021218 | 0 | 0 |  | 1 | TRUE | wye
29 | LV_1002-2_1_4_load_192 | 42 | 0.014985 | 0.0037556 | 0 | 0 |  | 1 | TRUE | wye
30 | LV_1002-2_1_4_load_214 | 43 | 0.0057826 | 0.0014493 | 0 | 0 |  | 1 | TRUE | wye
31 | LV_1002-2_1_4_load_169 | 44 | 4.6437e-05 | 1.1638e-05 | 0 | 0 |  | 1 | TRUE | wye
32 | LV_1002-2_1_4_load_170 | 45 | 7.4096e-05 | 1.857e-05 | 0 | 0 |  | 1 | TRUE | wye
33 | LV_1002-2_1_4_load_221 | 46 | 0.0015952 | 0.0003998 | 0 | 0 |  | 1 | TRUE | wye
34 | LV_1002-2_1_4_load_178 | 47 | 0.0047089 | 0.0011802 | 0 | 0 |  | 1 | TRUE | wye
35 | LV_1002-2_1_4_load_172 | 49 | 6.6485e-05 | 1.6663e-05 | 0 | 0 |  | 1 | TRUE | wye
36 | LV_1002-2_1_4_load_173 | 50 | 3.3703e-05 | 8.4469e-06 | 0 | 0 |  | 1 | TRUE | wye
37 | LV_1002-2_1_4_load_174 | 52 | 0.0024098 | 0.00060395 | 0 | 0 |  | 1 | TRUE | wye
38 | LV_1002-2_1_4_load_176 | 54 | 0.015878 | 0.0039793 | 0 | 0 |  | 1 | TRUE | wye
39 | LV_1002-2_1_4_load_180 | 55 | 0.0018371 | 0.00046042 | 0 | 0 |  | 1 | TRUE | wye
40 | LV_1002-2_1_4_load_181 | 56 | 0.0012356 | 0.00030967 | 0 | 0 |  | 1 | TRUE | wye
41 | LV_1002-2_1_4_load_182 | 57 | 0.00080155 | 0.00020089 | 0 | 0 |  | 1 | TRUE | wye
42 | LV_1002-2_1_4_load_183 | 58 | 0.002931 | 0.00073458 | 0 | 0 |  | 1 | TRUE | wye
43 | LV_1002-2_1_4_load_185 | 60 | 0.00075788 | 0.00018994 | 0 | 0 |  | 1 | TRUE | wye
44 | LV_1002-2_1_4_load_186 | 61 | 0.0013086 | 0.00032797 | 0 | 0 |  | 1 | TRUE | wye
45 | LV_1002-2_1_4_load_202 | 63 | 0.00075813 | 0.00019001 | 0 | 0 |  | 1 | TRUE | wye
46 | LV_1002-2_1_4_load_187 | 64 | 0.001432 | 0.00035888 | 0 | 0 |  | 1 | TRUE | wye
47 | LV_1002-2_1_4_load_188 | 65 | 0.0043839 | 0.0010987 | 0 | 0 |  | 1 | TRUE | wye
48 | LV_1002-2_1_4_load_189 | 66 | 0.0084691 | 0.0021226 | 0 | 0 |  | 1 | TRUE | wye
49 | LV_1002-2_1_4_load_190 | 67 | 0.0058796 | 0.0014736 | 0 | 0 |  | 1 | TRUE | wye
50 | LV_1002-2_1_4_load_191 | 68 | 0.003086 | 0.00077342 | 0 | 0 |  | 1 | TRUE | wye
51 | LV_1002-2_1_4_load_195 | 70 | 0.0003467 | 8.6891e-05 | 0 | 0 |  | 1 | TRUE | wye
52 | LV_1002-2_1_4_load_196 | 71 | 0.0021856 | 0.00054777 | 0 | 0 |  | 1 | TRUE | wye
53 | LV_1002-2_1_4_load_197 | 72 | 0.00066499 | 0.00016666 | 0 | 0 |  | 1 | TRUE | wye
54 | LV_1002-2_1_4_load_198 | 73 | 0.0027308 | 0.0006844 | 0 | 0 |  | 1 | TRUE | wye
55 | LV_1002-2_1_4_load_199 | 74 | 0.0011674 | 0.00029257 | 0 | 0 |  | 1 | TRUE | wye
56 | LV_1002-2_1_4_load_200 | 75 | 0.0011054 | 0.00027704 | 0 | 0 |  | 1 | TRUE | wye
57 | LV_1002-2_1_4_load_203 | 76 | 0.00097244 | 0.00024372 | 0 | 0 |  | 1 | TRUE | wye
58 | LV_1002-2_1_4_load_205 | 78 | 0.0014948 | 0.00037464 | 0 | 0 |  | 1 | TRUE | wye
59 | LV_1002-2_1_4_load_207 | 79 | 3.3616e-05 | 8.4251e-06 | 0 | 0 |  | 1 | TRUE | wye
60 | LV_1002-2_1_4_load_208 | 80 | 0.0014441 | 0.00036192 | 0 | 0 |  | 1 | TRUE | wye
61 | LV_1002-2_1_4_load_211 | 82 | 0.0011134 | 0.00027903 | 0 | 0 |  | 1 | TRUE | wye
62 | LV_1002-2_1_4_load_212 | 83 | 0.0042654 | 0.001069 | 0 | 0 |  | 1 | TRUE | wye
63 | LV_1002-2_1_4_load_213 | 84 | 0.0016716 | 0.00041894 | 0 | 0 |  | 1 | TRUE | wye

## ext_grid
| name | bus | vm_pu | va_degree | slack_weight | in_service
0 |  | 43 | 1 | 0 | 1 | TRUE

## line
| name | std_type | from_bus | to_bus | length_km | r_ohm_per_km | x_ohm_per_km | c_nf_per_km | g_us_per_km | max_i_ka | df | parallel | type | in_service
0 | LV_1002-2_1_4_line_0 | NAYY 4x150 SE | 0 | 1 | 0.038953 | 0.208 | 0.08 | 261 | 0 | 0.27 | 1 | 1 | cs | TRUE
1 | LV_1002-2_1_4_line_1 | NAYY 4x150 SE | 0 | 2 | 0.030529 | 0.208 | 0.08 | 261 | 0 | 0.27 | 1 | 1 | cs | TRUE
2 | LV_1002-2_1_4_line_2 | NAYY 4x150 SE | 1 | 3 | 0.030443 | 0.208 | 0.08 | 261 | 0 | 0.27 | 1 | 1 | cs | TRUE
3 | LV_1002-2_1_4_line_3 | NAYY 4x150 SE | 2 | 4 | 0.029794 | 0.208 | 0.08 | 261 | 0 | 0.27 | 1 | 1 | cs | TRUE
4 | LV_1002-2_1_4_line_4 | NAYY 4x150 SE | 2 | 5 | 0.015106 | 0.208 | 0.08 | 261 | 0 | 0.27 | 1 | 1 | cs | TRUE
5 | LV_1002-2_1_4_line_5 | NAYY 4x150 SE | 3 | 6 | 0.13721 | 0.208 | 0.08 | 261 | 0 | 0.27 | 1 | 1 | cs | TRUE
6 | LV_1002-2_1_4_line_6 | NAYY 4x150 SE | 3 | 7 | 0.016488 | 0.208 | 0.08 | 261 | 0 | 0.27 | 1 | 1 | cs | TRUE
7 | LV_1002-2_1_4_line_7 | NAYY 4x150 SE | 3 | 8 | 0.0079651 | 0.208 | 0.08 | 261 | 0 | 0.27 | 1 | 1 | cs | TRUE
8 | LV_1002-2_1_4_line_8 | NAYY 4x150 SE | 4 | 9 | 0.18458 | 0.208 | 0.08 | 261 | 0 | 0.27 | 1 | 1 | cs | TRUE
9 | LV_1002-2_1_4_line_9 | NAYY 4x150 SE | 6 | 22 | 0.037016 | 0.208 | 0.08 | 261 | 0 | 0.27 | 1 | 1 | cs | TRUE
10 | LV_1002-2_1_4_line_10 | NAYY 4x150 SE | 7 | 11 | 0.080624 | 0.208 | 0.08 | 261 | 0 | 0.27 | 1 | 1 | cs | TRUE
11 | LV_1002-2_1_4_line_11 | NAYY 4x150 SE | 8 | 18 | 0.096266 | 0.208 | 0.08 | 261 | 0 | 0.27 | 1 | 2 | cs | TRUE
12 | LV_1002-2_1_4_line_12 | NAYY 4x150 SE | 8 | 15 | 0.031419 | 0.208 | 0.08 | 261 | 0 | 0.27 | 1 | 1 | cs | TRUE
13 | LV_1002-2_1_4_line_13 | NAYY 4x150 SE | 9 | 82 | 0.032889 | 0.208 | 0.08 | 261 | 0 | 0.27 | 1 | 1 | cs | TRUE
14 | LV_1002-2_1_4_line_14 | NAYY 4x150 SE | 9 | 81 | 0.22852 | 0.208 | 0.08 | 261 | 0 | 0.27 | 1 | 1 | cs | TRUE
15 | LV_1002-2_1_4_line_15 | NAYY 4x150 SE | 10 | 11 | 0.071074 | 0.208 | 0.08 | 261 | 0 | 0.27 | 1 | 1 | cs | TRUE
16 | LV_1002-2_1_4_line_16 | NAYY 4x150 SE | 10 | 12 | 0.011189 | 0.208 | 0.08 | 261 | 0 | 0.27 | 1 | 1 | cs | TRUE
17 | LV_1002-2_1_4_line_17 | NAYY 4x150 SE | 12 | 13 | 0.01195 | 0.208 | 0.08 | 261 | 0 | 0.27 | 1 | 1 | cs | TRUE
18 | LV_1002-2_1_4_line_18 | NAYY 4x150 SE | 13 | 14 | 0.022449 | 0.208 | 0.08 | 261 | 0 | 0.27 | 1 | 1 | cs | TRUE
19 | LV_1002-2_1_4_line_19 | NAYY 4x150 SE | 15 | 16 | 0.1397 | 0.208 | 0.08 | 261 | 0 | 0.27 | 1 | 1 | cs | TRUE
20 | LV_1002-2_1_4_line_20 | NAYY 4x150 SE | 16 | 17 | 0.034074 | 0.208 | 0.08 | 261 | 0 | 0.27 | 1 | 1 | cs | TRUE
21 | LV_1002-2_1_4_line_21 | NAYY 4x150 SE | 17 | 19 | 0.11255 | 0.208 | 0.08 | 261 | 0 | 0.27 | 1 | 1 | cs | TRUE
22 | LV_1002-2_1_4_line_22 | NAYY 4x150 SE | 18 | 20 | 0.036775 | 0.208 | 0.08 | 261 | 0 | 0.27 | 1 | 1 | cs | TRUE
23 | LV_1002-2_1_4_line_23 | NAYY 4x150 SE | 18 | 21 | 0.056856 | 0.208 | 0.08 | 261 | 0 | 0.27 | 1 | 2 | cs | TRUE
24 | LV_1002-2_1_4_line_24 | NAYY 4x150 SE | 19 | 36 | 0.035362 | 0.208 | 0.08 | 261 | 0 | 0.27 | 1 | 1 | cs | TRUE
25 | LV_1002-2_1_4_line_25 | NAYY 4x150 SE | 21 | 39 | 0.052497 | 0.208 | 0.08 | 261 | 0 | 0.27 | 1 | 3 | cs | TRUE
26 | LV_1002-2_1_4_line_26 | NAYY 4x150 SE | 23 | 24 | 0.040547 | 0.208 | 0.08 | 261 | 0 | 0.27 | 1 | 1 | cs | TRUE
27 | LV_1002-2_1_4_line_27 | NAYY 4x150 SE | 24 | 25 | 0.21114 | 0.208 | 0.08 | 261 | 0 | 0.27 | 1 | 1 | cs | TRUE
28 | LV_1002-2_1_4_line_28 | NAYY 4x150 SE | 25 | 26 | 0.14549 | 0.208 | 0.08 | 261 | 0 | 0.27 | 1 | 3 | cs | TRUE
29 | LV_1002-2_1_4_line_29 | NAYY 4x150 SE | 25 | 27 | 0.14562 | 0.208 | 0.08 | 261 | 0 | 0.27 | 1 | 2 | cs | TRUE
30 | LV_1002-2_1_4_line_30 | NAYY 4x150 SE | 26 | 55 | 0.0099834 | 0.208 | 0.08 | 261 | 0 | 0.27 | 1 | 3 | cs | TRUE
31 | LV_1002-2_1_4_line_31 | NAYY 4x150 SE | 27 | 54 | 0.0093816 | 0.208 | 0.08 | 261 | 0 | 0.27 | 1 | 1 | cs | TRUE
32 | LV_1002-2_1_4_line_32 | NAYY 4x150 SE | 28 | 29 | 0.037089 | 0.208 | 0.08 | 261 | 0 | 0.27 | 1 | 1 | cs | TRUE
33 | LV_1002-2_1_4_line_33 | NAYY 4x150 SE | 29 | 30 | 0.053635 | 0.208 | 0.08 | 261 | 0 | 0.27 | 1 | 1 | cs | TRUE
34 | LV_1002-2_1_4_line_34 | NAYY 4x150 SE | 30 | 31 | 0.028483 | 0.208 | 0.08 | 261 | 0 | 0.27 | 1 | 1 | cs | TRUE
35 | LV_1002-2_1_4_line_35 | NAYY 4x150 SE | 31 | 32 | 0.001372 | 0.208 | 0.08 | 261 | 0 | 0.27 | 1 | 1 | cs | TRUE
36 | LV_1002-2_1_4_line_36 | NAYY 4x150 SE | 32 | 33 | 0.038206 | 0.208 | 0.08 | 261 | 0 | 0.27 | 1 | 1 | cs | TRUE
37 | LV_1002-2_1_4_line_37 | NAYY 4x150 SE | 32 | 34 | 0.072857 | 0.208 | 0.08 | 261 | 0 | 0.27 | 1 | 1 | cs | TRUE
38 | LV_1002-2_1_4_line_38 | NAYY 4x150 SE | 33 | 35 | 0.028871 | 0.208 | 0.08 | 261 | 0 | 0.27 | 1 | 1 | cs | TRUE
39 | LV_1002-2_1_4_line_39 | NAYY 4x150 SE | 34 | 36 | 0.071377 | 0.208 | 0.08 | 261 | 0 | 0.27 | 1 | 1 | cs | TRUE
40 | LV_1002-2_1_4_line_40 | NAYY 4x150 SE | 36 | 37 | 0.033509 | 0.208 | 0.08 | 261 | 0 | 0.27 | 1 | 1 | cs | TRUE
41 | LV_1002-2_1_4_line_41 | NAYY 4x150 SE | 37 | 38 | 0.0099638 | 0.208 | 0.08 | 261 | 0 | 0.27 | 1 | 1 | cs | TRUE
42 | LV_1002-2_1_4_line_42 | NAYY 4x150 SE | 39 | 40 | 0.020112 | 0.208 | 0.08 | 261 | 0 | 0.27 | 1 | 3 | cs | TRUE
43 | LV_1002-2_1_4_line_43 | NAYY 4x150 SE | 40 | 41 | 0.1507 | 0.208 | 0.08 | 261 | 0 | 0.27 | 1 | 3 | cs | TRUE
44 | LV_1002-2_1_4_line_44 | NAYY 4x150 SE | 41 | 42 | 0.041475 | 0.208 | 0.08 | 261 | 0 | 0.27 | 1 | 3 | cs | TRUE
45 | LV_1002-2_1_4_line_45 | NAYY 4x150 SE | 41 | 43 | 0.092327 | 0.208 | 0.08 | 261 | 0 | 0.27 | 1 | 3 | cs | TRUE
46 | LV_1002-2_1_4_line_46 | NAYY 4x150 SE | 42 | 69 | 0.03399 | 0.208 | 0.08 | 261 | 0 | 0.27 | 1 | 3 | cs | TRUE
47 | LV_1002-2_1_4_line_47 | NAYY 4x150 SE | 43 | 84 | 0.00084356 | 0.208 | 0.08 | 261 | 0 | 0.27 | 1 | 1 | cs | TRUE
48 | LV_1002-2_1_4_line_48 | NAYY 4x150 SE | 44 | 45 | 0.05082 | 0.208 | 0.08 | 261 | 0 | 0.27 | 1 | 1 | cs | TRUE
49 | LV_1002-2_1_4_line_49 | NAYY 4x150 SE | 44 | 46 | 0.27604 | 0.208 | 0.08 | 261 | 0 | 0.27 | 1 | 1 | cs | TRUE
50 | LV_1002-2_1_4_line_50 | NAYY 4x150 SE | 44 | 47 | 0.13436 | 0.208 | 0.08 | 261 | 0 | 0.27 | 1 | 1 | cs | TRUE
51 | LV_1002-2_1_4_line_51 | NAYY 4x150 SE | 45 | 48 | 0.021319 | 0.208 | 0.08 | 261 | 0 | 0.27 | 1 | 1 | cs | TRUE
52 | LV_1002-2_1_4_line_52 | NAYY 4x150 SE | 47 | 53 | 0.068398 | 0.208 | 0.08 | 261 | 0 | 0.27 | 1 | 1 | cs | TRUE
53 | LV_1002-2_1_4_line_53 | NAYY 4x150 SE | 48 | 49 | 0.01351 | 0.208 | 0.08 | 261 | 0 | 0.27 | 1 | 1 | cs | TRUE
54 | LV_1002-2_1_4_line_54 | NAYY 4x150 SE | 49 | 50 | 0.12923 | 0.208 | 0.08 | 261 | 0 | 0.27 | 1 | 1 | cs | TRUE
55 | LV_1002-2_1_4_line_55 | NAYY 4x150 SE | 50 | 51 | 0.13655 | 0.208 | 0.08 | 261 | 0 | 0.27 | 1 | 1 | cs | TRUE
56 | LV_1002-2_1_4_line_56 | NAYY 4x150 SE | 51 | 79 | 0.025772 | 0.208 | 0.08 | 261 | 0 | 0.27 | 1 | 1 | cs | TRUE
57 | LV_1002-2_1_4_line_57 | NAYY 4x150 SE | 52 | 53 | 0.077985 | 0.208 | 0.08 | 261 | 0 | 0.27 | 1 | 1 | cs | TRUE
58 | LV_1002-2_1_4_line_58 | NAYY 4x150 SE | 52 | 54 | 0.21135 | 0.208 | 0.08 | 261 | 0 | 0.27 | 1 | 1 | cs | TRUE
59 | LV_1002-2_1_4_line_59 | NAYY 4x150 SE | 55 | 56 | 0.00042934 | 0.208 | 0.08 | 261 | 0 | 0.27 | 1 | 3 | cs | TRUE
60 | LV_1002-2_1_4_line_60 | NAYY 4x150 SE | 56 | 57 | 0.024526 | 0.208 | 0.08 | 261 | 0 | 0.27 | 1 | 3 | cs | TRUE
61 | LV_1002-2_1_4_line_61 | NAYY 4x150 SE | 57 | 58 | 0.0069669 | 0.208 | 0.08 | 261 | 0 | 0.27 | 1 | 3 | cs | TRUE
62 | LV_1002-2_1_4_line_62 | NAYY 4x150 SE | 58 | 59 | 0.094291 | 0.208 | 0.08 | 261 | 0 | 0.27 | 1 | 3 | cs | TRUE
63 | LV_1002-2_1_4_line_63 | NAYY 4x150 SE | 59 | 60 | 0.026371 | 0.208 | 0.08 | 261 | 0 | 0.27 | 1 | 3 | cs | TRUE
64 | LV_1002-2_1_4_line_64 | NAYY 4x150 SE | 59 | 61 | 0.026081 | 0.208 | 0.08 | 261 | 0 | 0.27 | 1 | 1 | cs | TRUE
65 | LV_1002-2_1_4_line_65 | NAYY 4x150 SE | 60 | 62 | 0.01501 | 0.208 | 0.08 | 261 | 0 | 0.27 | 1 | 3 | cs | TRUE
66 | LV_1002-2_1_4_line_66 | NAYY 4x150 SE | 61 | 63 | 0.011239 | 0.208 | 0.08 | 261 | 0 | 0.27 | 1 | 1 | cs | TRUE
67 | LV_1002-2_1_4_line_67 | NAYY 4x150 SE | 62 | 70 | 0.0061216 | 0.208 | 0.08 | 261 | 0 | 0.27 | 1 | 1 | cs | TRUE
68 | LV_1002-2_1_4_line_68 | NAYY 4x150 SE | 62 | 69 | 0.16282 | 0.208 | 0.08 | 261 | 0 | 0.27 | 1 | 3 | cs | TRUE
69 | LV_1002-2_1_4_line_69 | NAYY 4x150 SE | 63 | 76 | 0.026035 | 0.208 | 0.08 | 261 | 0 | 0.27 | 1 | 1 | cs | TRUE
70 | LV_1002-2_1_4_line_70 | NAYY 4x150 SE | 64 | 65 | 0.0068952 | 0.208 | 0.08 | 261 | 0 | 0.27 | 1 | 1 | cs | TRUE
71 | LV_1002-2_1_4_line_71 | NAYY 4x150 SE | 65 | 66 | 0.013512 | 0.208 | 0.08 | 261 | 0 | 0.27 | 1 | 1 | cs | TRUE
72 | LV_1002-2_1_4_line_72 | NAYY 4x150 SE | 66 | 67 | 0.071884 | 0.208 | 0.08 | 261 | 0 | 0.27 | 1 | 1 | cs | TRUE
73 | LV_1002-2_1_4_line_73 | NAYY 4x150 SE | 67 | 68 | 0.00075438 | 0.208 | 0.08 | 261 | 0 | 0.27 | 1 | 1 | cs | TRUE
74 | LV_1002-2_1_4_line_74 | NAYY 4x150 SE | 68 | 69 | 0.016915 | 0.208 | 0.08 | 261 | 0 | 0.27 | 1 | 1 | cs | TRUE
75 | LV_1002-2_1_4_line_75 | NAYY 4x150 SE | 70 | 71 | 0.045878 | 0.208 | 0.08 | 261 | 0 | 0.27 | 1 | 1 | cs | TRUE
76 | LV_1002-2_1_4_line_76 | NAYY 4x150 SE | 71 | 72 | 0.0092302 | 0.208 | 0.08 | 261 | 0 | 0.27 | 1 | 1 | cs | TRUE
77 | LV_1002-2_1_4_line_77 | NAYY 4x150 SE | 72 | 73 | 0.0098721 | 0.208 | 0.08 | 261 | 0 | 0.27 | 1 | 1 | cs | TRUE
78 | LV_1002-2_1_4_line_78 | NAYY 4x150 SE | 73 | 74 | 0.023207 | 0.208 | 0.08 | 261 | 0 | 0.27 | 1 | 1 | cs | TRUE
79 | LV_1002-2_1_4_line_79 | NAYY 4x150 SE | 74 | 75 | 0.023417 | 0.208 | 0.08 | 261 | 0 | 0.27 | 1 | 1 | cs | TRUE
80 | LV_1002-2_1_4_line_80 | NAYY 4x150 SE | 76 | 77 | 0.025458 | 0.208 | 0.08 | 261 | 0 | 0.27 | 1 | 1 | cs | TRUE
81 | LV_1002-2_1_4_line_81 | NAYY 4x150 SE | 77 | 78 | 0.015643 | 0.208 | 0.08 | 261 | 0 | 0.27 | 1 | 1 | cs | TRUE
82 | LV_1002-2_1_4_line_82 | NAYY 4x150 SE | 80 | 81 | 0.019492 | 0.208 | 0.08 | 261 | 0 | 0.27 | 1 | 1 | cs | TRUE
83 | LV_1002-2_1_4_line_83 | NAYY 4x150 SE | 82 | 83 | 0.0044696 | 0.208 | 0.08 | 261 | 0 | 0.27 | 1 | 1 | cs | TRUE

## trafo
| name | std_type | hv_bus | lv_bus | sn_mva | vn_hv_kv | vn_lv_kv | vk_percent | vkr_percent | pfe_kw | i0_percent | shift_degree | tap_side | tap_neutral | tap_min | tap_max | tap_step_percent | tap_step_degree | tap_pos | tap_phase_shifter | parallel | df | in_service
0 | LV_1002-2_1_4_trafo_214 | 0.25 MVA 20/0.4 kV | 85 | 43 | 0.25 | 20 | 0.4 | 6 | 1.44 | 0.8 | 0.32 | 150 | hv | 0 | -2 | 2 | 2.5 | 0 | 0 | FALSE | 1 | 1 | TRUE

## line_geodata
| x0 | y0 | x1 | y1 | x2 | y2 | x3 | y3 | x4 | y4 | x5 | y5 | x6 | y6 | x7 | y7 | x8 | y8 | x9 | y9 | x10 | y10 | x11 | y11 | x12 | y12 | x13 | y13 | x14 | y14 | x15 | y15 | x16 | y16 | x17 | y17 | x18 | y18 | x19 | y19 | x20 | y20 | x21 | y21 | x22 | y22 | x23 | y23 | x24 | y24
0 | 2648171.1321 | 1206377.9415 | 2648175.4896 | 1206382.6683 | 2648190.5728 | 1206411.4834
1 | 2648175.1854 | 1206432.6281 | 2648183.4891 | 1206428.0257 | 2648193.4194 | 1206416.9216 | 2648190.5728 | 1206411.4834
2 | 2648171.1321 | 1206377.9415 | 2648178.3147 | 1206370.9065 | 2648189.5753 | 1206361.7809 | 2648194.5223 | 1206358.4856
3 | 2648175.1854 | 1206432.6281 | 2648173.2364 | 1206433.8353 | 2648159.7012 | 1206433.6483 | 2648152.7833 | 1206421.5169
4 | 2648175.1854 | 1206432.6281 | 2648181.6827 | 1206446.2659
5 | 2648194.5223 | 1206358.4856 | 2648141.489 | 1206267.4497 | 2648126.1235 | 1206239.5431
6 | 2648194.5223 | 1206358.4856 | 2648202.834 | 1206372.7256
7 | 2648194.5223 | 1206358.4856 | 2648198.1541 | 1206356.069 | 2648196.3465 | 1206352.9526
8 | 2648152.7833 | 1206421.5169 | 2647979.3 | 1206484.5583
9 | 2648110.6866 | 1206205.9057 | 2648114.7579 | 1206215.4376 | 2648126.1235 | 1206239.5431
10 | 2648243.4764 | 1206442.356 | 2648202.834 | 1206372.7256
11 | 2648147.836 | 1206269.7355 | 2648196.3465 | 1206352.9526
12 | 2648196.3465 | 1206352.9526 | 2648219.9029 | 1206340.2465 | 2648224.2893 | 1206338.6905
13 | 2647979.3 | 1206484.5583 | 2647970.9901 | 1206516.3803
14 | 2647979.3 | 1206484.5583 | 2647769.1128 | 1206394.8791
15 | 2648266.38 | 1206509.1646 | 2648265.6921 | 1206504.9561 | 2648259.8761 | 1206479.3498 | 2648253.9915 | 1206463.1595 | 2648246.4077 | 1206447.378 | 2648243.4764 | 1206442.356
16 | 2648268.1849 | 1206520.2073 | 2648266.38 | 1206509.1646
17 | 2648268.1849 | 1206520.2073 | 2648271.156 | 1206531.7824
18 | 2648271.156 | 1206531.7824 | 2648275.1608 | 1206553.8713
19 | 2648362.5081 | 1206343.4062 | 2648311.8973 | 1206335.0199 | 2648296.5473 | 1206333.5172 | 2648272.5215 | 1206332.7781 | 2648246.1559 | 1206333.5879 | 2648239.1765 | 1206334.2875 | 2648231.8847 | 1206335.9963 | 2648224.2893 | 1206338.6905
20 | 2648395.9559 | 1206344.0373 | 2648395.3094 | 1206344.3671 | 2648390.4893 | 1206346.0624 | 2648384.9338 | 1206346.5399 | 2648378.7697 | 1206346.1008 | 2648362.5081 | 1206343.4062
21 | 2648395.9559 | 1206344.0373 | 2648469.575 | 1206429.1759
22 | 2648147.836 | 1206269.7355 | 2648130.6704 | 1206237.2127
23 | 2648147.836 | 1206269.7355 | 2648150.6396 | 1206268.1906 | 2648153.4814 | 1206266.6126 | 2648157.2591 | 1206265.9204 | 2648160.3438 | 1206266.2899 | 2648164.8503 | 1206267.6381 | 2648172.9748 | 1206271.139 | 2648178.3414 | 1206272.3941 | 2648183.1987 | 1206272.689 | 2648186.1407 | 1206271.89 | 2648191.8131 | 1206269.1898 | 2648199.2347 | 1206262.1953
24 | 2648485.4289 | 1206460.4762 | 2648480.2423 | 1206446.437 | 2648476.4057 | 1206438.468 | 2648471.5956 | 1206431.4471 | 2648469.575 | 1206429.1759
25 | 2648199.2347 | 1206262.1953 | 2648201.6146 | 1206259.9524 | 2648220.9459 | 1206241.2198 | 2648226.3896 | 1206234.8267 | 2648232.6734 | 1206222.4151
26 | 2648792.6487 | 1205640.0115 | 2648803.318 | 1205636.2091 | 2648826.9767 | 1205629.176 | 2648831.3906 | 1205628.1183
27 | 2648694.3374 | 1205826.8636 | 2648792.6487 | 1205640.0115
28 | 2648694.3374 | 1205826.8636 | 2648684.6799 | 1205833.1886 | 2648649.6478 | 1205847.2447 | 2648613.8476 | 1205857.5815 | 2648585.8044 | 1205864.2684 | 2648559.1367 | 1205866.4418 | 2648555.7865 | 1205866.3475
29 | 2648694.3374 | 1205826.8636 | 2648725.057 | 1205845.4804 | 2648731.9646 | 1205850.862 | 2648738.4281 | 1205857.5409 | 2648743.6968 | 1205864.31 | 2648748.0092 | 1205872.6945 | 2648751.4332 | 1205880.9049 | 2648753.1237 | 1205888.1007 | 2648754.7997 | 1205897.0751 | 2648758.2857 | 1205923.7634 | 2648760.3901 | 1205935.2317 | 2648763.2429 | 1205944.4492
30 | 2648545.8071 | 1205866.0666 | 2648555.7865 | 1205866.3475
31 | 2648763.2429 | 1205944.4492 | 2648763.2429 | 1205944.4492 | 2648767.1815 | 1205952.9641 | 2648767.1815 | 1205952.9641
32 | 2648609.0134 | 1206408.428 | 2648608.4599 | 1206403.554 | 2648607.2861 | 1206399.2086 | 2648604.9092 | 1206393.1746 | 2648599.9652 | 1206383.9291 | 2648594.1157 | 1206374.9542
33 | 2648609.0134 | 1206408.428 | 2648611.3423 | 1206462.0124
34 | 2648612.5791 | 1206490.4685 | 2648611.3423 | 1206462.0124
35 | 2648612.6387 | 1206491.8392 | 2648612.5791 | 1206490.4685
36 | 2648612.6387 | 1206491.8392 | 2648612.8711 | 1206497.8557 | 2648613.1923 | 1206500.4376 | 2648613.8277 | 1206502.7218 | 2648615.3329 | 1206506.5252 | 2648621.3374 | 1206517.2025 | 2648622.8648 | 1206521.0838 | 2648623.4406 | 1206524.1458 | 2648623.3049 | 1206527.7357
37 | 2648612.6387 | 1206491.8392 | 2648598.276 | 1206503.6403 | 2648595.1275 | 1206505.5158 | 2648592.3636 | 1206506.8607 | 2648588.1301 | 1206507.5044 | 2648583.7957 | 1206507.4692 | 2648577.3807 | 1206506.1051 | 2648546.9597 | 1206495.0874
38 | 2648623.3049 | 1206527.7357 | 2648620.5374 | 1206535.1286 | 2648618.9996 | 1206538.1289 | 2648617.476 | 1206540.3289 | 2648615.7691 | 1206542.6163 | 2648614.0716 | 1206543.7476 | 2648612.2915 | 1206543.8221 | 2648610.2586 | 1206543.1829 | 2648608.1424 | 1206541.5759 | 2648606.1199 | 1206538.7244
39 | 2648485.4289 | 1206460.4762 | 2648495.7667 | 1206470.4325 | 2648501.6939 | 1206474.7498 | 2648508.2795 | 1206478.5166 | 2648523.4999 | 1206484.6771 | 2648541.3943 | 1206493.0717 | 2648546.9597 | 1206495.0874
40 | 2648485.4289 | 1206460.4762 | 2648479.211 | 1206481.6713 | 2648477.5547 | 1206484.2927 | 2648474.7198 | 1206486.8935 | 2648470.5022 | 1206488.3823
41 | 2648460.664 | 1206489.959 | 2648470.5022 | 1206488.3823
42 | 2648243.1456 | 1206205.4116 | 2648241.5668 | 1206206.9219 | 2648238.4924 | 1206210.9216 | 2648232.6734 | 1206222.4151
43 | 2648243.1456 | 1206205.4116 | 2648246.2651 | 1206202.4239 | 2648261.6199 | 1206190.1964 | 2648290.7177 | 1206174.1667 | 2648327.1857 | 1206157.1406 | 2648340.1032 | 1206146.3388 | 2648349.3043 | 1206133.3391 | 2648351.2619 | 1206130.1419 | 2648352.1411 | 1206127.7032 | 2648354.8631 | 1206116.5188 | 2648355.687 | 1206113.981
44 | 2648355.687 | 1206113.981 | 2648357.5774 | 1206108.1581 | 2648369.5275 | 1206082.54 | 2648372.9183 | 1206076.3195
45 | 2648355.687 | 1206113.981 | 2648388.4918 | 1206200.284
46 | 2648402.4183 | 1206064.9962 | 2648398.743 | 1206064.2994 | 2648393.8218 | 1206064.3595 | 2648387.8214 | 1206065.267 | 2648381.9643 | 1206067.2652 | 2648378.4411 | 1206069.3823 | 2648375.4452 | 1206072.1263 | 2648373.4493 | 1206075.3454 | 2648372.9183 | 1206076.3195
47 | 2648388.4918 | 1206200.284 | 2648388.5717 | 1206201.1237
48 | 2649086.5749 | 1206267.3314 | 2649090.554 | 1206265.5045 | 2649098.5299 | 1206262.9464 | 2649125.7878 | 1206247.0946 | 2649131.8267 | 1206244.601
49 | 2649086.5749 | 1206267.3314 | 2648995.9819 | 1206528.0806
50 | 2649086.5749 | 1206267.3314 | 2648968.1919 | 1206203.7757
51 | 2649146.8024 | 1206231.2026 | 2649144.8424 | 1206236.4896 | 2649140.7295 | 1206240.925 | 2649131.8267 | 1206244.601
52 | 2648968.1919 | 1206203.7757 | 2648976.4375 | 1206195.2383 | 2648980.1804 | 1206190.4663 | 2648982.2295 | 1206186.3473 | 2648983.6095 | 1206182.2229 | 2648984.1995 | 1206177.9809 | 2648983.7978 | 1206173.1748 | 2648982.482 | 1206169.4841 | 2648979.9297 | 1206166.328 | 2648975.8105 | 1206162.2696 | 2648969.0318 | 1206156.0772 | 2648966.8132 | 1206153.035 | 2648964.4682 | 1206147.7794
53 | 2649146.8024 | 1206231.2026 | 2649152.6345 | 1206234.0967 | 2649159.4218 | 1206235.8079
54 | 2649159.4218 | 1206235.8079 | 2649159.7913 | 1206235.9011 | 2649166.8528 | 1206236.3484 | 2649172.2429 | 1206235.6701 | 2649178.0939 | 1206234.4287 | 2649184.1837 | 1206231.8884 | 2649189.3845 | 1206228.3292 | 2649194.2524 | 1206223.6443 | 2649197.4424 | 1206218.6121 | 2649200.2319 | 1206212.3537 | 2649201.5052 | 1206207.339 | 2649202.1065 | 1206202.6635 | 2649202.0897 | 1206197.3269 | 2649201.0653 | 1206192.4267 | 2649196.8287 | 1206183.2532 | 2649192.089 | 1206172.3745 | 2649190.7675 | 1206167.5386 | 2649190.7912 | 1206162.8139 | 2649191.6602 | 1206158.8854 | 2649193.6595 | 1206155.2998 | 2649197.0537 | 1206152.2593 | 2649200.2767 | 1206150.6071 | 2649204.7177 | 1206149.7432 | 2649209.8353 | 1206149.8298 | 2649209.8353 | 1206149.8298
55 | 2649209.8353 | 1206149.8298 | 2649318.5506 | 1206067.2116
56 | 2649318.5506 | 1206067.2116 | 2649319.6386 | 1206060.7168 | 2649321.3388 | 1206056.5173 | 2649323.2469 | 1206053.8649 | 2649332.8352 | 1206047.6738
57 | 2648964.4682 | 1206147.7794 | 2648928.6901 | 1206138.8589 | 2648909.5887 | 1206132.9102 | 2648893.638 | 1206126.7093 | 2648890.075 | 1206124.9104
58 | 2648767.1815 | 1205952.9641 | 2648890.075 | 1206124.9104
59 | 2648545.8071 | 1205866.0666 | 2648545.8071 | 1205866.0666 | 2648545.4339 | 1205865.8543
60 | 2648545.4339 | 1205865.8543 | 2648532.5433 | 1205858.5211 | 2648523.2411 | 1205855.7884 | 2648523.2411 | 1205855.7884
61 | 2648516.6413 | 1205858.0203 | 2648523.2411 | 1205855.7884
62 | 2648426.9371 | 1205880.3547 | 2648429.8827 | 1205881.0123 | 2648436.634 | 1205881.3227 | 2648446.2895 | 1205880.8341 | 2648457.3937 | 1205879.8902 | 2648468.6242 | 1205878.3804 | 2648476.7257 | 1205876.3116 | 2648483.5819 | 1205873.9993 | 2648490.2921 | 1205870.9408 | 2648511.7478 | 1205859.6751 | 2648516.6413 | 1205858.0203
63 | 2648426.9371 | 1205880.3547 | 2648421.4854 | 1205883.9237 | 2648404.9089 | 1205894.852
64 | 2648426.9371 | 1205880.3547 | 2648425.2626 | 1205879.574 | 2648422.526 | 1205877.5173 | 2648419.9448 | 1205875.0616 | 2648415.4233 | 1205869.8998 | 2648411.911 | 1205866.9029 | 2648409.2461 | 1205865.3916 | 2648406.8944 | 1205864.6499 | 2648406.6572 | 1205864.6227
65 | 2648392.0529 | 1205902.5516 | 2648396.8638 | 1205900.1558 | 2648404.9089 | 1205894.852
66 | 2648406.6572 | 1205864.6227 | 2648404.4932 | 1205864.3747 | 2648395.4506 | 1205864.9463
67 | 2648392.0529 | 1205902.5516 | 2648387.6782 | 1205903.6723 | 2648386.0832 | 1205903.8572
68 | 2648402.4183 | 1206064.9962 | 2648392.244 | 1205912.759 | 2648392.0529 | 1205902.5516
69 | 2648373.234 | 1205853.5909 | 2648376.8677 | 1205857.1023 | 2648381.9985 | 1205861.224 | 2648385.4939 | 1205863.4981 | 2648387.8581 | 1205864.5734 | 2648390.0379 | 1205864.9468 | 2648392.9572 | 1205865.1039 | 2648395.4506 | 1205864.9463
70 | 2648509.1036 | 1206072.436 | 2648506.6792 | 1206069.8001 | 2648503.5392 | 1206068.7406 | 2648503.5392 | 1206068.7406
71 | 2648503.5392 | 1206068.7406 | 2648490.0274 | 1206068.871
72 | 2648490.0274 | 1206068.871 | 2648489.1487 | 1206068.8795 | 2648484.0983 | 1206068.9385 | 2648478.7319 | 1206068.5725 | 2648465.356 | 1206065.5289 | 2648459.9476 | 1206064.7068 | 2648452.695 | 1206064.3478 | 2648443.9271 | 1206065.1549 | 2648425.3534 | 1206068.1394 | 2648418.9187 | 1206069.1201
73 | 2648418.9187 | 1206069.1201 | 2648418.1729 | 1206069.2337
74 | 2648402.4183 | 1206064.9962 | 2648409.8088 | 1206068.9806 | 2648412.3426 | 1206069.7683 | 2648415.241 | 1206069.6806 | 2648418.1729 | 1206069.2337
75 | 2648386.0832 | 1205903.8572 | 2648383.2857 | 1205904.1815 | 2648376.7423 | 1205904.4954 | 2648365.3173 | 1205903.7358 | 2648347.5278 | 1205901.8685 | 2648344.5674 | 1205902.1002 | 2648340.3897 | 1205902.5686
76 | 2648340.3897 | 1205902.5686 | 2648337.168 | 1205902.9297 | 2648331.1813 | 1205903.0703
77 | 2648321.4589 | 1205901.5019 | 2648325.9375 | 1205902.572 | 2648331.1813 | 1205903.0703 | 2648331.1813 | 1205903.0703
78 | 2648321.4589 | 1205901.5019 | 2648321.4589 | 1205901.5019 | 2648318.0632 | 1205900.0624 | 2648315.4981 | 1205898.4408 | 2648313.4016 | 1205896.2336 | 2648311.9692 | 1205893.7317 | 2648309.8965 | 1205883.3804
79 | 2648309.8965 | 1205883.3804 | 2648308.007 | 1205873.9438 | 2648304.4876 | 1205861.4748 | 2648304.2079 | 1205860.6857
80 | 2648355.726 | 1205835.263 | 2648357.1348 | 1205835.9859 | 2648359.9199 | 1205838.6211 | 2648371.9021 | 1205852.3038 | 2648373.234 | 1205853.5909
81 | 2648355.726 | 1205835.263 | 2648355.052 | 1205831.144 | 2648352.7953 | 1205819.8993
82 | 2647769.1128 | 1206394.8791 | 2647763.6494 | 1206398.1151 | 2647750.8094 | 1206400.916
83 | 2647969.8608 | 1206520.7048 | 2647970.9901 | 1206516.3803

## bus_geodata
| x | y | coords
0 | 2648190.5728 | 1206411.4834
1 | 2648171.1321 | 1206377.9415
2 | 2648175.1854 | 1206432.6281
3 | 2648194.5223 | 1206358.4856
4 | 2648152.7833 | 1206421.5169
5 | 2648181.6827 | 1206446.2659
6 | 2648126.1235 | 1206239.5431
7 | 2648202.834 | 1206372.7257
8 | 2648196.3465 | 1206352.9526
9 | 2647979.3 | 1206484.5583
10 | 2648266.38 | 1206509.1646
11 | 2648243.4764 | 1206442.356
12 | 2648268.1849 | 1206520.2073
13 | 2648271.156 | 1206531.7824
14 | 2648275.1608 | 1206553.8713
15 | 2648224.2893 | 1206338.6905
16 | 2648362.5081 | 1206343.4062
17 | 2648395.9559 | 1206344.0373
18 | 2648147.836 | 1206269.7355
19 | 2648469.575 | 1206429.1759
20 | 2648130.6704 | 1206237.2127
21 | 2648199.2347 | 1206262.1953
22 | 2648110.6866 | 1206205.9057
23 | 2648831.3906 | 1205628.1183
24 | 2648792.6487 | 1205640.0115
25 | 2648694.3374 | 1205826.8636
26 | 2648555.7865 | 1205866.3475
27 | 2648763.2429 | 1205944.4492
28 | 2648594.1157 | 1206374.9542
29 | 2648609.0134 | 1206408.428
30 | 2648611.3423 | 1206462.0124
31 | 2648612.5791 | 1206490.4685
32 | 2648612.6387 | 1206491.8392
33 | 2648623.3049 | 1206527.7357
34 | 2648546.9597 | 1206495.0874
35 | 2648606.1199 | 1206538.7244
36 | 2648485.4289 | 1206460.4762
37 | 2648470.5022 | 1206488.3823
38 | 2648460.664 | 1206489.959
39 | 2648232.6734 | 1206222.4151
40 | 2648243.1456 | 1206205.4116
41 | 2648355.687 | 1206113.981
42 | 2648372.9183 | 1206076.3195
43 | 2648388.4918 | 1206200.284
44 | 2649086.5749 | 1206267.3314
45 | 2649131.8267 | 1206244.601
46 | 2648995.9819 | 1206528.0806
47 | 2648968.1919 | 1206203.7757
48 | 2649146.8024 | 1206231.2026
49 | 2649159.4218 | 1206235.8079
50 | 2649209.8353 | 1206149.8298
51 | 2649318.5506 | 1206067.2116
52 | 2648890.075 | 1206124.9104
53 | 2648964.4682 | 1206147.7794
54 | 2648767.1815 | 1205952.9641
55 | 2648545.8071 | 1205866.0666
56 | 2648545.4339 | 1205865.8543
57 | 2648523.2411 | 1205855.7884
58 | 2648516.6413 | 1205858.0203
59 | 2648426.9371 | 1205880.3547
60 | 2648404.9089 | 1205894.852
61 | 2648406.6572 | 1205864.6227
62 | 2648392.0529 | 1205902.5516
63 | 2648395.4506 | 1205864.9463
64 | 2648509.1036 | 1206072.436
65 | 2648503.5392 | 1206068.7406
66 | 2648490.0274 | 1206068.871
67 | 2648418.9187 | 1206069.1201
68 | 2648418.1729 | 1206069.2337
69 | 2648402.4183 | 1206064.9962
70 | 2648386.0832 | 1205903.8572
71 | 2648340.3897 | 1205902.5686
72 | 2648331.1813 | 1205903.0703
73 | 2648321.4589 | 1205901.5019
74 | 2648309.8965 | 1205883.3804
75 | 2648304.2079 | 1205860.6857
76 | 2648373.234 | 1205853.5909
77 | 2648355.726 | 1205835.263
78 | 2648352.7953 | 1205819.8993
79 | 2649332.8352 | 1206047.6738
80 | 2647750.8094 | 1206400.916
81 | 2647769.1128 | 1206394.8791
82 | 2647970.9901 | 1206516.3803
83 | 2647969.8608 | 1206520.7048
84 | 2648388.5717 | 1206201.1237
85 | 2648243.1456 | 1206205.4116

## line_std_types
| c_nf_per_km | r_ohm_per_km | x_ohm_per_km | max_i_ka | type | q_mm2 | alpha | voltage_rating
NAYY 4x50 SE | 210 | 0.642 | 0.083 | 0.142 | cs | 50 | 0.00403 | LV
NAYY 4x120 SE | 264 | 0.225 | 0.08 | 0.242 | cs | 120 | 0.00403 | LV
NAYY 4x150 SE | 261 | 0.208 | 0.08 | 0.27 | cs | 150 | 0.00403 | LV
NA2XS2Y 1x95 RM/25 12/20 kV | 216 | 0.313 | 0.132 | 0.252 | cs | 95 | 0.00403 | MV
NA2XS2Y 1x185 RM/25 12/20 kV | 273 | 0.161 | 0.117 | 0.362 | cs | 185 | 0.00403 | MV
NA2XS2Y 1x240 RM/25 12/20 kV | 304 | 0.122 | 0.112 | 0.421 | cs | 240 | 0.00403 | MV
NA2XS2Y 1x95 RM/25 6/10 kV | 315 | 0.313 | 0.123 | 0.249 | cs | 95 | 0.00403 | MV
NA2XS2Y 1x185 RM/25 6/10 kV | 406 | 0.161 | 0.11 | 0.358 | cs | 185 | 0.00403 | MV
NA2XS2Y 1x240 RM/25 6/10 kV | 456 | 0.122 | 0.105 | 0.416 | cs | 240 | 0.00403 | MV
NA2XS2Y 1x150 RM/25 12/20 kV | 250 | 0.206 | 0.116 | 0.319 | cs | 150 | 0.00403 | MV
NA2XS2Y 1x120 RM/25 12/20 kV | 230 | 0.253 | 0.119 | 0.283 | cs | 120 | 0.00403 | MV
NA2XS2Y 1x70 RM/25 12/20 kV | 190 | 0.443 | 0.132 | 0.22 | cs | 70 | 0.00403 | MV
NA2XS2Y 1x150 RM/25 6/10 kV | 360 | 0.206 | 0.11 | 0.315 | cs | 150 | 0.00403 | MV
NA2XS2Y 1x120 RM/25 6/10 kV | 340 | 0.253 | 0.113 | 0.28 | cs | 120 | 0.00403 | MV
NA2XS2Y 1x70 RM/25 6/10 kV | 280 | 0.443 | 0.123 | 0.217 | cs | 70 | 0.00403 | MV
N2XS(FL)2Y 1x120 RM/35 64/110 kV | 112 | 0.153 | 0.166 | 0.366 | cs | 120 | 0.00393 | HV
N2XS(FL)2Y 1x185 RM/35 64/110 kV | 125 | 0.099 | 0.156 | 0.457 | cs | 185 | 0.00393 | HV
N2XS(FL)2Y 1x240 RM/35 64/110 kV | 135 | 0.075 | 0.149 | 0.526 | cs | 240 | 0.00393 | HV
N2XS(FL)2Y 1x300 RM/35 64/110 kV | 144 | 0.06 | 0.144 | 0.588 | cs | 300 | 0.00393 | HV
15-AL1/3-ST1A 0.4 | 11 | 1.8769 | 0.35 | 0.105 | ol | 16 | 0.00403 | LV
24-AL1/4-ST1A 0.4 | 11.25 | 1.2012 | 0.335 | 0.14 | ol | 24 | 0.00403 | LV
48-AL1/8-ST1A 0.4 | 12.2 | 0.5939 | 0.3 | 0.21 | ol | 48 | 0.00403 | LV
94-AL1/15-ST1A 0.4 | 13.2 | 0.306 | 0.29 | 0.35 | ol | 94 | 0.00403 | LV
34-AL1/6-ST1A 10.0 | 9.7 | 0.8342 | 0.36 | 0.17 | ol | 34 | 0.00403 | MV
48-AL1/8-ST1A 10.0 | 10.1 | 0.5939 | 0.35 | 0.21 | ol | 48 | 0.00403 | MV
70-AL1/11-ST1A 10.0 | 10.4 | 0.4132 | 0.339 | 0.29 | ol | 70 | 0.00403 | MV
94-AL1/15-ST1A 10.0 | 10.75 | 0.306 | 0.33 | 0.35 | ol | 94 | 0.00403 | MV
122-AL1/20-ST1A 10.0 | 11.1 | 0.2376 | 0.323 | 0.41 | ol | 122 | 0.00403 | MV
149-AL1/24-ST1A 10.0 | 11.25 | 0.194 | 0.315 | 0.47 | ol | 149 | 0.00403 | MV
34-AL1/6-ST1A 20.0 | 9.15 | 0.8342 | 0.382 | 0.17 | ol | 34 | 0.00403 | MV
48-AL1/8-ST1A 20.0 | 9.5 | 0.5939 | 0.372 | 0.21 | ol | 48 | 0.00403 | MV
70-AL1/11-ST1A 20.0 | 9.7 | 0.4132 | 0.36 | 0.29 | ol | 70 | 0.00403 | MV
94-AL1/15-ST1A 20.0 | 10 | 0.306 | 0.35 | 0.35 | ol | 94 | 0.00403 | MV
122-AL1/20-ST1A 20.0 | 10.3 | 0.2376 | 0.344 | 0.41 | ol | 122 | 0.00403 | MV
149-AL1/24-ST1A 20.0 | 10.5 | 0.194 | 0.337 | 0.47 | ol | 149 | 0.00403 | MV
184-AL1/30-ST1A 20.0 | 10.75 | 0.1571 | 0.33 | 0.535 | ol | 184 | 0.00403 | MV
243-AL1/39-ST1A 20.0 | 11 | 0.1188 | 0.32 | 0.645 | ol | 243 | 0.00403 | MV
48-AL1/8-ST1A 110.0 | 8 | 0.5939 | 0.46 | 0.21 | ol | 48 | 0.00403 | HV
70-AL1/11-ST1A 110.0 | 8.4 | 0.4132 | 0.45 | 0.29 | ol | 70 | 0.00403 | HV
94-AL1/15-ST1A 110.0 | 8.65 | 0.306 | 0.44 | 0.35 | ol | 94 | 0.00403 | HV
122-AL1/20-ST1A 110.0 | 8.5 | 0.2376 | 0.43 | 0.41 | ol | 122 | 0.00403 | HV
149-AL1/24-ST1A 110.0 | 8.75 | 0.194 | 0.41 | 0.47 | ol | 149 | 0.00403 | HV
184-AL1/30-ST1A 110.0 | 8.8 | 0.1571 | 0.4 | 0.535 | ol | 184 | 0.00403 | HV
243-AL1/39-ST1A 110.0 | 9 | 0.1188 | 0.39 | 0.645 | ol | 243 | 0.00403 | HV
305-AL1/39-ST1A 110.0 | 9.2 | 0.0949 | 0.38 | 0.74 | ol | 305 | 0.00403 | HV
490-AL1/64-ST1A 110.0 | 9.75 | 0.059 | 0.37 | 0.96 | ol | 490 | 0.00403 | HV
679-AL1/86-ST1A 110.0 | 9.95 | 0.042 | 0.36 | 1.15 | ol | 679 | 0.00403 | HV
490-AL1/64-ST1A 220.0 | 10 | 0.059 | 0.285 | 0.96 | ol | 490 | 0.00403 | HV
679-AL1/86-ST1A 220.0 | 11.7 | 0.042 | 0.275 | 1.15 | ol | 679 | 0.00403 | HV
490-AL1/64-ST1A 380.0 | 11 | 0.059 | 0.253 | 0.96 | ol | 490 | 0.00403 | HV
679-AL1/86-ST1A 380.0 | 14.6 | 0.042 | 0.25 | 1.15 | ol | 679 | 0.00403 | HV

## trafo_std_types
| i0_percent | pfe_kw | vkr_percent | sn_mva | vn_lv_kv | vn_hv_kv | vk_percent | shift_degree | vector_group | tap_side | tap_neutral | tap_min | tap_max | tap_step_degree | tap_step_percent | tap_phase_shifter
160 MVA 380/110 kV | 0.06 | 60 | 0.25 | 160 | 110 | 380 | 12.2 | 0 | Yy0 | hv | 0 | -9 | 9 | 0 | 1.5 | FALSE
100 MVA 220/110 kV | 0.06 | 55 | 0.26 | 100 | 110 | 220 | 12 | 0 | Yy0 | hv | 0 | -9 | 9 | 0 | 1.5 | FALSE
63 MVA 110/20 kV | 0.04 | 22 | 0.32 | 63 | 20 | 110 | 18 | 150 | YNd5 | hv | 0 | -9 | 9 | 0 | 1.5 | FALSE
40 MVA 110/20 kV | 0.05 | 18 | 0.34 | 40 | 20 | 110 | 16.2 | 150 | YNd5 | hv | 0 | -9 | 9 | 0 | 1.5 | FALSE
25 MVA 110/20 kV | 0.07 | 14 | 0.41 | 25 | 20 | 110 | 12 | 150 | YNd5 | hv | 0 | -9 | 9 | 0 | 1.5 | FALSE
63 MVA 110/10 kV | 0.04 | 22 | 0.32 | 63 | 10 | 110 | 18 | 150 | YNd5 | hv | 0 | -9 | 9 | 0 | 1.5 | FALSE
40 MVA 110/10 kV | 0.05 | 18 | 0.34 | 40 | 10 | 110 | 16.2 | 150 | YNd5 | hv | 0 | -9 | 9 | 0 | 1.5 | FALSE
25 MVA 110/10 kV | 0.07 | 14 | 0.41 | 25 | 10 | 110 | 12 | 150 | YNd5 | hv | 0 | -9 | 9 | 0 | 1.5 | FALSE
0.25 MVA 20/0.4 kV | 0.32 | 0.8 | 1.44 | 0.25 | 0.4 | 20 | 6 | 150 | Yzn5 | hv | 0 | -2 | 2 | 0 | 2.5 | FALSE
0.4 MVA 20/0.4 kV | 0.3375 | 1.35 | 1.425 | 0.4 | 0.4 | 20 | 6 | 150 | Dyn5 | hv | 0 | -2 | 2 | 0 | 2.5 | FALSE
0.63 MVA 20/0.4 kV | 0.2619 | 1.65 | 1.206 | 0.63 | 0.4 | 20 | 6 | 150 | Dyn5 | hv | 0 | -2 | 2 | 0 | 2.5 | FALSE
0.25 MVA 10/0.4 kV | 0.24 | 0.6 | 1.2 | 0.25 | 0.4 | 10 | 4 | 150 | Dyn5 | hv | 0 | -2 | 2 | 0 | 2.5 | FALSE
0.4 MVA 10/0.4 kV | 0.2375 | 0.95 | 1.325 | 0.4 | 0.4 | 10 | 4 | 150 | Dyn5 | hv | 0 | -2 | 2 | 0 | 2.5 | FALSE
0.63 MVA 10/0.4 kV | 0.1873 | 1.18 | 1.0794 | 0.63 | 0.4 | 10 | 4 | 150 | Dyn5 | hv | 0 | -2 | 2 | 0 | 2.5 | FALSE

## trafo3w_std_types
| sn_hv_mva | sn_mv_mva | sn_lv_mva | vn_hv_kv | vn_mv_kv | vn_lv_kv | vk_hv_percent | vk_mv_percent | vk_lv_percent | vkr_hv_percent | vkr_mv_percent | vkr_lv_percent | pfe_kw | i0_percent | shift_mv_degree | shift_lv_degree | vector_group | tap_side | tap_neutral | tap_min | tap_max | tap_step_percent
63/25/38 MVA 110/20/10 kV | 63 | 25 | 38 | 110 | 20 | 10 | 10.4 | 10.4 | 10.4 | 0.28 | 0.32 | 0.35 | 35 | 0.89 | 0 | 0 | YN0yn0yn0 | hv | 0 | -10 | 10 | 1.2
63/25/38 MVA 110/10/10 kV | 63 | 25 | 38 | 110 | 10 | 10 | 10.4 | 10.4 | 10.4 | 0.28 | 0.32 | 0.35 | 35 | 0.89 | 0 | 0 | YN0yn0yn0 | hv | 0 | -10 | 10 | 1.2

## fuse_std_types
| fuse_type | i_rated_a | t_avg | t_min | t_total | x_avg | x_min | x_total
HV 100A | HV 100A | 100 | 0 | [10.0, 3.64, 0.854, 0.281, 0.1, 0.0531, 0.022, 0.01] | [10.0, 4.267, 1.21, 0.403, 0.1, 0.058, 0.022, 0.01] | 0 | [300.0, 350.0, 450.0, 550.0, 700.0, 850.0, 1200.0, 1752.0] | [600.0, 700.0, 900.0, 1150.0, 1665.0, 2000.0, 3000.0, 4313.0]
HV 10A | HV 10A | 10 | 0 | [10.0, 1675.0, 0.344, 0.156, 0.1, 0.0417, 0.0171, 0.01] | [10.0, 1.3, 0.3, 0.155, 0.1, 0.0555, 0.023, 0.01] | 0 | [30.0, 32.0, 35.0, 37.0, 39.0, 50.0, 70.0, 88.0] | [60.0, 70.0, 80.0, 87.0, 94.0, 110.0, 150.0, 216.0]
HV 125A | HV 125A | 125 | 0 | [10.0, 1.82, 0.344, 0.1, 0.0467, 0.0269, 0.01] | [10.0, 2.478, 0.426, 0.1, 0.0427, 0.0211, 0.01] | 0 | [375.0, 500.0, 700.0, 925.0, 1200.0, 1500.0, 2341.0] | [750.0, 1000.0, 1500.0, 2200.0, 3000.0, 4000.0, 5765.0]
HV 160A | HV 160A | 160 | 0 | [10.0, 4.15, 1.03, 0.198, 0.1, 0.051, 0.0172, 0.01] | [10.0, 2.3, 0.734, 0.274, 0.1, 0.046, 0.0177, 0.01] | 0 | [480.0, 550.0, 700.0, 1000.0, 1260.0, 1600.0, 2500.0, 3227.0] | [960.0, 1300.0, 1700.0, 2200.0, 2996.0, 4000.0, 6000.0, 7946.0]
HV 16A | HV 16A | 16 | 0 | [10.0, 0.352, 0.164, 0.1, 0.0649, 0.0342, 0.01] | [10.0, 2.34, 0.722, 0.181, 0.1, 0.055, 0.0296, 0.01] | 0 | [48.0, 60.0, 65.0, 71.0, 80.0, 100.0, 162.0] | [96.0, 110.0, 125.0, 150.0, 168.0, 200.0, 250.0, 398.0]
HV 200A | HV 200A | 200 | 0 | [10.0, 4.267, 1.21, 0.403, 0.1, 0.058, 0.022, 0.01] | [10.0, 3.73, 1.654, 0.328, 0.1, 0.0531, 0.019, 0.01] | 0 | [600.0, 700.0, 900.0, 1150.0, 1665.0, 2000.0, 3000.0, 4313.0] | [1200.0, 1500.0, 1800.0, 2700.0, 3960.0, 5000.0, 7500.0, 10620.0]
HV 20A | HV 20A | 20 | 0 | [10.0, 1.3, 0.3, 0.155, 0.1, 0.0555, 0.023, 0.01] | [10.0, 1.3, 0.161, 0.1, 0.0611, 0.0399, 0.0141, 0.01] | 0 | [60.0, 70.0, 80.0, 87.0, 94.0, 110.0, 150.0, 216.0] | [120.0, 150.0, 200.0, 223.0, 260.0, 300.0, 450.0, 532.0]
HV 25A | HV 25A | 25 | 0 | [10.0, 2.512, 0.833, 0.299, 0.1, 0.0372, 0.0223, 0.01] | [10.0, 3.125, 0.597, 0.198, 0.1, 0.0378, 0.022, 0.01] | 0 | [75.0, 82.0, 90.0, 100.0, 124.0, 170.0, 200.0, 289.0] | [150.0, 170.0, 210.0, 250.0, 294.0, 400.0, 500.0, 711.0]
HV 31.5A | HV 31.5A | 31.5 | 0 | [10.0, 2.34, 0.722, 0.181, 0.1, 0.055, 0.0296, 0.01] | [10.0, 2.84, 0.368, 0.164, 0.1, 0.0621, 0.0378, 0.0195, 0.01] | 0 | [95.0, 110.0, 125.0, 150.0, 165.0, 200.0, 250.0, 390.0] | [189.0, 220.0, 300.0, 350.0, 393.0, 450.0, 530.0, 700.0, 960.0]
HV 40A | HV 40A | 40 | 0 | [10.0, 1.3, 0.161, 0.1, 0.0611, 0.0399, 0.0141, 0.01] | [10.0, 2.05, 0.369, 0.198, 0.1, 0.051, 0.0298, 0.01] | 0 | [120.0, 150.0, 200.0, 223.0, 260.0, 300.0, 450.0, 532.0] | [240.0, 300.0, 400.0, 450.0, 530.0, 650.0, 800.0, 1311.0]
HV 50A | HV 50A | 50 | 0 | [10.0, 3.215, 0.597, 0.198, 0.1, 0.0378, 0.022, 0.01] | [10.0, 3.64, 0.854, 0.281, 0.1, 0.0531, 0.022, 0.01] | 0 | [150.0, 170.0, 210.0, 250.0, 294.0, 400.0, 500.0, 711.0] | [300.0, 350.0, 450.0, 550.0, 700.0, 850.0, 1200.0, 1752.0]
HV 6.3A | HV 6.3A | 6.3 | 0 | [10.0, 1.39, 0.344, 0.168, 0.1, 0.056, 0.0263, 0.01] | [10.0, 1.711, 0.516, 0.198, 0.1, 0.0634, 0.0303, 0.01] | 0 | [19.0, 19.5, 20.4, 20.8, 22.0, 25.0, 32.0, 48.0] | [38.0, 40.0, 43.0, 48.0, 53.0, 60.0, 75.0, 118.0]
HV 63A | HV 63A | 63 | 0 | [10.0, 2.84, 0.368, 0.164, 0.1, 0.0621, 0.0378, 0.0195, 0.01] | [10.0, 1.82, 0.344, 0.1, 0.0467, 0.0269, 0.01] | 0 | [189.0, 220.0, 300.0, 350.0, 393.0, 450.0, 530.0, 700.0, 961.0] | [378.0, 500.0, 700.0, 934.0, 1200.0, 1500.0, 2366.0]
HV 80A | HV 80A | 80 | 0 | [10.0, 2.05, 0.369, 0.198, 0.1, 0.051, 0.0298, 0.01] | [10.0, 4.15, 1.03, 0.198, 0.1, 0.051, 0.0172, 0.01] | 0 | [240.0, 300.0, 400.0, 450.0, 530.0, 650.0, 800.0, 1311.0] | [480.0, 550.0, 700.0, 1000.0, 1260.0, 1600.0, 2500.0, 3227.0]
Siemens NH-1-100 | Siemens NH-1-100 | 100 | [5400.0, 2000.0, 400.0, 20.0, 1.0, 0.2, 0.012, 0.004] | 0 | 0 | [150.0, 190.0, 250.0, 430.0, 900.0, 1250.0, 2700.0, 3600.0] | 0 | 0
Siemens NH-1-125 | Siemens NH-1-125 | 125 | [4800.0, 120.0, 7.0, 0.1, 0.004] | 0 | 0 | [180.0, 400.0, 740.0, 2000.0, 4250.0] | 0 | 0
Siemens NH-1-16 | Siemens NH-1-16 | 16 | [4000.0, 400.0, 2.0, 0.1, 0.04, 0.01] | 0 | 0 | [26.0, 35.0, 75.0, 150.0, 200.0, 300.0] | 0 | 0
Siemens NH-1-160 | Siemens NH-1-160 | 160 | [4800.0, 120.0, 7.0, 0.1, 0.004] | 0 | 0 | [210.0, 500.0, 900.0, 2300.0, 5000.0] | 0 | 0
Siemens NH-1-25 | Siemens NH-1-25 | 25 | [4000.0, 1000.0, 10.0, 0.2, 0.02, 0.01] | 0 | 0 | [40.0, 50.0, 100.0, 210.0, 400.0, 500.0] | 0 | 0
Siemens NH-1-50 | Siemens NH-1-50 | 50 | [4000.0, 40.0, 4.0, 1.0, 0.02, 0.01] | 0 | 0 | [86.0, 200.0, 300.0, 400.0, 1000.0, 1280.0] | 0 | 0
Siemens NH-1-63 | Siemens NH-1-63 | 63 | [4000.0, 100.0, 10.0, 2.0, 0.04, 0.01] | 0 | 0 | [100.0, 200.0, 300.0, 400.0, 1000.0, 1500.0] | 0 | 0
Siemens NH-1-80 | Siemens NH-1-80 | 80 | [4800.0, 120.0, 7.0, 0.1, 0.01] | 0 | 0 | [150.58, 250.0, 450.0, 1150.0, 2470.0] | 0 | 0
Siemens NH-2-1000 | Siemens NH-2-1000 | 1000 | [4800.0, 120.0, 7.0, 0.1, 0.004] | 0 | 0 | [1900.0, 3500.0, 8400.0, 24000.0, 52000.0] | 0 | 0
Siemens NH-2-200 | Siemens NH-2-200 | 200 | [4800.0, 120.0, 7.0, 0.1, 0.004] | 0 | 0 | [280.0, 650.0, 1200.0, 3000.0, 7000.0] | 0 | 0
Siemens NH-2-224 | Siemens NH-2-224 | 224 | [4800.0, 120.0, 7.0, 0.2, 0.04, 0.004] | 0 | 0 | [400.0, 750.0, 1453.0, 3025.0, 4315.0, 7600.0] | 0 | 0
Siemens NH-2-250 | Siemens NH-2-250 | 250 | [4800.0, 120.0, 7.0, 0.1, 0.004] | 0 | 0 | [450.0, 800.0, 1650.0, 4000.0, 8500.0] | 0 | 0
Siemens NH-2-315 | Siemens NH-2-315 | 315 | [4800.0, 120.0, 7.0, 0.1, 0.004] | 0 | 0 | [550.0, 920.0, 1900.0, 5000.0, 11000.0] | 0 | 0
Siemens NH-2-355 | Siemens NH-2-355 | 355 | [4800.0, 120.0, 6.0, 0.1, 0.004] | 0 | 0 | [650.0, 1116.27, 2350.0, 5840.0, 12790.0] | 0 | 0
Siemens NH-2-400 | Siemens NH-2-400 | 400 | [4800.0, 120.0, 7.0, 0.1, 0.004] | 0 | 0 | [720.0, 1350.0, 2800.0, 6500.0, 15000.0] | 0 | 0
Siemens NH-2-425 | Siemens NH-2-425 | 425 | [4800.0, 120.0, 7.0, 0.1, 0.004] | 0 | 0 | [850.0, 1500.0, 3050.0, 7500.0, 16500.0] | 0 | 0
Siemens NH-2-630 | Siemens NH-2-630 | 630 | [4800.0, 120.0, 7.0, 0.1, 0.004] | 0 | 0 | [1200.0, 2000.0, 4800.0, 12000.0, 26000.0] | 0 | 0

## res_bus
| vm_pu | va_degree | p_mw | q_mvar
0 | 0.97729 | -0.15952 | 0.0012813 | 0.00032114
1 | 0.97888 | -0.14815 | 0 | 0
2 | 0.9761 | -0.16805 | 0 | 0
3 | 0.98012 | -0.13929 | 0 | 0
4 | 0.97516 | -0.17477 | 0.0081822 | 0.0020507
5 | 0.97598 | -0.16887 | 0.005183 | 0.001299
6 | 0.97943 | -0.14429 | 0.0022978 | 0.00057589
7 | 0.98005 | -0.13982 | 0.0016216 | 0.0004064
8 | 0.98053 | -0.13643 | 0 | 0
9 | 0.97156 | -0.20066 | 0.0064573 | 0.0016184
10 | 0.9798 | -0.14164 | 0.0003131 | 7.8471e-05
11 | 0.97988 | -0.14103 | 0.00061113 | 0.00015316
12 | 0.97979 | -0.1417 | 0 | 0
13 | 0.97978 | -0.14177 | 0 | 0
14 | 0.97976 | -0.14188 | 0.00050807 | 0.00012733
15 | 0.97966 | -0.14263 | 0.0034035 | 0.000853
16 | 0.97649 | -0.16531 | 0.0063855 | 0.0016004
17 | 0.97604 | -0.16859 | 0.00095963 | 0.00024051
18 | 0.98428 | -0.10977 | 0 | 0
19 | 0.97469 | -0.17828 | 0.00029213 | 7.3215e-05
20 | 0.9842 | -0.11035 | 0.0015135 | 0.00037933
21 | 0.98656 | -0.093677 | 0.0012049 | 0.00030197
22 | 0.97936 | -0.14475 | 0.0011976 | 0.00030015
23 | 0.97859 | -0.15069 | 0.00019158 | 4.8014e-05
24 | 0.97861 | -0.1506 | 0.0014515 | 0.00036378
25 | 0.97911 | -0.14696 | 0 | 0
26 | 0.98123 | -0.13185 | 0.0071466 | 0.0017911
27 | 0.97611 | -0.16847 | 0.0033301 | 0.00083461
28 | 0.97252 | -0.19395 | 0.0032739 | 0.00082051
29 | 0.9727 | -0.19267 | 0 | 0
30 | 0.97295 | -0.19081 | 0.00026636 | 6.6756e-05
31 | 0.9731 | -0.18974 | 0.00043503 | 0.00010903
32 | 0.97311 | -0.18969 | 0 | 0
33 | 0.97303 | -0.19024 | 0 | 0
34 | 0.97368 | -0.18557 | 0.00042162 | 0.00010567
35 | 0.97297 | -0.19066 | 0.001372 | 0.00034387
36 | 0.97428 | -0.18121 | 0 | 0
37 | 0.97418 | -0.18196 | 0.0014664 | 0.00036751
38 | 0.97417 | -0.18202 | 0.00063517 | 0.00015919
39 | 0.988 | -0.083588 | 0.0013859 | 0.00034734
40 | 0.98856 | -0.079635 | 0 | 0
41 | 0.99278 | -0.050145 | 0.008466 | 0.0021218
42 | 0.99086 | -0.063588 | 0.014985 | 0.0037556
43 | 1 | 0 | -0.16699 | -0.041976
44 | 0.97122 | -0.20405 | 4.6437e-05 | 1.1638e-05
45 | 0.9712 | -0.20418 | 7.4096e-05 | 1.857e-05
46 | 0.97057 | -0.20875 | 0.0015952 | 0.0003998
47 | 0.97158 | -0.20132 | 0.0047089 | 0.0011802
48 | 0.9712 | -0.20421 | 0 | 0
49 | 0.9712 | -0.20424 | 6.6485e-05 | 1.6663e-05
50 | 0.97118 | -0.20436 | 3.3703e-05 | 8.4469e-06
51 | 0.97118 | -0.20442 | 0 | 0
52 | 0.97299 | -0.19107 | 0.0024098 | 0.00060395
53 | 0.97224 | -0.19653 | 0 | 0
54 | 0.97577 | -0.17093 | 0.015878 | 0.0039793
55 | 0.9814 | -0.13057 | 0.0018371 | 0.00046042
56 | 0.98141 | -0.13051 | 0.0012356 | 0.00030967
57 | 0.98189 | -0.1271 | 0.00080155 | 0.00020089
58 | 0.98203 | -0.12611 | 0.002931 | 0.00073458
59 | 0.98404 | -0.11183 | 0 | 0
60 | 0.98466 | -0.10744 | 0.00075788 | 0.00018994
61 | 0.98386 | -0.11305 | 0.0013086 | 0.00032797
62 | 0.98501 | -0.1049 | 0 | 0
63 | 0.98381 | -0.11343 | 0.00075813 | 0.00019001
64 | 0.98734 | -0.088484 | 0.001432 | 0.00035888
65 | 0.98735 | -0.088382 | 0.0043839 | 0.0010987
66 | 0.98747 | -0.087578 | 0.0084691 | 0.0021226
67 | 0.98895 | -0.077079 | 0.0058796 | 0.0014736
68 | 0.98897 | -0.076924 | 0.003086 | 0.00077342
69 | 0.98954 | -0.072912 | 0 | 0
70 | 0.98494 | -0.10541 | 0.0003467 | 8.6891e-05
71 | 0.98442 | -0.10913 | 0.0021856 | 0.00054777
72 | 0.98434 | -0.10967 | 0.00066499 | 0.00016666
73 | 0.98427 | -0.11018 | 0.0027308 | 0.0006844
74 | 0.98419 | -0.11072 | 0.0011674 | 0.00029257
75 | 0.98416 | -0.11099 | 0.0011054 | 0.00027704
76 | 0.98372 | -0.11409 | 0.00097244 | 0.00024372
77 | 0.98366 | -0.11449 | 0 | 0
78 | 0.98363 | -0.11473 | 0.0014948 | 0.00037464
79 | 0.97118 | -0.20443 | 3.3616e-05 | 8.4251e-06
80 | 0.97104 | -0.20448 | 0.0014441 | 0.00036192
81 | 0.97108 | -0.20418 | 0 | 0
82 | 0.9713 | -0.20253 | 0.0011134 | 0.00027903
83 | 0.97128 | -0.20273 | 0.0042654 | 0.001069
84 | 1 | -1.4074e-05 | 0.0016716 | 0.00041894
85 | 0.99998 | 149.9947 | 0 | 0

## res_line
| p_from_mw | q_from_mvar | p_to_mw | q_to_mvar | pl_mw | ql_mvar | i_from_ka | i_to_ka | i_ka | vm_from_pu | va_from_degree | vm_to_pu | va_to_degree | loading_percent
0 | -0.028029 | -0.0070316 | 0.028073 | 0.0070482 | 4.4275e-05 | 1.654e-05 | 0.042679 | 0.042679 | 0.042679 | 0.97729 | -0.15952 | 0.97888 | -0.14815 | 15.8072
1 | 0.026748 | 0.0067105 | -0.026716 | -0.0066987 | 3.16e-05 | 1.1772e-05 | 0.040728 | 0.040728 | 0.040728 | 0.97729 | -0.15952 | 0.9761 | -0.16805 | 15.0846
2 | -0.028073 | -0.0070482 | 0.028108 | 0.0070611 | 3.4602e-05 | 1.2925e-05 | 0.042679 | 0.042679 | 0.042679 | 0.97888 | -0.14815 | 0.98012 | -0.13929 | 15.8071
3 | 0.021532 | 0.0053997 | -0.021512 | -0.0053924 | 2.0034e-05 | 7.3333e-06 | 0.032826 | 0.032826 | 0.032826 | 0.9761 | -0.16805 | 0.97516 | -0.17477 | 12.1579
4 | 0.0051836 | 0.001299 | -0.005183 | -0.001299 | 5.8863e-07 | 3.7595e-08 | 0.0079022 | 0.0079023 | 0.0079023 | 0.9761 | -0.16805 | 0.97598 | -0.16887 | 2.9268
5 | 0.0034979 | 0.0008748 | -0.0034955 | -0.0008756 | 2.4143e-06 | -7.9948e-07 | 0.0053098 | 0.0053105 | 0.0053105 | 0.98012 | -0.13929 | 0.97943 | -0.14429 | 1.9668
6 | 0.0030544 | 0.00076289 | -0.0030542 | -0.00076301 | 2.2116e-07 | -1.2273e-07 | 0.0046362 | 0.0046363 | 0.0046363 | 0.98012 | -0.13929 | 0.98005 | -0.13982 | 1.7172
7 | -0.03466 | -0.0086988 | 0.034674 | 0.008704 | 1.3764e-05 | 5.1936e-06 | 0.052625 | 0.052625 | 0.052625 | 0.98012 | -0.13929 | 0.98053 | -0.13643 | 19.4908
8 | 0.01333 | 0.0033417 | -0.013282 | -0.0033257 | 4.7658e-05 | 1.6036e-05 | 0.020341 | 0.020342 | 0.020342 | 0.97516 | -0.17477 | 0.97156 | -0.20066 | 7.534
9 | 0.0011977 | 0.00029971 | -0.0011976 | -0.00030015 | 7.647e-08 | -4.364e-07 | 0.0018195 | 0.0018196 | 0.0018196 | 0.97943 | -0.14429 | 0.97936 | -0.14475 | 0.67394
10 | 0.0014326 | 0.00035661 | -0.0014324 | -0.00035753 | 2.3788e-07 | -9.2428e-07 | 0.0021743 | 0.0021747 | 0.0021747 | 0.98005 | -0.13982 | 0.97988 | -0.14103 | 0.80543
11 | -0.053677 | -0.01347 | 0.053877 | 0.013544 | 0.00019933 | 7.4227e-05 | 0.081465 | 0.081465 | 0.081465 | 0.98053 | -0.13643 | 0.98428 | -0.10977 | 15.0862
12 | 0.019004 | 0.004766 | -0.018987 | -0.0047601 | 1.6307e-05 | 5.8761e-06 | 0.02884 | 0.028841 | 0.028841 | 0.98053 | -0.13643 | 0.97966 | -0.14263 | 10.6817
13 | 0.0053803 | 0.0013482 | -0.0053789 | -0.001348 | 1.3935e-06 | 1.288e-07 | 0.0082402 | 0.0082404 | 0.0082404 | 0.97156 | -0.20066 | 0.9713 | -0.20253 | 3.052
14 | 0.0014448 | 0.00035914 | -0.0014441 | -0.0003617 | 6.979e-07 | -2.5601e-06 | 0.0022118 | 0.0022128 | 0.0022128 | 0.97156 | -0.20066 | 0.97108 | -0.20418 | 0.81956
15 | -0.00082119 | -0.00020524 | 0.00082126 | 0.00020437 | 6.894e-08 | -8.687e-07 | 0.0012469 | 0.0012466 | 0.0012469 | 0.9798 | -0.14164 | 0.97988 | -0.14103 | 0.46183
16 | 0.00050809 | 0.00012677 | -0.00050808 | -0.00012691 | 4.1553e-09 | -1.3932e-07 | 0.00077142 | 0.00077148 | 0.00077148 | 0.9798 | -0.14164 | 0.97979 | -0.1417 | 0.28573
17 | 0.00050808 | 0.00012691 | -0.00050808 | -0.00012705 | 4.4384e-09 | -1.4879e-07 | 0.00077148 | 0.00077153 | 0.00077153 | 0.97979 | -0.1417 | 0.97978 | -0.14177 | 0.28575
18 | 0.00050808 | 0.00012705 | -0.00050807 | -0.00012733 | 8.3396e-09 | -2.7951e-07 | 0.00077153 | 0.00077163 | 0.00077163 | 0.97978 | -0.14177 | 0.97976 | -0.14188 | 0.28579
19 | 0.015584 | 0.0039071 | -0.015535 | -0.0038901 | 4.8846e-05 | 1.7034e-05 | 0.023671 | 0.023672 | 0.023672 | 0.97966 | -0.14263 | 0.97649 | -0.16531 | 8.7672
20 | 0.0091494 | 0.0022897 | -0.0091452 | -0.0022886 | 4.1324e-06 | 1.1633e-06 | 0.013941 | 0.013941 | 0.013941 | 0.97649 | -0.16531 | 0.97604 | -0.16859 | 5.1634
21 | 0.0081856 | 0.0020481 | -0.0081747 | -0.0020453 | 1.0936e-05 | 2.8014e-06 | 0.012478 | 0.012479 | 0.012479 | 0.97604 | -0.16859 | 0.97469 | -0.17828 | 4.6217
22 | 0.0015137 | 0.00037891 | -0.0015135 | -0.00037933 | 1.2015e-07 | -4.2116e-07 | 0.0022882 | 0.0022883 | 0.0022883 | 0.98428 | -0.10977 | 0.9842 | -0.11035 | 0.84752
23 | -0.05539 | -0.013923 | 0.055515 | 0.01397 | 0.00012443 | 4.6409e-05 | 0.083753 | 0.083752 | 0.083753 | 0.98428 | -0.10977 | 0.98656 | -0.093677 | 15.5098
24 | 0.0078825 | 0.0019721 | -0.0078793 | -0.0019713 | 3.1948e-06 | 7.8823e-07 | 0.012033 | 0.012033 | 0.012033 | 0.97469 | -0.17828 | 0.97428 | -0.18121 | 4.4566
25 | -0.05672 | -0.014272 | 0.0568 | 0.0143 | 7.9953e-05 | 2.8737e-05 | 0.085569 | 0.085569 | 0.085569 | 0.98656 | -0.093677 | 0.988 | -0.083588 | 10.5641
26 | -0.00019158 | -4.8014e-05 | 0.00019158 | 4.7505e-05 | 2.1457e-09 | -5.086e-07 | 0.00029131 | 0.00029112 | 0.00029131 | 0.97859 | -0.15069 | 0.97861 | -0.1506 | 0.10789
27 | -0.0016431 | -0.00041128 | 0.0016439 | 0.00040895 | 8.2193e-07 | -2.338e-06 | 0.0024982 | 0.0024972 | 0.0024982 | 0.97861 | -0.1506 | 0.97911 | -0.14696 | 0.92526
28 | -0.029948 | -0.0075019 | 0.030011 | 0.0075205 | 6.2683e-05 | 1.8608e-05 | 0.045513 | 0.045511 | 0.045513 | 0.97911 | -0.14696 | 0.98123 | -0.13185 | 5.6189
29 | 0.028304 | 0.007093 | -0.02822 | -0.0070643 | 8.407e-05 | 2.8683e-05 | 0.043016 | 0.043017 | 0.043017 | 0.97911 | -0.14696 | 0.97611 | -0.16847 | 7.9661
30 | -0.037158 | -0.0093117 | 0.037164 | 0.0093138 | 6.5934e-06 | 2.1576e-06 | 0.056349 | 0.056349 | 0.056349 | 0.98123 | -0.13185 | 0.9814 | -0.13057 | 6.9566
31 | 0.02489 | 0.0062297 | -0.024882 | -0.0062266 | 8.4269e-06 | 3.1239e-06 | 0.03794 | 0.037941 | 0.037941 | 0.97611 | -0.16847 | 0.97577 | -0.17093 | 14.052
32 | -0.0032739 | -0.00082051 | 0.0032745 | 0.00082027 | 5.8071e-07 | -2.3694e-07 | 0.0050092 | 0.0050091 | 0.0050092 | 0.97252 | -0.19395 | 0.9727 | -0.19267 | 1.8553
33 | -0.0032745 | -0.00082027 | 0.0032753 | 0.00081993 | 8.3971e-07 | -3.4296e-07 | 0.0050091 | 0.0050088 | 0.0050091 | 0.9727 | -0.19267 | 0.97295 | -0.19081 | 1.8552
34 | -0.0035417 | -0.00088669 | 0.0035422 | 0.00088653 | 5.2137e-07 | -1.5326e-07 | 0.0054162 | 0.0054161 | 0.0054162 | 0.97295 | -0.19081 | 0.9731 | -0.18974 | 2.006
35 | -0.0039772 | -0.00099556 | 0.0039772 | 0.00099556 | 3.1661e-08 | -4.8669e-09 | 0.0060813 | 0.0060813 | 0.0060813 | 0.9731 | -0.18974 | 0.97311 | -0.18969 | 2.2523
36 | 0.0013722 | 0.0003431 | -0.0013721 | -0.00034354 | 1.0495e-07 | -4.3424e-07 | 0.002098 | 0.0020982 | 0.0020982 | 0.97311 | -0.18969 | 0.97303 | -0.19024 | 0.77711
37 | -0.0053495 | -0.0013387 | 0.0053525 | 0.0013389 | 3.0414e-06 | 2.6412e-07 | 0.0081793 | 0.008179 | 0.0081793 | 0.97311 | -0.18969 | 0.97368 | -0.18557 | 3.0294
38 | 0.0013721 | 0.00034354 | -0.001372 | -0.00034387 | 7.9317e-08 | -3.2809e-07 | 0.0020982 | 0.0020983 | 0.0020983 | 0.97303 | -0.19024 | 0.97297 | -0.19066 | 0.77716
39 | -0.0057741 | -0.0014446 | 0.0057776 | 0.001445 | 3.4673e-06 | 4.4526e-07 | 0.0088233 | 0.008823 | 0.0088233 | 0.97368 | -0.18557 | 0.97428 | -0.18121 | 3.2679
40 | 0.0021018 | 0.00052624 | -0.0021015 | -0.00052657 | 2.1544e-07 | -3.3439e-07 | 0.0032098 | 0.00321 | 0.00321 | 0.97428 | -0.18121 | 0.97418 | -0.18196 | 1.1889
41 | 0.00063517 | 0.00015907 | -0.00063517 | -0.00015919 | 5.8521e-09 | -1.218e-07 | 0.00097015 | 0.0009702 | 0.0009702 | 0.97418 | -0.18196 | 0.97417 | -0.18202 | 0.35933
42 | -0.058186 | -0.014648 | 0.058218 | 0.014659 | 3.2143e-05 | 1.159e-05 | 0.087656 | 0.087656 | 0.087656 | 0.988 | -0.083588 | 0.98856 | -0.079635 | 10.8217
43 | -0.058218 | -0.014659 | 0.058459 | 0.014746 | 0.00024084 | 8.681e-05 | 0.087656 | 0.087654 | 0.087656 | 0.98856 | -0.079635 | 0.99278 | -0.050145 | 10.8217
44 | 0.096441 | 0.02425 | -0.096261 | -0.024182 | 0.00018032 | 6.775e-05 | 0.14458 | 0.14458 | 0.14458 | 0.99278 | -0.050145 | 0.99086 | -0.063588 | 17.8492
45 | -0.16337 | -0.041118 | 0.16452 | 0.041557 | 0.001152 | 0.00043946 | 0.24492 | 0.24492 | 0.24492 | 0.99278 | -0.050145 | 1 | 0 | 30.2371
46 | 0.081276 | 0.020426 | -0.08117 | -0.020387 | 0.00010536 | 3.921e-05 | 0.12207 | 0.12208 | 0.12208 | 0.99086 | -0.063588 | 0.98954 | -0.072912 | 15.071
47 | 0.0016716 | 0.00041893 | -0.0016716 | -0.00041894 | 3.2567e-09 | -9.8142e-09 | 0.0024874 | 0.0024874 | 0.0024874 | 1 | 0 | 1 | -1.4074e-05 | 0.92125
48 | 0.00020791 | 4.7439e-05 | -0.0002079 | -4.8067e-05 | 3.1872e-09 | -6.2766e-07 | 0.00031692 | 0.00031713 | 0.00031713 | 0.97122 | -0.20405 | 0.9712 | -0.20418 | 0.11746
49 | 0.0015963 | 0.00039679 | -0.0015952 | -0.0003998 | 1.0298e-06 | -3.0176e-06 | 0.0024445 | 0.0024457 | 0.0024457 | 0.97122 | -0.20405 | 0.97057 | -0.20875 | 0.90582
50 | -0.0018506 | -0.00045586 | 0.0018513 | 0.00045446 | 6.7254e-07 | -1.4047e-06 | 0.0028325 | 0.0028319 | 0.0028325 | 0.97122 | -0.20405 | 0.97158 | -0.20132 | 1.0491
51 | 0.00013381 | 2.9497e-05 | -0.00013381 | -2.976e-05 | 5.5188e-10 | -2.636e-07 | 0.00020363 | 0.00020372 | 0.00020372 | 0.9712 | -0.20418 | 0.9712 | -0.20421 | 0.075452
52 | -0.0065602 | -0.0016346 | 0.0065645 | 0.0016354 | 4.3054e-06 | 8.0828e-07 | 0.010044 | 0.010043 | 0.010044 | 0.97158 | -0.20132 | 0.97224 | -0.19653 | 3.7199
53 | 0.00013381 | 2.976e-05 | -0.00013381 | -2.9928e-05 | 3.4997e-10 | -1.6705e-07 | 0.00020372 | 0.00020377 | 0.00020377 | 0.9712 | -0.20421 | 0.9712 | -0.20424 | 0.075472
54 | 6.7321e-05 | 1.3265e-05 | -6.732e-05 | -1.4864e-05 | 8.4243e-10 | -1.5988e-06 | 0.00010197 | 0.00010246 | 0.00010246 | 0.9712 | -0.20424 | 0.97118 | -0.20436 | 0.037948
55 | 3.3617e-05 | 6.4166e-06 | -3.3616e-05 | -8.1062e-06 | 2.226e-10 | -1.6895e-06 | 5.0863e-05 | 5.1393e-05 | 5.1393e-05 | 0.97118 | -0.20436 | 0.97118 | -0.20442 | 0.019034
56 | 3.3616e-05 | 8.1062e-06 | -3.3616e-05 | -8.4251e-06 | 4.2569e-11 | -3.1888e-07 | 5.1393e-05 | 5.1506e-05 | 5.1506e-05 | 0.97118 | -0.20442 | 0.97118 | -0.20443 | 0.019076
57 | 0.0065694 | 0.0016364 | -0.0065645 | -0.0016354 | 4.9085e-06 | 9.2004e-07 | 0.010043 | 0.010043 | 0.010043 | 0.97299 | -0.19107 | 0.97224 | -0.19653 | 3.7198
58 | -0.0089792 | -0.0022403 | 0.0090041 | 0.0022472 | 2.4854e-05 | 6.9268e-06 | 0.013728 | 0.013728 | 0.013728 | 0.97299 | -0.19107 | 0.97577 | -0.17093 | 5.0846
59 | -0.039001 | -0.0097742 | 0.039002 | 0.0097743 | 3.1227e-07 | 1.0383e-07 | 0.059134 | 0.059134 | 0.059134 | 0.9814 | -0.13057 | 0.98141 | -0.13051 | 7.3005
60 | -0.040237 | -0.010084 | 0.040256 | 0.01009 | 1.8987e-05 | 6.3724e-06 | 0.061007 | 0.061007 | 0.061007 | 0.98141 | -0.13051 | 0.98189 | -0.1271 | 7.5318
61 | -0.041058 | -0.010291 | 0.041063 | 0.010293 | 5.6103e-06 | 1.8934e-06 | 0.062222 | 0.062222 | 0.062222 | 0.98189 | -0.1271 | 0.98203 | -0.12611 | 7.6817
62 | -0.043994 | -0.011028 | 0.044082 | 0.011058 | 8.7155e-05 | 2.9935e-05 | 0.066663 | 0.066662 | 0.066663 | 0.98203 | -0.12611 | 0.98404 | -0.11183 | 8.23
63 | -0.048617 | -0.012193 | 0.048646 | 0.012204 | 2.9647e-05 | 1.0397e-05 | 0.073519 | 0.073519 | 0.073519 | 0.98404 | -0.11183 | 0.98466 | -0.10744 | 9.0765
64 | 0.0045353 | 0.0011355 | -0.0045345 | -0.0011355 | 7.6537e-07 | -3.6898e-08 | 0.0068577 | 0.0068578 | 0.0068578 | 0.98404 | -0.11183 | 0.98386 | -0.11305 | 2.5399
65 | -0.049404 | -0.012394 | 0.049422 | 0.0124 | 1.7405e-05 | 6.1214e-06 | 0.074664 | 0.074664 | 0.074664 | 0.98466 | -0.10744 | 0.98501 | -0.1049 | 9.2178
66 | 0.0032259 | 0.00080757 | -0.0032258 | -0.00080765 | 1.6692e-07 | -7.8518e-08 | 0.0048786 | 0.0048787 | 0.0048787 | 0.98386 | -0.11305 | 0.98381 | -0.11343 | 1.8069
67 | 0.0082065 | 0.002056 | -0.0082059 | -0.0020559 | 5.8706e-07 | 1.4788e-07 | 0.012397 | 0.012397 | 0.012397 | 0.98501 | -0.1049 | 0.98494 | -0.10541 | 4.5915
68 | -0.057628 | -0.014456 | 0.057885 | 0.014548 | 0.00025668 | 9.2479e-05 | 0.087061 | 0.087059 | 0.087061 | 0.98501 | -0.1049 | 0.98954 | -0.072912 | 10.7483
69 | 0.0024676 | 0.00061764 | -0.0024674 | -0.00061789 | 2.2628e-07 | -2.4353e-07 | 0.003732 | 0.0037321 | 0.0037321 | 0.98381 | -0.11343 | 0.98372 | -0.11409 | 1.3823
70 | -0.001432 | -0.00035888 | 0.001432 | 0.0003588 | 2.0039e-08 | -8.0478e-08 | 0.0021581 | 0.0021581 | 0.0021581 | 0.98734 | -0.088484 | 0.98735 | -0.088382 | 0.7993
71 | -0.0058159 | -0.0014575 | 0.0058166 | 0.0014576 | 6.4777e-07 | 7.6302e-08 | 0.008765 | 0.0087649 | 0.008765 | 0.98735 | -0.088382 | 0.98747 | -0.087578 | 3.2463
72 | -0.014286 | -0.0035802 | 0.014306 | 0.0035872 | 2.0786e-05 | 7.0738e-06 | 0.021527 | 0.021527 | 0.021527 | 0.98747 | -0.087578 | 0.98895 | -0.077079 | 7.973
73 | -0.020186 | -0.0050608 | 0.020187 | 0.005061 | 4.3427e-07 | 1.5735e-07 | 0.030373 | 0.030373 | 0.030373 | 0.98895 | -0.077079 | 0.98897 | -0.076924 | 11.2494
74 | -0.023273 | -0.0058344 | 0.023285 | 0.0058391 | 1.2942e-05 | 4.7606e-06 | 0.035017 | 0.035017 | 0.035017 | 0.98897 | -0.076924 | 0.98954 | -0.072912 | 12.9691
75 | 0.0078592 | 0.001969 | -0.0078552 | -0.001968 | 4.0358e-06 | 9.6866e-07 | 0.011873 | 0.011873 | 0.011873 | 0.98494 | -0.10541 | 0.98442 | -0.10913 | 4.3976
76 | 0.0056696 | 0.0014202 | -0.0056691 | -0.0014202 | 4.2299e-07 | 4.5347e-08 | 0.0085697 | 0.0085697 | 0.0085697 | 0.98442 | -0.10913 | 0.98434 | -0.10967 | 3.174
77 | 0.0050041 | 0.0012535 | -0.0050038 | -0.0012535 | 3.525e-07 | 1.0093e-08 | 0.0075645 | 0.0075645 | 0.0075645 | 0.98434 | -0.10967 | 0.98427 | -0.11018 | 2.8017
78 | 0.002273 | 0.0005691 | -0.0022728 | -0.00056933 | 1.7098e-07 | -2.2917e-07 | 0.0034361 | 0.0034362 | 0.0034362 | 0.98427 | -0.11018 | 0.98419 | -0.11072 | 1.2727
79 | 0.0011054 | 0.00027676 | -0.0011054 | -0.00027704 | 4.0815e-08 | -2.8187e-07 | 0.0016712 | 0.0016713 | 0.0016713 | 0.98419 | -0.11072 | 0.98416 | -0.11099 | 0.61902
80 | 0.001495 | 0.00037417 | -0.0014949 | -0.00037446 | 8.1225e-08 | -2.9194e-07 | 0.0022612 | 0.0022613 | 0.0022613 | 0.98372 | -0.11409 | 0.98366 | -0.11449 | 0.83751
81 | 0.0014949 | 0.00037446 | -0.0014948 | -0.00037464 | 4.9914e-08 | -1.7937e-07 | 0.0022613 | 0.0022614 | 0.0022614 | 0.98366 | -0.11449 | 0.98363 | -0.11473 | 0.83754
82 | -0.0014441 | -0.00036192 | 0.0014441 | 0.0003617 | 5.9558e-08 | -2.1822e-07 | 0.0022129 | 0.0022128 | 0.0022129 | 0.97104 | -0.20448 | 0.97108 | -0.20418 | 0.81959
83 | 0.0042656 | 0.001069 | -0.0042654 | -0.001069 | 1.191e-07 | -9.5117e-09 | 0.0065347 | 0.0065348 | 0.0065348 | 0.9713 | -0.20253 | 0.97128 | -0.20273 | 2.4203

## res_trafo
| p_hv_mw | q_hv_mvar | p_lv_mw | q_lv_mvar | pl_mw | ql_mvar | i_hv_ka | i_lv_ka | vm_hv_pu | va_hv_degree | vm_lv_pu | va_lv_degree | loading_percent
0 | 2.5187e-16 | 8.8016e-16 | 0.00079998 | 7.4552e-08 | 0.00079998 | 7.4552e-08 | 2.6429e-17 | 0.0011547 | 0.99998 | 149.9947 | 1 | 0 | 0.31999

## res_ext_grid
| p_mw | q_mvar
0 | 0.17277 | 0.043425

## res_load
| p_mw | q_mvar
0 | 0.0012813 | 0.00032114
1 | 0.0081822 | 0.0020507
2 | 0.005183 | 0.001299
3 | 0.0022978 | 0.00057589
4 | 0.0016216 | 0.0004064
5 | 0.0064573 | 0.0016184
6 | 0.0003131 | 7.8471e-05
7 | 0.00061113 | 0.00015316
8 | 0.00050807 | 0.00012733
9 | 0.0034035 | 0.000853
10 | 0.0063855 | 0.0016004
11 | 0.00095963 | 0.00024051
12 | 0.00029213 | 7.3215e-05
13 | 0.0015135 | 0.00037933
14 | 0.0012049 | 0.00030197
15 | 0.0011976 | 0.00030015
16 | 0.00019158 | 4.8014e-05
17 | 0.0014515 | 0.00036378
18 | 0.0071466 | 0.0017911
19 | 0.0033301 | 0.00083461
20 | 0.0032739 | 0.00082051
21 | 0.00026636 | 6.6756e-05
22 | 0.00043503 | 0.00010903
23 | 0.00042162 | 0.00010567
24 | 0.001372 | 0.00034387
25 | 0.0014664 | 0.00036751
26 | 0.00063517 | 0.00015919
27 | 0.0013859 | 0.00034734
28 | 0.008466 | 0.0021218
29 | 0.014985 | 0.0037556
30 | 0.0057826 | 0.0014493
31 | 4.6437e-05 | 1.1638e-05
32 | 7.4096e-05 | 1.857e-05
33 | 0.0015952 | 0.0003998
34 | 0.0047089 | 0.0011802
35 | 6.6485e-05 | 1.6663e-05
36 | 3.3703e-05 | 8.4469e-06
37 | 0.0024098 | 0.00060395
38 | 0.015878 | 0.0039793
39 | 0.0018371 | 0.00046042
40 | 0.0012356 | 0.00030967
41 | 0.00080155 | 0.00020089
42 | 0.002931 | 0.00073458
43 | 0.00075788 | 0.00018994
44 | 0.0013086 | 0.00032797
45 | 0.00075813 | 0.00019001
46 | 0.001432 | 0.00035888
47 | 0.0043839 | 0.0010987
48 | 0.0084691 | 0.0021226
49 | 0.0058796 | 0.0014736
50 | 0.003086 | 0.00077342
51 | 0.0003467 | 8.6891e-05
52 | 0.0021856 | 0.00054777
53 | 0.00066499 | 0.00016666
54 | 0.0027308 | 0.0006844
55 | 0.0011674 | 0.00029257
56 | 0.0011054 | 0.00027704
57 | 0.00097244 | 0.00024372
58 | 0.0014948 | 0.00037464
59 | 3.3616e-05 | 8.4251e-06
60 | 0.0014441 | 0.00036192
61 | 0.0011134 | 0.00027903
62 | 0.0042654 | 0.001069
63 | 0.0016716 | 0.00041894

## dtypes
| element | column | dtype
0 | bus | name | object
1 | bus | vn_kv | float64
2 | bus | type | object
3 | bus | zone | object
4 | bus | in_service | bool
5 | load | name | object
6 | load | bus | uint32
7 | load | p_mw | float64
8 | load | q_mvar | float64
9 | load | const_z_percent | float64
10 | load | const_i_percent | float64
11 | load | sn_mva | float64
12 | load | scaling | float64
13 | load | in_service | bool
14 | load | type | object
15 | ext_grid | name | object
16 | ext_grid | bus | uint32
17 | ext_grid | vm_pu | float64
18 | ext_grid | va_degree | float64
19 | ext_grid | slack_weight | float64
20 | ext_grid | in_service | bool
21 | line | name | object
22 | line | std_type | object
23 | line | from_bus | uint32
24 | line | to_bus | uint32
25 | line | length_km | float64
26 | line | r_ohm_per_km | float64
27 | line | x_ohm_per_km | float64
28 | line | c_nf_per_km | float64
29 | line | g_us_per_km | float64
30 | line | max_i_ka | float64
31 | line | df | float64
32 | line | parallel | uint32
33 | line | type | object
34 | line | in_service | bool
35 | trafo | name | object
36 | trafo | std_type | object
37 | trafo | hv_bus | uint32
38 | trafo | lv_bus | uint32
39 | trafo | sn_mva | float64
40 | trafo | vn_hv_kv | float64
41 | trafo | vn_lv_kv | float64
42 | trafo | vk_percent | float64
43 | trafo | vkr_percent | float64
44 | trafo | pfe_kw | float64
45 | trafo | i0_percent | float64
46 | trafo | shift_degree | float64
47 | trafo | tap_side | object
48 | trafo | tap_neutral | int32
49 | trafo | tap_min | int32
50 | trafo | tap_max | int32
51 | trafo | tap_step_percent | float64
52 | trafo | tap_step_degree | float64
53 | trafo | tap_pos | int32
54 | trafo | tap_phase_shifter | bool
55 | trafo | parallel | uint32
56 | trafo | df | float64
57 | trafo | in_service | bool
58 | line_geodata | coords | object
59 | bus_geodata | x | float64
60 | bus_geodata | y | float64
61 | bus_geodata | coords | object
62 | res_bus | vm_pu | float64
63 | res_bus | va_degree | float64
64 | res_bus | p_mw | float64
65 | res_bus | q_mvar | float64
66 | res_line | p_from_mw | float64
67 | res_line | q_from_mvar | float64
68 | res_line | p_to_mw | float64
69 | res_line | q_to_mvar | float64
70 | res_line | pl_mw | float64
71 | res_line | ql_mvar | float64
72 | res_line | i_from_ka | float64
73 | res_line | i_to_ka | float64
74 | res_line | i_ka | float64
75 | res_line | vm_from_pu | float64
76 | res_line | va_from_degree | float64
77 | res_line | vm_to_pu | float64
78 | res_line | va_to_degree | float64
79 | res_line | loading_percent | float64
80 | res_trafo | p_hv_mw | float64
81 | res_trafo | q_hv_mvar | float64
82 | res_trafo | p_lv_mw | float64
83 | res_trafo | q_lv_mvar | float64
84 | res_trafo | pl_mw | float64
85 | res_trafo | ql_mvar | float64
86 | res_trafo | i_hv_ka | float64
87 | res_trafo | i_lv_ka | float64
88 | res_trafo | vm_hv_pu | float64
89 | res_trafo | va_hv_degree | float64
90 | res_trafo | vm_lv_pu | float64
91 | res_trafo | va_lv_degree | float64
92 | res_trafo | loading_percent | float64
93 | res_ext_grid | p_mw | float64
94 | res_ext_grid | q_mvar | float64
95 | res_load | p_mw | float64
96 | res_load | q_mvar | float64

## parameters
| version | format_version | converged | OPF_converged | name | f_hz | sn_mva
0 | 2.14.6 | 2.14.0 | TRUE | FALSE |  | 50 | 1