## bus
| name | vn_kv | type | zone | in_service
0 | bus_LV_1002-5_2_4_node_38 | 0.4 | n |  | TRUE
1 | bus_LV_1002-5_2_4_node_39 | 0.4 | n |  | TRUE
2 | bus_LV_1002-5_2_4_node_40 | 0.4 | n |  | TRUE
3 | bus_LV_1002-5_2_4_node_42 | 0.4 | n |  | TRUE
4 | bus_LV_1002-5_2_4_node_190 | 0.4 | n |  | TRUE
5 | bus_LV_1002-5_2_4_node_121 | 0.4 | n |  | TRUE
6 | bus_LV_1002-5_2_4_node_122 | 0.4 | n |  | TRUE
7 | bus_LV_1002-5_2_4_node_123 | 0.4 | n |  | TRUE
8 | bus_LV_1002-5_2_4_node_124 | 0.4 | n |  | TRUE
9 | bus_LV_1002-5_2_4_node_125 | 0.4 | n |  | TRUE
10 | bus_LV_1002-5_2_4_node_126 | 0.4 | n |  | TRUE
11 | bus_LV_1002-5_2_4_node_346 | 0.4 | n |  | TRUE
12 | bus_LV_1002-5_2_4_node_178 | 0.4 | n |  | TRUE
13 | bus_LV_1002-5_2_4_node_192 | 0.4 | n |  | TRUE
14 | bus_LV_1002-5_2_4_node_127 | 0.4 | n |  | TRUE
15 | bus_LV_1002-5_2_4_node_128 | 0.4 | n |  | TRUE
16 | bus_LV_1002-5_2_4_node_208 | 0.4 | n |  | TRUE
17 | bus_LV_1002-5_2_4_node_129 | 0.4 | n |  | TRUE
18 | bus_LV_1002-5_2_4_node_137 | 0.4 | n |  | TRUE
19 | bus_LV_1002-5_2_4_node_204 | 0.4 | n |  | TRUE
20 | bus_LV_1002-5_2_4_node_130 | 0.4 | n |  | TRUE
21 | bus_LV_1002-5_2_4_node_131 | 0.4 | n |  | TRUE
22 | bus_LV_1002-5_2_4_node_132 | 0.4 | n |  | TRUE
23 | bus_LV_1002-5_2_4_node_133 | 0.4 | n |  | TRUE
24 | bus_LV_1002-5_2_4_node_134 | 0.4 | n |  | TRUE
25 | bus_LV_1002-5_2_4_node_135 | 0.4 | n |  | TRUE
26 | bus_LV_1002-5_2_4_node_141 | 0.4 | n |  | TRUE
27 | bus_LV_1002-5_2_4_node_164 | 0.4 | n |  | TRUE
28 | bus_LV_1002-5_2_4_node_161 | 0.4 | n |  | TRUE
29 | bus_LV_1002-5_2_4_node_211 | 0.4 | n |  | TRUE
30 | bus_LV_1002-5_2_4_node_343 | 0.4 | n |  | TRUE
31 | bus_LV_1002-5_2_4_node_138 | 0.4 | n |  | TRUE
32 | bus_LV_1002-5_2_4_node_139 | 0.4 | n |  | TRUE
33 | bus_LV_1002-5_2_4_node_140 | 0.4 | n |  | TRUE
34 | bus_LV_1002-5_2_4_node_191 | 0.4 | n |  | TRUE
35 | bus_LV_1002-5_2_4_node_202 | 0.4 | n |  | TRUE
36 | bus_LV_1002-5_2_4_node_205 | 0.4 | n |  | TRUE
37 | bus_LV_1002-5_2_4_node_142 | 0.4 | n |  | TRUE
38 | bus_LV_1002-5_2_4_node_143 | 0.4 | n |  | TRUE
39 | bus_LV_1002-5_2_4_node_144 | 0.4 | n |  | TRUE
40 | bus_LV_1002-5_2_4_node_145 | 0.4 | n |  | TRUE
41 | bus_LV_1002-5_2_4_node_345 | 0.4 | n |  | TRUE
42 | bus_LV_1002-5_2_4_node_215 | 0.4 | n |  | TRUE
43 | bus_LV_1002-5_2_4_node_146 | 0.4 | n |  | TRUE
44 | bus_LV_1002-5_2_4_node_147 | 0.4 | n |  | TRUE
45 | bus_LV_1002-5_2_4_node_148 | 0.4 | n |  | TRUE
46 | bus_LV_1002-5_2_4_node_149 | 0.4 | n |  | TRUE
47 | bus_LV_1002-5_2_4_node_150 | 0.4 | n |  | TRUE
48 | bus_LV_1002-5_2_4_node_199 | 0.4 | n |  | TRUE
49 | bus_LV_1002-5_2_4_node_158 | 0.4 | n |  | TRUE
50 | bus_LV_1002-5_2_4_node_160 | 0.4 | n |  | TRUE
51 | bus_LV_1002-5_2_4_node_151 | 0.4 | n |  | TRUE
52 | bus_LV_1002-5_2_4_node_152 | 0.4 | n |  | TRUE
53 | bus_LV_1002-5_2_4_node_153 | 0.4 | n |  | TRUE
54 | bus_LV_1002-5_2_4_node_154 | 0.4 | n |  | TRUE
55 | bus_LV_1002-5_2_4_node_155 | 0.4 | n |  | TRUE
56 | bus_LV_1002-5_2_4_node_201 | 0.4 | n |  | TRUE
57 | bus_LV_1002-5_2_4_node_156 | 0.4 | n |  | TRUE
58 | bus_LV_1002-5_2_4_node_157 | 0.4 | n |  | TRUE
59 | bus_LV_1002-5_2_4_node_159 | 0.4 | n |  | TRUE
60 | bus_LV_1002-5_2_4_node_181 | 0.4 | n |  | TRUE
61 | bus_LV_1002-5_2_4_node_200 | 0.4 | n |  | TRUE
62 | bus_LV_1002-5_2_4_node_162 | 0.4 | n |  | TRUE
63 | bus_LV_1002-5_2_4_node_163 | 0.4 | n |  | TRUE
64 | bus_LV_1002-5_2_4_node_185 | 0.4 | n |  | TRUE
65 | bus_LV_1002-5_2_4_node_198 | 0.4 | n |  | TRUE
66 | bus_LV_1002-5_2_4_node_165 | 0.4 | n |  | TRUE
67 | bus_LV_1002-5_2_4_node_166 | 0.4 | n |  | TRUE
68 | bus_LV_1002-5_2_4_node_167 | 0.4 | n |  | TRUE
69 | bus_LV_1002-5_2_4_node_168 | 0.4 | n |  | TRUE
70 | bus_LV_1002-5_2_4_node_169 | 0.4 | n |  | TRUE
71 | bus_LV_1002-5_2_4_node_209 | 0.4 | n |  | TRUE
72 | bus_LV_1002-5_2_4_node_170 | 0.4 | n |  | TRUE
73 | bus_LV_1002-5_2_4_node_171 | 0.4 | n |  | TRUE
74 | bus_LV_1002-5_2_4_node_172 | 0.4 | n |  | TRUE
75 | bus_LV_1002-5_2_4_node_173 | 0.4 | n |  | TRUE
76 | bus_LV_1002-5_2_4_node_174 | 0.4 | n |  | TRUE
77 | bus_LV_1002-5_2_4_node_195 | 0.4 | n |  | TRUE
78 | bus_LV_1002-5_2_4_node_186 | 0.4 | n |  | TRUE
79 | bus_LV_1002-5_2_4_node_175 | 0.4 | n |  | TRUE
80 | bus_LV_1002-5_2_4_node_207 | 0.4 | n |  | TRUE
81 | bus_LV_1002-5_2_4_node_179 | 0.4 | n |  | TRUE
82 | bus_LV_1002-5_2_4_node_180 | 0.4 | n |  | TRUE
83 | bus_LV_1002-5_2_4_node_182 | 0.4 | n |  | TRUE
84 | bus_LV_1002-5_2_4_node_189 | 0.4 | n |  | TRUE
85 | bus_LV_1002-5_2_4_node_183 | 0.4 | n |  | TRUE
86 | bus_LV_1002-5_2_4_node_184 | 0.4 | n |  | TRUE
87 | bus_LV_1002-5_2_4_node_187 | 0.4 | n |  | TRUE
88 | bus_LV_1002-5_2_4_node_188 | 0.4 | n |  | TRUE
89 | bus_LV_1002-5_2_4_node_193 | 0.4 | n |  | TRUE
90 | bus_LV_1002-5_2_4_node_194 | 0.4 | n |  | TRUE
91 | bus_LV_1002-5_2_4_node_214 | 0.4 | n |  | TRUE
92 | bus_LV_1002-5_2_4_node_196 | 0.4 | n |  | TRUE
93 | bus_LV_1002-5_2_4_node_197 | 0.4 | n |  | TRUE
94 | bus_LV_1002-5_2_4_node_203 | 0.4 | n |  | TRUE
95 | bus_LV_1002-5_2_4_node_216 | 0.4 | n |  | TRUE
96 | bus_LV_1002-5_2_4_node_206 | 0.4 | n |  | TRUE
97 | bus_LV_1002-5_2_4_node_210 | 0.4 | n |  | TRUE
98 | bus_LV_1002-5_2_4_node_212 | 0.4 | n |  | TRUE
99 | bus_LV_1002-5_2_4_node_213 | 0.4 | n |  | TRUE
100 | bus_LV_1002-5_2_4_node_298 | 0.4 | n |  | TRUE
101 | bus_LV_1002-5_2_4_node_268 | 0.4 | n |  | TRUE
102 | bus_LV_1002-5_2_4_node_219 | 0.4 | n |  | TRUE
103 | bus_LV_1002-5_2_4_node_220 | 0.4 | n |  | TRUE
104 | bus_LV_1002-5_2_4_node_221 | 0.4 | n |  | TRUE
105 | bus_LV_1002-5_2_4_node_222 | 0.4 | n |  | TRUE
106 | bus_LV_1002-5_2_4_node_223 | 0.4 | n |  | TRUE
107 | bus_LV_1002-5_2_4_node_284 | 0.4 | n |  | TRUE
108 | bus_LV_1002-5_2_4_node_224 | 0.4 | n |  | TRUE
109 | bus_LV_1002-5_2_4_node_225 | 0.4 | n |  | TRUE
110 | bus_LV_1002-5_2_4_node_226 | 0.4 | n |  | TRUE
111 | bus_LV_1002-5_2_4_node_281 | 0.4 | n |  | TRUE
112 | bus_LV_1002-5_2_4_node_278 | 0.4 | n |  | TRUE
113 | bus_LV_1002-5_2_4_node_279 | 0.4 | n |  | TRUE
114 | bus_LV_1002-5_2_4_node_277 | 0.4 | n |  | TRUE
115 | bus_LV_1002-5_2_4_node_269 | 0.4 | n |  | TRUE
116 | bus_LV_1002-5_2_4_node_270 | 0.4 | n |  | TRUE
117 | bus_LV_1002-5_2_4_node_271 | 0.4 | n |  | TRUE
118 | bus_LV_1002-5_2_4_node_272 | 0.4 | n |  | TRUE
119 | bus_LV_1002-5_2_4_node_274 | 0.4 | n |  | TRUE
120 | bus_LV_1002-5_2_4_node_273 | 0.4 | n |  | TRUE
121 | bus_LV_1002-5_2_4_node_275 | 0.4 | n |  | TRUE
122 | bus_LV_1002-5_2_4_node_276 | 0.4 | n |  | TRUE
123 | bus_LV_1002-5_2_4_node_297 | 0.4 | n |  | TRUE
124 | bus_LV_1002-5_2_4_node_280 | 0.4 | n |  | TRUE
125 | bus_LV_1002-5_2_4_node_282 | 0.4 | n |  | TRUE
126 | bus_LV_1002-5_2_4_node_283 | 0.4 | n |  | TRUE
127 | bus_LV_1002-5_2_4_node_299 | 0.4 | n |  | TRUE
128 | bus_MV_0_node_171 | 20 | n |  | TRUE

## load
| name | bus | p_mw | q_mvar | const_z_percent | const_i_percent | sn_mva | scaling | in_service | type
0 | LV_1002-5_2_4_load_38 | 0 | 0.000995 | 0.00024937 | 0 | 0 |  | 1 | TRUE | wye
1 | LV_1002-5_2_4_load_40 | 2 | 0.0025739 | 0.00064508 | 0 | 0 |  | 1 | TRUE | wye
2 | LV_1002-5_2_4_load_190 | 4 | 0.00013093 | 3.2814e-05 | 0 | 0 |  | 1 | TRUE | wye
3 | LV_1002-5_2_4_load_121 | 5 | 0.00037453 | 9.3867e-05 | 0 | 0 |  | 1 | TRUE | wye
4 | LV_1002-5_2_4_load_122 | 6 | 0.00011075 | 2.7755e-05 | 0 | 0 |  | 1 | TRUE | wye
5 | LV_1002-5_2_4_load_124 | 8 | 6.0903e-05 | 1.5264e-05 | 0 | 0 |  | 1 | TRUE | wye
6 | LV_1002-5_2_4_load_125 | 9 | 0.00016731 | 4.1931e-05 | 0 | 0 |  | 1 | TRUE | wye
7 | LV_1002-5_2_4_load_126 | 10 | 0.00011574 | 2.9008e-05 | 0 | 0 |  | 1 | TRUE | wye
8 | LV_1002-5_2_4_load_346 | 11 | 0.00012351 | 3.0953e-05 | 0 | 0 |  | 1 | TRUE | wye
9 | LV_1002-5_2_4_load_127 | 14 | 0.00016212 | 4.0632e-05 | 0 | 0 |  | 1 | TRUE | wye
10 | LV_1002-5_2_4_load_128 | 15 | 0.00012586 | 3.1543e-05 | 0 | 0 |  | 1 | TRUE | wye
11 | LV_1002-5_2_4_load_208 | 16 | 0.00075575 | 0.00018941 | 0 | 0 |  | 1 | TRUE | wye
12 | LV_1002-5_2_4_load_204 | 19 | 9.5971e-05 | 2.4053e-05 | 0 | 0 |  | 1 | TRUE | wye
13 | LV_1002-5_2_4_load_130 | 20 | 0.00010509 | 2.6338e-05 | 0 | 0 |  | 1 | TRUE | wye
14 | LV_1002-5_2_4_load_131 | 21 | 4.2379e-05 | 1.0621e-05 | 0 | 0 |  | 1 | TRUE | wye
15 | LV_1002-5_2_4_load_133 | 23 | 0.00011146 | 2.7935e-05 | 0 | 0 |  | 1 | TRUE | wye
16 | LV_1002-5_2_4_load_135 | 25 | 0.00018641 | 4.6718e-05 | 0 | 0 |  | 1 | TRUE | wye
17 | LV_1002-5_2_4_load_141 | 26 | 0.00011578 | 2.9018e-05 | 0 | 0 |  | 1 | TRUE | wye
18 | LV_1002-5_2_4_load_164 | 27 | 0.00011124 | 2.7879e-05 | 0 | 0 |  | 1 | TRUE | wye
19 | LV_1002-5_2_4_load_161 | 28 | 0.00029136 | 7.3022e-05 | 0 | 0 |  | 1 | TRUE | wye
20 | LV_1002-5_2_4_load_211 | 29 | 9.9065e-05 | 2.4828e-05 | 0 | 0 |  | 1 | TRUE | wye
21 | LV_1002-5_2_4_load_343 | 30 | 0.0001082 | 2.7118e-05 | 0 | 0 |  | 1 | TRUE | wye
22 | LV_1002-5_2_4_load_138 | 31 | 0.00022224 | 5.5699e-05 | 0 | 0 |  | 1 | TRUE | wye
23 | LV_1002-5_2_4_load_191 | 34 | 8.6462e-05 | 2.1669e-05 | 0 | 0 |  | 1 | TRUE | wye
24 | LV_1002-5_2_4_load_202 | 35 | 0.00063042 | 0.000158 | 0 | 0 |  | 1 | TRUE | wye
25 | LV_1002-5_2_4_load_142 | 37 | 9.9914e-05 | 2.5041e-05 | 0 | 0 |  | 1 | TRUE | wye
26 | LV_1002-5_2_4_load_145 | 40 | 0.00032243 | 8.0809e-05 | 0 | 0 |  | 1 | TRUE | wye
27 | LV_1002-5_2_4_load_345 | 41 | 7.7172e-05 | 1.9341e-05 | 0 | 0 |  | 1 | TRUE | wye
28 | LV_1002-5_2_4_load_215 | 42 | 5.4899e-05 | 1.3759e-05 | 0 | 0 |  | 1 | TRUE | wye
29 | LV_1002-5_2_4_load_146 | 43 | 0.00016768 | 4.2025e-05 | 0 | 0 |  | 1 | TRUE | wye
30 | LV_1002-5_2_4_load_147 | 44 | 0.0013593 | 0.00034068 | 0 | 0 |  | 1 | TRUE | wye
31 | LV_1002-5_2_4_load_148 | 45 | 0.00040149 | 0.00010062 | 0 | 0 |  | 1 | TRUE | wye
32 | LV_1002-5_2_4_load_151 | 51 | 0.00055479 | 0.00013904 | 0 | 0 |  | 1 | TRUE | wye
33 | LV_1002-5_2_4_load_152 | 52 | 0.00025304 | 6.3419e-05 | 0 | 0 |  | 1 | TRUE | wye
34 | LV_1002-5_2_4_load_155 | 55 | 0.0001808 | 4.5314e-05 | 0 | 0 |  | 1 | TRUE | wye
35 | LV_1002-5_2_4_load_201 | 56 | 0.00027048 | 6.7789e-05 | 0 | 0 |  | 1 | TRUE | wye
36 | LV_1002-5_2_4_load_156 | 57 | 7.3304e-05 | 1.8372e-05 | 0 | 0 |  | 1 | TRUE | wye
37 | LV_1002-5_2_4_load_157 | 58 | 8.6145e-05 | 2.159e-05 | 0 | 0 |  | 1 | TRUE | wye
38 | LV_1002-5_2_4_load_159 | 59 | 0.00011441 | 2.8674e-05 | 0 | 0 |  | 1 | TRUE | wye
39 | LV_1002-5_2_4_load_200 | 61 | 0.00028564 | 7.1588e-05 | 0 | 0 |  | 1 | TRUE | wye
40 | LV_1002-5_2_4_load_162 | 62 | 0.00012793 | 3.2063e-05 | 0 | 0 |  | 1 | TRUE | wye
41 | LV_1002-5_2_4_load_163 | 63 | 7.7407e-05 | 1.94e-05 | 0 | 0 |  | 1 | TRUE | wye
42 | LV_1002-5_2_4_load_185 | 64 | 0.00010728 | 2.6886e-05 | 0 | 0 |  | 1 | TRUE | wye
43 | LV_1002-5_2_4_load_198 | 65 | 0.00029314 | 7.3469e-05 | 0 | 0 |  | 1 | TRUE | wye
44 | LV_1002-5_2_4_load_165 | 66 | 0.00016124 | 4.041e-05 | 0 | 0 |  | 1 | TRUE | wye
45 | LV_1002-5_2_4_load_166 | 67 | 0.00012356 | 3.0966e-05 | 0 | 0 |  | 1 | TRUE | wye
46 | LV_1002-5_2_4_load_168 | 69 | 0.0001677 | 4.203e-05 | 0 | 0 |  | 1 | TRUE | wye
47 | LV_1002-5_2_4_load_209 | 71 | 0.00026563 | 6.6573e-05 | 0 | 0 |  | 1 | TRUE | wye
48 | LV_1002-5_2_4_load_170 | 72 | 0.0001019 | 2.5539e-05 | 0 | 0 |  | 1 | TRUE | wye
49 | LV_1002-5_2_4_load_172 | 74 | 0.00026775 | 6.7105e-05 | 0 | 0 |  | 1 | TRUE | wye
50 | LV_1002-5_2_4_load_173 | 75 | 5.0226e-05 | 1.2588e-05 | 0 | 0 |  | 1 | TRUE | wye
51 | LV_1002-5_2_4_load_186 | 78 | 0.0002132 | 5.3434e-05 | 0 | 0 |  | 1 | TRUE | wye
52 | LV_1002-5_2_4_load_175 | 79 | 0.00014823 | 3.715e-05 | 0 | 0 |  | 1 | TRUE | wye
53 | LV_1002-5_2_4_load_180 | 82 | 0.00048708 | 0.00012207 | 0 | 0 |  | 1 | TRUE | wye
54 | LV_1002-5_2_4_load_182 | 83 | 0.00041423 | 0.00010382 | 0 | 0 |  | 1 | TRUE | wye
55 | LV_1002-5_2_4_load_183 | 85 | 0.00014909 | 3.7366e-05 | 0 | 0 |  | 1 | TRUE | wye
56 | LV_1002-5_2_4_load_184 | 86 | 0.00024719 | 6.195e-05 | 0 | 0 |  | 1 | TRUE | wye
57 | LV_1002-5_2_4_load_187 | 87 | 0.0001075 | 2.6942e-05 | 0 | 0 |  | 1 | TRUE | wye
58 | LV_1002-5_2_4_load_188 | 88 | 0.00053028 | 0.0001329 | 0 | 0 |  | 1 | TRUE | wye
59 | LV_1002-5_2_4_load_194 | 90 | 8.913e-05 | 2.2338e-05 | 0 | 0 |  | 1 | TRUE | wye
60 | LV_1002-5_2_4_load_214 | 91 | 0.00038871 | 9.742e-05 | 0 | 0 |  | 1 | TRUE | wye
61 | LV_1002-5_2_4_load_196 | 92 | 0.00033589 | 8.4182e-05 | 0 | 0 |  | 1 | TRUE | wye
62 | LV_1002-5_2_4_load_197 | 93 | 0.0006325 | 0.00015852 | 0 | 0 |  | 1 | TRUE | wye
63 | LV_1002-5_2_4_load_203 | 94 | 0.00034334 | 8.6048e-05 | 0 | 0 |  | 1 | TRUE | wye
64 | LV_1002-5_2_4_load_206 | 96 | 0.0003015 | 7.5563e-05 | 0 | 0 |  | 1 | TRUE | wye
65 | LV_1002-5_2_4_load_210 | 97 | 5.1567e-05 | 1.2924e-05 | 0 | 0 |  | 1 | TRUE | wye
66 | LV_1002-5_2_4_load_298 | 100 | 4.2251e-05 | 1.0589e-05 | 0 | 0 |  | 1 | TRUE | wye
67 | LV_1002-5_2_4_load_268 | 101 | 6.2747e-05 | 1.5726e-05 | 0 | 0 |  | 1 | TRUE | wye
68 | LV_1002-5_2_4_load_219 | 102 | 0.00051936 | 0.00013017 | 0 | 0 |  | 1 | TRUE | wye
69 | LV_1002-5_2_4_load_220 | 103 | 0.00026738 | 6.7013e-05 | 0 | 0 |  | 1 | TRUE | wye
70 | LV_1002-5_2_4_load_222 | 105 | 0.00026479 | 6.6362e-05 | 0 | 0 |  | 1 | TRUE | wye
71 | LV_1002-5_2_4_load_281 | 111 | 3.8999e-05 | 9.774e-06 | 0 | 0 |  | 1 | TRUE | wye
72 | LV_1002-5_2_4_load_278 | 112 | 7.1246e-05 | 1.7856e-05 | 0 | 0 |  | 1 | TRUE | wye
73 | LV_1002-5_2_4_load_279 | 113 | 0.00010487 | 2.6282e-05 | 0 | 0 |  | 1 | TRUE | wye
74 | LV_1002-5_2_4_load_277 | 114 | 0.00046835 | 0.00011738 | 0 | 0 |  | 1 | TRUE | wye
75 | LV_1002-5_2_4_load_269 | 115 | 0.00025074 | 6.284e-05 | 0 | 0 |  | 1 | TRUE | wye
76 | LV_1002-5_2_4_load_270 | 116 | 0.0001273 | 3.1905e-05 | 0 | 0 |  | 1 | TRUE | wye
77 | LV_1002-5_2_4_load_272 | 118 | 0.00018693 | 4.685e-05 | 0 | 0 |  | 1 | TRUE | wye
78 | LV_1002-5_2_4_load_274 | 119 | 0.00010637 | 2.6659e-05 | 0 | 0 |  | 1 | TRUE | wye
79 | LV_1002-5_2_4_load_273 | 120 | 0.00030211 | 7.5715e-05 | 0 | 0 |  | 1 | TRUE | wye
80 | LV_1002-5_2_4_load_276 | 122 | 7.4848e-05 | 1.8759e-05 | 0 | 0 |  | 1 | TRUE | wye
81 | LV_1002-5_2_4_load_297 | 123 | 6.8774e-05 | 1.7236e-05 | 0 | 0 |  | 1 | TRUE | wye
82 | LV_1002-5_2_4_load_280 | 124 | 9.8111e-05 | 2.4589e-05 | 0 | 0 |  | 1 | TRUE | wye
83 | LV_1002-5_2_4_load_282 | 125 | 0.00015438 | 3.869e-05 | 0 | 0 |  | 1 | TRUE | wye
84 | LV_1002-5_2_4_load_283 | 126 | 0.00039156 | 9.8135e-05 | 0 | 0 |  | 1 | TRUE | wye
85 | LV_1002-5_2_4_load_299 | 127 | 5.6403e-05 | 1.4136e-05 | 0 | 0 |  | 1 | TRUE | wye

## ext_grid
| name | bus | vm_pu | va_degree | slack_weight | in_service
0 |  | 73 | 1 | 0 | 1 | TRUE

## line
| name | std_type | from_bus | to_bus | length_km | r_ohm_per_km | x_ohm_per_km | c_nf_per_km | g_us_per_km | max_i_ka | df | parallel | type | in_service
0 | LV_1002-5_2_4_line_0 | NAYY 4x150 SE | 0 | 1 | 0.026609 | 0.208 | 0.08 | 261 | 0 | 0.27 | 1 | 1 | cs | TRUE
1 | LV_1002-5_2_4_line_1 | NAYY 4x150 SE | 0 | 2 | 0.013568 | 0.208 | 0.08 | 261 | 0 | 0.27 | 1 | 1 | cs | TRUE
2 | LV_1002-5_2_4_line_2 | NAYY 4x150 SE | 1 | 3 | 0.39556 | 0.208 | 0.08 | 261 | 0 | 0.27 | 1 | 1 | cs | TRUE
3 | LV_1002-5_2_4_line_3 | NAYY 4x150 SE | 3 | 4 | 0.32696 | 0.208 | 0.08 | 261 | 0 | 0.27 | 1 | 1 | cs | TRUE
4 | LV_1002-5_2_4_line_4 | NAYY 4x150 SE | 4 | 88 | 0.019848 | 0.208 | 0.08 | 261 | 0 | 0.27 | 1 | 1 | cs | TRUE
5 | LV_1002-5_2_4_line_5 | NAYY 4x150 SE | 5 | 6 | 0.022426 | 0.208 | 0.08 | 261 | 0 | 0.27 | 1 | 1 | cs | TRUE
6 | LV_1002-5_2_4_line_6 | NAYY 4x150 SE | 5 | 7 | 0.095329 | 0.208 | 0.08 | 261 | 0 | 0.27 | 1 | 1 | cs | TRUE
7 | LV_1002-5_2_4_line_7 | NAYY 4x150 SE | 6 | 8 | 0.064433 | 0.208 | 0.08 | 261 | 0 | 0.27 | 1 | 1 | cs | TRUE
8 | LV_1002-5_2_4_line_8 | NAYY 4x150 SE | 7 | 9 | 0.23333 | 0.208 | 0.08 | 261 | 0 | 0.27 | 1 | 1 | cs | TRUE
9 | LV_1002-5_2_4_line_9 | NAYY 4x150 SE | 7 | 10 | 0.12829 | 0.208 | 0.08 | 261 | 0 | 0.27 | 1 | 1 | cs | TRUE
10 | LV_1002-5_2_4_line_10 | NAYY 4x150 SE | 8 | 11 | 0.54676 | 0.208 | 0.08 | 261 | 0 | 0.27 | 1 | 1 | cs | TRUE
11 | LV_1002-5_2_4_line_11 | NAYY 4x150 SE | 9 | 12 | 0.020629 | 0.208 | 0.08 | 261 | 0 | 0.27 | 1 | 1 | cs | TRUE
12 | LV_1002-5_2_4_line_12 | NAYY 4x150 SE | 10 | 13 | 0.034902 | 0.208 | 0.08 | 261 | 0 | 0.27 | 1 | 1 | cs | TRUE
13 | LV_1002-5_2_4_line_13 | NAYY 4x150 SE | 11 | 106 | 0.10937 | 0.208 | 0.08 | 261 | 0 | 0.27 | 1 | 1 | cs | TRUE
14 | LV_1002-5_2_4_line_14 | NAYY 4x150 SE | 12 | 81 | 0.035747 | 0.208 | 0.08 | 261 | 0 | 0.27 | 1 | 1 | cs | TRUE
15 | LV_1002-5_2_4_line_15 | NAYY 4x150 SE | 12 | 82 | 0.13205 | 0.208 | 0.08 | 261 | 0 | 0.27 | 1 | 1 | cs | TRUE
16 | LV_1002-5_2_4_line_16 | NAYY 4x150 SE | 13 | 89 | 0.14525 | 0.208 | 0.08 | 261 | 0 | 0.27 | 1 | 1 | cs | TRUE
17 | LV_1002-5_2_4_line_17 | NAYY 4x150 SE | 13 | 90 | 0.020838 | 0.208 | 0.08 | 261 | 0 | 0.27 | 1 | 1 | cs | TRUE
18 | LV_1002-5_2_4_line_18 | NAYY 4x150 SE | 14 | 15 | 0.15979 | 0.208 | 0.08 | 261 | 0 | 0.27 | 1 | 1 | cs | TRUE
19 | LV_1002-5_2_4_line_19 | NAYY 4x150 SE | 14 | 16 | 0.25058 | 0.208 | 0.08 | 261 | 0 | 0.27 | 1 | 1 | cs | TRUE
20 | LV_1002-5_2_4_line_20 | NAYY 4x150 SE | 15 | 17 | 0.29489 | 0.208 | 0.08 | 261 | 0 | 0.27 | 1 | 1 | cs | TRUE
21 | LV_1002-5_2_4_line_21 | NAYY 4x150 SE | 16 | 96 | 0.018509 | 0.208 | 0.08 | 261 | 0 | 0.27 | 1 | 1 | cs | TRUE
22 | LV_1002-5_2_4_line_22 | NAYY 4x150 SE | 17 | 18 | 0.36568 | 0.208 | 0.08 | 261 | 0 | 0.27 | 1 | 1 | cs | TRUE
23 | LV_1002-5_2_4_line_23 | NAYY 4x150 SE | 17 | 19 | 0.19657 | 0.208 | 0.08 | 261 | 0 | 0.27 | 1 | 1 | cs | TRUE
24 | LV_1002-5_2_4_line_24 | NAYY 4x150 SE | 18 | 30 | 0.13551 | 0.208 | 0.08 | 261 | 0 | 0.27 | 1 | 1 | cs | TRUE
25 | LV_1002-5_2_4_line_25 | NAYY 4x150 SE | 19 | 94 | 0.011986 | 0.208 | 0.08 | 261 | 0 | 0.27 | 1 | 1 | cs | TRUE
26 | LV_1002-5_2_4_line_26 | NAYY 4x150 SE | 20 | 21 | 0.058308 | 0.208 | 0.08 | 261 | 0 | 0.27 | 1 | 1 | cs | TRUE
27 | LV_1002-5_2_4_line_27 | NAYY 4x150 SE | 20 | 22 | 0.063506 | 0.208 | 0.08 | 261 | 0 | 0.27 | 1 | 1 | cs | TRUE
28 | LV_1002-5_2_4_line_28 | NAYY 4x150 SE | 21 | 23 | 0.029951 | 0.208 | 0.08 | 261 | 0 | 0.27 | 1 | 1 | cs | TRUE
29 | LV_1002-5_2_4_line_29 | NAYY 4x150 SE | 22 | 24 | 0.052374 | 0.208 | 0.08 | 261 | 0 | 0.27 | 1 | 1 | cs | TRUE
30 | LV_1002-5_2_4_line_30 | NAYY 4x150 SE | 22 | 25 | 0.040593 | 0.208 | 0.08 | 261 | 0 | 0.27 | 1 | 1 | cs | TRUE
31 | LV_1002-5_2_4_line_31 | NAYY 4x150 SE | 23 | 26 | 0.052858 | 0.208 | 0.08 | 261 | 0 | 0.27 | 1 | 1 | cs | TRUE
32 | LV_1002-5_2_4_line_32 | NAYY 4x150 SE | 24 | 27 | 0.25035 | 0.208 | 0.08 | 261 | 0 | 0.27 | 1 | 1 | cs | TRUE
33 | LV_1002-5_2_4_line_33 | NAYY 4x150 SE | 24 | 28 | 0.16495 | 0.208 | 0.08 | 261 | 0 | 0.27 | 1 | 1 | cs | TRUE
34 | LV_1002-5_2_4_line_34 | NAYY 4x150 SE | 25 | 29 | 0.18338 | 0.208 | 0.08 | 261 | 0 | 0.27 | 1 | 1 | cs | TRUE
35 | LV_1002-5_2_4_line_35 | NAYY 4x150 SE | 26 | 36 | 0.020296 | 0.208 | 0.08 | 261 | 0 | 0.27 | 1 | 1 | cs | TRUE
36 | LV_1002-5_2_4_line_36 | NAYY 4x150 SE | 27 | 65 | 0.052478 | 0.208 | 0.08 | 261 | 0 | 0.27 | 1 | 1 | cs | TRUE
37 | LV_1002-5_2_4_line_37 | NAYY 4x150 SE | 28 | 62 | 0.045851 | 0.208 | 0.08 | 261 | 0 | 0.27 | 1 | 1 | cs | TRUE
38 | LV_1002-5_2_4_line_38 | NAYY 4x150 SE | 29 | 98 | 0.14288 | 0.208 | 0.08 | 261 | 0 | 0.27 | 1 | 1 | cs | TRUE
39 | LV_1002-5_2_4_line_39 | NAYY 4x150 SE | 30 | 48 | 0.042595 | 0.208 | 0.08 | 261 | 0 | 0.27 | 1 | 1 | cs | TRUE
40 | LV_1002-5_2_4_line_40 | NAYY 4x150 SE | 31 | 32 | 0.16117 | 0.208 | 0.08 | 261 | 0 | 0.27 | 1 | 1 | cs | TRUE
41 | LV_1002-5_2_4_line_41 | NAYY 4x150 SE | 32 | 33 | 0.025098 | 0.208 | 0.08 | 261 | 0 | 0.27 | 1 | 1 | cs | TRUE
42 | LV_1002-5_2_4_line_42 | NAYY 4x150 SE | 33 | 34 | 0.040372 | 0.208 | 0.08 | 261 | 0 | 0.27 | 1 | 1 | cs | TRUE
43 | LV_1002-5_2_4_line_43 | NAYY 4x150 SE | 33 | 35 | 0.030496 | 0.208 | 0.08 | 261 | 0 | 0.27 | 1 | 1 | cs | TRUE
44 | LV_1002-5_2_4_line_44 | NAYY 4x150 SE | 34 | 86 | 0.0015481 | 0.208 | 0.08 | 261 | 0 | 0.27 | 1 | 1 | cs | TRUE
45 | LV_1002-5_2_4_line_45 | NAYY 4x150 SE | 35 | 54 | 0.17837 | 0.208 | 0.08 | 261 | 0 | 0.27 | 1 | 1 | cs | TRUE
46 | LV_1002-5_2_4_line_46 | NAYY 4x150 SE | 36 | 95 | 0.15003 | 0.208 | 0.08 | 261 | 0 | 0.27 | 1 | 1 | cs | TRUE
47 | LV_1002-5_2_4_line_47 | NAYY 4x150 SE | 37 | 38 | 0.22987 | 0.208 | 0.08 | 261 | 0 | 0.27 | 1 | 1 | cs | TRUE
48 | LV_1002-5_2_4_line_48 | NAYY 4x150 SE | 38 | 39 | 0.18618 | 0.208 | 0.08 | 261 | 0 | 0.27 | 1 | 1 | cs | TRUE
49 | LV_1002-5_2_4_line_49 | NAYY 4x150 SE | 38 | 40 | 0.21717 | 0.208 | 0.08 | 261 | 0 | 0.27 | 1 | 1 | cs | TRUE
50 | LV_1002-5_2_4_line_50 | NAYY 4x150 SE | 39 | 41 | 0.14652 | 0.208 | 0.08 | 261 | 0 | 0.27 | 1 | 1 | cs | TRUE
51 | LV_1002-5_2_4_line_51 | NAYY 4x150 SE | 40 | 42 | 0.032594 | 0.208 | 0.08 | 261 | 0 | 0.27 | 1 | 1 | cs | TRUE
52 | LV_1002-5_2_4_line_52 | NAYY 4x150 SE | 42 | 91 | 0.13119 | 0.208 | 0.08 | 261 | 0 | 0.27 | 1 | 1 | cs | TRUE
53 | LV_1002-5_2_4_line_53 | NAYY 4x150 SE | 43 | 44 | 0.024541 | 0.208 | 0.08 | 261 | 0 | 0.27 | 1 | 1 | cs | TRUE
54 | LV_1002-5_2_4_line_54 | NAYY 4x150 SE | 43 | 45 | 0.0025725 | 0.208 | 0.08 | 261 | 0 | 0.27 | 1 | 1 | cs | TRUE
55 | LV_1002-5_2_4_line_55 | NAYY 4x150 SE | 44 | 46 | 0.0603 | 0.208 | 0.08 | 261 | 0 | 0.27 | 1 | 1 | cs | TRUE
56 | LV_1002-5_2_4_line_56 | NAYY 4x150 SE | 45 | 47 | 0.011477 | 0.208 | 0.08 | 261 | 0 | 0.27 | 1 | 1 | cs | TRUE
57 | LV_1002-5_2_4_line_57 | NAYY 4x150 SE | 46 | 48 | 0.35924 | 0.208 | 0.08 | 261 | 0 | 0.27 | 1 | 1 | cs | TRUE
58 | LV_1002-5_2_4_line_58 | NAYY 4x150 SE | 47 | 49 | 0.030912 | 0.208 | 0.08 | 261 | 0 | 0.27 | 1 | 1 | cs | TRUE
59 | LV_1002-5_2_4_line_59 | NAYY 4x150 SE | 47 | 50 | 0.037961 | 0.208 | 0.08 | 261 | 0 | 0.27 | 1 | 1 | cs | TRUE
60 | LV_1002-5_2_4_line_60 | NAYY 4x150 SE | 49 | 57 | 0.020891 | 0.208 | 0.08 | 261 | 0 | 0.27 | 1 | 1 | cs | TRUE
61 | LV_1002-5_2_4_line_61 | NAYY 4x150 SE | 50 | 61 | 0.058218 | 0.208 | 0.08 | 261 | 0 | 0.27 | 1 | 1 | cs | TRUE
62 | LV_1002-5_2_4_line_62 | NAYY 4x150 SE | 51 | 52 | 0.0084054 | 0.208 | 0.08 | 261 | 0 | 0.27 | 1 | 1 | cs | TRUE
63 | LV_1002-5_2_4_line_63 | NAYY 4x150 SE | 51 | 53 | 0.022693 | 0.208 | 0.08 | 261 | 0 | 0.27 | 1 | 1 | cs | TRUE
64 | LV_1002-5_2_4_line_64 | NAYY 4x150 SE | 53 | 54 | 0.008517 | 0.208 | 0.08 | 261 | 0 | 0.27 | 1 | 1 | cs | TRUE
65 | LV_1002-5_2_4_line_65 | NAYY 4x150 SE | 53 | 55 | 0.013775 | 0.208 | 0.08 | 261 | 0 | 0.27 | 1 | 1 | cs | TRUE
66 | LV_1002-5_2_4_line_66 | NAYY 4x150 SE | 55 | 56 | 0.29601 | 0.208 | 0.08 | 261 | 0 | 0.27 | 1 | 1 | cs | TRUE
67 | LV_1002-5_2_4_line_67 | NAYY 4x150 SE | 56 | 61 | 0.046592 | 0.208 | 0.08 | 261 | 0 | 0.27 | 1 | 1 | cs | TRUE
68 | LV_1002-5_2_4_line_68 | NAYY 4x150 SE | 57 | 58 | 0.028608 | 0.208 | 0.08 | 261 | 0 | 0.27 | 1 | 1 | cs | TRUE
69 | LV_1002-5_2_4_line_69 | NAYY 4x150 SE | 58 | 59 | 0.011397 | 0.208 | 0.08 | 261 | 0 | 0.27 | 1 | 1 | cs | TRUE
70 | LV_1002-5_2_4_line_70 | NAYY 4x150 SE | 59 | 60 | 0.032329 | 0.208 | 0.08 | 261 | 0 | 0.27 | 1 | 1 | cs | TRUE
71 | LV_1002-5_2_4_line_71 | NAYY 4x150 SE | 60 | 84 | 0.011721 | 0.208 | 0.08 | 261 | 0 | 0.27 | 1 | 1 | cs | TRUE
72 | LV_1002-5_2_4_line_72 | NAYY 4x150 SE | 62 | 63 | 0.0078861 | 0.208 | 0.08 | 261 | 0 | 0.27 | 1 | 1 | cs | TRUE
73 | LV_1002-5_2_4_line_73 | NAYY 4x150 SE | 63 | 64 | 0.027831 | 0.208 | 0.08 | 261 | 0 | 0.27 | 1 | 1 | cs | TRUE
74 | LV_1002-5_2_4_line_74 | NAYY 4x150 SE | 64 | 70 | 0.078886 | 0.208 | 0.08 | 261 | 0 | 0.27 | 1 | 1 | cs | TRUE
75 | LV_1002-5_2_4_line_75 | NAYY 4x150 SE | 66 | 67 | 0.11027 | 0.208 | 0.08 | 261 | 0 | 0.27 | 1 | 1 | cs | TRUE
76 | LV_1002-5_2_4_line_76 | NAYY 4x150 SE | 66 | 68 | 0.14233 | 0.208 | 0.08 | 261 | 0 | 0.27 | 1 | 1 | cs | TRUE
77 | LV_1002-5_2_4_line_77 | NAYY 4x150 SE | 67 | 69 | 0.01765 | 0.208 | 0.08 | 261 | 0 | 0.27 | 1 | 1 | cs | TRUE
78 | LV_1002-5_2_4_line_78 | NAYY 4x150 SE | 68 | 70 | 0.17291 | 0.208 | 0.08 | 261 | 0 | 0.27 | 1 | 1 | cs | TRUE
79 | LV_1002-5_2_4_line_79 | NAYY 4x150 SE | 69 | 71 | 0.022193 | 0.208 | 0.08 | 261 | 0 | 0.27 | 1 | 1 | cs | TRUE
80 | LV_1002-5_2_4_line_80 | NAYY 4x150 SE | 71 | 97 | 0.0090315 | 0.208 | 0.08 | 261 | 0 | 0.27 | 1 | 1 | cs | TRUE
81 | LV_1002-5_2_4_line_81 | NAYY 4x150 SE | 72 | 73 | 0.042899 | 0.208 | 0.08 | 261 | 0 | 0.27 | 1 | 1 | cs | TRUE
82 | LV_1002-5_2_4_line_82 | NAYY 4x150 SE | 72 | 74 | 0.018786 | 0.208 | 0.08 | 261 | 0 | 0.27 | 1 | 1 | cs | TRUE
83 | LV_1002-5_2_4_line_83 | NAYY 4x150 SE | 73 | 75 | 0.056571 | 0.208 | 0.08 | 261 | 0 | 0.27 | 1 | 2 | cs | TRUE
84 | LV_1002-5_2_4_line_84 | NAYY 4x150 SE | 73 | 76 | 0.28188 | 0.208 | 0.08 | 261 | 0 | 0.27 | 1 | 1 | cs | TRUE
85 | LV_1002-5_2_4_line_85 | NAYY 4x150 SE | 75 | 77 | 0.035329 | 0.208 | 0.08 | 261 | 0 | 0.27 | 1 | 2 | cs | TRUE
86 | LV_1002-5_2_4_line_86 | NAYY 4x150 SE | 76 | 78 | 0.14215 | 0.208 | 0.08 | 261 | 0 | 0.27 | 1 | 1 | cs | TRUE
87 | LV_1002-5_2_4_line_87 | NAYY 4x150 SE | 77 | 82 | 0.019737 | 0.208 | 0.08 | 261 | 0 | 0.27 | 1 | 2 | cs | TRUE
88 | LV_1002-5_2_4_line_88 | NAYY 4x150 SE | 79 | 80 | 0.41662 | 0.208 | 0.08 | 261 | 0 | 0.27 | 1 | 1 | cs | TRUE
89 | LV_1002-5_2_4_line_89 | NAYY 4x150 SE | 80 | 96 | 0.092473 | 0.208 | 0.08 | 261 | 0 | 0.27 | 1 | 1 | cs | TRUE
90 | LV_1002-5_2_4_line_90 | NAYY 4x150 SE | 81 | 83 | 0.039937 | 0.208 | 0.08 | 261 | 0 | 0.27 | 1 | 1 | cs | TRUE
91 | LV_1002-5_2_4_line_91 | NAYY 4x150 SE | 83 | 85 | 0.31559 | 0.208 | 0.08 | 261 | 0 | 0.27 | 1 | 1 | cs | TRUE
92 | LV_1002-5_2_4_line_92 | NAYY 4x150 SE | 84 | 87 | 0.020718 | 0.208 | 0.08 | 261 | 0 | 0.27 | 1 | 1 | cs | TRUE
93 | LV_1002-5_2_4_line_93 | NAYY 4x150 SE | 85 | 86 | 0.010182 | 0.208 | 0.08 | 261 | 0 | 0.27 | 1 | 1 | cs | TRUE
94 | LV_1002-5_2_4_line_94 | NAYY 4x150 SE | 87 | 88 | 0.017895 | 0.208 | 0.08 | 261 | 0 | 0.27 | 1 | 1 | cs | TRUE
95 | LV_1002-5_2_4_line_95 | NAYY 4x150 SE | 89 | 91 | 0.044253 | 0.208 | 0.08 | 261 | 0 | 0.27 | 1 | 1 | cs | TRUE
96 | LV_1002-5_2_4_line_96 | NAYY 4x150 SE | 90 | 92 | 0.026115 | 0.208 | 0.08 | 261 | 0 | 0.27 | 1 | 1 | cs | TRUE
97 | LV_1002-5_2_4_line_97 | NAYY 4x150 SE | 92 | 93 | 0.20419 | 0.208 | 0.08 | 261 | 0 | 0.27 | 1 | 1 | cs | TRUE
98 | LV_1002-5_2_4_line_98 | NAYY 4x150 SE | 95 | 101 | 0.12556 | 0.208 | 0.08 | 261 | 0 | 0.27 | 1 | 1 | cs | TRUE
99 | LV_1002-5_2_4_line_99 | NAYY 4x150 SE | 98 | 99 | 0.33145 | 0.208 | 0.08 | 261 | 0 | 0.27 | 1 | 1 | cs | TRUE
100 | LV_1002-5_2_4_line_100 | NAYY 4x150 SE | 99 | 100 | 0.3123 | 0.208 | 0.08 | 261 | 0 | 0.27 | 1 | 1 | cs | TRUE
101 | LV_1002-5_2_4_line_101 | NAYY 4x150 SE | 100 | 127 | 0.10076 | 0.208 | 0.08 | 261 | 0 | 0.27 | 1 | 1 | cs | TRUE
102 | LV_1002-5_2_4_line_102 | NAYY 4x150 SE | 101 | 115 | 0.017232 | 0.208 | 0.08 | 261 | 0 | 0.27 | 1 | 1 | cs | TRUE
103 | LV_1002-5_2_4_line_103 | NAYY 4x150 SE | 102 | 103 | 0.043226 | 0.208 | 0.08 | 261 | 0 | 0.27 | 1 | 1 | cs | TRUE
104 | LV_1002-5_2_4_line_104 | NAYY 4x150 SE | 102 | 104 | 0.034474 | 0.208 | 0.08 | 261 | 0 | 0.27 | 1 | 1 | cs | TRUE
105 | LV_1002-5_2_4_line_105 | NAYY 4x150 SE | 103 | 105 | 0.036099 | 0.208 | 0.08 | 261 | 0 | 0.27 | 1 | 1 | cs | TRUE
106 | LV_1002-5_2_4_line_106 | NAYY 4x150 SE | 104 | 106 | 0.31242 | 0.208 | 0.08 | 261 | 0 | 0.27 | 1 | 1 | cs | TRUE
107 | LV_1002-5_2_4_line_107 | NAYY 4x150 SE | 104 | 107 | 0.46496 | 0.208 | 0.08 | 261 | 0 | 0.27 | 1 | 1 | cs | TRUE
108 | LV_1002-5_2_4_line_108 | NAYY 4x150 SE | 105 | 108 | 0.31185 | 0.208 | 0.08 | 261 | 0 | 0.27 | 1 | 1 | cs | TRUE
109 | LV_1002-5_2_4_line_109 | NAYY 4x150 SE | 107 | 125 | 0.094315 | 0.208 | 0.08 | 261 | 0 | 0.27 | 1 | 1 | cs | TRUE
110 | LV_1002-5_2_4_line_110 | NAYY 4x150 SE | 108 | 109 | 0.38269 | 0.208 | 0.08 | 261 | 0 | 0.27 | 1 | 1 | cs | TRUE
111 | LV_1002-5_2_4_line_111 | NAYY 4x150 SE | 108 | 110 | 0.11 | 0.208 | 0.08 | 261 | 0 | 0.27 | 1 | 1 | cs | TRUE
112 | LV_1002-5_2_4_line_112 | NAYY 4x150 SE | 109 | 111 | 0.082577 | 0.208 | 0.08 | 261 | 0 | 0.27 | 1 | 1 | cs | TRUE
113 | LV_1002-5_2_4_line_113 | NAYY 4x150 SE | 110 | 112 | 0.053068 | 0.208 | 0.08 | 261 | 0 | 0.27 | 1 | 1 | cs | TRUE
114 | LV_1002-5_2_4_line_114 | NAYY 4x150 SE | 110 | 113 | 0.014947 | 0.208 | 0.08 | 261 | 0 | 0.27 | 1 | 1 | cs | TRUE
115 | LV_1002-5_2_4_line_115 | NAYY 4x150 SE | 110 | 114 | 0.023727 | 0.208 | 0.08 | 261 | 0 | 0.27 | 1 | 1 | cs | TRUE
116 | LV_1002-5_2_4_line_116 | NAYY 4x150 SE | 112 | 124 | 0.017628 | 0.208 | 0.08 | 261 | 0 | 0.27 | 1 | 1 | cs | TRUE
117 | LV_1002-5_2_4_line_117 | NAYY 4x150 SE | 114 | 121 | 0.35394 | 0.208 | 0.08 | 261 | 0 | 0.27 | 1 | 1 | cs | TRUE
118 | LV_1002-5_2_4_line_118 | NAYY 4x150 SE | 115 | 116 | 0.010284 | 0.208 | 0.08 | 261 | 0 | 0.27 | 1 | 1 | cs | TRUE
119 | LV_1002-5_2_4_line_119 | NAYY 4x150 SE | 116 | 117 | 0.32913 | 0.208 | 0.08 | 261 | 0 | 0.27 | 1 | 1 | cs | TRUE
120 | LV_1002-5_2_4_line_120 | NAYY 4x150 SE | 117 | 118 | 0.028159 | 0.208 | 0.08 | 261 | 0 | 0.27 | 1 | 1 | cs | TRUE
121 | LV_1002-5_2_4_line_121 | NAYY 4x150 SE | 118 | 119 | 0.016339 | 0.208 | 0.08 | 261 | 0 | 0.27 | 1 | 1 | cs | TRUE
122 | LV_1002-5_2_4_line_122 | NAYY 4x150 SE | 119 | 120 | 0.0013326 | 0.208 | 0.08 | 261 | 0 | 0.27 | 1 | 1 | cs | TRUE
123 | LV_1002-5_2_4_line_123 | NAYY 4x150 SE | 120 | 121 | 0.033963 | 0.208 | 0.08 | 261 | 0 | 0.27 | 1 | 1 | cs | TRUE
124 | LV_1002-5_2_4_line_124 | NAYY 4x150 SE | 121 | 122 | 0.29286 | 0.208 | 0.08 | 261 | 0 | 0.27 | 1 | 1 | cs | TRUE
125 | LV_1002-5_2_4_line_125 | NAYY 4x150 SE | 122 | 123 | 0.36833 | 0.208 | 0.08 | 261 | 0 | 0.27 | 1 | 1 | cs | TRUE
126 | LV_1002-5_2_4_line_126 | NAYY 4x150 SE | 125 | 126 | 0.074135 | 0.208 | 0.08 | 261 | 0 | 0.27 | 1 | 1 | cs | TRUE

## trafo
| name | std_type | hv_bus | lv_bus | sn_mva | vn_hv_kv | vn_lv_kv | vk_percent | vkr_percent | pfe_kw | i0_percent | shift_degree | tap_side | tap_neutral | tap_min | tap_max | tap_step_percent | tap_step_degree | tap_pos | tap_phase_shifter | parallel | df | in_service
0 | LV_1002-5_2_4_trafo_171 | 0.25 MVA 20/0.4 kV | 128 | 73 | 0.25 | 20 | 0.4 | 6 | 1.44 | 0.8 | 0.32 | 150 | hv | 0 | -2 | 2 | 2.5 | 0 | 0 | FALSE | 1 | 1 | TRUE

## line_geodata
| x0 | y0 | x1 | y1 | x2 | y2 | x3 | y3 | x4 | y4 | x5 | y5 | x6 | y6 | x7 | y7 | x8 | y8 | x9 | y9 | x10 | y10 | x11 | y11 | x12 | y12 | x13 | y13 | x14 | y14 | x15 | y15 | x16 | y16 | x17 | y17 | x18 | y18 | x19 | y19 | x20 | y20 | x21 | y21 | x22 | y22 | x23 | y23 | x24 | y24 | x25 | y25 | x26 | y26 | x27 | y27 | x28 | y28 | x29 | y29 | x30 | y30
0 | 2649525.1648 | 1207337.0925 | 2649526.2685 | 1207335.1117 | 2649526.536 | 1207333.1238 | 2649525.6609 | 1207328.6139 | 2649520.1002 | 1207311.7662
1 | 2649515.8477 | 1207298.8819 | 2649520.1002 | 1207311.7662
2 | 2649525.1648 | 1207337.0925 | 2649531.7056 | 1207344.2287 | 2649536.1134 | 1207359.1851 | 2649537.568 | 1207368.9806 | 2649537.7678 | 1207374.2298 | 2649537.7859 | 1207379.3774 | 2649536.9397 | 1207383.306 | 2649535.9191 | 1207386.2659 | 2649549.2813 | 1207380.4623 | 2649562.6369 | 1207372.713 | 2649570.2353 | 1207369.6965 | 2649576.9125 | 1207365.8942 | 2649583.7839 | 1207357.9466 | 2649592.2027 | 1207348.611 | 2649596.024 | 1207345.3631 | 2649598.616 | 1207292.3759 | 2649618.1587 | 1207272.1487 | 2649615.2473 | 1207227.2094 | 2649629.8577 | 1207226.8083 | 2649639.6923 | 1207220.9978 | 2649694.976 | 1207205.9931 | 2649708.0243 | 1207195.9514 | 2649730.5966 | 1207179.0628 | 2649743.7077 | 1207172.457
3 | 2649743.7077 | 1207172.457 | 2649769.5234 | 1207157.8301 | 2649795.5438 | 1207144.2168 | 2649809.2597 | 1207136.2265 | 2649841.6699 | 1207114.1395 | 2649853.3794 | 1207108.7675 | 2649856.7185 | 1207107.7503 | 2649859.5407 | 1207107.6182 | 2649862.9022 | 1207108.469 | 2649866.9241 | 1207110.3703 | 2649880.9833 | 1207118.637 | 2649896.9075 | 1207129.3985 | 2649902.9193 | 1207134.3071 | 2649908.9197 | 1207139.6715 | 2649920.6175 | 1207151.1537 | 2649927.9183 | 1207156.4956 | 2649932.3176 | 1207158.7226 | 2649938.2813 | 1207161.185 | 2649963.6802 | 1207170.0914 | 2649970.0597 | 1207173.7469 | 2649975.2019 | 1207178.9708 | 2650001.511 | 1207212.6439 | 2650010.3106 | 1207222.518
4 | 2650010.3106 | 1207222.518 | 2650020.1479 | 1207233.5566 | 2650024.5861 | 1207235.9909
5 | 2650793.7993 | 1207376.9819 | 2650801.2438 | 1207398.1363
6 | 2650838.2051 | 1207483.8314 | 2650839.836 | 1207479.8207 | 2650839.8856 | 1207477.5642 | 2650838.9841 | 1207475.3886 | 2650836.4969 | 1207471.9099 | 2650830.2407 | 1207462.7957 | 2650823.3186 | 1207451.5191 | 2650816.1609 | 1207436.6384 | 2650811.4609 | 1207426.0367 | 2650806.1952 | 1207412.206 | 2650801.2438 | 1207398.1363
7 | 2650770.9446 | 1207319.2075 | 2650769.1064 | 1207321.66 | 2650768.7094 | 1207323.6355 | 2650769.0087 | 1207325.995 | 2650770.8018 | 1207329.7347 | 2650777.9984 | 1207340.0685 | 2650781.2023 | 1207346.0104 | 2650787.5827 | 1207359.3168 | 2650793.7993 | 1207376.9819
8 | 2650838.2051 | 1207483.8314 | 2650834.9468 | 1207479.8235 | 2650831.1031 | 1207475.8218 | 2650827.2971 | 1207472.7432 | 2650815.9753 | 1207465.5982 | 2650804.4048 | 1207459.0738 | 2650772.8987 | 1207442.5962 | 2650758.3093 | 1207435.2012 | 2650742.3404 | 1207428.1837 | 2650651.6911 | 1207391.2483 | 2650633.9827 | 1207383.1045 | 2650630.5087 | 1207380.5328
9 | 2650838.2051 | 1207483.8314 | 2650840.2576 | 1207487.451 | 2650841.8707 | 1207490.8889 | 2650844.9074 | 1207497.6965 | 2650846.3613 | 1207500.1881 | 2650849.071 | 1207503.4242 | 2650851.1519 | 1207505.4987 | 2650854.1854 | 1207507.3256 | 2650859.7735 | 1207509.1742 | 2650867.7908 | 1207511.4772 | 2650874.4237 | 1207513.8573 | 2650877.9214 | 1207515.6326 | 2650883.7753 | 1207519.2957 | 2650898.5746 | 1207532.3517 | 2650917.6661 | 1207551.1809 | 2650928.0683 | 1207560.0304 | 2650933.5782 | 1207564.3194
10 | 2650770.9446 | 1207319.2075 | 2651075.1516 | 1206864.891
11 | 2650613.9282 | 1207368.2592 | 2650630.5087 | 1207380.5328
12 | 2650962.1834 | 1207584.2911 | 2650940.1838 | 1207569.4614 | 2650933.5782 | 1207564.3194
13 | 2651128.5441 | 1206837.1315 | 2651123.4063 | 1206834.1414 | 2651113.6848 | 1206827.3876 | 2651099.572 | 1206817.4833 | 2651085.6639 | 1206812.995 | 2651076.5908 | 1206817.5534 | 2651070.8381 | 1206825.9869 | 2651069.7103 | 1206837.8175 | 2651075.1516 | 1206864.891
14 | 2650613.9282 | 1207368.2592 | 2650610.8832 | 1207376.7494 | 2650611.1933 | 1207392.1944 | 2650615.538 | 1207402.604
15 | 2650613.9282 | 1207368.2592 | 2650546.3346 | 1207328.319 | 2650515.1514 | 1207313.9468 | 2650497.9097 | 1207305.4892
16 | 2650962.1834 | 1207584.2911 | 2651081.2065 | 1207668.0235
17 | 2650962.1834 | 1207584.2911 | 2650960.8898 | 1207587.9711 | 2650960.2911 | 1207591.3013 | 2650960.622 | 1207604.8509
18 | 2649950.0208 | 1208283.7161 | 2649952.4824 | 1208273.72 | 2649971.5392 | 1208227.7414 | 2649982.3157 | 1208206.4414 | 2649991.0192 | 1208198.454 | 2650009.2451 | 1208186.3773 | 2650017.1218 | 1208177.2712 | 2650016.9832 | 1208161.1495 | 2650016.0595 | 1208147.1631
19 | 2649950.0208 | 1208283.7161 | 2650188.9641 | 1208359.1971
20 | 2649848.6327 | 1207933.0532 | 2649848.6841 | 1207946.9284 | 2649852.4054 | 1207957.4323 | 2649858.5483 | 1207964.7545 | 2649869.1059 | 1207972.3915 | 2649879.3119 | 1207979.3253 | 2649893.5553 | 1207992.6076 | 2649906.5382 | 1208003.867 | 2649912.3091 | 1208007.4618 | 2649918.7037 | 1208007.4041 | 2649930.2328 | 1208008.8569 | 2649938.0142 | 1208012.0571 | 2649946.2634 | 1208019.3193 | 2649970.5496 | 1208046.2604 | 2650006.7522 | 1208084.6414 | 2650015.2767 | 1208098.0539 | 2650015.2045 | 1208106.6695 | 2650014.9996 | 1208131.1154 | 2650016.0595 | 1208147.1631
21 | 2650188.9641 | 1208359.1971 | 2650193.3536 | 1208377.1778
22 | 2649848.6327 | 1207933.0532 | 2649862.6212 | 1207918.606 | 2649882.113 | 1207901.6033 | 2649911.5777 | 1207886.7185 | 2649921.0941 | 1207875.2135 | 2649933.2901 | 1207865.1318 | 2649939.0488 | 1207852.0278 | 2649948.603 | 1207836.0206 | 2649966.7726 | 1207818.996 | 2649979.5491 | 1207804.083 | 2649991.5526 | 1207784.3386 | 2649996.5394 | 1207767.2037 | 2650013.3895 | 1207715.3033 | 2650022.5474 | 1207699.4597 | 2650038.3117 | 1207691.8873 | 2650058.0641 | 1207682.9476 | 2650066.7489 | 1207680.9192 | 2650072.8297 | 1207682.0486 | 2650083.1845 | 1207682.1577
23 | 2649848.6327 | 1207933.0532 | 2649674.8009 | 1207841.2847
24 | 2650083.1845 | 1207682.1577 | 2650112.0235 | 1207710.2938 | 2650139.7367 | 1207736.6417 | 2650149.5902 | 1207741.2049 | 2650163.3486 | 1207742.5323 | 2650180.5446 | 1207746.4457 | 2650194.3719 | 1207751.3314
25 | 2649674.8009 | 1207841.2847 | 2649668.3157 | 1207844.8996 | 2649665.1182 | 1207848.1526
26 | 2649770.4833 | 1206531.5807 | 2649784.7061 | 1206561.7207 | 2649795.7302 | 1206584.1372
27 | 2649743.3814 | 1206474.1478 | 2649770.4833 | 1206531.5807
28 | 2649808.9477 | 1206611.0139 | 2649795.7302 | 1206584.1372
29 | 2649743.3814 | 1206474.1478 | 2649738.3951 | 1206477.4971 | 2649736.5285 | 1206479.7273 | 2649735.6619 | 1206481.5211 | 2649735.3214 | 1206484.0531 | 2649735.6681 | 1206486.2462 | 2649736.7288 | 1206489.468 | 2649738.4563 | 1206493.8849 | 2649739.2806 | 1206497.1826 | 2649739.6867 | 1206500.4657 | 2649739.6228 | 1206504.4897 | 2649738.5032 | 1206511.0842 | 2649737.1676 | 1206516.2094 | 2649734.8945 | 1206521.6047
30 | 2649743.3814 | 1206474.1478 | 2649732.2831 | 1206451.6534 | 2649729.0604 | 1206443.2217 | 2649727.4214 | 1206436.9495
31 | 2649808.9477 | 1206611.0139 | 2649832.2743 | 1206658.4463
32 | 2649734.8945 | 1206521.6047 | 2649735.7461 | 1206529.8388 | 2649737.203 | 1206538.4337 | 2649739.4058 | 1206546.0565 | 2649752.2304 | 1206586.7647 | 2649778.1994 | 1206681.7697 | 2649779.8522 | 1206689.6658 | 2649780.5819 | 1206695.1751 | 2649780.6038 | 1206698.933 | 2649780.2271 | 1206703.0767 | 2649779.2625 | 1206708.4051 | 2649775.0445 | 1206729.082 | 2649773.804 | 1206739.222 | 2649773.6417 | 1206748.6595 | 2649774.0709 | 1206761.0258 | 2649774.2033 | 1206765.1852
33 | 2649734.8945 | 1206521.6047 | 2649730.9211 | 1206517.4804 | 2649729.1663 | 1206515.4312 | 2649718.0888 | 1206498.6626 | 2649712.9763 | 1206492.5165 | 2649704.5769 | 1206483.8193 | 2649697.4446 | 1206477.2895 | 2649691.8584 | 1206473.2296 | 2649686.3594 | 1206469.6595 | 2649674.4756 | 1206463.8574 | 2649670.7604 | 1206461.6029 | 2649668.1633 | 1206459.3245 | 2649666.0013 | 1206456.8495 | 2649664.3854 | 1206454.5458 | 2649661.6047 | 1206446.9072 | 2649658.5609 | 1206438.8994 | 2649656.0282 | 1206433.4419 | 2649653.5327 | 1206428.9963 | 2649649.5996 | 1206423.6717 | 2649640.2622 | 1206413.4326 | 2649637.6895 | 1206410.0425 | 2649635.4547 | 1206406.2551 | 2649633.6803 | 1206401.9823 | 2649632.7236 | 1206397.5651
34 | 2649727.4214 | 1206436.9495 | 2649726.5915 | 1206433.7734 | 2649720.1812 | 1206407.2046 | 2649716.8218 | 1206394.1802 | 2649712.0463 | 1206379.5208 | 2649682.6778 | 1206302.5096 | 2649668.9793 | 1206263.3594
35 | 2649841.231 | 1206676.6589 | 2649832.2743 | 1206658.4463
36 | 2649748.3168 | 1206758.9212 | 2649756.5977 | 1206778.1347 | 2649758.1558 | 1206780.0599 | 2649760.7729 | 1206781.7382 | 2649763.0729 | 1206782.2466 | 2649765.3768 | 1206782.2769 | 2649767.3199 | 1206781.7928 | 2649770.019 | 1206780.0365 | 2649771.9295 | 1206777.9956 | 2649773.5192 | 1206775.2184 | 2649774.1268 | 1206771.6547 | 2649774.312 | 1206768.5989 | 2649774.2033 | 1206765.1852
37 | 2649605.2283 | 1206377.5203 | 2649608.0656 | 1206375.5765 | 2649612.5197 | 1206373.1231 | 2649615.5409 | 1206371.9698 | 2649617.1618 | 1206371.8387 | 2649619.6595 | 1206372.3598 | 2649622.3111 | 1206373.5825 | 2649624.2922 | 1206374.9553 | 2649626.523 | 1206377.3975 | 2649628.5716 | 1206380.7164 | 2649629.968 | 1206384.7303 | 2649631.2487 | 1206390.7556 | 2649632.7236 | 1206397.5651
38 | 2649624.0423 | 1206127.7541 | 2649637.5016 | 1206171.9249 | 2649649.6801 | 1206208.2027 | 2649668.9793 | 1206263.3594
39 | 2650236.6078 | 1207756.7675 | 2650219.447 | 1207754.0883 | 2650194.3719 | 1207751.3314
40 | 2650662.3278 | 1207759.5761 | 2650679.5483 | 1207767.738 | 2650693.2798 | 1207773.1021 | 2650700.7732 | 1207775.2892 | 2650712.7465 | 1207777.2921 | 2650723.8198 | 1207779.6208 | 2650733.7536 | 1207783.6186 | 2650741.345 | 1207786.8072 | 2650745.706 | 1207788.0783 | 2650749.7412 | 1207787.4344 | 2650755.7121 | 1207784.4723 | 2650769.3503 | 1207774.8715 | 2650777.584 | 1207767.7929 | 2650783.2423 | 1207761.3595 | 2650787.0902 | 1207756.8118 | 2650789.9079 | 1207755.3905 | 2650798.3175 | 1207754.4503 | 2650806.5132 | 1207754.2297
41 | 2650642.7917 | 1207743.8345 | 2650645.9945 | 1207746.3076 | 2650655.7084 | 1207753.8388 | 2650662.3278 | 1207759.5761
42 | 2650642.7917 | 1207743.8345 | 2650645.4471 | 1207723.0115 | 2650646.2976 | 1207719.55 | 2650647.8437 | 1207716.5503 | 2650654.7663 | 1207708.9601 | 2650656.0162 | 1207707.1882
43 | 2650642.7917 | 1207743.8345 | 2650616.0146 | 1207729.2399
44 | 2650656.9086 | 1207705.9232 | 2650656.0162 | 1207707.1882
45 | 2650463.8003 | 1207636.2567 | 2650538.211 | 1207681.6123 | 2650614.4258 | 1207728.3739 | 2650616.0146 | 1207729.2399
46 | 2649841.231 | 1206676.6589 | 2649850.5988 | 1206674.0578 | 2649855.1615 | 1206674.0625 | 2649859.3332 | 1206674.4531 | 2649863.777 | 1206675.9466 | 2649868.4236 | 1206677.742 | 2649872.6345 | 1206680.7233 | 2649878.7293 | 1206685.7661 | 2649883.8248 | 1206690.2668 | 2649887.8528 | 1206693.2911 | 2649891.9551 | 1206695.6044 | 2649896.3648 | 1206697.5424 | 2649904.0227 | 1206699.3519 | 2649913.7425 | 1206701.034 | 2649920.8608 | 1206702.8057 | 2649927.3826 | 1206704.9725 | 2649936.224 | 1206708.9376 | 2649944.9808 | 1206713.9137 | 2649951.6702 | 1206718.7725 | 2649958.9075 | 1206725.4035 | 2649964.8804 | 1206730.4564 | 2649968.4375 | 1206732.4985 | 2649974.1616 | 1206734.5698
47 | 2651440.813 | 1207880.1007 | 2651441.2945 | 1207891.2781 | 2651441.7515 | 1207897.3634 | 2651442.9934 | 1207901.4654 | 2651445.339 | 1207905.4323 | 2651449.7 | 1207910.206 | 2651465.4069 | 1207921.7926 | 2651471.7988 | 1207928.2292 | 2651479.3938 | 1207937.0999 | 2651488.4337 | 1207949.4517 | 2651491.6851 | 1207955.0497 | 2651494.1842 | 1207961.4861 | 2651501.5986 | 1207990.4004 | 2651505.0736 | 1208000.9143 | 2651508.7094 | 1208009.5396 | 2651530.2204 | 1208050.6715 | 2651535.7784 | 1208059.4468 | 2651539.9347 | 1208064.141 | 2651545.1388 | 1208068.1105 | 2651552.3216 | 1208072.3955
48 | 2651615.4073 | 1207939.4196 | 2651603.7232 | 1207937.4619 | 2651594.1592 | 1207935.6227 | 2651576.6662 | 1207930.1684 | 2651569.5516 | 1207928.1836 | 2651561.5851 | 1207927.1364 | 2651550.0408 | 1207926.5809 | 2651540.5939 | 1207926.1546 | 2651534.8456 | 1207925.3268 | 2651528.5731 | 1207923.5605 | 2651520.4453 | 1207920.055 | 2651505.8832 | 1207911.5022 | 2651468.1145 | 1207893.4771 | 2651440.813 | 1207880.1007
49 | 2651440.813 | 1207880.1007 | 2651388.6211 | 1207848.7886 | 2651377.6562 | 1207841.8569 | 2651364.9911 | 1207831.931 | 2651349.8752 | 1207818.7711 | 2651311.5669 | 1207782.0204 | 2651304.6458 | 1207776.9579 | 2651299.3067 | 1207773.6101 | 2651293.8193 | 1207770.7057 | 2651287.1937 | 1207768.4253 | 2651278.8923 | 1207766.4973 | 2651261.5051 | 1207764.4993
50 | 2651564.9888 | 1207820.9257 | 2651569.4047 | 1207827.2676 | 2651569.134 | 1207835.7146 | 2651566.5159 | 1207842.1847 | 2651566.47 | 1207847.4874 | 2651568.8225 | 1207848.8863 | 2651578.6746 | 1207849.9498 | 2651586.3354 | 1207852.9622 | 2651591.0082 | 1207859.4841 | 2651596.5521 | 1207879.5771 | 2651598.8145 | 1207891.3925 | 2651598.601 | 1207922.2421 | 2651599.3853 | 1207924.7503 | 2651600.9826 | 1207926.4318 | 2651604.1414 | 1207928.6604 | 2651613.1312 | 1207933.5854 | 2651614.7113 | 1207935.5002 | 2651615.4073 | 1207939.4196
51 | 2651261.5051 | 1207764.4993 | 2651242.7137 | 1207762.3399 | 2651229.262 | 1207759.8564 | 2651229.262 | 1207759.8564
52 | 2651116.6875 | 1207694.4698 | 2651162.1141 | 1207728.3291 | 2651177.3279 | 1207738.1318 | 2651191.43 | 1207745.4569 | 2651206.6318 | 1207752.2246 | 2651217.6576 | 1207756.5216 | 2651229.262 | 1207759.8564
53 | 2650140.4487 | 1207369.9882 | 2650137.3566 | 1207366.4056 | 2650127.669 | 1207355.5846 | 2650126.8303 | 1207353.1428 | 2650126.4193 | 1207350.4712
54 | 2650127.041 | 1207347.9749 | 2650126.4193 | 1207350.4712 | 2650126.4193 | 1207350.4712
55 | 2650161.4503 | 1207424.6196 | 2650160.8434 | 1207417.2102 | 2650159.1043 | 1207403.3875 | 2650157.3649 | 1207395.9241 | 2650155.6486 | 1207391.1403 | 2650153.0079 | 1207385.9817 | 2650150.1056 | 1207381.1768 | 2650140.4487 | 1207369.9882
56 | 2650132.2669 | 1207337.7573 | 2650127.041 | 1207347.9749 | 2650127.041 | 1207347.9749
57 | 2650236.6078 | 1207756.7675 | 2650237.7662 | 1207752.8305 | 2650249.499 | 1207729.2376 | 2650251.7362 | 1207722.6859 | 2650252.7927 | 1207718.2144 | 2650253.0936 | 1207712.2802 | 2650252.9282 | 1207707.5427 | 2650251.5629 | 1207702.6283 | 2650249.2168 | 1207697.7168 | 2650244.5907 | 1207689.9845 | 2650206.9187 | 1207637.2591 | 2650196.2141 | 1207619.9591 | 2650184.9503 | 1207599.5303 | 2650176.7542 | 1207582.2958 | 2650170.5813 | 1207565.8788 | 2650167.6418 | 1207553.747 | 2650165.5757 | 1207540.8443 | 2650162.8669 | 1207515.7292 | 2650161.8146 | 1207497.0872 | 2650160.9491 | 1207477.9354 | 2650161.6082 | 1207460.1194 | 2650162.2426 | 1207446.15 | 2650161.9054 | 1207430.1822 | 2650161.4503 | 1207424.6196
58 | 2650122.9717 | 1207308.2732 | 2650132.2669 | 1207337.7573
59 | 2650168.122 | 1207338.2697 | 2650162.6532 | 1207337.5678 | 2650152.0477 | 1207333.7321 | 2650146.0345 | 1207332.6699 | 2650142.8508 | 1207332.3874 | 2650140.3672 | 1207332.9558 | 2650132.2669 | 1207337.7573
60 | 2650122.9717 | 1207308.2732 | 2650115.0799 | 1207300.9138 | 2650107.8468 | 1207293.8649
61 | 2650168.122 | 1207338.2697 | 2650172.4999 | 1207343.9209 | 2650198.4686 | 1207380.7828 | 2650202.2759 | 1207385.3928
62 | 2650474.3679 | 1207606.0823 | 2650469.574 | 1207612.9866
63 | 2650456.6314 | 1207631.6267 | 2650469.574 | 1207612.9866
64 | 2650463.8003 | 1207636.2567 | 2650456.6314 | 1207631.6267
65 | 2650456.6314 | 1207631.6267 | 2650445.077 | 1207624.127
66 | 2650233.1122 | 1207420.311 | 2650275.5233 | 1207464.9133 | 2650286.7138 | 1207475.0801 | 2650302.2992 | 1207487.0517 | 2650319.7189 | 1207500.5952 | 2650325.5421 | 1207505.2358 | 2650329.4799 | 1207508.949 | 2650334.0947 | 1207514.4244 | 2650338.5293 | 1207520.532 | 2650342.4816 | 1207527.0246 | 2650346.9689 | 1207534.9893 | 2650351.3674 | 1207541.7748 | 2650354.9674 | 1207545.8631 | 2650359.162 | 1207549.7674 | 2650363.6577 | 1207553.1295 | 2650372.7429 | 1207559.5543 | 2650380.4892 | 1207565.1563 | 2650385.5323 | 1207569.4235 | 2650392.3036 | 1207577.0407 | 2650408.5634 | 1207594.6215 | 2650417.9629 | 1207603.4282 | 2650430.5897 | 1207613.6296 | 2650442.9216 | 1207622.7279 | 2650445.077 | 1207624.127
67 | 2650202.2759 | 1207385.3928 | 2650208.3064 | 1207392.6947 | 2650232.5553 | 1207419.7254 | 2650233.1122 | 1207420.311
68 | 2650107.8468 | 1207293.8649 | 2650107.7037 | 1207293.7255 | 2650100.0177 | 1207285.4006 | 2650092.5367 | 1207276.188 | 2650089.442 | 1207271.9965
69 | 2650083.0321 | 1207262.5782 | 2650087.2588 | 1207269.0396 | 2650089.442 | 1207271.9965
70 | 2650069.6753 | 1207233.1824 | 2650074.9866 | 1207246.3235 | 2650079.256 | 1207255.8648 | 2650083.0321 | 1207262.5782
71 | 2650069.6753 | 1207233.1824 | 2650065.564 | 1207231.9806 | 2650062.198 | 1207231.6855 | 2650058.1064 | 1207231.7624
72 | 2649601.1881 | 1206384.1243 | 2649601.775 | 1206382.1391 | 2649602.7719 | 1206380.2352 | 2649605.0674 | 1206377.6305 | 2649605.2283 | 1206377.5203
73 | 2649601.1881 | 1206384.1243 | 2649601.1881 | 1206384.1243 | 2649601.0271 | 1206392.5279 | 2649600.5586 | 1206395.8259 | 2649599.4506 | 1206399.2075 | 2649598.1535 | 1206401.5537 | 2649592.4678 | 1206406.7095 | 2649590.9577 | 1206408.2818
74 | 2649531.0195 | 1206454.4163 | 2649538.82 | 1206452.8357 | 2649551.1107 | 1206448.1126 | 2649560.6675 | 1206443.8339 | 2649565.0689 | 1206441.3133 | 2649568.6757 | 1206438.3082 | 2649571.3986 | 1206435.5292 | 2649574.246 | 1206431.4838 | 2649577.8284 | 1206425.9214 | 2649584.3011 | 1206415.747 | 2649587.351 | 1206412.0368 | 2649590.9577 | 1206408.2818
75 | 2649609.9735 | 1206853.448 | 2649609.9735 | 1206853.448 | 2649612.8621 | 1206851.7487 | 2649615.1033 | 1206849.2548 | 2649616.9498 | 1206845.757 | 2649617.5188 | 1206843.1713 | 2649617.4971 | 1206840.2917 | 2649616.741 | 1206836.1163 | 2649615.693 | 1206832.2832 | 2649591.1735 | 1206749.997
76 | 2649574.1735 | 1206610.5762 | 2649572.0187 | 1206621.8871 | 2649570.0827 | 1206632.4994 | 2649569.1892 | 1206643.0203 | 2649569.1308 | 1206649.1456 | 2649569.6837 | 1206656.7324 | 2649570.659 | 1206662.9219 | 2649589.6661 | 1206744.9385 | 2649591.1735 | 1206749.997
77 | 2649593.8474 | 1206850.446 | 2649593.9896 | 1206850.6358 | 2649596.9955 | 1206853.1289 | 2649600.0796 | 1206854.4331 | 2649603.2311 | 1206854.9595 | 2649606.3205 | 1206854.7073 | 2649609.9735 | 1206853.448
78 | 2649531.0195 | 1206454.4163 | 2649533.2226 | 1206462.0279 | 2649535.5582 | 1206467.4171 | 2649538.5597 | 1206472.2893 | 2649542.4365 | 1206477.0797 | 2649553.6785 | 1206488.7464 | 2649561.8898 | 1206498.1422 | 2649576.571 | 1206517.831 | 2649580.9562 | 1206530.0634 | 2649582.0725 | 1206543.0803 | 2649579.8725 | 1206562.5844 | 2649576.8891 | 1206594.0002 | 2649574.1735 | 1206610.5762
79 | 2649593.8474 | 1206850.446 | 2649591.9439 | 1206847.9062 | 2649583.9562 | 1206830.6455
80 | 2649580.1632 | 1206822.4491 | 2649583.9562 | 1206830.6455
81 | 2650393.466 | 1207267.2918 | 2650394.4789 | 1207272.5034 | 2650395.5296 | 1207275.047 | 2650396.8934 | 1207276.5261 | 2650399.1408 | 1207277.8236 | 2650414.3694 | 1207286.157 | 2650417.0993 | 1207287.9477 | 2650423.7152 | 1207294.9134
82 | 2650438.6604 | 1207305.4399 | 2650435.4422 | 1207304.7568 | 2650431.5724 | 1207302.8897 | 2650428.6381 | 1207300.0966 | 2650423.7152 | 1207294.9134
83 | 2650393.466 | 1207267.2918 | 2650412.6714 | 1207272.0233 | 2650436.8219 | 1207279.1535 | 2650447.8869 | 1207282.6688
84 | 2650250.6641 | 1207083.148 | 2650249.2036 | 1207085.9151 | 2650249.5213 | 1207088.8306 | 2650251.661 | 1207092.0949 | 2650261.2232 | 1207102.4703 | 2650271.2299 | 1207115.1508 | 2650277.4862 | 1207124.3978 | 2650279.5647 | 1207129.5071 | 2650280.0384 | 1207134.6474 | 2650278.8473 | 1207141.5525 | 2650273.8192 | 1207154.4066 | 2650269.6615 | 1207163.2434 | 2650265.9601 | 1207168.4487 | 2650261.3717 | 1207172.4457 | 2650255.4162 | 1207176.2423 | 2650281.048 | 1207206.1866 | 2650292.7373 | 1207218.5811 | 2650300.0428 | 1207225.1242 | 2650308.1255 | 1207231.4626 | 2650321.2716 | 1207239.7115 | 2650335.5381 | 1207247.6474 | 2650348.1872 | 1207253.5019 | 2650360.0568 | 1207258.0157 | 2650376.5445 | 1207263.1244 | 2650393.466 | 1207267.2918
85 | 2650480.1896 | 1207296.7968 | 2650464.0161 | 1207288.711 | 2650456.2356 | 1207285.3211 | 2650447.8869 | 1207282.6688
86 | 2650250.6641 | 1207083.148 | 2650253.6606 | 1207081.2832 | 2650257.7286 | 1207081.3064 | 2650265.1213 | 1207083.8367 | 2650290.34 | 1207096.0561 | 2650295.9441 | 1207097.8821 | 2650300.5593 | 1207097.9321 | 2650304.0461 | 1207096.5384 | 2650306.7198 | 1207094.1818 | 2650310.5704 | 1207089.3225 | 2650320.0794 | 1207076.2283 | 2650324.1906 | 1207071.1266 | 2650329.115 | 1207066.9879 | 2650340.6041 | 1207058.9578 | 2650348.8211 | 1207052.112 | 2650362.5458 | 1207036.4792
87 | 2650480.1896 | 1207296.7968 | 2650497.9097 | 1207305.4892
88 | 2650212.8914 | 1208467.3615 | 2650626.9737 | 1208421.4394
89 | 2650212.8914 | 1208467.3615 | 2650210.5568 | 1208462.9282 | 2650194.3952 | 1208381.4446 | 2650193.3536 | 1208377.1778
90 | 2650615.538 | 1207402.604 | 2650619.4415 | 1207411.2421 | 2650633.4938 | 1207424.6024 | 2650640.9783 | 1207432.756
91 | 2650662.7778 | 1207697.6029 | 2650669.7733 | 1207687.686 | 2650696.2111 | 1207649.9661 | 2650709.1909 | 1207632.8663 | 2650731.5055 | 1207585.617 | 2650733.8061 | 1207575.2638 | 2650731.7155 | 1207560.9044 | 2650725.9064 | 1207541.2213 | 2650720.241 | 1207530.5781 | 2650709.9357 | 1207519.2395 | 2650700.7422 | 1207507.688 | 2650651.0406 | 1207443.7179 | 2650640.9783 | 1207432.756
92 | 2650058.1064 | 1207231.7624 | 2650044.5516 | 1207242.2994 | 2650041.0098 | 1207242.0725
93 | 2650656.9086 | 1207705.9232 | 2650662.7778 | 1207697.6029
94 | 2650024.5861 | 1207235.9909 | 2650034.9682 | 1207241.6854 | 2650041.0098 | 1207242.0725
95 | 2651081.2065 | 1207668.0235 | 2651116.6875 | 1207694.4698
96 | 2650960.622 | 1207604.8509 | 2650960.7813 | 1207611.3727 | 2650961.7771 | 1207619.4193 | 2650963.3099 | 1207626.014 | 2650964.8777 | 1207630.4588
97 | 2650978.7315 | 1207793.1657 | 2650983.9914 | 1207796.9128 | 2650988.2205 | 1207798.4942 | 2650992.5331 | 1207799.1981 | 2650995.6366 | 1207799.0356 | 2650998.5437 | 1207797.8264 | 2651001.1263 | 1207796.3365 | 2651004.3565 | 1207793.807 | 2651008.1427 | 1207789.3812 | 2651010.6744 | 1207784.9558 | 2651012.7657 | 1207780.4599 | 2651013.8988 | 1207775.0887 | 2651014.4944 | 1207770.3465 | 2651013.9777 | 1207765.8617 | 2651012.4408 | 1207760.6455 | 2651010.0705 | 1207755.0776 | 2650994.1792 | 1207725.7692 | 2650991.7536 | 1207719.556 | 2650989.6402 | 1207712.4004 | 2650977.9549 | 1207663.3164 | 2650975.7692 | 1207655.7155 | 2650972.455 | 1207647.5936 | 2650965.9453 | 1207633.4853 | 2650964.8777 | 1207630.4588
98 | 2649974.1616 | 1206734.5698 | 2649975.274 | 1206730.6768 | 2649977.4862 | 1206725.3144 | 2649979.4989 | 1206721.9738 | 2649982.2883 | 1206719.429 | 2649985.2808 | 1206718.0532 | 2649988.7535 | 1206717.4597 | 2649993.3454 | 1206717.5982 | 2649998.121 | 1206718.5165 | 2650004.2148 | 1206720.9356 | 2650010.2319 | 1206724.3435 | 2650015.9168 | 1206728.3712 | 2650023.3603 | 1206733.9812 | 2650036.8398 | 1206746.179 | 2650067.0679 | 1206777.9063
99 | 2649624.0423 | 1206127.7541 | 2649644.594 | 1206143.9675 | 2649649.0465 | 1206149.0408 | 2649653.6096 | 1206157.2835 | 2649657.2846 | 1206167.142 | 2649661.4123 | 1206179.2612 | 2649666.701 | 1206191.6901 | 2649676.0075 | 1206210.256 | 2649679.4318 | 1206214.587 | 2649682.3315 | 1206216.1676 | 2649685.4824 | 1206216.7942 | 2649688.8839 | 1206215.644 | 2649692.361 | 1206212.7157 | 2649694.5304 | 1206208.8315 | 2649696.708 | 1206203.0462 | 2649714.0348 | 1206146.1573 | 2649717.2964 | 1206137.157 | 2649722.8942 | 1206126.1528 | 2649728.0261 | 1206118.1464 | 2649731.7023 | 1206113.2408 | 2649735.8352 | 1206108.2834 | 2649741.3694 | 1206103.1043 | 2649755.6933 | 1206091.7837 | 2649767.2901 | 1206081.919 | 2649776.0861 | 1206075.9332 | 2649806.1212 | 1206062.0866 | 2649818.3438 | 1206058.353
100 | 2649818.3438 | 1206058.353 | 2649822.3685 | 1206072.7616 | 2649831.2279 | 1206115.6937 | 2649844.237 | 1206169.8893 | 2649848.8118 | 1206208.5722 | 2649851.9894 | 1206218.7601 | 2649865.2764 | 1206239.6165 | 2649872.11 | 1206251.8695 | 2649878.0822 | 1206269.8187 | 2649899.0054 | 1206353.3642 | 2649899.9117 | 1206357.6119
101 | 2649920.8164 | 1206455.4471 | 2649919.8714 | 1206451.8625 | 2649918.4113 | 1206448.2148 | 2649914.6526 | 1206442.0687 | 2649913.3673 | 1206438.4448 | 2649910.3927 | 1206406.7348 | 2649899.9117 | 1206357.6119
102 | 2650067.0679 | 1206777.9063 | 2650069.5713 | 1206779.5282 | 2650072.5699 | 1206781.0542 | 2650076.3026 | 1206782.0972 | 2650083.2778 | 1206782.7783
103 | 2651226.4238 | 1206587.3554 | 2651224.5864 | 1206586.4968 | 2651184.9699 | 1206575.1933
104 | 2651254.9698 | 1206606.5914 | 2651245.666 | 1206599.8854 | 2651229.7976 | 1206588.9318 | 2651226.4238 | 1206587.3554
105 | 2651184.9699 | 1206575.1933 | 2651150.2559 | 1206565.2885
106 | 2651128.5441 | 1206837.1315 | 2651125.934 | 1206831.1168 | 2651123.8012 | 1206824.4279 | 2651123.1489 | 1206818.0186 | 2651124.0881 | 1206809.5773 | 2651125.6059 | 1206804.6096 | 2651128.7777 | 1206799.2002 | 2651133.3297 | 1206793.3358 | 2651146.6922 | 1206779.8645 | 2651155.2379 | 1206770.2988 | 2651161.6633 | 1206760.5926 | 2651167.1485 | 1206753.2242 | 2651171.8685 | 1206748.1839 | 2651186.4272 | 1206735.3455 | 2651201.6838 | 1206720.9457 | 2651212.1026 | 1206709.3504 | 2651231.3557 | 1206688.2921 | 2651237.8233 | 1206681.6548 | 2651243.1275 | 1206676.7863 | 2651250.692 | 1206670.8367 | 2651261.7246 | 1206663.0712 | 2651272.4023 | 1206655.892 | 2651279.1965 | 1206650.2026 | 2651282.6227 | 1206646.1852 | 2651284.5343 | 1206642.3216 | 2651285.4866 | 1206638.5831 | 2651285.707 | 1206634.1713 | 2651284.5527 | 1206630.437 | 2651282.1202 | 1206626.7806 | 2651278.4523 | 1206623.525 | 2651254.9698 | 1206606.5914
107 | 2651254.9698 | 1206606.5914 | 2651659.3299 | 1206377.0737
108 | 2650847.7233 | 1206503.6845 | 2650857.006 | 1206504.9198 | 2650896.9089 | 1206504.8818 | 2650907.7003 | 1206505.7632 | 2650916.0942 | 1206506.8687 | 2650921.264 | 1206507.9467 | 2650936.9343 | 1206511.8937 | 2650952.9082 | 1206515.9101 | 2650965.1546 | 1206518.2826 | 2650982.5737 | 1206519.5875 | 2651015.5975 | 1206520.0586 | 2651026.3636 | 1206521.229 | 2651034.013 | 1206523.1288 | 2651050.4128 | 1206528.0162 | 2651138.5269 | 1206561.2226 | 2651148.4208 | 1206564.7649 | 2651150.2559 | 1206565.2885
109 | 2651659.3299 | 1206377.0737 | 2651664.7733 | 1206377.2765 | 2651670.1217 | 1206377.912 | 2651676.4953 | 1206378.7231 | 2651684.5849 | 1206379.8604 | 2651689.5649 | 1206380.0036 | 2651698.9765 | 1206379.5181 | 2651703.8099 | 1206379.9157 | 2651709.2722 | 1206381.4528 | 2651714.3912 | 1206383.9986 | 2651733.1287 | 1206397.3019 | 2651741.1609 | 1206401.5406 | 2651746.9274 | 1206403.758
110 | 2650847.7233 | 1206503.6845 | 2650867.0245 | 1206459.9455 | 2650867.111 | 1206449.7848 | 2650863.9285 | 1206440.3967 | 2650851.8974 | 1206416.3024 | 2650849.1455 | 1206403.6716 | 2650847.6186 | 1206391.8629 | 2650847.7017 | 1206382.1023 | 2650854.6303 | 1206358.8366 | 2650862.9978 | 1206334.5048 | 2650870.4504 | 1206321.1494 | 2650874.6484 | 1206307.7662 | 2650873.535 | 1206294.738 | 2650869.2076 | 1206276.0014 | 2650872.1772 | 1206262.1964 | 2650868.2431 | 1206245.4865 | 2650864.7122 | 1206228.78 | 2650845.9529 | 1206180.2254 | 2650831.8894 | 1206154.4796 | 2650829.6393 | 1206142.7425
111 | 2650847.7233 | 1206503.6845 | 2650829.1062 | 1206498.3785 | 2650783.5473 | 1206486.5397 | 2650774.5357 | 1206483.8393 | 2650768.5657 | 1206481.1759 | 2650762.2409 | 1206477.3088 | 2650746.4807 | 1206464.2229
112 | 2650829.6393 | 1206142.7425 | 2650827.9863 | 1206134.1123 | 2650821.1384 | 1206122.8697 | 2650806.6237 | 1206103.6351 | 2650804.247 | 1206094.2539 | 2650803.5896 | 1206088.3893 | 2650805.5893 | 1206081.3022 | 2650809.7166 | 1206075.3338 | 2650814.4935 | 1206071.1804
113 | 2650746.4807 | 1206464.2229 | 2650757.0849 | 1206497.8659 | 2650760.0093 | 1206508.1189 | 2650762.4623 | 1206514.815
114 | 2650746.4807 | 1206464.2229 | 2650740.5958 | 1206450.4829
115 | 2650746.4807 | 1206464.2229 | 2650723.3474 | 1206469.4962
116 | 2650762.4623 | 1206514.815 | 2650763.4207 | 1206517.4311 | 2650766.6461 | 1206524.4849 | 2650769.5383 | 1206529.568 | 2650770.2044 | 1206530.6108
117 | 2650420.4573 | 1206652.6055 | 2650723.3474 | 1206469.4962
118 | 2650083.2778 | 1206782.7783 | 2650083.2778 | 1206782.7783 | 2650090.5545 | 1206781.9611 | 2650093.3318 | 1206780.9341
119 | 2650389.1656 | 1206718.2019 | 2650369.4378 | 1206735.5123 | 2650347.6893 | 1206750.7823 | 2650322.3334 | 1206758.2952 | 2650313.5283 | 1206762.6903 | 2650303.6358 | 1206775.2143 | 2650283.5542 | 1206785.8292 | 2650256.4156 | 1206787.424 | 2650244.1561 | 1206789.3553 | 2650222.2901 | 1206794.2521 | 2650205.1395 | 1206796.3536 | 2650191.5181 | 1206791.1472 | 2650172.6819 | 1206775.7467 | 2650141.7104 | 1206766.5035 | 2650136.0768 | 1206766.345 | 2650131.1169 | 1206767.4596 | 2650110.8988 | 1206774.4384 | 2650093.3318 | 1206780.9341
120 | 2650389.1656 | 1206718.2019 | 2650388.2763 | 1206711.8463 | 2650387.9178 | 1206704.7724 | 2650388.4995 | 1206700.7194 | 2650390.2812 | 1206697.7549 | 2650393.5297 | 1206694.8918 | 2650395.7153 | 1206693.181
121 | 2650395.7153 | 1206693.181 | 2650408.581 | 1206683.1103
122 | 2650409.6303 | 1206682.289 | 2650408.581 | 1206683.1103
123 | 2650420.4573 | 1206652.6055 | 2650422.3174 | 1206657.4685 | 2650419.3792 | 1206666.8047 | 2650415.209 | 1206677.9537 | 2650410.2793 | 1206681.781 | 2650409.6303 | 1206682.289
124 | 2650250.2861 | 1206448.6195 | 2650259.6549 | 1206463.129 | 2650268.2023 | 1206477.6427 | 2650279.3177 | 1206489.7322 | 2650286.9611 | 1206502.3038 | 2650292.3459 | 1206516.6798 | 2650296.4257 | 1206541.5286 | 2650296.5361 | 1206551.9022 | 2650299.005 | 1206573.8802 | 2650308.4843 | 1206586.9677 | 2650322.2481 | 1206599.691 | 2650341.5275 | 1206611.2491 | 2650356.3959 | 1206613.8092 | 2650365.1807 | 1206611.8488 | 2650373.7746 | 1206609.0752 | 2650408.2051 | 1206637.4266 | 2650418.7235 | 1206648.0882 | 2650420.4573 | 1206652.6055
125 | 2650250.2861 | 1206448.6195 | 2650270.3815 | 1206080.8387
126 | 2651746.9274 | 1206403.758 | 2651748.7331 | 1206404.4524 | 2651753.1988 | 1206405.147 | 2651757.8452 | 1206405.1762 | 2651764.2323 | 1206404.4311 | 2651787.4839 | 1206401.4419 | 2651799.3463 | 1206400.7222 | 2651805.0762 | 1206401.2166 | 2651820.4824 | 1206403.1402

## bus_geodata
| x | y | coords
0 | 2649520.1002 | 1207311.7662
1 | 2649525.1648 | 1207337.0925
2 | 2649515.8477 | 1207298.8819
3 | 2649743.7077 | 1207172.457
4 | 2650010.3106 | 1207222.518
5 | 2650801.2438 | 1207398.1363
6 | 2650793.7993 | 1207376.9819
7 | 2650838.2051 | 1207483.8314
8 | 2650770.9446 | 1207319.2075
9 | 2650630.5087 | 1207380.5328
10 | 2650933.5782 | 1207564.3194
11 | 2651075.1516 | 1206864.891
12 | 2650613.9282 | 1207368.2592
13 | 2650962.1834 | 1207584.2911
14 | 2649950.0208 | 1208283.7161
15 | 2650016.0595 | 1208147.1631
16 | 2650188.9641 | 1208359.1971
17 | 2649848.6327 | 1207933.0532
18 | 2650083.1845 | 1207682.1577
19 | 2649674.8009 | 1207841.2847
20 | 2649770.4833 | 1206531.5807
21 | 2649795.7302 | 1206584.1372
22 | 2649743.3814 | 1206474.1478
23 | 2649808.9477 | 1206611.0139
24 | 2649734.8945 | 1206521.6047
25 | 2649727.4214 | 1206436.9495
26 | 2649832.2743 | 1206658.4463
27 | 2649774.2033 | 1206765.1852
28 | 2649632.7236 | 1206397.5651
29 | 2649668.9793 | 1206263.3594
30 | 2650194.3719 | 1207751.3314
31 | 2650806.5132 | 1207754.2297
32 | 2650662.3278 | 1207759.5761
33 | 2650642.7917 | 1207743.8345
34 | 2650656.0162 | 1207707.1882
35 | 2650616.0146 | 1207729.2399
36 | 2649841.231 | 1206676.6589
37 | 2651552.3216 | 1208072.3955
38 | 2651440.813 | 1207880.1007
39 | 2651615.4073 | 1207939.4196
40 | 2651261.5051 | 1207764.4993
41 | 2651564.9888 | 1207820.9257
42 | 2651229.262 | 1207759.8564
43 | 2650126.4193 | 1207350.4712
44 | 2650140.4487 | 1207369.9882
45 | 2650127.041 | 1207347.9749
46 | 2650161.4503 | 1207424.6196
47 | 2650132.2669 | 1207337.7573
48 | 2650236.6078 | 1207756.7675
49 | 2650122.9717 | 1207308.2732
50 | 2650168.122 | 1207338.2697
51 | 2650469.574 | 1207612.9866
52 | 2650474.3679 | 1207606.0823
53 | 2650456.6314 | 1207631.6267
54 | 2650463.8003 | 1207636.2567
55 | 2650445.077 | 1207624.127
56 | 2650233.1122 | 1207420.311
57 | 2650107.8468 | 1207293.8649
58 | 2650089.442 | 1207271.9965
59 | 2650083.0321 | 1207262.5782
60 | 2650069.6753 | 1207233.1824
61 | 2650202.2759 | 1207385.3928
62 | 2649605.2283 | 1206377.5203
63 | 2649601.1882 | 1206384.1243
64 | 2649590.9577 | 1206408.2818
65 | 2649748.3168 | 1206758.9212
66 | 2649591.1735 | 1206749.997
67 | 2649609.9735 | 1206853.448
68 | 2649574.1735 | 1206610.5762
69 | 2649593.8474 | 1206850.446
70 | 2649531.0195 | 1206454.4163
71 | 2649583.9562 | 1206830.6455
72 | 2650423.7152 | 1207294.9134
73 | 2650393.466 | 1207267.2918
74 | 2650438.6604 | 1207305.4399
75 | 2650447.8869 | 1207282.6688
76 | 2650250.6641 | 1207083.148
77 | 2650480.1896 | 1207296.7968
78 | 2650362.5458 | 1207036.4792
79 | 2650626.9737 | 1208421.4394
80 | 2650212.8914 | 1208467.3615
81 | 2650615.538 | 1207402.604
82 | 2650497.9097 | 1207305.4892
83 | 2650640.9783 | 1207432.756
84 | 2650058.1064 | 1207231.7624
85 | 2650662.7778 | 1207697.6029
86 | 2650656.9086 | 1207705.9232
87 | 2650041.0098 | 1207242.0725
88 | 2650024.5861 | 1207235.9909
89 | 2651081.2065 | 1207668.0235
90 | 2650960.622 | 1207604.8509
91 | 2651116.6875 | 1207694.4698
92 | 2650964.8777 | 1207630.4588
93 | 2650978.7315 | 1207793.1657
94 | 2649665.1182 | 1207848.1526
95 | 2649974.1616 | 1206734.5698
96 | 2650193.3536 | 1208377.1778
97 | 2649580.1632 | 1206822.4491
98 | 2649624.0423 | 1206127.7541
99 | 2649818.3438 | 1206058.353
100 | 2649899.9117 | 1206357.6119
101 | 2650067.0679 | 1206777.9063
102 | 2651226.4238 | 1206587.3554
103 | 2651184.9699 | 1206575.1933
104 | 2651254.9698 | 1206606.5914
105 | 2651150.2559 | 1206565.2885
106 | 2651128.5441 | 1206837.1315
107 | 2651659.3299 | 1206377.0737
108 | 2650847.7233 | 1206503.6845
109 | 2650829.6393 | 1206142.7425
110 | 2650746.4807 | 1206464.2229
111 | 2650814.4935 | 1206071.1804
112 | 2650762.4623 | 1206514.815
113 | 2650740.5958 | 1206450.4829
114 | 2650723.3474 | 1206469.4962
115 | 2650083.2778 | 1206782.7783
116 | 2650093.3318 | 1206780.9341
117 | 2650389.1656 | 1206718.2019
118 | 2650395.7153 | 1206693.181
119 | 2650408.581 | 1206683.1103
120 | 2650409.6303 | 1206682.289
121 | 2650420.4573 | 1206652.6055
122 | 2650250.2861 | 1206448.6195
123 | 2650270.3815 | 1206080.8387
124 | 2650770.2044 | 1206530.6108
125 | 2651746.9274 | 1206403.758
126 | 2651820.4824 | 1206403.1402
127 | 2649920.8164 | 1206455.4471
128 | 2650393.466 | 1207267.2918

## line_std_types
| c_nf_per_km | r_ohm_per_km | x_ohm_per_km | max_i_ka | type | q_mm2 | alpha | voltage_rating
NAYY 4x50 SE | 210 | 0.642 | 0.083 | 0.142 | cs | 50 | 0.00403 | LV
NAYY 4x120 SE | 264 | 0.225 | 0.08 | 0.242 | cs | 120 | 0.00403 | LV
NAYY 4x150 SE | 261 | 0.208 | 0.08 | 0.27 | cs | 150 | 0.00403 | LV
NA2XS2Y 1x95 RM/25 12/20 kV | 216 | 0.313 | 0.132 | 0.252 | cs | 95 | 0.00403 | MV
NA2XS2Y 1x185 RM/25 12/20 kV | 273 | 0.161 | 0.117 | 0.362 | cs | 185 | 0.00403 | MV
NA2XS2Y 1x240 RM/25 12/20 kV | 304 | 0.122 | 0.112 | 0.421 | cs | 240 | 0.00403 | MV
NA2XS2Y 1x95 RM/25 6/10 kV | 315 | 0.313 | 0.123 | 0.249 | cs | 95 | 0.00403 | MV
NA2XS2Y 1x185 RM/25 6/10 kV | 406 | 0.161 | 0.11 | 0.358 | cs | 185 | 0.00403 | MV
NA2XS2Y 1x240 RM/25 6/10 kV | 456 | 0.122 | 0.105 | 0.416 | cs | 240 | 0.00403 | MV
NA2XS2Y 1x150 RM/25 12/20 kV | 250 | 0.206 | 0.116 | 0.319 | cs | 150 | 0.00403 | MV
NA2XS2Y 1x120 RM/25 12/20 kV | 230 | 0.253 | 0.119 | 0.283 | cs | 120 | 0.00403 | MV
NA2XS2Y 1x70 RM/25 12/20 kV | 190 | 0.443 | 0.132 | 0.22 | cs | 70 | 0.00403 | MV
NA2XS2Y 1x150 RM/25 6/10 kV | 360 | 0.206 | 0.11 | 0.315 | cs | 150 | 0.00403 | MV
NA2XS2Y 1x120 RM/25 6/10 kV | 340 | 0.253 | 0.113 | 0.28 | cs | 120 | 0.00403 | MV
NA2XS2Y 1x70 RM/25 6/10 kV | 280 | 0.443 | 0.123 | 0.217 | cs | 70 | 0.00403 | MV
N2XS(FL)2Y 1x120 RM/35 64/110 kV | 112 | 0.153 | 0.166 | 0.366 | cs | 120 | 0.00393 | HV
N2XS(FL)2Y 1x185 RM/35 64/110 kV | 125 | 0.099 | 0.156 | 0.457 | cs | 185 | 0.00393 | HV
N2XS(FL)2Y 1x240 RM/35 64/110 kV | 135 | 0.075 | 0.149 | 0.526 | cs | 240 | 0.00393 | HV
N2XS(FL)2Y 1x300 RM/35 64/110 kV | 144 | 0.06 | 0.144 | 0.588 | cs | 300 | 0.00393 | HV
15-AL1/3-ST1A 0.4 | 11 | 1.8769 | 0.35 | 0.105 | ol | 16 | 0.00403 | LV
24-AL1/4-ST1A 0.4 | 11.25 | 1.2012 | 0.335 | 0.14 | ol | 24 | 0.00403 | LV
48-AL1/8-ST1A 0.4 | 12.2 | 0.5939 | 0.3 | 0.21 | ol | 48 | 0.00403 | LV
94-AL1/15-ST1A 0.4 | 13.2 | 0.306 | 0.29 | 0.35 | ol | 94 | 0.00403 | LV
34-AL1/6-ST1A 10.0 | 9.7 | 0.8342 | 0.36 | 0.17 | ol | 34 | 0.00403 | MV
48-AL1/8-ST1A 10.0 | 10.1 | 0.5939 | 0.35 | 0.21 | ol | 48 | 0.00403 | MV
70-AL1/11-ST1A 10.0 | 10.4 | 0.4132 | 0.339 | 0.29 | ol | 70 | 0.00403 | MV
94-AL1/15-ST1A 10.0 | 10.75 | 0.306 | 0.33 | 0.35 | ol | 94 | 0.00403 | MV
122-AL1/20-ST1A 10.0 | 11.1 | 0.2376 | 0.323 | 0.41 | ol | 122 | 0.00403 | MV
149-AL1/24-ST1A 10.0 | 11.25 | 0.194 | 0.315 | 0.47 | ol | 149 | 0.00403 | MV
34-AL1/6-ST1A 20.0 | 9.15 | 0.8342 | 0.382 | 0.17 | ol | 34 | 0.00403 | MV
48-AL1/8-ST1A 20.0 | 9.5 | 0.5939 | 0.372 | 0.21 | ol | 48 | 0.00403 | MV
70-AL1/11-ST1A 20.0 | 9.7 | 0.4132 | 0.36 | 0.29 | ol | 70 | 0.00403 | MV
94-AL1/15-ST1A 20.0 | 10 | 0.306 | 0.35 | 0.35 | ol | 94 | 0.00403 | MV
122-AL1/20-ST1A 20.0 | 10.3 | 0.2376 | 0.344 | 0.41 | ol | 122 | 0.00403 | MV
149-AL1/24-ST1A 20.0 | 10.5 | 0.194 | 0.337 | 0.47 | ol | 149 | 0.00403 | MV
184-AL1/30-ST1A 20.0 | 10.75 | 0.1571 | 0.33 | 0.535 | ol | 184 | 0.00403 | MV
243-AL1/39-ST1A 20.0 | 11 | 0.1188 | 0.32 | 0.645 | ol | 243 | 0.00403 | MV
48-AL1/8-ST1A 110.0 | 8 | 0.5939 | 0.46 | 0.21 | ol | 48 | 0.00403 | HV
70-AL1/11-ST1A 110.0 | 8.4 | 0.4132 | 0.45 | 0.29 | ol | 70 | 0.00403 | HV
94-AL1/15-ST1A 110.0 | 8.65 | 0.306 | 0.44 | 0.35 | ol | 94 | 0.00403 | HV
122-AL1/20-ST1A 110.0 | 8.5 | 0.2376 | 0.43 | 0.41 | ol | 122 | 0.00403 | HV
149-AL1/24-ST1A 110.0 | 8.75 | 0.194 | 0.41 | 0.47 | ol | 149 | 0.00403 | HV
184-AL1/30-ST1A 110.0 | 8.8 | 0.1571 | 0.4 | 0.535 | ol | 184 | 0.00403 | HV
243-AL1/39-ST1A 110.0 | 9 | 0.1188 | 0.39 | 0.645 | ol | 243 | 0.00403 | HV
305-AL1/39-ST1A 110.0 | 9.2 | 0.0949 | 0.38 | 0.74 | ol | 305 | 0.00403 | HV
490-AL1/64-ST1A 110.0 | 9.75 | 0.059 | 0.37 | 0.96 | ol | 490 | 0.00403 | HV
679-AL1/86-ST1A 110.0 | 9.95 | 0.042 | 0.36 | 1.15 | ol | 679 | 0.00403 | HV
490-AL1/64-ST1A 220.0 | 10 | 0.059 | 0.285 | 0.96 | ol | 490 | 0.00403 | HV
679-AL1/86-ST1A 220.0 | 11.7 | 0.042 | 0.275 | 1.15 | ol | 679 | 0.00403 | HV
490-AL1/64-ST1A 380.0 | 11 | 0.059 | 0.253 | 0.96 | ol | 490 | 0.00403 | HV
679-AL1/86-ST1A 380.0 | 14.6 | 0.042 | 0.25 | 1.15 | ol | 679 | 0.00403 | HV

## trafo_std_types
| i0_percent | pfe_kw | vkr_percent | sn_mva | vn_lv_kv | vn_hv_kv | vk_percent | shift_degree | vector_group | tap_side | tap_neutral | tap_min | tap_max | tap_step_degree | tap_step_percent | tap_phase_shifter
160 MVA 380/110 kV | 0.06 | 60 | 0.25 | 160 | 110 | 380 | 12.2 | 0 | Yy0 | hv | 0 | -9 | 9 | 0 | 1.5 | FALSE
100 MVA 220/110 kV | 0.06 | 55 | 0.26 | 100 | 110 | 220 | 12 | 0 | Yy0 | hv | 0 | -9 | 9 | 0 | 1.5 | FALSE
63 MVA 110/20 kV | 0.04 | 22 | 0.32 | 63 | 20 | 110 | 18 | 150 | YNd5 | hv | 0 | -9 | 9 | 0 | 1.5 | FALSE
40 MVA 110/20 kV | 0.05 | 18 | 0.34 | 40 | 20 | 110 | 16.2 | 150 | YNd5 | hv | 0 | -9 | 9 | 0 | 1.5 | FALSE
25 MVA 110/20 kV | 0.07 | 14 | 0.41 | 25 | 20 | 110 | 12 | 150 | YNd5 | hv | 0 | -9 | 9 | 0 | 1.5 | FALSE
63 MVA 110/10 kV | 0.04 | 22 | 0.32 | 63 | 10 | 110 | 18 | 150 | YNd5 | hv | 0 | -9 | 9 | 0 | 1.5 | FALSE
40 MVA 110/10 kV | 0.05 | 18 | 0.34 | 40 | 10 | 110 | 16.2 | 150 | YNd5 | hv | 0 | -9 | 9 | 0 | 1.5 | FALSE
25 MVA 110/10 kV | 0.07 | 14 | 0.41 | 25 | 10 | 110 | 12 | 150 | YNd5 | hv | 0 | -9 | 9 | 0 | 1.5 | FALSE
0.25 MVA 20/0.4 kV | 0.32 | 0.8 | 1.44 | 0.25 | 0.4 | 20 | 6 | 150 | Yzn5 | hv | 0 | -2 | 2 | 0 | 2.5 | FALSE
0.4 MVA 20/0.4 kV | 0.3375 | 1.35 | 1.425 | 0.4 | 0.4 | 20 | 6 | 150 | Dyn5 | hv | 0 | -2 | 2 | 0 | 2.5 | FALSE
0.63 MVA 20/0.4 kV | 0.2619 | 1.65 | 1.206 | 0.63 | 0.4 | 20 | 6 | 150 | Dyn5 | hv | 0 | -2 | 2 | 0 | 2.5 | FALSE
0.25 MVA 10/0.4 kV | 0.24 | 0.6 | 1.2 | 0.25 | 0.4 | 10 | 4 | 150 | Dyn5 | hv | 0 | -2 | 2 | 0 | 2.5 | FALSE
0.4 MVA 10/0.4 kV | 0.2375 | 0.95 | 1.325 | 0.4 | 0.4 | 10 | 4 | 150 | Dyn5 | hv | 0 | -2 | 2 | 0 | 2.5 | FALSE
0.63 MVA 10/0.4 kV | 0.1873 | 1.18 | 1.0794 | 0.63 | 0.4 | 10 | 4 | 150 | Dyn5 | hv | 0 | -2 | 2 | 0 | 2.5 | FALSE

## trafo3w_std_types
| sn_hv_mva | sn_mv_mva | sn_lv_mva | vn_hv_kv | vn_mv_kv | vn_lv_kv | vk_hv_percent | vk_mv_percent | vk_lv_percent | vkr_hv_percent | vkr_mv_percent | vkr_lv_percent | pfe_kw | i0_percent | shift_mv_degree | shift_lv_degree | vector_group | tap_side | tap_neutral | tap_min | tap_max | tap_step_percent
63/25/38 MVA 110/20/10 kV | 63 | 25 | 38 | 110 | 20 | 10 | 10.4 | 10.4 | 10.4 | 0.28 | 0.32 | 0.35 | 35 | 0.89 | 0 | 0 | YN0yn0yn0 | hv | 0 | -10 | 10 | 1.2
63/25/38 MVA 110/10/10 kV | 63 | 25 | 38 | 110 | 10 | 10 | 10.4 | 10.4 | 10.4 | 0.28 | 0.32 | 0.35 | 35 | 0.89 | 0 | 0 | YN0yn0yn0 | hv | 0 | -10 | 10 | 1.2

## fuse_std_types
| fuse_type | i_rated_a | t_avg | t_min | t_total | x_avg | x_min | x_total
HV 100A | HV 100A | 100 | 0 | [10.0, 3.64, 0.854, 0.281, 0.1, 0.0531, 0.022, 0.01] | [10.0, 4.267, 1.21, 0.403, 0.1, 0.058, 0.022, 0.01] | 0 | [300.0, 350.0, 450.0, 550.0, 700.0, 850.0, 1200.0, 1752.0] | [600.0, 700.0, 900.0, 1150.0, 1665.0, 2000.0, 3000.0, 4313.0]
HV 10A | HV 10A | 10 | 0 | [10.0, 1675.0, 0.344, 0.156, 0.1, 0.0417, 0.0171, 0.01] | [10.0, 1.3, 0.3, 0.155, 0.1, 0.0555, 0.023, 0.01] | 0 | [30.0, 32.0, 35.0, 37.0, 39.0, 50.0, 70.0, 88.0] | [60.0, 70.0, 80.0, 87.0, 94.0, 110.0, 150.0, 216.0]
HV 125A | HV 125A | 125 | 0 | [10.0, 1.82, 0.344, 0.1, 0.0467, 0.0269, 0.01] | [10.0, 2.478, 0.426, 0.1, 0.0427, 0.0211, 0.01] | 0 | [375.0, 500.0, 700.0, 925.0, 1200.0, 1500.0, 2341.0] | [750.0, 1000.0, 1500.0, 2200.0, 3000.0, 4000.0, 5765.0]
HV 160A | HV 160A | 160 | 0 | [10.0, 4.15, 1.03, 0.198, 0.1, 0.051, 0.0172, 0.01] | [10.0, 2.3, 0.734, 0.274, 0.1, 0.046, 0.0177, 0.01] | 0 | [480.0, 550.0, 700.0, 1000.0, 1260.0, 1600.0, 2500.0, 3227.0] | [960.0, 1300.0, 1700.0, 2200.0, 2996.0, 4000.0, 6000.0, 7946.0]
HV 16A | HV 16A | 16 | 0 | [10.0, 0.352, 0.164, 0.1, 0.0649, 0.0342, 0.01] | [10.0, 2.34, 0.722, 0.181, 0.1, 0.055, 0.0296, 0.01] | 0 | [48.0, 60.0, 65.0, 71.0, 80.0, 100.0, 162.0] | [96.0, 110.0, 125.0, 150.0, 168.0, 200.0, 250.0, 398.0]
HV 200A | HV 200A | 200 | 0 | [10.0, 4.267, 1.21, 0.403, 0.1, 0.058, 0.022, 0.01] | [10.0, 3.73, 1.654, 0.328, 0.1, 0.0531, 0.019, 0.01] | 0 | [600.0, 700.0, 900.0, 1150.0, 1665.0, 2000.0, 3000.0, 4313.0] | [1200.0, 1500.0, 1800.0, 2700.0, 3960.0, 5000.0, 7500.0, 10620.0]
HV 20A | HV 20A | 20 | 0 | [10.0, 1.3, 0.3, 0.155, 0.1, 0.0555, 0.023, 0.01] | [10.0, 1.3, 0.161, 0.1, 0.0611, 0.0399, 0.0141, 0.01] | 0 | [60.0, 70.0, 80.0, 87.0, 94.0, 110.0, 150.0, 216.0] | [120.0, 150.0, 200.0, 223.0, 260.0, 300.0, 450.0, 532.0]
HV 25A | HV 25A | 25 | 0 | [10.0, 2.512, 0.833, 0.299, 0.1, 0.0372, 0.0223, 0.01] | [10.0, 3.125, 0.597, 0.198, 0.1, 0.0378, 0.022, 0.01] | 0 | [75.0, 82.0, 90.0, 100.0, 124.0, 170.0, 200.0, 289.0] | [150.0, 170.0, 210.0, 250.0, 294.0, 400.0, 500.0, 711.0]
HV 31.5A | HV 31.5A | 31.5 | 0 | [10.0, 2.34, 0.722, 0.181, 0.1, 0.055, 0.0296, 0.01] | [10.0, 2.84, 0.368, 0.164, 0.1, 0.0621, 0.0378, 0.0195, 0.01] | 0 | [95.0, 110.0, 125.0, 150.0, 165.0, 200.0, 250.0, 390.0] | [189.0, 220.0, 300.0, 350.0, 393.0, 450.0, 530.0, 700.0, 960.0]
HV 40A | HV 40A | 40 | 0 | [10.0, 1.3, 0.161, 0.1, 0.0611, 0.0399, 0.0141, 0.01] | [10.0, 2.05, 0.369, 0.198, 0.1, 0.051, 0.0298, 0.01] | 0 | [120.0, 150.0, 200.0, 223.0, 260.0, 300.0, 450.0, 532.0] | [240.0, 300.0, 400.0, 450.0, 530.0, 650.0, 800.0, 1311.0]
HV 50A | HV 50A | 50 | 0 | [10.0, 3.215, 0.597, 0.198, 0.1, 0.0378, 0.022, 0.01] | [10.0, 3.64, 0.854, 0.281, 0.1, 0.0531, 0.022, 0.01] | 0 | [150.0, 170.0, 210.0, 250.0, 294.0, 400.0, 500.0, 711.0] | [300.0, 350.0, 450.0, 550.0, 700.0, 850.0, 1200.0, 1752.0]
HV 6.3A | HV 6.3A | 6.3 | 0 | [10.0, 1.39, 0.344, 0.168, 0.1, 0.056, 0.0263, 0.01] | [10.0, 1.711, 0.516, 0.198, 0.1, 0.0634, 0.0303, 0.01] | 0 | [19.0, 19.5, 20.4, 20.8, 22.0, 25.0, 32.0, 48.0] | [38.0, 40.0, 43.0, 48.0, 53.0, 60.0, 75.0, 118.0]
HV 63A | HV 63A | 63 | 0 | [10.0, 2.84, 0.368, 0.164, 0.1, 0.0621, 0.0378, 0.0195, 0.01] | [10.0, 1.82, 0.344, 0.1, 0.0467, 0.0269, 0.01] | 0 | [189.0, 220.0, 300.0, 350.0, 393.0, 450.0, 530.0, 700.0, 961.0] | [378.0, 500.0, 700.0, 934.0, 1200.0, 1500.0, 2366.0]
HV 80A | HV 80A | 80 | 0 | [10.0, 2.05, 0.369, 0.198, 0.1, 0.051, 0.0298, 0.01] | [10.0, 4.15, 1.03, 0.198, 0.1, 0.051, 0.0172, 0.01] | 0 | [240.0, 300.0, 400.0, 450.0, 530.0, 650.0, 800.0, 1311.0] | [480.0, 550.0, 700.0, 1000.0, 1260.0, 1600.0, 2500.0, 3227.0]
Siemens NH-1-100 | Siemens NH-1-100 | 100 | [5400.0, 2000.0, 400.0, 20.0, 1.0, 0.2, 0.012, 0.004] | 0 | 0 | [150.0, 190.0, 250.0, 430.0, 900.0, 1250.0, 2700.0, 3600.0] | 0 | 0
Siemens NH-1-125 | Siemens NH-1-125 | 125 | [4800.0, 120.0, 7.0, 0.1, 0.004] | 0 | 0 | [180.0, 400.0, 740.0, 2000.0, 4250.0] | 0 | 0
Siemens NH-1-16 | Siemens NH-1-16 | 16 | [4000.0, 400.0, 2.0, 0.1, 0.04, 0.01] | 0 | 0 | [26.0, 35.0, 75.0, 150.0, 200.0, 300.0] | 0 | 0
Siemens NH-1-160 | Siemens NH-1-160 | 160 | [4800.0, 120.0, 7.0, 0.1, 0.004] | 0 | 0 | [210.0, 500.0, 900.0, 2300.0, 5000.0] | 0 | 0
Siemens NH-1-25 | Siemens NH-1-25 | 25 | [4000.0, 1000.0, 10.0, 0.2, 0.02, 0.01] | 0 | 0 | [40.0, 50.0, 100.0, 210.0, 400.0, 500.0] | 0 | 0
Siemens NH-1-50 | Siemens NH-1-50 | 50 | [4000.0, 40.0, 4.0, 1.0, 0.02, 0.01] | 0 | 0 | [86.0, 200.0, 300.0, 400.0, 1000.0, 1280.0] | 0 | 0
Siemens NH-1-63 | Siemens NH-1-63 | 63 | [4000.0, 100.0, 10.0, 2.0, 0.04, 0.01] | 0 | 0 | [100.0, 200.0, 300.0, 400.0, 1000.0, 1500.0] | 0 | 0
Siemens NH-1-80 | Siemens NH-1-80 | 80 | [4800.0, 120.0, 7.0, 0.1, 0.01] | 0 | 0 | [150.58, 250.0, 450.0, 1150.0, 2470.0] | 0 | 0
Siemens NH-2-1000 | Siemens NH-2-1000 | 1000 | [4800.0, 120.0, 7.0, 0.1, 0.004] | 0 | 0 | [1900.0, 3500.0, 8400.0, 24000.0, 52000.0] | 0 | 0
Siemens NH-2-200 | Siemens NH-2-200 | 200 | [4800.0, 120.0, 7.0, 0.1, 0.004] | 0 | 0 | [280.0, 650.0, 1200.0, 3000.0, 7000.0] | 0 | 0
Siemens NH-2-224 | Siemens NH-2-224 | 224 | [4800.0, 120.0, 7.0, 0.2, 0.04, 0.004] | 0 | 0 | [400.0, 750.0, 1453.0, 3025.0, 4315.0, 7600.0] | 0 | 0
Siemens NH-2-250 | Siemens NH-2-250 | 250 | [4800.0, 120.0, 7.0, 0.1, 0.004] | 0 | 0 | [450.0, 800.0, 1650.0, 4000.0, 8500.0] | 0 | 0
Siemens NH-2-315 | Siemens NH-2-315 | 315 | [4800.0, 120.0, 7.0, 0.1, 0.004] | 0 | 0 | [550.0, 920.0, 1900.0, 5000.0, 11000.0] | 0 | 0
Siemens NH-2-355 | Siemens NH-2-355 | 355 | [4800.0, 120.0, 6.0, 0.1, 0.004] | 0 | 0 | [650.0, 1116.27, 2350.0, 5840.0, 12790.0] | 0 | 0
Siemens NH-2-400 | Siemens NH-2-400 | 400 | [4800.0, 120.0, 7.0, 0.1, 0.004] | 0 | 0 | [720.0, 1350.0, 2800.0, 6500.0, 15000.0] | 0 | 0
Siemens NH-2-425 | Siemens NH-2-425 | 425 | [4800.0, 120.0, 7.0, 0.1, 0.004] | 0 | 0 | [850.0, 1500.0, 3050.0, 7500.0, 16500.0] | 0 | 0
Siemens NH-2-630 | Siemens NH-2-630 | 630 | [4800.0, 120.0, 7.0, 0.1, 0.004] | 0 | 0 | [1200.0, 2000.0, 4800.0, 12000.0, 26000.0] | 0 | 0

## res_bus
| vm_pu | va_degree | p_mw | q_mvar
0 | 0.97249 | -0.20081 | 0.000995 | 0.00024937
1 | 0.97263 | -0.1998 | 0 | 0
2 | 0.97244 | -0.20117 | 0.0025739 | 0.00064508
3 | 0.97469 | -0.18485 | 0 | 0
4 | 0.9764 | -0.17242 | 0.00013093 | 3.2814e-05
5 | 0.99003 | -0.074386 | 0.00037453 | 9.3867e-05
6 | 0.98983 | -0.075995 | 0.00011075 | 2.7755e-05
7 | 0.99097 | -0.067187 | 0 | 0
8 | 0.98924 | -0.080546 | 6.0903e-05 | 1.5264e-05
9 | 0.99398 | -0.044242 | 0.00016731 | 4.1931e-05
10 | 0.99058 | -0.070133 | 0.00011574 | 2.9008e-05
11 | 0.98429 | -0.11887 | 0.00012351 | 3.0953e-05
12 | 0.99425 | -0.042182 | 0 | 0
13 | 0.99048 | -0.070891 | 0 | 0
14 | 0.9737 | -0.19412 | 0.00016212 | 4.0632e-05
15 | 0.97402 | -0.19169 | 0.00012586 | 3.1543e-05
16 | 0.97326 | -0.19746 | 0.00075575 | 0.00018941
17 | 0.97466 | -0.18674 | 0 | 0
18 | 0.97569 | -0.17875 | 0 | 0
19 | 0.97453 | -0.18767 | 9.5971e-05 | 2.4053e-05
20 | 0.97137 | -0.22022 | 0.00010509 | 2.6338e-05
21 | 0.97156 | -0.21869 | 4.2379e-05 | 1.0621e-05
22 | 0.97117 | -0.22181 | 0 | 0
23 | 0.97166 | -0.21788 | 0.00011146 | 2.7935e-05
24 | 0.97103 | -0.22286 | 0 | 0
25 | 0.97115 | -0.22202 | 0.00018641 | 4.6718e-05
26 | 0.97185 | -0.21641 | 0.00011578 | 2.9018e-05
27 | 0.97088 | -0.22397 | 0.00011124 | 2.7879e-05
28 | 0.9707 | -0.22537 | 0.00029136 | 7.3022e-05
29 | 0.97109 | -0.22258 | 9.9065e-05 | 2.4828e-05
30 | 0.97607 | -0.17575 | 0.0001082 | 2.7118e-05
31 | 0.98677 | -0.096314 | 0.00022224 | 5.5699e-05
32 | 0.98682 | -0.095934 | 0 | 0
33 | 0.98683 | -0.095872 | 0 | 0
34 | 0.98748 | -0.091167 | 8.6462e-05 | 2.1669e-05
35 | 0.98635 | -0.099355 | 0.00063042 | 0.000158
36 | 0.97193 | -0.21581 | 0 | 0
37 | 0.99001 | -0.074739 | 9.9914e-05 | 2.5041e-05
38 | 0.99005 | -0.07448 | 0 | 0
39 | 0.99002 | -0.074669 | 0 | 0
40 | 0.9901 | -0.073946 | 0.00032243 | 8.0809e-05
41 | 0.99001 | -0.074795 | 7.7172e-05 | 1.9341e-05
42 | 0.99012 | -0.073755 | 5.4899e-05 | 1.3759e-05
43 | 0.97757 | -0.16398 | 0.00016768 | 4.2025e-05
44 | 0.97745 | -0.16491 | 0.0013593 | 0.00034068
45 | 0.97758 | -0.16388 | 0.00040149 | 0.00010062
46 | 0.97727 | -0.16634 | 0 | 0
47 | 0.97765 | -0.16338 | 0 | 0
48 | 0.9762 | -0.17476 | 0 | 0
49 | 0.97744 | -0.16489 | 0 | 0
50 | 0.97812 | -0.15985 | 0 | 0
51 | 0.98356 | -0.11972 | 0.00055479 | 0.00013904
52 | 0.98356 | -0.11975 | 0.00025304 | 6.3419e-05
53 | 0.98359 | -0.11953 | 0 | 0
54 | 0.98372 | -0.11861 | 0 | 0
55 | 0.9834 | -0.12091 | 0.0001808 | 4.5314e-05
56 | 0.97946 | -0.14999 | 0.00027048 | 6.7789e-05
57 | 0.9773 | -0.16592 | 7.3304e-05 | 1.8372e-05
58 | 0.97711 | -0.1673 | 8.6145e-05 | 2.159e-05
59 | 0.97703 | -0.16784 | 0.00011441 | 2.8674e-05
60 | 0.97683 | -0.16933 | 0 | 0
61 | 0.97885 | -0.15445 | 0.00028564 | 7.1588e-05
62 | 0.97063 | -0.22592 | 0.00012793 | 3.2063e-05
63 | 0.97062 | -0.22601 | 7.7407e-05 | 1.94e-05
64 | 0.97058 | -0.22628 | 0.00010728 | 2.6886e-05
65 | 0.97086 | -0.22414 | 0.00029314 | 7.3469e-05
66 | 0.97014 | -0.22963 | 0.00016124 | 4.041e-05
67 | 0.97004 | -0.23036 | 0.00012356 | 3.0966e-05
68 | 0.9703 | -0.22844 | 0 | 0
69 | 0.97002 | -0.23045 | 0.0001677 | 4.203e-05
70 | 0.97049 | -0.22696 | 0 | 0
71 | 0.97001 | -0.23052 | 0.00026563 | 6.6573e-05
72 | 0.99998 | -0.00015996 | 0.0001019 | 2.5539e-05
73 | 1 | 0 | -0.023294 | -0.0055153
74 | 0.99997 | -0.00021033 | 0.00026775 | 6.7105e-05
75 | 0.99912 | -0.0064337 | 5.0226e-05 | 1.2588e-05
76 | 0.99991 | -0.00067782 | 0 | 0
77 | 0.99857 | -0.010447 | 0 | 0
78 | 0.99987 | -0.00099022 | 0.0002132 | 5.3434e-05
79 | 0.97313 | -0.19848 | 0.00014823 | 3.715e-05
80 | 0.97322 | -0.19774 | 0 | 0
81 | 0.99363 | -0.04663 | 0 | 0
82 | 0.99826 | -0.01269 | 0.00048708 | 0.00012207
83 | 0.99294 | -0.051605 | 0.00041423 | 0.00010382
84 | 0.97675 | -0.16988 | 0 | 0
85 | 0.98767 | -0.089764 | 0.00014909 | 3.7366e-05
86 | 0.9875 | -0.090985 | 0.00024719 | 6.195e-05
87 | 0.97662 | -0.17083 | 0.0001075 | 2.6942e-05
88 | 0.97651 | -0.17164 | 0.00053028 | 0.0001329
89 | 0.99029 | -0.072435 | 0 | 0
90 | 0.99045 | -0.07112 | 8.913e-05 | 2.2338e-05
91 | 0.99023 | -0.072902 | 0.00038871 | 9.742e-05
92 | 0.99041 | -0.071383 | 0.00033589 | 8.4182e-05
93 | 0.99023 | -0.072717 | 0.0006325 | 0.00015852
94 | 0.97453 | -0.18772 | 0.00034334 | 8.6048e-05
95 | 0.97248 | -0.21142 | 0 | 0
96 | 0.97324 | -0.19756 | 0.0003015 | 7.5563e-05
97 | 0.97001 | -0.23053 | 5.1567e-05 | 1.2924e-05
98 | 0.97107 | -0.22284 | 0 | 0
99 | 0.97103 | -0.22338 | 0 | 0
100 | 0.97098 | -0.22378 | 4.2251e-05 | 1.0589e-05
101 | 0.97295 | -0.20773 | 6.2747e-05 | 1.5726e-05
102 | 0.98026 | -0.15013 | 0.00051936 | 0.00013017
103 | 0.97995 | -0.15261 | 0.00026738 | 6.7013e-05
104 | 0.98054 | -0.14796 | 0 | 0
105 | 0.9797 | -0.15458 | 0.00026479 | 6.6362e-05
106 | 0.98332 | -0.12641 | 0 | 0
107 | 0.98018 | -0.15078 | 0 | 0
108 | 0.97765 | -0.17072 | 0 | 0
109 | 0.97763 | -0.17098 | 0 | 0
110 | 0.97694 | -0.17631 | 0 | 0
111 | 0.97763 | -0.17101 | 3.8999e-05 | 9.774e-06
112 | 0.97692 | -0.17641 | 7.1246e-05 | 1.7856e-05
113 | 0.97693 | -0.17633 | 0.00010487 | 2.6282e-05
114 | 0.97679 | -0.17745 | 0.00046835 | 0.00011738
115 | 0.97301 | -0.20721 | 0.00025074 | 6.284e-05
116 | 0.97306 | -0.20687 | 0.0001273 | 3.1905e-05
117 | 0.97449 | -0.19561 | 0 | 0
118 | 0.97461 | -0.19464 | 0.00018693 | 4.685e-05
119 | 0.97469 | -0.19405 | 0.00010637 | 2.6659e-05
120 | 0.97469 | -0.194 | 0.00030211 | 7.5715e-05
121 | 0.97487 | -0.19262 | 0 | 0
122 | 0.97481 | -0.19321 | 7.4848e-05 | 1.8759e-05
123 | 0.97477 | -0.19354 | 6.8774e-05 | 1.7236e-05
124 | 0.97692 | -0.17642 | 9.8111e-05 | 2.4589e-05
125 | 0.9801 | -0.15133 | 0.00015438 | 3.869e-05
126 | 0.98006 | -0.15163 | 0.00039156 | 9.8135e-05
127 | 0.97097 | -0.22385 | 5.6403e-05 | 1.4136e-05
128 | 0.99998 | 149.9947 | 0 | 0

## res_line
| p_from_mw | q_from_mvar | p_to_mw | q_to_mvar | pl_mw | ql_mvar | i_from_ka | i_to_ka | i_ka | vm_from_pu | va_from_degree | vm_to_pu | va_to_degree | loading_percent
0 | -0.003569 | -0.00089433 | 0.0035695 | 0.00089419 | 4.9516e-07 | -1.3975e-07 | 0.005461 | 0.0054608 | 0.005461 | 0.97249 | -0.20081 | 0.97263 | -0.1998 | 2.0226
1 | 0.002574 | 0.00064496 | -0.0025739 | -0.00064508 | 1.3133e-07 | -1.1782e-07 | 0.0039385 | 0.0039386 | 0.0039386 | 0.97249 | -0.20081 | 0.97244 | -0.20117 | 1.4587
2 | -0.0035695 | -0.00089419 | 0.0035769 | 0.0008921 | 7.3582e-06 | -2.0896e-06 | 0.0054608 | 0.0054591 | 0.0054608 | 0.97263 | -0.1998 | 0.97469 | -0.18485 | 2.0225
3 | -0.0035769 | -0.0008921 | 0.003583 | 0.00089036 | 6.0786e-06 | -1.7444e-06 | 0.0054591 | 0.0054576 | 0.0054591 | 0.97469 | -0.18485 | 0.9764 | -0.17242 | 2.0219
4 | -0.0037139 | -0.00092317 | 0.0037143 | 0.00092308 | 3.9636e-07 | -9.5829e-08 | 0.0056572 | 0.0056571 | 0.0056572 | 0.9764 | -0.17242 | 0.97651 | -0.17164 | 2.0952
5 | 0.0064852 | 0.0015503 | -0.0064839 | -0.0015501 | 1.3225e-06 | 2.2032e-07 | 0.0097212 | 0.0097213 | 0.0097213 | 0.99003 | -0.074386 | 0.98983 | -0.075995 | 3.6005
6 | -0.0068597 | -0.0016442 | 0.006866 | 0.0016454 | 6.2911e-06 | 1.1926e-06 | 0.010284 | 0.010284 | 0.010284 | 0.99003 | -0.074386 | 0.99097 | -0.067187 | 3.8089
7 | 0.0063731 | 0.0015223 | -0.0063695 | -0.0015217 | 3.6707e-06 | 5.8411e-07 | 0.0095548 | 0.0095551 | 0.0095551 | 0.98983 | -0.075995 | 0.98924 | -0.080546 | 3.5389
8 | -0.0089839 | -0.0021565 | 0.0090103 | 0.0021636 | 2.6365e-05 | 7.125e-06 | 0.013457 | 0.013456 | 0.013457 | 0.99097 | -0.067187 | 0.99398 | -0.044242 | 4.9841
9 | 0.0021179 | 0.00051109 | -0.0021171 | -0.00051243 | 8.0627e-07 | -1.3421e-06 | 0.0031733 | 0.0031739 | 0.0031739 | 0.99097 | -0.067187 | 0.99058 | -0.070133 | 1.1755
10 | 0.0063086 | 0.0015065 | -0.006278 | -0.0015017 | 3.0563e-05 | 4.7705e-06 | 0.0094635 | 0.0094659 | 0.0094659 | 0.98924 | -0.080546 | 0.98429 | -0.11887 | 3.5059
11 | -0.0091776 | -0.0022055 | 0.00918 | 0.0022062 | 2.4183e-06 | 6.6265e-07 | 0.013706 | 0.013706 | 0.013706 | 0.99398 | -0.044242 | 0.99425 | -0.042182 | 5.0765
12 | 0.0020013 | 0.00048343 | -0.0020011 | -0.0004838 | 1.9602e-07 | -3.7387e-07 | 0.003 | 0.0030002 | 0.0030002 | 0.99058 | -0.070133 | 0.99048 | -0.070891 | 1.1112
13 | 0.0061545 | 0.0014708 | -0.0061486 | -0.0014699 | 5.8764e-06 | 8.7144e-07 | 0.0092792 | 0.0092797 | 0.0092797 | 0.98429 | -0.11887 | 0.98332 | -0.12641 | 3.4369
14 | 0.012074 | 0.0029931 | -0.012066 | -0.0029908 | 7.274e-06 | 2.3344e-06 | 0.018058 | 0.018058 | 0.018058 | 0.99425 | -0.042182 | 0.99363 | -0.04663 | 6.6883
15 | -0.021254 | -0.0051993 | 0.021337 | 0.0052296 | 8.3138e-05 | 3.0257e-05 | 0.031764 | 0.031764 | 0.031764 | 0.99425 | -0.042182 | 0.99826 | -0.01269 | 11.7645
16 | 0.00094345 | 0.00022192 | -0.00094327 | -0.00022372 | 1.8087e-07 | -1.7995e-06 | 0.0014124 | 0.001413 | 0.001413 | 0.99048 | -0.070891 | 0.99029 | -0.072435 | 0.52333
17 | 0.0010577 | 0.00026188 | -0.0010577 | -0.00026213 | 3.2787e-08 | -2.5558e-07 | 0.0015879 | 0.001588 | 0.001588 | 0.99048 | -0.070891 | 0.99045 | -0.07112 | 0.58813
18 | -0.0013682 | -0.0003333 | 0.0013686 | 0.00033147 | 4.3433e-07 | -1.8211e-06 | 0.0020874 | 0.0020867 | 0.0020874 | 0.9737 | -0.19412 | 0.97402 | -0.19169 | 0.77312
19 | 0.001206 | 0.00029266 | -0.0012055 | -0.00029558 | 5.2951e-07 | -2.9117e-06 | 0.0018397 | 0.0018408 | 0.0018408 | 0.9737 | -0.19412 | 0.97326 | -0.19746 | 0.68177
20 | -0.0014944 | -0.00036302 | 0.0014954 | 0.00035971 | 9.552e-07 | -3.3054e-06 | 0.002279 | 0.0022777 | 0.002279 | 0.97402 | -0.19169 | 0.97466 | -0.18674 | 0.84407
21 | 0.00044975 | 0.00010617 | -0.00044975 | -0.00010639 | 5.4252e-09 | -2.2792e-07 | 0.00068533 | 0.00068541 | 0.00068541 | 0.97326 | -0.19746 | 0.97324 | -0.19756 | 0.25386
22 | -0.0019348 | -0.00046724 | 0.0019367 | 0.00046343 | 1.9814e-06 | -3.8001e-06 | 0.0029476 | 0.002946 | 0.0029476 | 0.97466 | -0.18674 | 0.97569 | -0.17875 | 1.0917
23 | 0.00043936 | 0.00010752 | -0.00043931 | -0.00010995 | 5.5109e-08 | -2.4283e-06 | 0.00066986 | 0.00067073 | 0.00067073 | 0.97466 | -0.18674 | 0.97453 | -0.18767 | 0.24842
24 | -0.0019367 | -0.00046343 | 0.0019375 | 0.00046202 | 7.3373e-07 | -1.4109e-06 | 0.002946 | 0.0029454 | 0.002946 | 0.97569 | -0.17875 | 0.97607 | -0.17575 | 1.0911
25 | 0.00034334 | 8.5899e-05 | -0.00034334 | -8.6048e-05 | 2.0553e-09 | -1.4855e-07 | 0.00052419 | 0.00052424 | 0.00052424 | 0.97453 | -0.18767 | 0.97453 | -0.18772 | 0.19416
26 | -0.002269 | -0.0005401 | 0.0022695 | 0.00053954 | 4.37e-07 | -5.5385e-07 | 0.0034658 | 0.0034655 | 0.0034658 | 0.97137 | -0.22022 | 0.97156 | -0.21869 | 1.2836
27 | 0.0021639 | 0.00051376 | -0.0021635 | -0.00051438 | 4.3284e-07 | -6.1949e-07 | 0.0033048 | 0.0033051 | 0.0033051 | 0.97137 | -0.22022 | 0.97117 | -0.22181 | 1.2241
28 | -0.0023118 | -0.00055017 | 0.0023121 | 0.00054988 | 2.3294e-07 | -2.8135e-07 | 0.0035304 | 0.0035303 | 0.0035304 | 0.97156 | -0.21869 | 0.97166 | -0.21788 | 1.3076
29 | 0.0017793 | 0.00043185 | -0.0017791 | -0.0004324 | 2.4204e-07 | -5.5488e-07 | 0.0027213 | 0.0027215 | 0.0027215 | 0.97117 | -0.22181 | 0.97103 | -0.22286 | 1.008
30 | 0.00038416 | 8.2535e-05 | -0.00038415 | -8.3034e-05 | 8.6404e-09 | -4.9895e-07 | 0.00058397 | 0.00058413 | 0.00058413 | 0.97117 | -0.22181 | 0.97115 | -0.22202 | 0.21635
31 | -0.0024235 | -0.00057782 | 0.002424 | 0.00057734 | 4.5176e-07 | -4.8109e-07 | 0.003701 | 0.0037008 | 0.003701 | 0.97166 | -0.21788 | 0.97185 | -0.21641 | 1.3707
32 | 0.00040445 | 9.7628e-05 | -0.00040439 | -0.0001007 | 5.9857e-08 | -3.0734e-06 | 0.00061845 | 0.00061955 | 0.00061955 | 0.97103 | -0.22286 | 0.97088 | -0.22397 | 0.22946
33 | 0.0013747 | 0.00033477 | -0.0013742 | -0.00033664 | 4.554e-07 | -1.8646e-06 | 0.0021031 | 0.0021038 | 0.0021038 | 0.97103 | -0.22286 | 0.9707 | -0.22537 | 0.77918
34 | 0.00019774 | 3.6315e-05 | -0.00019773 | -3.858e-05 | 1.0238e-08 | -2.2649e-06 | 0.00029881 | 0.00029944 | 0.00029944 | 0.97115 | -0.22202 | 0.97109 | -0.22258 | 0.1109
35 | -0.0025398 | -0.00060636 | 0.00254 | 0.00060618 | 1.9046e-07 | -1.7825e-07 | 0.003878 | 0.003878 | 0.003878 | 0.97185 | -0.21641 | 0.97193 | -0.21581 | 1.4363
36 | 0.00029315 | 7.2823e-05 | -0.00029314 | -7.3469e-05 | 6.6069e-09 | -6.464e-07 | 0.00044906 | 0.0004493 | 0.0004493 | 0.97088 | -0.22397 | 0.97086 | -0.22414 | 0.16641
37 | 0.0010828 | 0.00026362 | -0.0010828 | -0.00026415 | 7.858e-08 | -5.3653e-07 | 0.0016571 | 0.0016573 | 0.0016573 | 0.9707 | -0.22537 | 0.97063 | -0.22592 | 0.61383
38 | 9.8665e-05 | 1.3752e-05 | -9.8663e-05 | -1.5519e-05 | 1.9596e-09 | -1.7669e-06 | 0.00014807 | 0.00014845 | 0.00014845 | 0.97109 | -0.22258 | 0.97107 | -0.22284 | 0.054983
39 | -0.0020457 | -0.00048914 | 0.0020459 | 0.00048871 | 2.5712e-07 | -4.3357e-07 | 0.0031103 | 0.0031102 | 0.0031103 | 0.97607 | -0.17575 | 0.9762 | -0.17476 | 1.152
40 | -0.00022224 | -5.5699e-05 | 0.00022225 | 5.3644e-05 | 1.1271e-08 | -2.0547e-06 | 0.00033513 | 0.00033441 | 0.00033513 | 0.98677 | -0.096314 | 0.98682 | -0.095934 | 0.12412
41 | -0.00022225 | -5.3644e-05 | 0.00022225 | 5.3324e-05 | 1.7508e-09 | -3.1997e-07 | 0.00033441 | 0.0003343 | 0.00033441 | 0.98682 | -0.095934 | 0.98683 | -0.095872 | 0.12386
42 | -0.011092 | -0.0027416 | 0.011099 | 0.0027437 | 7.0359e-06 | 2.19e-06 | 0.016712 | 0.016712 | 0.016712 | 0.98683 | -0.095872 | 0.98748 | -0.091167 | 6.1896
43 | 0.01087 | 0.0026882 | -0.010865 | -0.0026867 | 5.1043e-06 | 1.5738e-06 | 0.016378 | 0.016378 | 0.016378 | 0.98683 | -0.095872 | 0.98635 | -0.099355 | 6.0659
44 | -0.011186 | -0.0027654 | 0.011186 | 0.0027655 | 2.7402e-07 | 8.5588e-08 | 0.016842 | 0.016842 | 0.016842 | 0.98748 | -0.091167 | 0.9875 | -0.090985 | 6.2378
45 | 0.010234 | 0.0025287 | -0.010208 | -0.0025207 | 2.649e-05 | 7.9178e-06 | 0.015427 | 0.015428 | 0.015428 | 0.98635 | -0.099355 | 0.98372 | -0.11861 | 5.7139
46 | -0.00254 | -0.00060618 | 0.0025414 | 0.00060486 | 1.4077e-06 | -1.319e-06 | 0.003878 | 0.0038773 | 0.003878 | 0.97193 | -0.21581 | 0.97248 | -0.21142 | 1.4363
47 | -9.9914e-05 | -2.5041e-05 | 9.9917e-05 | 2.2086e-05 | 3.2129e-09 | -2.9546e-06 | 0.00015017 | 0.00014918 | 0.00015017 | 0.99001 | -0.074739 | 0.99005 | -0.07448 | 0.05562
48 | 7.7175e-05 | 1.5064e-05 | -7.7173e-05 | -1.7458e-05 | 1.536e-09 | -2.3936e-06 | 0.00011464 | 0.00011535 | 0.00011535 | 0.99005 | -0.07448 | 0.99002 | -0.074669 | 0.042724
49 | -0.00017709 | -3.715e-05 | 0.0001771 | 3.4361e-05 | 9.4012e-09 | -2.7892e-06 | 0.0002638 | 0.00026299 | 0.0002638 | 0.99005 | -0.07448 | 0.9901 | -0.073946 | 0.097704
50 | 7.7173e-05 | 1.7458e-05 | -7.7172e-05 | -1.9341e-05 | 1.2232e-09 | -1.8835e-06 | 0.00011535 | 0.00011599 | 0.00011599 | 0.99002 | -0.074669 | 0.99001 | -0.074795 | 0.04296
51 | -0.00049953 | -0.00011517 | 0.00049955 | 0.00011476 | 1.1357e-08 | -4.1483e-07 | 0.00074733 | 0.00074719 | 0.00074733 | 0.9901 | -0.073946 | 0.99012 | -0.073755 | 0.27679
52 | -0.00055444 | -0.00012851 | 0.0005545 | 0.00012685 | 5.6316e-08 | -1.6659e-06 | 0.00082968 | 0.00082913 | 0.00082968 | 0.99012 | -0.073755 | 0.99023 | -0.072902 | 0.30729
53 | 0.0034082 | 0.00082496 | -0.0034078 | -0.00082511 | 4.1052e-07 | -1.4975e-07 | 0.0051775 | 0.0051776 | 0.0051776 | 0.97757 | -0.16398 | 0.97745 | -0.16491 | 1.9176
54 | -0.0035759 | -0.00086698 | 0.0035759 | 0.00086697 | 4.7378e-08 | -1.403e-08 | 0.0054327 | 0.0054327 | 0.0054327 | 0.97757 | -0.16398 | 0.97758 | -0.16388 | 2.0121
55 | 0.0020485 | 0.00048443 | -0.0020481 | -0.00048505 | 3.6358e-07 | -6.1583e-07 | 0.0031084 | 0.0031086 | 0.0031086 | 0.97745 | -0.16491 | 0.97727 | -0.16634 | 1.1513
56 | -0.0039774 | -0.00096759 | 0.0039777 | 0.00096755 | 2.6159e-07 | -4.3287e-08 | 0.0060438 | 0.0060438 | 0.0060438 | 0.97758 | -0.16388 | 0.97765 | -0.16338 | 2.2385
57 | 0.0020481 | 0.00048505 | -0.0020459 | -0.00048871 | 2.1673e-06 | -3.6626e-06 | 0.0031086 | 0.0031102 | 0.0031102 | 0.97727 | -0.16634 | 0.9762 | -0.17476 | 1.1519
58 | 0.004631 | 0.0011513 | -0.00463 | -0.0011513 | 9.5742e-07 | -1.9296e-08 | 0.0070452 | 0.0070453 | 0.0070453 | 0.97765 | -0.16338 | 0.97744 | -0.16489 | 2.6094
59 | -0.0086086 | -0.0021189 | 0.0086127 | 0.0021199 | 4.0581e-06 | 1.0846e-06 | 0.013089 | 0.013089 | 0.013089 | 0.97765 | -0.16338 | 0.97812 | -0.15985 | 4.8477
60 | 0.00463 | 0.0011513 | -0.0046293 | -0.0011513 | 6.4705e-07 | -1.2938e-08 | 0.0070453 | 0.0070454 | 0.0070454 | 0.97744 | -0.16489 | 0.9773 | -0.16592 | 2.6094
61 | -0.0086127 | -0.0021199 | 0.0086189 | 0.0021216 | 6.2234e-06 | 1.6624e-06 | 0.013089 | 0.013088 | 0.013089 | 0.97812 | -0.15985 | 0.97885 | -0.15445 | 4.8477
62 | 0.00025304 | 6.3312e-05 | -0.00025304 | -6.3419e-05 | 7.686e-10 | -1.0638e-07 | 0.00038279 | 0.00038283 | 0.00038283 | 0.98356 | -0.11972 | 0.98356 | -0.11975 | 0.14179
63 | -0.00080784 | -0.00020236 | 0.00080786 | 0.00020208 | 2.1148e-08 | -2.7988e-07 | 0.0012221 | 0.001222 | 0.0012221 | 0.98356 | -0.11972 | 0.98359 | -0.11953 | 0.45264
64 | -0.010207 | -0.0025204 | 0.010208 | 0.0025207 | 1.2649e-06 | 3.784e-07 | 0.015428 | 0.015428 | 0.015428 | 0.98359 | -0.11953 | 0.98372 | -0.11861 | 5.7139
65 | 0.0093987 | 0.0023183 | -0.009397 | -0.0023178 | 1.7346e-06 | 4.9235e-07 | 0.014206 | 0.014206 | 0.014206 | 0.98359 | -0.11953 | 0.9834 | -0.12091 | 5.2614
66 | 0.0092162 | 0.0022725 | -0.0091804 | -0.0022624 | 3.5857e-05 | 1.005e-05 | 0.013932 | 0.013933 | 0.013933 | 0.9834 | -0.12091 | 0.97946 | -0.14999 | 5.1605
67 | 0.0089099 | 0.0021946 | -0.0089046 | -0.0021932 | 5.3164e-06 | 1.4587e-06 | 0.013522 | 0.013523 | 0.013523 | 0.97946 | -0.14999 | 0.97885 | -0.15445 | 5.0084
68 | 0.004556 | 0.001133 | -0.0045552 | -0.001133 | 8.5826e-07 | -2.8299e-08 | 0.0069338 | 0.0069339 | 0.0069339 | 0.9773 | -0.16592 | 0.97711 | -0.1673 | 2.5681
69 | 0.004469 | 0.0011114 | -0.0044687 | -0.0011114 | 3.291e-07 | -1.616e-08 | 0.0068027 | 0.0068028 | 0.0068028 | 0.97711 | -0.1673 | 0.97703 | -0.16784 | 2.5195
70 | 0.0043543 | 0.0010827 | -0.0043534 | -0.0010828 | 8.8639e-07 | -6.3876e-08 | 0.0066285 | 0.0066287 | 0.0066287 | 0.97703 | -0.16784 | 0.97683 | -0.16933 | 2.4551
71 | 0.0043534 | 0.0010828 | -0.0043531 | -0.0010828 | 3.2137e-07 | -2.3113e-08 | 0.0066287 | 0.0066287 | 0.0066287 | 0.97683 | -0.16933 | 0.97675 | -0.16988 | 2.4551
72 | 0.00095483 | 0.00023209 | -0.00095482 | -0.00023218 | 1.0507e-08 | -9.3429e-08 | 0.0014612 | 0.0014613 | 0.0014613 | 0.97063 | -0.22592 | 0.97062 | -0.22601 | 0.54121
73 | 0.00087741 | 0.00021278 | -0.00087738 | -0.00021311 | 3.1307e-08 | -3.3193e-07 | 0.0013426 | 0.0013427 | 0.0013427 | 0.97062 | -0.22601 | 0.97058 | -0.22628 | 0.4973
74 | 0.0007701 | 0.00018623 | -0.00077003 | -0.00018718 | 6.8357e-08 | -9.4854e-07 | 0.0011782 | 0.0011786 | 0.0011786 | 0.97058 | -0.22628 | 0.97049 | -0.22696 | 0.43652
75 | 0.00060852 | 0.00015055 | -0.00060846 | -0.00015189 | 5.9883e-08 | -1.3383e-06 | 0.00093266 | 0.00093315 | 0.00093315 | 0.97014 | -0.22963 | 0.97004 | -0.23036 | 0.34561
76 | -0.00076976 | -0.00019096 | 0.00076988 | 0.00018925 | 1.2359e-07 | -1.7101e-06 | 0.00118 | 0.0011793 | 0.00118 | 0.97014 | -0.22963 | 0.9703 | -0.22844 | 0.43703
77 | 0.00048491 | 0.00012093 | -0.0004849 | -0.00012114 | 6.0908e-09 | -2.1554e-07 | 0.00074362 | 0.0007437 | 0.0007437 | 0.97004 | -0.23036 | 0.97002 | -0.23045 | 0.27544
78 | -0.00076988 | -0.00018925 | 0.00077003 | 0.00018718 | 1.4997e-07 | -2.0784e-06 | 0.0011793 | 0.0011786 | 0.0011793 | 0.9703 | -0.22844 | 0.97049 | -0.22696 | 0.43679
79 | 0.0003172 | 7.9113e-05 | -0.0003172 | -7.9386e-05 | 3.2777e-09 | -2.727e-07 | 0.00048645 | 0.00048655 | 0.00048655 | 0.97002 | -0.23045 | 0.97001 | -0.23052 | 0.1802
80 | 5.1567e-05 | 1.2813e-05 | -5.1567e-05 | -1.2924e-05 | 3.5254e-11 | -1.1147e-07 | 7.9065e-05 | 7.9105e-05 | 7.9105e-05 | 0.97001 | -0.23052 | 0.97001 | -0.23053 | 0.029298
81 | -0.00036966 | -9.2398e-05 | 0.00036966 | 9.1839e-05 | 8.0942e-09 | -5.5968e-07 | 0.00054998 | 0.00054978 | 0.00054998 | 0.99998 | -0.00015996 | 1 | 0 | 0.2037
82 | 0.00026775 | 6.6859e-05 | -0.00026775 | -6.7105e-05 | 1.8605e-09 | -2.4573e-07 | 0.00039835 | 0.00039843 | 0.00039843 | 0.99998 | -0.00015996 | 0.99997 | -0.00021033 | 0.14757
83 | 0.021911 | 0.0053755 | -0.021892 | -0.0053698 | 1.8716e-05 | 5.7155e-06 | 0.032564 | 0.032564 | 0.032564 | 1 | 0 | 0.99912 | -0.0064337 | 6.0304
84 | 0.00021323 | 4.7882e-05 | -0.00021321 | -5.1573e-05 | 1.7568e-08 | -3.691e-06 | 0.00031544 | 0.00031665 | 0.00031665 | 1 | 0 | 0.99991 | -0.00067782 | 0.11728
85 | 0.021842 | 0.0053572 | -0.02183 | -0.0053536 | 1.1635e-05 | 3.5502e-06 | 0.032489 | 0.03249 | 0.03249 | 0.99912 | -0.0064337 | 0.99857 | -0.010447 | 6.0166
86 | 0.00021321 | 5.1573e-05 | -0.0002132 | -5.3434e-05 | 8.9114e-09 | -1.861e-06 | 0.00031665 | 0.00031729 | 0.00031729 | 0.99991 | -0.00067782 | 0.99987 | -0.00099022 | 0.11752
87 | 0.02183 | 0.0053536 | -0.021824 | -0.0053516 | 6.5003e-06 | 1.9839e-06 | 0.03249 | 0.03249 | 0.03249 | 0.99857 | -0.010447 | 0.99826 | -0.01269 | 6.0166
88 | -0.00014823 | -3.715e-05 | 0.00014824 | 3.1978e-05 | 1.3249e-08 | -5.1714e-06 | 0.00022666 | 0.00022491 | 0.00022666 | 0.97313 | -0.19848 | 0.97322 | -0.19774 | 0.083947
89 | -0.00014824 | -3.1978e-05 | 0.00014824 | 3.083e-05 | 2.9144e-09 | -1.148e-06 | 0.00022491 | 0.00022456 | 0.00022491 | 0.97322 | -0.19774 | 0.97324 | -0.19756 | 0.083301
90 | 0.012066 | 0.0029908 | -0.012058 | -0.0029882 | 8.1268e-06 | 2.6087e-06 | 0.018058 | 0.018058 | 0.018058 | 0.99363 | -0.04663 | 0.99294 | -0.051605 | 6.6883
91 | 0.011644 | 0.0028844 | -0.011584 | -0.0028654 | 5.9886e-05 | 1.8972e-05 | 0.017438 | 0.017439 | 0.017439 | 0.99294 | -0.051605 | 0.98767 | -0.089764 | 6.4589
92 | 0.0043531 | 0.0010828 | -0.0043525 | -0.0010829 | 5.6806e-07 | -4.0794e-08 | 0.0066287 | 0.0066288 | 0.0066288 | 0.97675 | -0.16988 | 0.97662 | -0.17083 | 2.4551
93 | 0.011435 | 0.002828 | -0.011433 | -0.0028275 | 1.8828e-06 | 5.9388e-07 | 0.017215 | 0.017215 | 0.017215 | 0.98767 | -0.089764 | 0.9875 | -0.090985 | 6.3758
94 | 0.004245 | 0.0010559 | -0.0042446 | -0.001056 | 4.6673e-07 | -4.4387e-08 | 0.006465 | 0.0064651 | 0.0064651 | 0.97662 | -0.17083 | 0.97651 | -0.17164 | 2.3945
95 | 0.00094327 | 0.00022372 | -0.00094321 | -0.00022427 | 5.5139e-08 | -5.481e-07 | 0.001413 | 0.0014132 | 0.0014132 | 0.99029 | -0.072435 | 0.99023 | -0.072902 | 0.5234
96 | 0.00096854 | 0.0002398 | -0.0009685 | -0.00024012 | 3.4457e-08 | -3.2284e-07 | 0.0014541 | 0.0014542 | 0.0014542 | 0.99045 | -0.07112 | 0.99041 | -0.071383 | 0.53858
97 | 0.00063261 | 0.00015594 | -0.0006325 | -0.00015852 | 1.1499e-07 | -2.583e-06 | 0.00094953 | 0.00095045 | 0.00095045 | 0.99041 | -0.071383 | 0.99023 | -0.072717 | 0.35202
98 | -0.0025414 | -0.00060486 | 0.0025426 | 0.00060375 | 1.1777e-06 | -1.1056e-06 | 0.0038773 | 0.0038768 | 0.0038773 | 0.97248 | -0.21142 | 0.97295 | -0.20773 | 1.436
99 | 9.8663e-05 | 1.5519e-05 | -9.8658e-05 | -1.9617e-05 | 4.589e-09 | -4.0985e-06 | 0.00014845 | 0.00014952 | 0.00014952 | 0.97107 | -0.22284 | 0.97103 | -0.22338 | 0.055378
100 | 9.8658e-05 | 1.9617e-05 | -9.8654e-05 | -2.3479e-05 | 4.391e-09 | -3.8613e-06 | 0.00014952 | 0.00015075 | 0.00015075 | 0.97103 | -0.22338 | 0.97098 | -0.22378 | 0.055832
101 | 5.6403e-05 | 1.289e-05 | -5.6403e-05 | -1.4136e-05 | 4.6738e-10 | -1.2461e-06 | 8.6006e-05 | 8.6437e-05 | 8.6437e-05 | 0.97098 | -0.22378 | 0.97097 | -0.22385 | 0.032014
102 | -0.0026053 | -0.00061948 | 0.0026055 | 0.00061933 | 1.697e-07 | -1.4875e-07 | 0.0039727 | 0.0039727 | 0.0039727 | 0.97295 | -0.20773 | 0.97301 | -0.20721 | 1.4714
103 | 0.0050647 | 0.0012081 | -0.0050632 | -0.0012081 | 1.5855e-06 | 6.5042e-08 | 0.0076667 | 0.0076669 | 0.0076669 | 0.98026 | -0.15013 | 0.97995 | -0.15261 | 2.8396
104 | -0.0055841 | -0.0013383 | 0.0055856 | 0.0013384 | 1.5378e-06 | 1.5674e-07 | 0.0084551 | 0.0084549 | 0.0084551 | 0.98026 | -0.15013 | 0.98054 | -0.14796 | 3.1315
105 | 0.0047958 | 0.001141 | -0.0047946 | -0.001141 | 1.1876e-06 | 2.0978e-09 | 0.0072609 | 0.0072611 | 0.0072611 | 0.97995 | -0.15261 | 0.9797 | -0.15458 | 2.6893
106 | -0.0061318 | -0.0014674 | 0.0061486 | 0.0014699 | 1.679e-05 | 2.5057e-06 | 0.009281 | 0.0092797 | 0.009281 | 0.98054 | -0.14796 | 0.98332 | -0.12641 | 3.4374
107 | 0.0005462 | 0.00012894 | -0.000546 | -0.00013472 | 1.9848e-07 | -5.7863e-06 | 0.00082611 | 0.00082813 | 0.00082813 | 0.98054 | -0.14796 | 0.98018 | -0.15078 | 0.30672
108 | 0.0045298 | 0.0010747 | -0.0045206 | -0.0010751 | 9.1564e-06 | -3.9689e-07 | 0.0068589 | 0.0068603 | 0.0068603 | 0.9797 | -0.15458 | 0.97765 | -0.17072 | 2.5408
109 | 0.000546 | 0.00013472 | -0.00054596 | -0.0001359 | 4.0382e-08 | -1.1731e-06 | 0.00082813 | 0.00082855 | 0.00082855 | 0.98018 | -0.15078 | 0.9801 | -0.15133 | 0.30687
110 | 3.9e-05 | 3.9403e-06 | -3.8999e-05 | -8.7387e-06 | 8.126e-10 | -4.7983e-06 | 5.7871e-05 | 5.9006e-05 | 5.9006e-05 | 0.97765 | -0.17072 | 0.97763 | -0.17098 | 0.021854
111 | 0.0044816 | 0.0010711 | -0.0044785 | -0.0010713 | 3.1769e-06 | -1.5646e-07 | 0.0068029 | 0.0068034 | 0.0068034 | 0.97765 | -0.17072 | 0.97694 | -0.17631 | 2.5198
112 | 3.8999e-05 | 8.7387e-06 | -3.8999e-05 | -9.774e-06 | 1.8045e-10 | -1.0353e-06 | 5.9006e-05 | 5.9359e-05 | 5.9359e-05 | 0.97763 | -0.17098 | 0.97763 | -0.17101 | 0.021985
113 | 0.00016936 | 4.1561e-05 | -0.00016936 | -4.2224e-05 | 2.2002e-09 | -6.6361e-07 | 0.00025764 | 0.00025788 | 0.00025788 | 0.97694 | -0.17631 | 0.97692 | -0.17641 | 0.095511
114 | 0.00010487 | 2.6095e-05 | -0.00010487 | -2.6282e-05 | 2.3787e-10 | -1.8706e-07 | 0.00015966 | 0.00015973 | 0.00015973 | 0.97694 | -0.17631 | 0.97693 | -0.17633 | 0.059159
115 | 0.0042042 | 0.0010036 | -0.0042036 | -0.0010037 | 6.0381e-07 | -6.4806e-08 | 0.0063861 | 0.0063862 | 0.0063862 | 0.97694 | -0.17631 | 0.97679 | -0.17745 | 2.3653
116 | 9.8111e-05 | 2.4368e-05 | -9.8111e-05 | -2.4589e-05 | 2.4552e-10 | -2.2062e-07 | 0.00014936 | 0.00014944 | 0.00014944 | 0.97692 | -0.17641 | 0.97692 | -0.17642 | 0.055348
117 | 0.0037353 | 0.00088632 | -0.0037282 | -0.000888 | 7.1092e-06 | -1.6874e-06 | 0.0056728 | 0.0056743 | 0.0056743 | 0.97679 | -0.17745 | 0.97487 | -0.19262 | 2.1016
118 | -0.0028562 | -0.00068217 | 0.0028563 | 0.00068209 | 1.2176e-07 | -8.0903e-08 | 0.0043561 | 0.004356 | 0.0043561 | 0.97301 | -0.20721 | 0.97306 | -0.20687 | 1.6134
119 | -0.0029836 | -0.000714 | 0.0029879 | 0.00071154 | 4.2519e-06 | -2.4591e-06 | 0.0045507 | 0.0045493 | 0.0045507 | 0.97306 | -0.20687 | 0.97449 | -0.19561 | 1.6854
120 | -0.0029879 | -0.00071154 | 0.0029882 | 0.00071133 | 3.6365e-07 | -2.11e-07 | 0.0045493 | 0.0045492 | 0.0045493 | 0.97449 | -0.19561 | 0.97461 | -0.19464 | 1.6849
121 | -0.0031752 | -0.00075817 | 0.0031754 | 0.00075806 | 2.3829e-07 | -1.1197e-07 | 0.0048346 | 0.0048345 | 0.0048346 | 0.97461 | -0.19464 | 0.97469 | -0.19405 | 1.7906
122 | -0.0032818 | -0.00078472 | 0.0032818 | 0.00078471 | 2.0762e-08 | -8.6231e-09 | 0.0049969 | 0.0049969 | 0.0049969 | 0.97469 | -0.19405 | 0.97469 | -0.194 | 1.8507
123 | -0.0035839 | -0.00086043 | 0.0035845 | 0.00086025 | 6.3132e-07 | -1.8056e-07 | 0.005458 | 0.0054579 | 0.005458 | 0.97469 | -0.194 | 0.97487 | -0.19262 | 2.0215
124 | 0.00014363 | 2.7756e-05 | -0.00014362 | -3.1404e-05 | 8.6152e-09 | -3.648e-06 | 0.00021659 | 0.00021768 | 0.00021768 | 0.97487 | -0.19262 | 0.97481 | -0.19321 | 0.080624
125 | 6.8776e-05 | 1.2646e-05 | -6.8774e-05 | -1.7236e-05 | 2.496e-09 | -4.5907e-06 | 0.00010354 | 0.00010498 | 0.00010498 | 0.97481 | -0.19321 | 0.97477 | -0.19354 | 0.038883
126 | 0.00039158 | 9.7207e-05 | -0.00039156 | -9.8135e-05 | 1.6341e-08 | -9.2795e-07 | 0.00059418 | 0.00059451 | 0.00059451 | 0.9801 | -0.15133 | 0.98006 | -0.15163 | 0.22019

## res_trafo
| p_hv_mw | q_hv_mvar | p_lv_mw | q_lv_mvar | pl_mw | ql_mvar | i_hv_ka | i_lv_ka | vm_hv_pu | va_hv_degree | vm_lv_pu | va_lv_degree | loading_percent
0 | 2.5187e-16 | 8.8016e-16 | 0.00079998 | 7.4552e-08 | 0.00079998 | 7.4552e-08 | 2.6429e-17 | 0.0011547 | 0.99998 | 149.9947 | 1 | 0 | 0.31999

## res_ext_grid
| p_mw | q_mvar
0 | 0.023294 | 0.0055153

## res_load
| p_mw | q_mvar
0 | 0.000995 | 0.00024937
1 | 0.0025739 | 0.00064508
2 | 0.00013093 | 3.2814e-05
3 | 0.00037453 | 9.3867e-05
4 | 0.00011075 | 2.7755e-05
5 | 6.0903e-05 | 1.5264e-05
6 | 0.00016731 | 4.1931e-05
7 | 0.00011574 | 2.9008e-05
8 | 0.00012351 | 3.0953e-05
9 | 0.00016212 | 4.0632e-05
10 | 0.00012586 | 3.1543e-05
11 | 0.00075575 | 0.00018941
12 | 9.5971e-05 | 2.4053e-05
13 | 0.00010509 | 2.6338e-05
14 | 4.2379e-05 | 1.0621e-05
15 | 0.00011146 | 2.7935e-05
16 | 0.00018641 | 4.6718e-05
17 | 0.00011578 | 2.9018e-05
18 | 0.00011124 | 2.7879e-05
19 | 0.00029136 | 7.3022e-05
20 | 9.9065e-05 | 2.4828e-05
21 | 0.0001082 | 2.7118e-05
22 | 0.00022224 | 5.5699e-05
23 | 8.6462e-05 | 2.1669e-05
24 | 0.00063042 | 0.000158
25 | 9.9914e-05 | 2.5041e-05
26 | 0.00032243 | 8.0809e-05
27 | 7.7172e-05 | 1.9341e-05
28 | 5.4899e-05 | 1.3759e-05
29 | 0.00016768 | 4.2025e-05
30 | 0.0013593 | 0.00034068
31 | 0.00040149 | 0.00010062
32 | 0.00055479 | 0.00013904
33 | 0.00025304 | 6.3419e-05
34 | 0.0001808 | 4.5314e-05
35 | 0.00027048 | 6.7789e-05
36 | 7.3304e-05 | 1.8372e-05
37 | 8.6145e-05 | 2.159e-05
38 | 0.00011441 | 2.8674e-05
39 | 0.00028564 | 7.1588e-05
40 | 0.00012793 | 3.2063e-05
41 | 7.7407e-05 | 1.94e-05
42 | 0.00010728 | 2.6886e-05
43 | 0.00029314 | 7.3469e-05
44 | 0.00016124 | 4.041e-05
45 | 0.00012356 | 3.0966e-05
46 | 0.0001677 | 4.203e-05
47 | 0.00026563 | 6.6573e-05
48 | 0.0001019 | 2.5539e-05
49 | 0.00026775 | 6.7105e-05
50 | 5.0226e-05 | 1.2588e-05
51 | 0.0002132 | 5.3434e-05
52 | 0.00014823 | 3.715e-05
53 | 0.00048708 | 0.00012207
54 | 0.00041423 | 0.00010382
55 | 0.00014909 | 3.7366e-05
56 | 0.00024719 | 6.195e-05
57 | 0.0001075 | 2.6942e-05
58 | 0.00053028 | 0.0001329
59 | 8.913e-05 | 2.2338e-05
60 | 0.00038871 | 9.742e-05
61 | 0.00033589 | 8.4182e-05
62 | 0.0006325 | 0.00015852
63 | 0.00034334 | 8.6048e-05
64 | 0.0003015 | 7.5563e-05
65 | 5.1567e-05 | 1.2924e-05
66 | 4.2251e-05 | 1.0589e-05
67 | 6.2747e-05 | 1.5726e-05
68 | 0.00051936 | 0.00013017
69 | 0.00026738 | 6.7013e-05
70 | 0.00026479 | 6.6362e-05
71 | 3.8999e-05 | 9.774e-06
72 | 7.1246e-05 | 1.7856e-05
73 | 0.00010487 | 2.6282e-05
74 | 0.00046835 | 0.00011738
75 | 0.00025074 | 6.284e-05
76 | 0.0001273 | 3.1905e-05
77 | 0.00018693 | 4.685e-05
78 | 0.00010637 | 2.6659e-05
79 | 0.00030211 | 7.5715e-05
80 | 7.4848e-05 | 1.8759e-05
81 | 6.8774e-05 | 1.7236e-05
82 | 9.8111e-05 | 2.4589e-05
83 | 0.00015438 | 3.869e-05
84 | 0.00039156 | 9.8135e-05
85 | 5.6403e-05 | 1.4136e-05

## dtypes
| element | column | dtype
0 | bus | name | object
1 | bus | vn_kv | float64
2 | bus | type | object
3 | bus | zone | object
4 | bus | in_service | bool
5 | load | name | object
6 | load | bus | uint32
7 | load | p_mw | float64
8 | load | q_mvar | float64
9 | load | const_z_percent | float64
10 | load | const_i_percent | float64
11 | load | sn_mva | float64
12 | load | scaling | float64
13 | load | in_service | bool
14 | load | type | object
15 | ext_grid | name | object
16 | ext_grid | bus | uint32
17 | ext_grid | vm_pu | float64
18 | ext_grid | va_degree | float64
19 | ext_grid | slack_weight | float64
20 | ext_grid | in_service | bool
21 | line | name | object
22 | line | std_type | object
23 | line | from_bus | uint32
24 | line | to_bus | uint32
25 | line | length_km | float64
26 | line | r_ohm_per_km | float64
27 | line | x_ohm_per_km | float64
28 | line | c_nf_per_km | float64
29 | line | g_us_per_km | float64
30 | line | max_i_ka | float64
31 | line | df | float64
32 | line | parallel | uint32
33 | line | type | object
34 | line | in_service | bool
35 | trafo | name | object
36 | trafo | std_type | object
37 | trafo | hv_bus | uint32
38 | trafo | lv_bus | uint32
39 | trafo | sn_mva | float64
40 | trafo | vn_hv_kv | float64
41 | trafo | vn_lv_kv | float64
42 | trafo | vk_percent | float64
43 | trafo | vkr_percent | float64
44 | trafo | pfe_kw | float64
45 | trafo | i0_percent | float64
46 | trafo | shift_degree | float64
47 | trafo | tap_side | object
48 | trafo | tap_neutral | int32
49 | trafo | tap_min | int32
50 | trafo | tap_max | int32
51 | trafo | tap_step_percent | float64
52 | trafo | tap_step_degree | float64
53 | trafo | tap_pos | int32
54 | trafo | tap_phase_shifter | bool
55 | trafo | parallel | uint32
56 | trafo | df | float64
57 | trafo | in_service | bool
58 | line_geodata | coords | object
59 | bus_geodata | x | float64
60 | bus_geodata | y | float64
61 | bus_geodata | coords | object
62 | res_bus | vm_pu | float64
63 | res_bus | va_degree | float64
64 | res_bus | p_mw | float64
65 | res_bus | q_mvar | float64
66 | res_line | p_from_mw | float64
67 | res_line | q_from_mvar | float64
68 | res_line | p_to_mw | float64
69 | res_line | q_to_mvar | float64
70 | res_line | pl_mw | float64
71 | res_line | ql_mvar | float64
72 | res_line | i_from_ka | float64
73 | res_line | i_to_ka | float64
74 | res_line | i_ka | float64
75 | res_line | vm_from_pu | float64
76 | res_line | va_from_degree | float64
77 | res_line | vm_to_pu | float64
78 | res_line | va_to_degree | float64
79 | res_line | loading_percent | float64
80 | res_trafo | p_hv_mw | float64
81 | res_trafo | q_hv_mvar | float64
82 | res_trafo | p_lv_mw | float64
83 | res_trafo | q_lv_mvar | float64
84 | res_trafo | pl_mw | float64
85 | res_trafo | ql_mvar | float64
86 | res_trafo | i_hv_ka | float64
87 | res_trafo | i_lv_ka | float64
88 | res_trafo | vm_hv_pu | float64
89 | res_trafo | va_hv_degree | float64
90 | res_trafo | vm_lv_pu | float64
91 | res_trafo | va_lv_degree | float64
92 | res_trafo | loading_percent | float64
93 | res_ext_grid | p_mw | float64
94 | res_ext_grid | q_mvar | float64
95 | res_load | p_mw | float64
96 | res_load | q_mvar | float64

## parameters
| version | format_version | converged | OPF_converged | name | f_hz | sn_mva
0 | 2.14.6 | 2.14.0 | TRUE | FALSE |  | 50 | 1