## bus
| name | vn_kv | type | zone | in_service
0 | bus_LV_1002-8_0_4_node_0 | 0.4 | n |  | TRUE
1 | bus_LV_1002-8_0_4_node_1 | 0.4 | n |  | TRUE
2 | bus_LV_1002-8_0_4_node_2 | 0.4 | n |  | TRUE
3 | bus_LV_1002-8_0_4_node_3 | 0.4 | n |  | TRUE
4 | bus_LV_1002-8_0_4_node_4 | 0.4 | n |  | TRUE
5 | bus_LV_1002-8_0_4_node_5 | 0.4 | n |  | TRUE
6 | bus_LV_1002-8_0_4_node_6 | 0.4 | n |  | TRUE
7 | bus_LV_1002-8_0_4_node_150 | 0.4 | n |  | TRUE
8 | bus_LV_1002-8_0_4_node_149 | 0.4 | n |  | TRUE
9 | bus_LV_1002-8_0_4_node_88 | 0.4 | n |  | TRUE
10 | bus_LV_1002-8_0_4_node_40 | 0.4 | n |  | TRUE
11 | bus_LV_1002-8_0_4_node_148 | 0.4 | n |  | TRUE
12 | bus_LV_1002-8_0_4_node_32 | 0.4 | n |  | TRUE
13 | bus_LV_1002-8_0_4_node_15 | 0.4 | n |  | TRUE
14 | bus_LV_1002-8_0_4_node_22 | 0.4 | n |  | TRUE
15 | bus_LV_1002-8_0_4_node_38 | 0.4 | n |  | TRUE
16 | bus_LV_1002-8_0_4_node_33 | 0.4 | n |  | TRUE
17 | bus_LV_1002-8_0_4_node_16 | 0.4 | n |  | TRUE
18 | bus_LV_1002-8_0_4_node_20 | 0.4 | n |  | TRUE
19 | bus_LV_1002-8_0_4_node_52 | 0.4 | n |  | TRUE
20 | bus_LV_1002-8_0_4_node_50 | 0.4 | n |  | TRUE
21 | bus_LV_1002-8_0_4_node_7 | 0.4 | n |  | TRUE
22 | bus_LV_1002-8_0_4_node_8 | 0.4 | n |  | TRUE
23 | bus_LV_1002-8_0_4_node_9 | 0.4 | n |  | TRUE
24 | bus_LV_1002-8_0_4_node_10 | 0.4 | n |  | TRUE
25 | bus_LV_1002-8_0_4_node_11 | 0.4 | n |  | TRUE
26 | bus_LV_1002-8_0_4_node_12 | 0.4 | n |  | TRUE
27 | bus_LV_1002-8_0_4_node_34 | 0.4 | n |  | TRUE
28 | bus_LV_1002-8_0_4_node_44 | 0.4 | n |  | TRUE
29 | bus_LV_1002-8_0_4_node_43 | 0.4 | n |  | TRUE
30 | bus_LV_1002-8_0_4_node_37 | 0.4 | n |  | TRUE
31 | bus_LV_1002-8_0_4_node_35 | 0.4 | n |  | TRUE
32 | bus_LV_1002-8_0_4_node_18 | 0.4 | n |  | TRUE
33 | bus_LV_1002-8_0_4_node_45 | 0.4 | n |  | TRUE
34 | bus_LV_1002-8_0_4_node_42 | 0.4 | n |  | TRUE
35 | bus_LV_1002-8_0_4_node_31 | 0.4 | n |  | TRUE
36 | bus_LV_1002-8_0_4_node_13 | 0.4 | n |  | TRUE
37 | bus_LV_1002-8_0_4_node_14 | 0.4 | n |  | TRUE
38 | bus_LV_1002-8_0_4_node_17 | 0.4 | n |  | TRUE
39 | bus_LV_1002-8_0_4_node_26 | 0.4 | n |  | TRUE
40 | bus_LV_1002-8_0_4_node_23 | 0.4 | n |  | TRUE
41 | bus_LV_1002-8_0_4_node_139 | 0.4 | n |  | TRUE
42 | bus_LV_1002-8_0_4_node_25 | 0.4 | n |  | TRUE
43 | bus_LV_1002-8_0_4_node_113 | 0.4 | n |  | TRUE
44 | bus_LV_1002-8_0_4_node_24 | 0.4 | n |  | TRUE
45 | bus_LV_1002-8_0_4_node_19 | 0.4 | n |  | TRUE
46 | bus_LV_1002-8_0_4_node_21 | 0.4 | n |  | TRUE
47 | bus_LV_1002-8_0_4_node_114 | 0.4 | n |  | TRUE
48 | bus_LV_1002-8_0_4_node_111 | 0.4 | n |  | TRUE
49 | bus_LV_1002-8_0_4_node_27 | 0.4 | n |  | TRUE
50 | bus_LV_1002-8_0_4_node_28 | 0.4 | n |  | TRUE
51 | bus_LV_1002-8_0_4_node_29 | 0.4 | n |  | TRUE
52 | bus_LV_1002-8_0_4_node_30 | 0.4 | n |  | TRUE
53 | bus_LV_1002-8_0_4_node_39 | 0.4 | n |  | TRUE
54 | bus_LV_1002-8_0_4_node_41 | 0.4 | n |  | TRUE
55 | bus_LV_1002-8_0_4_node_146 | 0.4 | n |  | TRUE
56 | bus_LV_1002-8_0_4_node_46 | 0.4 | n |  | TRUE
57 | bus_LV_1002-8_0_4_node_47 | 0.4 | n |  | TRUE
58 | bus_LV_1002-8_0_4_node_55 | 0.4 | n |  | TRUE
59 | bus_LV_1002-8_0_4_node_59 | 0.4 | n |  | TRUE
60 | bus_LV_1002-8_0_4_node_48 | 0.4 | n |  | TRUE
61 | bus_LV_1002-8_0_4_node_54 | 0.4 | n |  | TRUE
62 | bus_LV_1002-8_0_4_node_57 | 0.4 | n |  | TRUE
63 | bus_LV_1002-8_0_4_node_49 | 0.4 | n |  | TRUE
64 | bus_LV_1002-8_0_4_node_166 | 0.4 | n |  | TRUE
65 | bus_LV_1002-8_0_4_node_167 | 0.4 | n |  | TRUE
66 | bus_LV_1002-8_0_4_node_51 | 0.4 | n |  | TRUE
67 | bus_LV_1002-8_0_4_node_53 | 0.4 | n |  | TRUE
68 | bus_LV_1002-8_0_4_node_56 | 0.4 | n |  | TRUE
69 | bus_LV_1002-8_0_4_node_58 | 0.4 | n |  | TRUE
70 | bus_LV_1002-8_0_4_node_60 | 0.4 | n |  | TRUE
71 | bus_LV_1002-8_0_4_node_61 | 0.4 | n |  | TRUE
72 | bus_LV_1002-8_0_4_node_62 | 0.4 | n |  | TRUE
73 | bus_LV_1002-8_0_4_node_63 | 0.4 | n |  | TRUE
74 | bus_LV_1002-8_0_4_node_64 | 0.4 | n |  | TRUE
75 | bus_LV_1002-8_0_4_node_65 | 0.4 | n |  | TRUE
76 | bus_LV_1002-8_0_4_node_66 | 0.4 | n |  | TRUE
77 | bus_LV_1002-8_0_4_node_73 | 0.4 | n |  | TRUE
78 | bus_LV_1002-8_0_4_node_74 | 0.4 | n |  | TRUE
79 | bus_LV_1002-8_0_4_node_75 | 0.4 | n |  | TRUE
80 | bus_LV_1002-8_0_4_node_72 | 0.4 | n |  | TRUE
81 | bus_LV_1002-8_0_4_node_86 | 0.4 | n |  | TRUE
82 | bus_LV_1002-8_0_4_node_67 | 0.4 | n |  | TRUE
83 | bus_LV_1002-8_0_4_node_68 | 0.4 | n |  | TRUE
84 | bus_LV_1002-8_0_4_node_69 | 0.4 | n |  | TRUE
85 | bus_LV_1002-8_0_4_node_70 | 0.4 | n |  | TRUE
86 | bus_LV_1002-8_0_4_node_71 | 0.4 | n |  | TRUE
87 | bus_LV_1002-8_0_4_node_76 | 0.4 | n |  | TRUE
88 | bus_LV_1002-8_0_4_node_85 | 0.4 | n |  | TRUE
89 | bus_LV_1002-8_0_4_node_77 | 0.4 | n |  | TRUE
90 | bus_LV_1002-8_0_4_node_78 | 0.4 | n |  | TRUE
91 | bus_LV_1002-8_0_4_node_79 | 0.4 | n |  | TRUE
92 | bus_LV_1002-8_0_4_node_80 | 0.4 | n |  | TRUE
93 | bus_LV_1002-8_0_4_node_82 | 0.4 | n |  | TRUE
94 | bus_LV_1002-8_0_4_node_81 | 0.4 | n |  | TRUE
95 | bus_LV_1002-8_0_4_node_83 | 0.4 | n |  | TRUE
96 | bus_LV_1002-8_0_4_node_89 | 0.4 | n |  | TRUE
97 | bus_LV_1002-8_0_4_node_90 | 0.4 | n |  | TRUE
98 | bus_LV_1002-8_0_4_node_163 | 0.4 | n |  | TRUE
99 | bus_LV_1002-8_0_4_node_87 | 0.4 | n |  | TRUE
100 | bus_LV_1002-8_0_4_node_151 | 0.4 | n |  | TRUE
101 | bus_LV_1002-8_0_4_node_152 | 0.4 | n |  | TRUE
102 | bus_LV_1002-8_0_4_node_91 | 0.4 | n |  | TRUE
103 | bus_LV_1002-8_0_4_node_161 | 0.4 | n |  | TRUE
104 | bus_LV_1002-8_0_4_node_156 | 0.4 | n |  | TRUE
105 | bus_LV_1002-8_0_4_node_170 | 0.4 | n |  | TRUE
106 | bus_LV_1002-8_0_4_node_154 | 0.4 | n |  | TRUE
107 | bus_LV_1002-8_0_4_node_93 | 0.4 | n |  | TRUE
108 | bus_LV_1002-8_0_4_node_98 | 0.4 | n |  | TRUE
109 | bus_LV_1002-8_0_4_node_99 | 0.4 | n |  | TRUE
110 | bus_LV_1002-8_0_4_node_97 | 0.4 | n |  | TRUE
111 | bus_LV_1002-8_0_4_node_94 | 0.4 | n |  | TRUE
112 | bus_LV_1002-8_0_4_node_95 | 0.4 | n |  | TRUE
113 | bus_LV_1002-8_0_4_node_96 | 0.4 | n |  | TRUE
114 | bus_LV_1002-8_0_4_node_100 | 0.4 | n |  | TRUE
115 | bus_LV_1002-8_0_4_node_101 | 0.4 | n |  | TRUE
116 | bus_LV_1002-8_0_4_node_107 | 0.4 | n |  | TRUE
117 | bus_LV_1002-8_0_4_node_105 | 0.4 | n |  | TRUE
118 | bus_LV_1002-8_0_4_node_102 | 0.4 | n |  | TRUE
119 | bus_LV_1002-8_0_4_node_103 | 0.4 | n |  | TRUE
120 | bus_LV_1002-8_0_4_node_104 | 0.4 | n |  | TRUE
121 | bus_LV_1002-8_0_4_node_106 | 0.4 | n |  | TRUE
122 | bus_LV_1002-8_0_4_node_131 | 0.4 | n |  | TRUE
123 | bus_LV_1002-8_0_4_node_133 | 0.4 | n |  | TRUE
124 | bus_LV_1002-8_0_4_node_132 | 0.4 | n |  | TRUE
125 | bus_LV_1002-8_0_4_node_134 | 0.4 | n |  | TRUE
126 | bus_LV_1002-8_0_4_node_135 | 0.4 | n |  | TRUE
127 | bus_LV_1002-8_0_4_node_137 | 0.4 | n |  | TRUE
128 | bus_LV_1002-8_0_4_node_136 | 0.4 | n |  | TRUE
129 | bus_LV_1002-8_0_4_node_138 | 0.4 | n |  | TRUE
130 | bus_LV_1002-8_0_4_node_109 | 0.4 | n |  | TRUE
131 | bus_LV_1002-8_0_4_node_110 | 0.4 | n |  | TRUE
132 | bus_LV_1002-8_0_4_node_112 | 0.4 | n |  | TRUE
133 | bus_LV_1002-8_0_4_node_172 | 0.4 | n |  | TRUE
134 | bus_LV_1002-8_0_4_node_119 | 0.4 | n |  | TRUE
135 | bus_LV_1002-8_0_4_node_116 | 0.4 | n |  | TRUE
136 | bus_LV_1002-8_0_4_node_117 | 0.4 | n |  | TRUE
137 | bus_LV_1002-8_0_4_node_118 | 0.4 | n |  | TRUE
138 | bus_LV_1002-8_0_4_node_144 | 0.4 | n |  | TRUE
139 | bus_LV_1002-8_0_4_node_115 | 0.4 | n |  | TRUE
140 | bus_LV_1002-8_0_4_node_140 | 0.4 | n |  | TRUE
141 | bus_LV_1002-8_0_4_node_141 | 0.4 | n |  | TRUE
142 | bus_LV_1002-8_0_4_node_143 | 0.4 | n |  | TRUE
143 | bus_LV_1002-8_0_4_node_120 | 0.4 | n |  | TRUE
144 | bus_LV_1002-8_0_4_node_121 | 0.4 | n |  | TRUE
145 | bus_LV_1002-8_0_4_node_122 | 0.4 | n |  | TRUE
146 | bus_LV_1002-8_0_4_node_123 | 0.4 | n |  | TRUE
147 | bus_LV_1002-8_0_4_node_124 | 0.4 | n |  | TRUE
148 | bus_LV_1002-8_0_4_node_125 | 0.4 | n |  | TRUE
149 | bus_LV_1002-8_0_4_node_160 | 0.4 | n |  | TRUE
150 | bus_LV_1002-8_0_4_node_168 | 0.4 | n |  | TRUE
151 | bus_LV_1002-8_0_4_node_129 | 0.4 | n |  | TRUE
152 | bus_LV_1002-8_0_4_node_158 | 0.4 | n |  | TRUE
153 | bus_LV_1002-8_0_4_node_130 | 0.4 | n |  | TRUE
154 | bus_LV_1002-8_0_4_node_126 | 0.4 | n |  | TRUE
155 | bus_LV_1002-8_0_4_node_127 | 0.4 | n |  | TRUE
156 | bus_LV_1002-8_0_4_node_128 | 0.4 | n |  | TRUE
157 | bus_LV_1002-8_0_4_node_169 | 0.4 | n |  | TRUE
158 | bus_LV_1002-8_0_4_node_142 | 0.4 | n |  | TRUE
159 | bus_LV_1002-8_0_4_node_153 | 0.4 | n |  | TRUE
160 | bus_LV_1002-8_0_4_node_155 | 0.4 | n |  | TRUE
161 | bus_LV_1002-8_0_4_node_157 | 0.4 | n |  | TRUE
162 | bus_LV_1002-8_0_4_node_159 | 0.4 | n |  | TRUE
163 | bus_LV_1002-8_0_4_node_171 | 0.4 | n |  | TRUE
164 | bus_LV_1002-8_0_4_node_165 | 0.4 | n |  | TRUE
165 | bus_LV_1002-8_0_4_node_162 | 0.4 | n |  | TRUE
166 | bus_LV_1002-8_0_4_node_164 | 0.4 | n |  | TRUE
167 | bus_MV_125_0_node_23 | 20 | n |  | TRUE

## load
| name | bus | p_mw | q_mvar | const_z_percent | const_i_percent | sn_mva | scaling | in_service | type
0 | LV_1002-8_0_4_load_0 | 0 | 0.0046673 | 0.0011697 | 0 | 0 |  | 1 | TRUE | wye
1 | LV_1002-8_0_4_load_3 | 3 | 0.0012408 | 0.00031098 | 0 | 0 |  | 1 | TRUE | wye
2 | LV_1002-8_0_4_load_4 | 4 | 0.0040867 | 0.0010242 | 0 | 0 |  | 1 | TRUE | wye
3 | LV_1002-8_0_4_load_150 | 7 | 0.0011127 | 0.00027887 | 0 | 0 |  | 1 | TRUE | wye
4 | LV_1002-8_0_4_load_149 | 8 | 0.0028801 | 0.00072182 | 0 | 0 |  | 1 | TRUE | wye
5 | LV_1002-8_0_4_load_40 | 10 | 0.0030834 | 0.00077277 | 0 | 0 |  | 1 | TRUE | wye
6 | LV_1002-8_0_4_load_148 | 11 | 0.006173 | 0.0015471 | 0 | 0 |  | 1 | TRUE | wye
7 | LV_1002-8_0_4_load_32 | 12 | 0.00077616 | 0.00019452 | 0 | 0 |  | 1 | TRUE | wye
8 | LV_1002-8_0_4_load_22 | 14 | 0.0033721 | 0.00084513 | 0 | 0 |  | 1 | TRUE | wye
9 | LV_1002-8_0_4_load_38 | 15 | 0.0046424 | 0.0011635 | 0 | 0 |  | 1 | TRUE | wye
10 | LV_1002-8_0_4_load_33 | 16 | 0.0008726 | 0.00021869 | 0 | 0 |  | 1 | TRUE | wye
11 | LV_1002-8_0_4_load_20 | 18 | 0.0020113 | 0.00050408 | 0 | 0 |  | 1 | TRUE | wye
12 | LV_1002-8_0_4_load_52 | 19 | 0.0014608 | 0.0003661 | 0 | 0 |  | 1 | TRUE | wye
13 | LV_1002-8_0_4_load_50 | 20 | 0.0012862 | 0.00032234 | 0 | 0 |  | 1 | TRUE | wye
14 | LV_1002-8_0_4_load_7 | 21 | 0.0020769 | 0.00052053 | 0 | 0 |  | 1 | TRUE | wye
15 | LV_1002-8_0_4_load_8 | 22 | 0.0016489 | 0.00041325 | 0 | 0 |  | 1 | TRUE | wye
16 | LV_1002-8_0_4_load_10 | 24 | 0.0020883 | 0.00052337 | 0 | 0 |  | 1 | TRUE | wye
17 | LV_1002-8_0_4_load_12 | 26 | 0.0014621 | 0.00036644 | 0 | 0 |  | 1 | TRUE | wye
18 | LV_1002-8_0_4_load_44 | 28 | 0.0016238 | 0.00040696 | 0 | 0 |  | 1 | TRUE | wye
19 | LV_1002-8_0_4_load_43 | 29 | 0.004302 | 0.0010782 | 0 | 0 |  | 1 | TRUE | wye
20 | LV_1002-8_0_4_load_37 | 30 | 0.0028167 | 0.00070593 | 0 | 0 |  | 1 | TRUE | wye
21 | LV_1002-8_0_4_load_18 | 32 | 0.001036 | 0.00025964 | 0 | 0 |  | 1 | TRUE | wye
22 | LV_1002-8_0_4_load_42 | 34 | 0.0029346 | 0.00073548 | 0 | 0 |  | 1 | TRUE | wye
23 | LV_1002-8_0_4_load_31 | 35 | 0.0050501 | 0.0012657 | 0 | 0 |  | 1 | TRUE | wye
24 | LV_1002-8_0_4_load_13 | 36 | 0.0032709 | 0.00081975 | 0 | 0 |  | 1 | TRUE | wye
25 | LV_1002-8_0_4_load_26 | 39 | 0.002434 | 0.00061003 | 0 | 0 |  | 1 | TRUE | wye
26 | LV_1002-8_0_4_load_23 | 40 | 0.0034722 | 0.00087021 | 0 | 0 |  | 1 | TRUE | wye
27 | LV_1002-8_0_4_load_139 | 41 | 0.001145 | 0.00028697 | 0 | 0 |  | 1 | TRUE | wye
28 | LV_1002-8_0_4_load_25 | 42 | 0.0016275 | 0.0004079 | 0 | 0 |  | 1 | TRUE | wye
29 | LV_1002-8_0_4_load_24 | 44 | 0.0023126 | 0.0005796 | 0 | 0 |  | 1 | TRUE | wye
30 | LV_1002-8_0_4_load_19 | 45 | 0.0010063 | 0.0002522 | 0 | 0 |  | 1 | TRUE | wye
31 | LV_1002-8_0_4_load_21 | 46 | 0.0010003 | 0.0002507 | 0 | 0 |  | 1 | TRUE | wye
32 | LV_1002-8_0_4_load_114 | 47 | 0.0021648 | 0.00054256 | 0 | 0 |  | 1 | TRUE | wye
33 | LV_1002-8_0_4_load_111 | 48 | 0.0014701 | 0.00036845 | 0 | 0 |  | 1 | TRUE | wye
34 | LV_1002-8_0_4_load_27 | 49 | 0.0019425 | 0.00048683 | 0 | 0 |  | 1 | TRUE | wye
35 | LV_1002-8_0_4_load_28 | 50 | 0.0051727 | 0.0012964 | 0 | 0 |  | 1 | TRUE | wye
36 | LV_1002-8_0_4_load_29 | 51 | 0.0020611 | 0.00051656 | 0 | 0 |  | 1 | TRUE | wye
37 | LV_1002-8_0_4_load_30 | 52 | 0.0008432 | 0.00021133 | 0 | 0 |  | 1 | TRUE | wye
38 | LV_1002-8_0_4_load_39 | 53 | 0.0010539 | 0.00026412 | 0 | 0 |  | 1 | TRUE | wye
39 | LV_1002-8_0_4_load_41 | 54 | 0.00165 | 0.00041353 | 0 | 0 |  | 1 | TRUE | wye
40 | LV_1002-8_0_4_load_146 | 55 | 0.0020012 | 0.00050154 | 0 | 0 |  | 1 | TRUE | wye
41 | LV_1002-8_0_4_load_47 | 57 | 0.0024802 | 0.00062159 | 0 | 0 |  | 1 | TRUE | wye
42 | LV_1002-8_0_4_load_55 | 58 | 0.0028161 | 0.00070578 | 0 | 0 |  | 1 | TRUE | wye
43 | LV_1002-8_0_4_load_59 | 59 | 0.0030559 | 0.00076587 | 0 | 0 |  | 1 | TRUE | wye
44 | LV_1002-8_0_4_load_48 | 60 | 0.0029468 | 0.00073854 | 0 | 0 |  | 1 | TRUE | wye
45 | LV_1002-8_0_4_load_54 | 61 | 0.00073671 | 0.00018464 | 0 | 0 |  | 1 | TRUE | wye
46 | LV_1002-8_0_4_load_57 | 62 | 0.0011079 | 0.00027767 | 0 | 0 |  | 1 | TRUE | wye
47 | LV_1002-8_0_4_load_49 | 63 | 0.0016613 | 0.00041637 | 0 | 0 |  | 1 | TRUE | wye
48 | LV_1002-8_0_4_load_166 | 64 | 0.0011772 | 0.00029504 | 0 | 0 |  | 1 | TRUE | wye
49 | LV_1002-8_0_4_load_167 | 65 | 0.0007001 | 0.00017546 | 0 | 0 |  | 1 | TRUE | wye
50 | LV_1002-8_0_4_load_51 | 66 | 0.0011909 | 0.00029846 | 0 | 0 |  | 1 | TRUE | wye
51 | LV_1002-8_0_4_load_53 | 67 | 0.00099564 | 0.00024953 | 0 | 0 |  | 1 | TRUE | wye
52 | LV_1002-8_0_4_load_56 | 68 | 0.0011596 | 0.00029063 | 0 | 0 |  | 1 | TRUE | wye
53 | LV_1002-8_0_4_load_58 | 69 | 0.0032483 | 0.00081411 | 0 | 0 |  | 1 | TRUE | wye
54 | LV_1002-8_0_4_load_60 | 70 | 0.0012296 | 0.00030816 | 0 | 0 |  | 1 | TRUE | wye
55 | LV_1002-8_0_4_load_61 | 71 | 0.00096408 | 0.00024162 | 0 | 0 |  | 1 | TRUE | wye
56 | LV_1002-8_0_4_load_62 | 72 | 0.0016415 | 0.00041141 | 0 | 0 |  | 1 | TRUE | wye
57 | LV_1002-8_0_4_load_63 | 73 | 0.0017871 | 0.0004479 | 0 | 0 |  | 1 | TRUE | wye
58 | LV_1002-8_0_4_load_64 | 74 | 0.0022125 | 0.00055451 | 0 | 0 |  | 1 | TRUE | wye
59 | LV_1002-8_0_4_load_65 | 75 | 0.0015564 | 0.00039007 | 0 | 0 |  | 1 | TRUE | wye
60 | LV_1002-8_0_4_load_74 | 78 | 0.00076936 | 0.00019282 | 0 | 0 |  | 1 | TRUE | wye
61 | LV_1002-8_0_4_load_75 | 79 | 0.0008725 | 0.00021867 | 0 | 0 |  | 1 | TRUE | wye
62 | LV_1002-8_0_4_load_72 | 80 | 0.0012797 | 0.00032074 | 0 | 0 |  | 1 | TRUE | wye
63 | LV_1002-8_0_4_load_86 | 81 | 0.004334 | 0.0010862 | 0 | 0 |  | 1 | TRUE | wye
64 | LV_1002-8_0_4_load_67 | 82 | 0.0009517 | 0.00023852 | 0 | 0 |  | 1 | TRUE | wye
65 | LV_1002-8_0_4_load_68 | 83 | 0.00080715 | 0.00020229 | 0 | 0 |  | 1 | TRUE | wye
66 | LV_1002-8_0_4_load_69 | 84 | 0.0014581 | 0.00036544 | 0 | 0 |  | 1 | TRUE | wye
67 | LV_1002-8_0_4_load_70 | 85 | 0.0011488 | 0.00028793 | 0 | 0 |  | 1 | TRUE | wye
68 | LV_1002-8_0_4_load_71 | 86 | 0.0014509 | 0.00036363 | 0 | 0 |  | 1 | TRUE | wye
69 | LV_1002-8_0_4_load_76 | 87 | 0.0018246 | 0.0004573 | 0 | 0 |  | 1 | TRUE | wye
70 | LV_1002-8_0_4_load_85 | 88 | 0.0043412 | 0.001088 | 0 | 0 |  | 1 | TRUE | wye
71 | LV_1002-8_0_4_load_77 | 89 | 0.00070061 | 0.00017559 | 0 | 0 |  | 1 | TRUE | wye
72 | LV_1002-8_0_4_load_78 | 90 | 0.00092585 | 0.00023204 | 0 | 0 |  | 1 | TRUE | wye
73 | LV_1002-8_0_4_load_79 | 91 | 0.00092894 | 0.00023281 | 0 | 0 |  | 1 | TRUE | wye
74 | LV_1002-8_0_4_load_80 | 92 | 0.00052401 | 0.00013133 | 0 | 0 |  | 1 | TRUE | wye
75 | LV_1002-8_0_4_load_82 | 93 | 0.00095151 | 0.00023847 | 0 | 0 |  | 1 | TRUE | wye
76 | LV_1002-8_0_4_load_81 | 94 | 0.00094036 | 0.00023568 | 0 | 0 |  | 1 | TRUE | wye
77 | LV_1002-8_0_4_load_83 | 95 | 0.00096098 | 0.00024084 | 0 | 0 |  | 1 | TRUE | wye
78 | LV_1002-8_0_4_load_89 | 96 | 0.00026135 | 6.5502e-05 | 0 | 0 |  | 1 | TRUE | wye
79 | LV_1002-8_0_4_load_87 | 99 | 0.0019293 | 0.00048353 | 0 | 0 |  | 1 | TRUE | wye
80 | LV_1002-8_0_4_load_151 | 100 | 0.0050738 | 0.0012716 | 0 | 0 |  | 1 | TRUE | wye
81 | LV_1002-8_0_4_load_152 | 101 | 0.0027248 | 0.0006829 | 0 | 0 |  | 1 | TRUE | wye
82 | LV_1002-8_0_4_load_91 | 102 | 0.0008098 | 0.00020296 | 0 | 0 |  | 1 | TRUE | wye
83 | LV_1002-8_0_4_load_161 | 103 | 0.0040297 | 0.0010099 | 0 | 0 |  | 1 | TRUE | wye
84 | LV_1002-8_0_4_load_156 | 104 | 0.00015577 | 3.9041e-05 | 0 | 0 |  | 1 | TRUE | wye
85 | LV_1002-8_0_4_load_170 | 105 | 0.00021374 | 5.3568e-05 | 0 | 0 |  | 1 | TRUE | wye
86 | LV_1002-8_0_4_load_154 | 106 | 0.00014335 | 3.5927e-05 | 0 | 0 |  | 1 | TRUE | wye
87 | LV_1002-8_0_4_load_93 | 107 | 0.00016799 | 4.2102e-05 | 0 | 0 |  | 1 | TRUE | wye
88 | LV_1002-8_0_4_load_98 | 108 | 0.00023675 | 5.9336e-05 | 0 | 0 |  | 1 | TRUE | wye
89 | LV_1002-8_0_4_load_99 | 109 | 0.00011983 | 3.0033e-05 | 0 | 0 |  | 1 | TRUE | wye
90 | LV_1002-8_0_4_load_97 | 110 | 0.00037736 | 9.4574e-05 | 0 | 0 |  | 1 | TRUE | wye
91 | LV_1002-8_0_4_load_96 | 113 | 0.0001011 | 2.5337e-05 | 0 | 0 |  | 1 | TRUE | wye
92 | LV_1002-8_0_4_load_100 | 114 | 0.00013418 | 3.3627e-05 | 0 | 0 |  | 1 | TRUE | wye
93 | LV_1002-8_0_4_load_101 | 115 | 0.00032516 | 8.1492e-05 | 0 | 0 |  | 1 | TRUE | wye
94 | LV_1002-8_0_4_load_107 | 116 | 7.2179e-05 | 1.809e-05 | 0 | 0 |  | 1 | TRUE | wye
95 | LV_1002-8_0_4_load_105 | 117 | 0.00021796 | 5.4625e-05 | 0 | 0 |  | 1 | TRUE | wye
96 | LV_1002-8_0_4_load_102 | 118 | 0.0012711 | 0.00031857 | 0 | 0 |  | 1 | TRUE | wye
97 | LV_1002-8_0_4_load_103 | 119 | 0.00017697 | 4.4352e-05 | 0 | 0 |  | 1 | TRUE | wye
98 | LV_1002-8_0_4_load_104 | 120 | 0.00016088 | 4.0319e-05 | 0 | 0 |  | 1 | TRUE | wye
99 | LV_1002-8_0_4_load_131 | 122 | 0.00025135 | 6.2994e-05 | 0 | 0 |  | 1 | TRUE | wye
100 | LV_1002-8_0_4_load_133 | 123 | 0.00018379 | 4.6062e-05 | 0 | 0 |  | 1 | TRUE | wye
101 | LV_1002-8_0_4_load_134 | 125 | 0.00014038 | 3.5182e-05 | 0 | 0 |  | 1 | TRUE | wye
102 | LV_1002-8_0_4_load_135 | 126 | 0.00011182 | 2.8024e-05 | 0 | 0 |  | 1 | TRUE | wye
103 | LV_1002-8_0_4_load_137 | 127 | 4.6147e-05 | 1.1566e-05 | 0 | 0 |  | 1 | TRUE | wye
104 | LV_1002-8_0_4_load_136 | 128 | 0.00038166 | 9.5654e-05 | 0 | 0 |  | 1 | TRUE | wye
105 | LV_1002-8_0_4_load_138 | 129 | 0.00014256 | 3.5728e-05 | 0 | 0 |  | 1 | TRUE | wye
106 | LV_1002-8_0_4_load_109 | 130 | 0.0013765 | 0.00034498 | 0 | 0 |  | 1 | TRUE | wye
107 | LV_1002-8_0_4_load_110 | 131 | 0.0017087 | 0.00042824 | 0 | 0 |  | 1 | TRUE | wye
108 | LV_1002-8_0_4_load_112 | 132 | 0.0027977 | 0.00070117 | 0 | 0 |  | 1 | TRUE | wye
109 | LV_1002-8_0_4_load_172 | 133 | 0.0025157 | 0.00063048 | 0 | 0 |  | 1 | TRUE | wye
110 | LV_1002-8_0_4_load_116 | 135 | 0.0027409 | 0.00068694 | 0 | 0 |  | 1 | TRUE | wye
111 | LV_1002-8_0_4_load_117 | 136 | 0.0031671 | 0.00079375 | 0 | 0 |  | 1 | TRUE | wye
112 | LV_1002-8_0_4_load_144 | 138 | 0.0013275 | 0.00033271 | 0 | 0 |  | 1 | TRUE | wye
113 | LV_1002-8_0_4_load_115 | 139 | 0.0013338 | 0.00033428 | 0 | 0 |  | 1 | TRUE | wye
114 | LV_1002-8_0_4_load_140 | 140 | 0.010807 | 0.0027084 | 0 | 0 |  | 1 | TRUE | wye
115 | LV_1002-8_0_4_load_143 | 142 | 0.00125 | 0.00031328 | 0 | 0 |  | 1 | TRUE | wye
116 | LV_1002-8_0_4_load_120 | 143 | 0.00011186 | 2.8035e-05 | 0 | 0 |  | 1 | TRUE | wye
117 | LV_1002-8_0_4_load_121 | 144 | 0.00062643 | 0.000157 | 0 | 0 |  | 1 | TRUE | wye
118 | LV_1002-8_0_4_load_122 | 145 | 0.0001584 | 3.9698e-05 | 0 | 0 |  | 1 | TRUE | wye
119 | LV_1002-8_0_4_load_168 | 150 | 0.00011274 | 2.8256e-05 | 0 | 0 |  | 1 | TRUE | wye
120 | LV_1002-8_0_4_load_158 | 152 | 0.00077607 | 0.0001945 | 0 | 0 |  | 1 | TRUE | wye
121 | LV_1002-8_0_4_load_126 | 154 | 0.00014986 | 3.7558e-05 | 0 | 0 |  | 1 | TRUE | wye
122 | LV_1002-8_0_4_load_127 | 155 | 0.00046188 | 0.00011576 | 0 | 0 |  | 1 | TRUE | wye
123 | LV_1002-8_0_4_load_128 | 156 | 0.00038831 | 9.732e-05 | 0 | 0 |  | 1 | TRUE | wye
124 | LV_1002-8_0_4_load_169 | 157 | 0.00018642 | 4.6721e-05 | 0 | 0 |  | 1 | TRUE | wye
125 | LV_1002-8_0_4_load_142 | 158 | 0.0009615 | 0.00024097 | 0 | 0 |  | 1 | TRUE | wye
126 | LV_1002-8_0_4_load_153 | 159 | 0.004441 | 0.001113 | 0 | 0 |  | 1 | TRUE | wye
127 | LV_1002-8_0_4_load_155 | 160 | 8.8413e-05 | 2.2158e-05 | 0 | 0 |  | 1 | TRUE | wye
128 | LV_1002-8_0_4_load_157 | 161 | 0.00062178 | 0.00015583 | 0 | 0 |  | 1 | TRUE | wye
129 | LV_1002-8_0_4_load_159 | 162 | 0.00015045 | 3.7707e-05 | 0 | 0 |  | 1 | TRUE | wye
130 | LV_1002-8_0_4_load_171 | 163 | 0.00026917 | 6.746e-05 | 0 | 0 |  | 1 | TRUE | wye
131 | LV_1002-8_0_4_load_162 | 165 | 0.0019111 | 0.00047896 | 0 | 0 |  | 1 | TRUE | wye
132 | LV_1002-8_0_4_load_164 | 166 | 0.0016529 | 0.00041424 | 0 | 0 |  | 1 | TRUE | wye

## ext_grid
| name | bus | vm_pu | va_degree | slack_weight | in_service
0 |  | 72 | 1 | 0 | 1 | TRUE

## line
| name | std_type | from_bus | to_bus | length_km | r_ohm_per_km | x_ohm_per_km | c_nf_per_km | g_us_per_km | max_i_ka | df | parallel | type | in_service
0 | LV_1002-8_0_4_line_0 | NAYY 4x150 SE | 0 | 1 | 0.038165 | 0.208 | 0.08 | 261 | 0 | 0.27 | 1 | 1 | cs | TRUE
1 | LV_1002-8_0_4_line_1 | NAYY 4x150 SE | 0 | 2 | 0.028726 | 0.208 | 0.08 | 261 | 0 | 0.27 | 1 | 2 | cs | TRUE
2 | LV_1002-8_0_4_line_2 | NAYY 4x150 SE | 1 | 3 | 0.019969 | 0.208 | 0.08 | 261 | 0 | 0.27 | 1 | 1 | cs | TRUE
3 | LV_1002-8_0_4_line_3 | NAYY 4x150 SE | 1 | 4 | 0.010202 | 0.208 | 0.08 | 261 | 0 | 0.27 | 1 | 1 | cs | TRUE
4 | LV_1002-8_0_4_line_4 | NAYY 4x150 SE | 2 | 5 | 0.004373 | 0.208 | 0.08 | 261 | 0 | 0.27 | 1 | 1 | cs | TRUE
5 | LV_1002-8_0_4_line_5 | NAYY 4x150 SE | 2 | 6 | 0.081345 | 0.208 | 0.08 | 261 | 0 | 0.27 | 1 | 2 | cs | TRUE
6 | LV_1002-8_0_4_line_6 | NAYY 4x150 SE | 3 | 10 | 0.0058399 | 0.208 | 0.08 | 261 | 0 | 0.27 | 1 | 1 | cs | TRUE
7 | LV_1002-8_0_4_line_7 | NAYY 4x150 SE | 5 | 12 | 0.0016346 | 0.208 | 0.08 | 261 | 0 | 0.27 | 1 | 1 | cs | TRUE
8 | LV_1002-8_0_4_line_8 | NAYY 4x150 SE | 6 | 13 | 0.04552 | 0.208 | 0.08 | 261 | 0 | 0.27 | 1 | 1 | cs | TRUE
9 | LV_1002-8_0_4_line_9 | NAYY 4x150 SE | 6 | 14 | 0.099593 | 0.208 | 0.08 | 261 | 0 | 0.27 | 1 | 2 | cs | TRUE
10 | LV_1002-8_0_4_line_10 | NAYY 4x150 SE | 7 | 8 | 0.0043513 | 0.208 | 0.08 | 261 | 0 | 0.27 | 1 | 2 | cs | TRUE
11 | LV_1002-8_0_4_line_11 | NAYY 4x150 SE | 7 | 9 | 0.0643 | 0.208 | 0.08 | 261 | 0 | 0.27 | 1 | 2 | cs | TRUE
12 | LV_1002-8_0_4_line_12 | NAYY 4x150 SE | 8 | 11 | 0.035894 | 0.208 | 0.08 | 261 | 0 | 0.27 | 1 | 2 | cs | TRUE
13 | LV_1002-8_0_4_line_13 | NAYY 4x150 SE | 9 | 100 | 0.024515 | 0.208 | 0.08 | 261 | 0 | 0.27 | 1 | 1 | cs | TRUE
14 | LV_1002-8_0_4_line_14 | NAYY 4x150 SE | 9 | 99 | 0.0021849 | 0.208 | 0.08 | 261 | 0 | 0.27 | 1 | 2 | cs | TRUE
15 | LV_1002-8_0_4_line_15 | NAYY 4x150 SE | 10 | 15 | 0.018466 | 0.208 | 0.08 | 261 | 0 | 0.27 | 1 | 1 | cs | TRUE
16 | LV_1002-8_0_4_line_16 | NAYY 4x150 SE | 11 | 45 | 0.15881 | 0.208 | 0.08 | 261 | 0 | 0.27 | 1 | 2 | cs | TRUE
17 | LV_1002-8_0_4_line_17 | NAYY 4x150 SE | 13 | 17 | 0.004426 | 0.208 | 0.08 | 261 | 0 | 0.27 | 1 | 1 | cs | TRUE
18 | LV_1002-8_0_4_line_18 | NAYY 4x150 SE | 14 | 18 | 0.035385 | 0.208 | 0.08 | 261 | 0 | 0.27 | 1 | 2 | cs | TRUE
19 | LV_1002-8_0_4_line_19 | NAYY 4x150 SE | 15 | 53 | 0.007505 | 0.208 | 0.08 | 261 | 0 | 0.27 | 1 | 1 | cs | TRUE
20 | LV_1002-8_0_4_line_20 | NAYY 4x150 SE | 16 | 17 | 0.028212 | 0.208 | 0.08 | 261 | 0 | 0.27 | 1 | 1 | cs | TRUE
21 | LV_1002-8_0_4_line_21 | NAYY 4x150 SE | 17 | 41 | 0.070062 | 0.208 | 0.08 | 261 | 0 | 0.27 | 1 | 1 | cs | TRUE
22 | LV_1002-8_0_4_line_22 | NAYY 4x150 SE | 18 | 45 | 0.079788 | 0.208 | 0.08 | 261 | 0 | 0.27 | 1 | 2 | cs | TRUE
23 | LV_1002-8_0_4_line_23 | NAYY 4x150 SE | 19 | 20 | 0.0049708 | 0.208 | 0.08 | 261 | 0 | 0.27 | 1 | 1 | cs | TRUE
24 | LV_1002-8_0_4_line_24 | NAYY 4x150 SE | 20 | 66 | 0.025238 | 0.208 | 0.08 | 261 | 0 | 0.27 | 1 | 1 | cs | TRUE
25 | LV_1002-8_0_4_line_25 | NAYY 4x150 SE | 21 | 22 | 0.0096317 | 0.208 | 0.08 | 261 | 0 | 0.27 | 1 | 2 | cs | TRUE
26 | LV_1002-8_0_4_line_26 | NAYY 4x150 SE | 21 | 23 | 0.064041 | 0.208 | 0.08 | 261 | 0 | 0.27 | 1 | 2 | cs | TRUE
27 | LV_1002-8_0_4_line_27 | NAYY 4x150 SE | 22 | 24 | 0.0039873 | 0.208 | 0.08 | 261 | 0 | 0.27 | 1 | 2 | cs | TRUE
28 | LV_1002-8_0_4_line_28 | NAYY 4x150 SE | 23 | 25 | 0.015801 | 0.208 | 0.08 | 261 | 0 | 0.27 | 1 | 2 | cs | TRUE
29 | LV_1002-8_0_4_line_29 | NAYY 4x150 SE | 23 | 26 | 0.019695 | 0.208 | 0.08 | 261 | 0 | 0.27 | 1 | 1 | cs | TRUE
30 | LV_1002-8_0_4_line_30 | NAYY 4x150 SE | 24 | 27 | 0.019407 | 0.208 | 0.08 | 261 | 0 | 0.27 | 1 | 2 | cs | TRUE
31 | LV_1002-8_0_4_line_31 | NAYY 4x150 SE | 25 | 28 | 0.029358 | 0.208 | 0.08 | 261 | 0 | 0.27 | 1 | 2 | cs | TRUE
32 | LV_1002-8_0_4_line_32 | NAYY 4x150 SE | 25 | 29 | 0.02831 | 0.208 | 0.08 | 261 | 0 | 0.27 | 1 | 1 | cs | TRUE
33 | LV_1002-8_0_4_line_33 | NAYY 4x150 SE | 26 | 30 | 0.004097 | 0.208 | 0.08 | 261 | 0 | 0.27 | 1 | 1 | cs | TRUE
34 | LV_1002-8_0_4_line_34 | NAYY 4x150 SE | 27 | 31 | 0.014559 | 0.208 | 0.08 | 261 | 0 | 0.27 | 1 | 1 | cs | TRUE
35 | LV_1002-8_0_4_line_35 | NAYY 4x150 SE | 27 | 32 | 0.031441 | 0.208 | 0.08 | 261 | 0 | 0.27 | 1 | 2 | cs | TRUE
36 | LV_1002-8_0_4_line_36 | NAYY 4x150 SE | 28 | 33 | 0.037304 | 0.208 | 0.08 | 261 | 0 | 0.27 | 1 | 2 | cs | TRUE
37 | LV_1002-8_0_4_line_37 | NAYY 4x150 SE | 29 | 34 | 0.036394 | 0.208 | 0.08 | 261 | 0 | 0.27 | 1 | 1 | cs | TRUE
38 | LV_1002-8_0_4_line_38 | NAYY 4x150 SE | 30 | 35 | 0.033157 | 0.208 | 0.08 | 261 | 0 | 0.27 | 1 | 1 | cs | TRUE
39 | LV_1002-8_0_4_line_39 | NAYY 4x150 SE | 31 | 42 | 0.0027614 | 0.208 | 0.08 | 261 | 0 | 0.27 | 1 | 1 | cs | TRUE
40 | LV_1002-8_0_4_line_40 | NAYY 4x150 SE | 32 | 37 | 0.008792 | 0.208 | 0.08 | 261 | 0 | 0.27 | 1 | 2 | cs | TRUE
41 | LV_1002-8_0_4_line_41 | NAYY 4x150 SE | 33 | 56 | 0.046334 | 0.208 | 0.08 | 261 | 0 | 0.27 | 1 | 2 | cs | TRUE
42 | LV_1002-8_0_4_line_42 | NAYY 4x150 SE | 33 | 57 | 0.024849 | 0.208 | 0.08 | 261 | 0 | 0.27 | 1 | 1 | cs | TRUE
43 | LV_1002-8_0_4_line_43 | NAYY 4x150 SE | 35 | 51 | 0.0075328 | 0.208 | 0.08 | 261 | 0 | 0.27 | 1 | 1 | cs | TRUE
44 | LV_1002-8_0_4_line_44 | NAYY 4x150 SE | 36 | 37 | 0.045351 | 0.208 | 0.08 | 261 | 0 | 0.27 | 1 | 1 | cs | TRUE
45 | LV_1002-8_0_4_line_45 | NAYY 4x150 SE | 37 | 38 | 0.004739 | 0.208 | 0.08 | 261 | 0 | 0.27 | 1 | 2 | cs | TRUE
46 | LV_1002-8_0_4_line_46 | NAYY 4x150 SE | 38 | 39 | 0.019961 | 0.208 | 0.08 | 261 | 0 | 0.27 | 1 | 2 | cs | TRUE
47 | LV_1002-8_0_4_line_47 | NAYY 4x150 SE | 38 | 40 | 0.077674 | 0.208 | 0.08 | 261 | 0 | 0.27 | 1 | 1 | cs | TRUE
48 | LV_1002-8_0_4_line_48 | NAYY 4x150 SE | 39 | 43 | 0.0081137 | 0.208 | 0.08 | 261 | 0 | 0.27 | 1 | 1 | cs | TRUE
49 | LV_1002-8_0_4_line_49 | NAYY 4x150 SE | 40 | 44 | 0.072105 | 0.208 | 0.08 | 261 | 0 | 0.27 | 1 | 1 | cs | TRUE
50 | LV_1002-8_0_4_line_50 | NAYY 4x150 SE | 43 | 47 | 0.044951 | 0.208 | 0.08 | 261 | 0 | 0.27 | 1 | 1 | cs | TRUE
51 | LV_1002-8_0_4_line_51 | NAYY 4x150 SE | 43 | 48 | 0.0048676 | 0.208 | 0.08 | 261 | 0 | 0.27 | 1 | 1 | cs | TRUE
52 | LV_1002-8_0_4_line_52 | NAYY 4x150 SE | 45 | 46 | 0.012531 | 0.208 | 0.08 | 261 | 0 | 0.27 | 1 | 1 | cs | TRUE
53 | LV_1002-8_0_4_line_53 | NAYY 4x150 SE | 47 | 139 | 0.0097976 | 0.208 | 0.08 | 261 | 0 | 0.27 | 1 | 1 | cs | TRUE
54 | LV_1002-8_0_4_line_54 | NAYY 4x150 SE | 48 | 130 | 0.030613 | 0.208 | 0.08 | 261 | 0 | 0.27 | 1 | 1 | cs | TRUE
55 | LV_1002-8_0_4_line_55 | NAYY 4x150 SE | 49 | 50 | 0.0029881 | 0.208 | 0.08 | 261 | 0 | 0.27 | 1 | 1 | cs | TRUE
56 | LV_1002-8_0_4_line_56 | NAYY 4x150 SE | 49 | 51 | 0.021968 | 0.208 | 0.08 | 261 | 0 | 0.27 | 1 | 1 | cs | TRUE
57 | LV_1002-8_0_4_line_57 | NAYY 4x150 SE | 50 | 52 | 0.017436 | 0.208 | 0.08 | 261 | 0 | 0.27 | 1 | 1 | cs | TRUE
58 | LV_1002-8_0_4_line_58 | NAYY 4x150 SE | 53 | 54 | 0.018812 | 0.208 | 0.08 | 261 | 0 | 0.27 | 1 | 1 | cs | TRUE
59 | LV_1002-8_0_4_line_59 | NAYY 4x150 SE | 54 | 55 | 0.022294 | 0.208 | 0.08 | 261 | 0 | 0.27 | 1 | 1 | cs | TRUE
60 | LV_1002-8_0_4_line_60 | NAYY 4x150 SE | 56 | 58 | 0.025047 | 0.208 | 0.08 | 261 | 0 | 0.27 | 1 | 1 | cs | TRUE
61 | LV_1002-8_0_4_line_61 | NAYY 4x150 SE | 56 | 59 | 0.0083462 | 0.208 | 0.08 | 261 | 0 | 0.27 | 1 | 2 | cs | TRUE
62 | LV_1002-8_0_4_line_62 | NAYY 4x150 SE | 57 | 60 | 0.025231 | 0.208 | 0.08 | 261 | 0 | 0.27 | 1 | 1 | cs | TRUE
63 | LV_1002-8_0_4_line_63 | NAYY 4x150 SE | 58 | 61 | 0.032558 | 0.208 | 0.08 | 261 | 0 | 0.27 | 1 | 1 | cs | TRUE
64 | LV_1002-8_0_4_line_64 | NAYY 4x150 SE | 59 | 62 | 0.015923 | 0.208 | 0.08 | 261 | 0 | 0.27 | 1 | 2 | cs | TRUE
65 | LV_1002-8_0_4_line_65 | NAYY 4x150 SE | 60 | 63 | 0.025911 | 0.208 | 0.08 | 261 | 0 | 0.27 | 1 | 1 | cs | TRUE
66 | LV_1002-8_0_4_line_66 | NAYY 4x150 SE | 61 | 68 | 0.029019 | 0.208 | 0.08 | 261 | 0 | 0.27 | 1 | 1 | cs | TRUE
67 | LV_1002-8_0_4_line_67 | NAYY 4x150 SE | 62 | 69 | 0.015525 | 0.208 | 0.08 | 261 | 0 | 0.27 | 1 | 2 | cs | TRUE
68 | LV_1002-8_0_4_line_68 | NAYY 4x150 SE | 63 | 64 | 0.022231 | 0.208 | 0.08 | 261 | 0 | 0.27 | 1 | 1 | cs | TRUE
69 | LV_1002-8_0_4_line_69 | NAYY 4x150 SE | 64 | 65 | 0.026813 | 0.208 | 0.08 | 261 | 0 | 0.27 | 1 | 1 | cs | TRUE
70 | LV_1002-8_0_4_line_70 | NAYY 4x150 SE | 66 | 67 | 0.00081612 | 0.208 | 0.08 | 261 | 0 | 0.27 | 1 | 1 | cs | TRUE
71 | LV_1002-8_0_4_line_71 | NAYY 4x150 SE | 67 | 68 | 0.016461 | 0.208 | 0.08 | 261 | 0 | 0.27 | 1 | 1 | cs | TRUE
72 | LV_1002-8_0_4_line_72 | NAYY 4x150 SE | 69 | 70 | 0.0083299 | 0.208 | 0.08 | 261 | 0 | 0.27 | 1 | 2 | cs | TRUE
73 | LV_1002-8_0_4_line_73 | NAYY 4x150 SE | 70 | 71 | 0.018491 | 0.208 | 0.08 | 261 | 0 | 0.27 | 1 | 2 | cs | TRUE
74 | LV_1002-8_0_4_line_74 | NAYY 4x150 SE | 71 | 72 | 0.0021058 | 0.208 | 0.08 | 261 | 0 | 0.27 | 1 | 2 | cs | TRUE
75 | LV_1002-8_0_4_line_75 | NAYY 4x150 SE | 72 | 73 | 0.021433 | 0.208 | 0.08 | 261 | 0 | 0.27 | 1 | 2 | cs | TRUE
76 | LV_1002-8_0_4_line_76 | NAYY 4x150 SE | 73 | 74 | 0.02006 | 0.208 | 0.08 | 261 | 0 | 0.27 | 1 | 2 | cs | TRUE
77 | LV_1002-8_0_4_line_77 | NAYY 4x150 SE | 74 | 75 | 0.020352 | 0.208 | 0.08 | 261 | 0 | 0.27 | 1 | 2 | cs | TRUE
78 | LV_1002-8_0_4_line_78 | NAYY 4x150 SE | 75 | 76 | 0.040648 | 0.208 | 0.08 | 261 | 0 | 0.27 | 1 | 2 | cs | TRUE
79 | LV_1002-8_0_4_line_79 | NAYY 4x150 SE | 76 | 77 | 0.023401 | 0.208 | 0.08 | 261 | 0 | 0.27 | 1 | 2 | cs | TRUE
80 | LV_1002-8_0_4_line_80 | NAYY 4x150 SE | 76 | 78 | 0.027709 | 0.208 | 0.08 | 261 | 0 | 0.27 | 1 | 2 | cs | TRUE
81 | LV_1002-8_0_4_line_81 | NAYY 4x150 SE | 77 | 79 | 0.016146 | 0.208 | 0.08 | 261 | 0 | 0.27 | 1 | 2 | cs | TRUE
82 | LV_1002-8_0_4_line_82 | NAYY 4x150 SE | 77 | 80 | 0.0242 | 0.208 | 0.08 | 261 | 0 | 0.27 | 1 | 1 | cs | TRUE
83 | LV_1002-8_0_4_line_83 | NAYY 4x150 SE | 78 | 81 | 0.010123 | 0.208 | 0.08 | 261 | 0 | 0.27 | 1 | 2 | cs | TRUE
84 | LV_1002-8_0_4_line_84 | NAYY 4x150 SE | 79 | 87 | 0.02638 | 0.208 | 0.08 | 261 | 0 | 0.27 | 1 | 2 | cs | TRUE
85 | LV_1002-8_0_4_line_85 | NAYY 4x150 SE | 80 | 86 | 0.0019662 | 0.208 | 0.08 | 261 | 0 | 0.27 | 1 | 1 | cs | TRUE
86 | LV_1002-8_0_4_line_86 | NAYY 4x150 SE | 81 | 88 | 0.022175 | 0.208 | 0.08 | 261 | 0 | 0.27 | 1 | 2 | cs | TRUE
87 | LV_1002-8_0_4_line_87 | NAYY 4x150 SE | 82 | 83 | 0.0042427 | 0.208 | 0.08 | 261 | 0 | 0.27 | 1 | 1 | cs | TRUE
88 | LV_1002-8_0_4_line_88 | NAYY 4x150 SE | 83 | 84 | 0.026959 | 0.208 | 0.08 | 261 | 0 | 0.27 | 1 | 1 | cs | TRUE
89 | LV_1002-8_0_4_line_89 | NAYY 4x150 SE | 84 | 85 | 0.00189 | 0.208 | 0.08 | 261 | 0 | 0.27 | 1 | 1 | cs | TRUE
90 | LV_1002-8_0_4_line_90 | NAYY 4x150 SE | 85 | 86 | 0.026434 | 0.208 | 0.08 | 261 | 0 | 0.27 | 1 | 1 | cs | TRUE
91 | LV_1002-8_0_4_line_91 | NAYY 4x150 SE | 87 | 89 | 0.002642 | 0.208 | 0.08 | 261 | 0 | 0.27 | 1 | 2 | cs | TRUE
92 | LV_1002-8_0_4_line_92 | NAYY 4x150 SE | 88 | 99 | 0.10289 | 0.208 | 0.08 | 261 | 0 | 0.27 | 1 | 2 | cs | TRUE
93 | LV_1002-8_0_4_line_93 | NAYY 4x150 SE | 89 | 90 | 0.018605 | 0.208 | 0.08 | 261 | 0 | 0.27 | 1 | 2 | cs | TRUE
94 | LV_1002-8_0_4_line_94 | NAYY 4x150 SE | 90 | 91 | 0.0087064 | 0.208 | 0.08 | 261 | 0 | 0.27 | 1 | 2 | cs | TRUE
95 | LV_1002-8_0_4_line_95 | NAYY 4x150 SE | 91 | 92 | 0.0048666 | 0.208 | 0.08 | 261 | 0 | 0.27 | 1 | 2 | cs | TRUE
96 | LV_1002-8_0_4_line_96 | NAYY 4x150 SE | 92 | 93 | 0.016098 | 0.208 | 0.08 | 261 | 0 | 0.27 | 1 | 2 | cs | TRUE
97 | LV_1002-8_0_4_line_97 | NAYY 4x150 SE | 93 | 94 | 0.0083531 | 0.208 | 0.08 | 261 | 0 | 0.27 | 1 | 2 | cs | TRUE
98 | LV_1002-8_0_4_line_98 | NAYY 4x150 SE | 94 | 95 | 0.20098 | 0.208 | 0.08 | 261 | 0 | 0.27 | 1 | 2 | cs | TRUE
99 | LV_1002-8_0_4_line_99 | NAYY 4x150 SE | 95 | 96 | 0.10192 | 0.208 | 0.08 | 261 | 0 | 0.27 | 1 | 2 | cs | TRUE
100 | LV_1002-8_0_4_line_100 | NAYY 4x150 SE | 96 | 97 | 0.023488 | 0.208 | 0.08 | 261 | 0 | 0.27 | 1 | 1 | cs | TRUE
101 | LV_1002-8_0_4_line_101 | NAYY 4x150 SE | 96 | 98 | 0.1672 | 0.208 | 0.08 | 261 | 0 | 0.27 | 1 | 2 | cs | TRUE
102 | LV_1002-8_0_4_line_102 | NAYY 4x150 SE | 97 | 102 | 0.045712 | 0.208 | 0.08 | 261 | 0 | 0.27 | 1 | 1 | cs | TRUE
103 | LV_1002-8_0_4_line_103 | NAYY 4x150 SE | 98 | 103 | 0.021141 | 0.208 | 0.08 | 261 | 0 | 0.27 | 1 | 2 | cs | TRUE
104 | LV_1002-8_0_4_line_104 | NAYY 4x150 SE | 100 | 101 | 0.011357 | 0.208 | 0.08 | 261 | 0 | 0.27 | 1 | 1 | cs | TRUE
105 | LV_1002-8_0_4_line_105 | NAYY 4x150 SE | 101 | 159 | 0.017834 | 0.208 | 0.08 | 261 | 0 | 0.27 | 1 | 1 | cs | TRUE
106 | LV_1002-8_0_4_line_106 | NAYY 4x150 SE | 102 | 104 | 0.11984 | 0.208 | 0.08 | 261 | 0 | 0.27 | 1 | 1 | cs | TRUE
107 | LV_1002-8_0_4_line_107 | NAYY 4x150 SE | 103 | 165 | 0.062238 | 0.208 | 0.08 | 261 | 0 | 0.27 | 1 | 2 | cs | TRUE
108 | LV_1002-8_0_4_line_108 | NAYY 4x150 SE | 104 | 105 | 0.16646 | 0.208 | 0.08 | 261 | 0 | 0.27 | 1 | 1 | cs | TRUE
109 | LV_1002-8_0_4_line_109 | NAYY 4x150 SE | 104 | 106 | 0.063519 | 0.208 | 0.08 | 261 | 0 | 0.27 | 1 | 1 | cs | TRUE
110 | LV_1002-8_0_4_line_110 | NAYY 4x150 SE | 105 | 112 | 0.057669 | 0.208 | 0.08 | 261 | 0 | 0.27 | 1 | 1 | cs | TRUE
111 | LV_1002-8_0_4_line_111 | NAYY 4x150 SE | 106 | 160 | 0.015792 | 0.208 | 0.08 | 261 | 0 | 0.27 | 1 | 1 | cs | TRUE
112 | LV_1002-8_0_4_line_112 | NAYY 4x150 SE | 107 | 108 | 0.14863 | 0.208 | 0.08 | 261 | 0 | 0.27 | 1 | 1 | cs | TRUE
113 | LV_1002-8_0_4_line_113 | NAYY 4x150 SE | 108 | 109 | 0.015035 | 0.208 | 0.08 | 261 | 0 | 0.27 | 1 | 1 | cs | TRUE
114 | LV_1002-8_0_4_line_114 | NAYY 4x150 SE | 108 | 110 | 0.038211 | 0.208 | 0.08 | 261 | 0 | 0.27 | 1 | 1 | cs | TRUE
115 | LV_1002-8_0_4_line_115 | NAYY 4x150 SE | 110 | 113 | 0.11556 | 0.208 | 0.08 | 261 | 0 | 0.27 | 1 | 1 | cs | TRUE
116 | LV_1002-8_0_4_line_116 | NAYY 4x150 SE | 111 | 112 | 0.025778 | 0.208 | 0.08 | 261 | 0 | 0.27 | 1 | 1 | cs | TRUE
117 | LV_1002-8_0_4_line_117 | NAYY 4x150 SE | 111 | 113 | 0.12227 | 0.208 | 0.08 | 261 | 0 | 0.27 | 1 | 1 | cs | TRUE
118 | LV_1002-8_0_4_line_118 | NAYY 4x150 SE | 114 | 115 | 0.022157 | 0.208 | 0.08 | 261 | 0 | 0.27 | 1 | 1 | cs | TRUE
119 | LV_1002-8_0_4_line_119 | NAYY 4x150 SE | 115 | 116 | 0.22164 | 0.208 | 0.08 | 261 | 0 | 0.27 | 1 | 1 | cs | TRUE
120 | LV_1002-8_0_4_line_120 | NAYY 4x150 SE | 116 | 117 | 0.016201 | 0.208 | 0.08 | 261 | 0 | 0.27 | 1 | 1 | cs | TRUE
121 | LV_1002-8_0_4_line_121 | NAYY 4x150 SE | 117 | 119 | 0.031996 | 0.208 | 0.08 | 261 | 0 | 0.27 | 1 | 1 | cs | TRUE
122 | LV_1002-8_0_4_line_122 | NAYY 4x150 SE | 118 | 119 | 0.020574 | 0.208 | 0.08 | 261 | 0 | 0.27 | 1 | 1 | cs | TRUE
123 | LV_1002-8_0_4_line_123 | NAYY 4x150 SE | 118 | 120 | 0.043849 | 0.208 | 0.08 | 261 | 0 | 0.27 | 1 | 1 | cs | TRUE
124 | LV_1002-8_0_4_line_124 | NAYY 4x150 SE | 120 | 121 | 0.10011 | 0.208 | 0.08 | 261 | 0 | 0.27 | 1 | 1 | cs | TRUE
125 | LV_1002-8_0_4_line_125 | NAYY 4x150 SE | 121 | 122 | 0.18259 | 0.208 | 0.08 | 261 | 0 | 0.27 | 1 | 1 | cs | TRUE
126 | LV_1002-8_0_4_line_126 | NAYY 4x150 SE | 122 | 123 | 0.14377 | 0.208 | 0.08 | 261 | 0 | 0.27 | 1 | 1 | cs | TRUE
127 | LV_1002-8_0_4_line_127 | NAYY 4x150 SE | 123 | 126 | 0.035005 | 0.208 | 0.08 | 261 | 0 | 0.27 | 1 | 1 | cs | TRUE
128 | LV_1002-8_0_4_line_128 | NAYY 4x150 SE | 123 | 124 | 0.015447 | 0.208 | 0.08 | 261 | 0 | 0.27 | 1 | 1 | cs | TRUE
129 | LV_1002-8_0_4_line_129 | NAYY 4x150 SE | 124 | 125 | 0.0016289 | 0.208 | 0.08 | 261 | 0 | 0.27 | 1 | 1 | cs | TRUE
130 | LV_1002-8_0_4_line_130 | NAYY 4x150 SE | 125 | 127 | 0.15578 | 0.208 | 0.08 | 261 | 0 | 0.27 | 1 | 1 | cs | TRUE
131 | LV_1002-8_0_4_line_131 | NAYY 4x150 SE | 126 | 128 | 0.028012 | 0.208 | 0.08 | 261 | 0 | 0.27 | 1 | 1 | cs | TRUE
132 | LV_1002-8_0_4_line_132 | NAYY 4x150 SE | 127 | 129 | 0.009932 | 0.208 | 0.08 | 261 | 0 | 0.27 | 1 | 1 | cs | TRUE
133 | LV_1002-8_0_4_line_133 | NAYY 4x150 SE | 129 | 157 | 0.2045 | 0.208 | 0.08 | 261 | 0 | 0.27 | 1 | 1 | cs | TRUE
134 | LV_1002-8_0_4_line_134 | NAYY 4x150 SE | 130 | 131 | 0.0012014 | 0.208 | 0.08 | 261 | 0 | 0.27 | 1 | 1 | cs | TRUE
135 | LV_1002-8_0_4_line_135 | NAYY 4x150 SE | 131 | 132 | 0.032525 | 0.208 | 0.08 | 261 | 0 | 0.27 | 1 | 1 | cs | TRUE
136 | LV_1002-8_0_4_line_136 | NAYY 4x150 SE | 132 | 135 | 0.054502 | 0.208 | 0.08 | 261 | 0 | 0.27 | 1 | 1 | cs | TRUE
137 | LV_1002-8_0_4_line_137 | NAYY 4x150 SE | 133 | 134 | 0.062382 | 0.208 | 0.08 | 261 | 0 | 0.27 | 1 | 1 | cs | TRUE
138 | LV_1002-8_0_4_line_138 | NAYY 4x150 SE | 134 | 138 | 0.092857 | 0.208 | 0.08 | 261 | 0 | 0.27 | 1 | 1 | cs | TRUE
139 | LV_1002-8_0_4_line_139 | NAYY 4x150 SE | 134 | 137 | 0.030933 | 0.208 | 0.08 | 261 | 0 | 0.27 | 1 | 1 | cs | TRUE
140 | LV_1002-8_0_4_line_140 | NAYY 4x150 SE | 135 | 136 | 0.0036608 | 0.208 | 0.08 | 261 | 0 | 0.27 | 1 | 1 | cs | TRUE
141 | LV_1002-8_0_4_line_141 | NAYY 4x150 SE | 135 | 137 | 0.026006 | 0.208 | 0.08 | 261 | 0 | 0.27 | 1 | 1 | cs | TRUE
142 | LV_1002-8_0_4_line_142 | NAYY 4x150 SE | 138 | 142 | 0.016708 | 0.208 | 0.08 | 261 | 0 | 0.27 | 1 | 1 | cs | TRUE
143 | LV_1002-8_0_4_line_143 | NAYY 4x150 SE | 140 | 141 | 0.088477 | 0.208 | 0.08 | 261 | 0 | 0.27 | 1 | 1 | cs | TRUE
144 | LV_1002-8_0_4_line_144 | NAYY 4x150 SE | 141 | 158 | 0.049298 | 0.208 | 0.08 | 261 | 0 | 0.27 | 1 | 1 | cs | TRUE
145 | LV_1002-8_0_4_line_145 | NAYY 4x150 SE | 142 | 158 | 0.01401 | 0.208 | 0.08 | 261 | 0 | 0.27 | 1 | 1 | cs | TRUE
146 | LV_1002-8_0_4_line_146 | NAYY 4x150 SE | 143 | 144 | 0.026944 | 0.208 | 0.08 | 261 | 0 | 0.27 | 1 | 1 | cs | TRUE
147 | LV_1002-8_0_4_line_147 | NAYY 4x150 SE | 143 | 145 | 0.01339 | 0.208 | 0.08 | 261 | 0 | 0.27 | 1 | 1 | cs | TRUE
148 | LV_1002-8_0_4_line_148 | NAYY 4x150 SE | 144 | 146 | 0.0073411 | 0.208 | 0.08 | 261 | 0 | 0.27 | 1 | 1 | cs | TRUE
149 | LV_1002-8_0_4_line_149 | NAYY 4x150 SE | 145 | 147 | 0.02009 | 0.208 | 0.08 | 261 | 0 | 0.27 | 1 | 1 | cs | TRUE
150 | LV_1002-8_0_4_line_150 | NAYY 4x150 SE | 146 | 148 | 0.004584 | 0.208 | 0.08 | 261 | 0 | 0.27 | 1 | 1 | cs | TRUE
151 | LV_1002-8_0_4_line_151 | NAYY 4x150 SE | 147 | 149 | 0.31696 | 0.208 | 0.08 | 261 | 0 | 0.27 | 1 | 1 | cs | TRUE
152 | LV_1002-8_0_4_line_152 | NAYY 4x150 SE | 148 | 150 | 0.035917 | 0.208 | 0.08 | 261 | 0 | 0.27 | 1 | 1 | cs | TRUE
153 | LV_1002-8_0_4_line_153 | NAYY 4x150 SE | 148 | 151 | 0.088523 | 0.208 | 0.08 | 261 | 0 | 0.27 | 1 | 1 | cs | TRUE
154 | LV_1002-8_0_4_line_154 | NAYY 4x150 SE | 149 | 152 | 0.088267 | 0.208 | 0.08 | 261 | 0 | 0.27 | 1 | 1 | cs | TRUE
155 | LV_1002-8_0_4_line_155 | NAYY 4x150 SE | 151 | 153 | 0.020541 | 0.208 | 0.08 | 261 | 0 | 0.27 | 1 | 1 | cs | TRUE
156 | LV_1002-8_0_4_line_156 | NAYY 4x150 SE | 152 | 162 | 0.006739 | 0.208 | 0.08 | 261 | 0 | 0.27 | 1 | 1 | cs | TRUE
157 | LV_1002-8_0_4_line_157 | NAYY 4x150 SE | 153 | 157 | 0.15245 | 0.208 | 0.08 | 261 | 0 | 0.27 | 1 | 1 | cs | TRUE
158 | LV_1002-8_0_4_line_158 | NAYY 4x150 SE | 153 | 154 | 0.1369 | 0.208 | 0.08 | 261 | 0 | 0.27 | 1 | 1 | cs | TRUE
159 | LV_1002-8_0_4_line_159 | NAYY 4x150 SE | 154 | 155 | 0.039666 | 0.208 | 0.08 | 261 | 0 | 0.27 | 1 | 1 | cs | TRUE
160 | LV_1002-8_0_4_line_160 | NAYY 4x150 SE | 155 | 156 | 0.021983 | 0.208 | 0.08 | 261 | 0 | 0.27 | 1 | 1 | cs | TRUE
161 | LV_1002-8_0_4_line_161 | NAYY 4x150 SE | 160 | 161 | 0.0094945 | 0.208 | 0.08 | 261 | 0 | 0.27 | 1 | 1 | cs | TRUE
162 | LV_1002-8_0_4_line_162 | NAYY 4x150 SE | 162 | 163 | 0.27964 | 0.208 | 0.08 | 261 | 0 | 0.27 | 1 | 1 | cs | TRUE
163 | LV_1002-8_0_4_line_163 | NAYY 4x150 SE | 163 | 164 | 0.1398 | 0.208 | 0.08 | 261 | 0 | 0.27 | 1 | 2 | cs | TRUE
164 | LV_1002-8_0_4_line_164 | NAYY 4x150 SE | 164 | 166 | 0.03237 | 0.208 | 0.08 | 261 | 0 | 0.27 | 1 | 2 | cs | TRUE
165 | LV_1002-8_0_4_line_165 | NAYY 4x150 SE | 165 | 166 | 0.018786 | 0.208 | 0.08 | 261 | 0 | 0.27 | 1 | 2 | cs | TRUE

## trafo
| name | std_type | hv_bus | lv_bus | sn_mva | vn_hv_kv | vn_lv_kv | vk_percent | vkr_percent | pfe_kw | i0_percent | shift_degree | tap_side | tap_neutral | tap_min | tap_max | tap_step_percent | tap_step_degree | tap_pos | tap_phase_shifter | parallel | df | in_service
0 | LV_1002-8_0_4_trafo_62 | 0.25 MVA 20/0.4 kV | 167 | 72 | 0.25 | 20 | 0.4 | 6 | 1.44 | 0.8 | 0.32 | 150 | hv | 0 | -2 | 2 | 2.5 | 0 | 0 | FALSE | 1 | 1 | TRUE

## line_geodata
| x0 | y0 | x1 | y1 | x2 | y2 | x3 | y3 | x4 | y4 | x5 | y5 | x6 | y6 | x7 | y7 | x8 | y8 | x9 | y9 | x10 | y10 | x11 | y11 | x12 | y12 | x13 | y13
0 | 2647363.6788 | 1203941.3714 | 2647367.4133 | 1203949.1722 | 2647369.4703 | 1203957.4599 | 2647371.173 | 1203971.0812 | 2647371.6261 | 1203978.317
1 | 2647373.4217 | 1204006.9863 | 2647371.6261 | 1203978.317
2 | 2647363.6788 | 1203941.3714 | 2647369.6474 | 1203937.0385 | 2647372.4761 | 1203932.436 | 2647375.0935 | 1203925.7381
3 | 2647363.6788 | 1203941.3714 | 2647359.4775 | 1203935.8127 | 2647356.939 | 1203933.8089
4 | 2647369.0449 | 1204007.2629 | 2647370.2702 | 1204007.2059 | 2647373.4217 | 1204006.9863
5 | 2647381.6594 | 1204087.7758 | 2647378.5875 | 1204072.2091 | 2647376.2788 | 1204055.3923 | 2647373.4217 | 1204006.9863
6 | 2647377.2192 | 1203920.2987 | 2647375.0935 | 1203925.7381
7 | 2647369.0449 | 1204007.2629 | 2647367.5784 | 1204007.985
8 | 2647381.6594 | 1204087.7758 | 2647393.2164 | 1204131.8038
9 | 2647381.6594 | 1204087.7758 | 2647384.91 | 1204086.5564 | 2647385.355 | 1204085.1258 | 2647384.5792 | 1204072.6347 | 2647384.5888 | 1204063.7407 | 2647386.6079 | 1204052.8171 | 2647393.8634 | 1204026.2705 | 2647400.6683 | 1204009.5482 | 2647407.4004 | 1203994.4496
10 | 2647590.1336 | 1203955.9332 | 2647589.7007 | 1203951.6036
11 | 2647600.931 | 1204019.312 | 2647590.4619 | 1203959.2164 | 2647590.1336 | 1203955.9332
12 | 2647589.7007 | 1203951.6036 | 2647588.8553 | 1203943.1499 | 2647588.4418 | 1203934.8863 | 2647592.197 | 1203916.1344
13 | 2647600.931 | 1204019.312 | 2647606.2723 | 1204019.2545 | 2647625.2788 | 1204021.7777
14 | 2647600.931 | 1204019.312 | 2647601.3059 | 1204021.4645
15 | 2647377.2192 | 1203920.2987 | 2647380.8785 | 1203910.9347 | 2647384.8425 | 1203903.5148
16 | 2647592.197 | 1203916.1344 | 2647435.3146 | 1203891.4353
17 | 2647393.2164 | 1204131.8038 | 2647388.9834 | 1204133.1376
18 | 2647427.8381 | 1203970.8588 | 2647427.1542 | 1203980.475 | 2647425.3847 | 1203982.9512 | 2647413.8859 | 1203986.2174 | 2647409.3669 | 1203990.0393 | 2647407.4004 | 1203994.4496
19 | 2647388.3789 | 1203896.8951 | 2647384.8425 | 1203903.5148
20 | 2647388.9834 | 1204133.1376 | 2647387.7299 | 1204127.1687 | 2647381.6389 | 1204105.9108
21 | 2647388.9834 | 1204133.1376 | 2647386.1709 | 1204131.8813 | 2647371.4944 | 1204118.5795 | 2647367.6698 | 1204113.513 | 2647363.6863 | 1204105.4657 | 2647359.3809 | 1204090.0227 | 2647358.2598 | 1204081.7424 | 2647358.0218 | 1204074.2873
22 | 2647435.3146 | 1203891.4353 | 2647434.0056 | 1203902.34 | 2647429.9547 | 1203941.0968 | 2647427.8381 | 1203970.8588
23 | 2647422.2653 | 1204312.965 | 2647427.1681 | 1204313.7843
24 | 2647452.0608 | 1204317.9439 | 2647427.1681 | 1204313.7843
25 | 2647518.0624 | 1204520.0723 | 2647514.1939 | 1204528.893
26 | 2647547.2205 | 1204463.5398 | 2647546.3984 | 1204467.4244 | 2647545.0128 | 1204472.3273 | 2647543.3376 | 1204476.3496 | 2647541.6171 | 1204480.3271 | 2647539.7417 | 1204483.703 | 2647529.7346 | 1204498.4764 | 2647524.5768 | 1204507.0736 | 2647520.501 | 1204514.5122 | 2647518.0624 | 1204520.0723
27 | 2647514.1939 | 1204528.893 | 2647512.5924 | 1204532.5445
28 | 2647549.7865 | 1204447.9512 | 2647547.2205 | 1204463.5398
29 | 2647547.2205 | 1204463.5398 | 2647543.1459 | 1204462.2066 | 2647539.2707 | 1204460.6749 | 2647529.3498 | 1204455.3893
30 | 2647502.1384 | 1204548.7637 | 2647506.8087 | 1204543.0975 | 2647509.0488 | 1204539.7801 | 2647511.405 | 1204535.2518 | 2647512.5924 | 1204532.5445
31 | 2647549.7865 | 1204447.9512 | 2647550.8275 | 1204418.6122
32 | 2647549.7865 | 1204447.9512 | 2647552.364 | 1204449.0835 | 2647553.4653 | 1204450.2707 | 2647554.2288 | 1204451.8333 | 2647554.7788 | 1204454.4169 | 2647554.9038 | 1204457.8199 | 2647554.7229 | 1204461.4316 | 2647552.6017 | 1204473.7232
33 | 2647529.3498 | 1204455.3893 | 2647525.734 | 1204453.4629
34 | 2647501.6051 | 1204558.4316 | 2647502.4452 | 1204558.0159 | 2647506.9973 | 1204555.7285 | 2647505.4746 | 1204553.0148 | 2647504.0911 | 1204550.9693 | 2647502.1384 | 1204548.7637
35 | 2647502.1384 | 1204548.7637 | 2647496.3398 | 1204543.2589 | 2647487.848 | 1204536.821 | 2647476.8092 | 1204530.3623
36 | 2647552.1503 | 1204381.3317 | 2647550.8275 | 1204418.6122
37 | 2647556.3814 | 1204509.6997 | 2647554.0239 | 1204497.6358 | 2647552.0377 | 1204484.3456 | 2647551.9224 | 1204479.7087 | 2647552.418 | 1204474.7876 | 2647552.6017 | 1204473.7232
38 | 2647499.1045 | 1204457.3203 | 2647502.7139 | 1204451.5234 | 2647506.4263 | 1204447.7063 | 2647510.9841 | 1204446.6197 | 2647515.651 | 1204448.091 | 2647525.734 | 1204453.4629
39 | 2647501.6051 | 1204558.4316 | 2647499.8756 | 1204556.2789
40 | 2647469.2207 | 1204525.9223 | 2647476.8092 | 1204530.3623
41 | 2647552.1503 | 1204381.3317 | 2647554.5422 | 1204335.0686
42 | 2647552.1503 | 1204381.3317 | 2647527.3478 | 1204379.8067
43 | 2647499.1045 | 1204457.3203 | 2647495.1229 | 1204463.7148
44 | 2647469.2207 | 1204525.9223 | 2647452.5386 | 1204515.2948 | 2647442.4745 | 1204507.5883 | 2647436.6195 | 1204502.4611 | 2647432.8964 | 1204498.957
45 | 2647466.6633 | 1204529.9154 | 2647469.2207 | 1204525.9223
46 | 2647466.6633 | 1204529.9154 | 2647464.0286 | 1204534.0635 | 2647461.8584 | 1204532.4231 | 2647460.0054 | 1204532.0193 | 2647457.1772 | 1204534.6761 | 2647453.1336 | 1204539.8282
47 | 2647466.6633 | 1204529.9154 | 2647448.5591 | 1204518.2761 | 2647432.724 | 1204505.3985 | 2647422.5969 | 1204495.0789 | 2647409.2034 | 1204478.5396
48 | 2647448.1242 | 1204546.2109 | 2647453.1336 | 1204539.8282
49 | 2647409.2034 | 1204478.5396 | 2647408.9236 | 1204478.194 | 2647404.4213 | 1204471.3322 | 2647397.061 | 1204458.3997 | 2647390.9212 | 1204444.0983 | 2647385.7275 | 1204430.4048 | 2647381.1077 | 1204414.359 | 2647380.7117 | 1204412.7403
50 | 2647448.1242 | 1204546.2109 | 2647444.2957 | 1204547.4257 | 2647441.2875 | 1204547.8465 | 2647438.6738 | 1204547.4366 | 2647435.8179 | 1204545.9242 | 2647431.449 | 1204541.4313 | 2647428.5142 | 1204538.3507 | 2647424.5646 | 1204535.6512 | 2647419.7679 | 1204535.2129 | 2647412.9971 | 1204540.0397 | 2647409.6591 | 1204541.3391
51 | 2647448.1242 | 1204546.2109 | 2647446.3819 | 1204550.756
52 | 2647436.8081 | 1203878.9933 | 2647435.3146 | 1203891.4353
53 | 2647400.3324 | 1204541.7736 | 2647405.3281 | 1204543.025 | 2647409.6591 | 1204541.3391
54 | 2647446.3819 | 1204550.756 | 2647439.8433 | 1204567.8131 | 2647439.5915 | 1204569.8234 | 2647439.9609 | 1204572.161 | 2647440.8744 | 1204574.9477 | 2647442.7318 | 1204577.6751 | 2647443.8964 | 1204578.941
55 | 2647483.5111 | 1204482.3636 | 2647481.9317 | 1204484.9002
56 | 2647495.1229 | 1204463.7148 | 2647483.5111 | 1204482.3636
57 | 2647472.7154 | 1204499.7017 | 2647481.9317 | 1204484.9002
58 | 2647388.3789 | 1203896.8951 | 2647391.5359 | 1203890.9855 | 2647397.2867 | 1203881.5257 | 2647397.7713 | 1203880.6039
59 | 2647397.7713 | 1203880.6039 | 2647408.1462 | 1203860.8715
60 | 2647554.5422 | 1204335.0686 | 2647529.8373 | 1204330.9404
61 | 2647554.5422 | 1204335.0686 | 2647555.4993 | 1204329.5064 | 2647556.3103 | 1204326.9287
62 | 2647502.1639 | 1204378.2582 | 2647527.3478 | 1204379.8067
63 | 2647529.8373 | 1204330.9404 | 2647497.7241 | 1204325.5743
64 | 2647562.7199 | 1204312.3927 | 2647557.6067 | 1204322.8082 | 2647556.3103 | 1204326.9287
65 | 2647476.3014 | 1204376.6679 | 2647502.1639 | 1204378.2582
66 | 2647469.1018 | 1204320.7915 | 2647497.7241 | 1204325.5743
67 | 2647562.7199 | 1204312.3927 | 2647569.5614 | 1204298.457
68 | 2647454.1123 | 1204375.3035 | 2647476.3014 | 1204376.6679
69 | 2647427.3495 | 1204373.6579 | 2647454.1123 | 1204375.3035
70 | 2647452.0608 | 1204317.9439 | 2647452.8658 | 1204318.0784
71 | 2647469.1018 | 1204320.7915 | 2647452.8658 | 1204318.0784
72 | 2647569.5614 | 1204298.457 | 2647573.2322 | 1204290.9796
73 | 2647581.2061 | 1204274.3015 | 2647579.9784 | 1204277.2378 | 2647573.2322 | 1204290.9796
74 | 2647581.2061 | 1204274.3015 | 2647582.0184 | 1204272.3587
75 | 2647582.0184 | 1204272.3587 | 2647590.2864 | 1204252.5843
76 | 2647590.2864 | 1204252.5843 | 2647598.0247 | 1204234.0769
77 | 2647598.0247 | 1204234.0769 | 2647603.7178 | 1204220.4609 | 2647606.4996 | 1204215.6078
78 | 2647629.252 | 1204181.9422 | 2647608.964 | 1204211.3085 | 2647606.4996 | 1204215.6078
79 | 2647629.252 | 1204181.9422 | 2647652.3225 | 1204186.2397
80 | 2647629.252 | 1204181.9422 | 2647624.4982 | 1204154.6438
81 | 2647652.3225 | 1204186.2397 | 2647668.2421 | 1204188.9362
82 | 2647652.3225 | 1204186.2397 | 2647644.7886 | 1204209.2368
83 | 2647622.7615 | 1204144.6707 | 2647624.4982 | 1204154.6438
84 | 2647694.2516 | 1204193.3418 | 2647668.2421 | 1204188.9362
85 | 2647644.1765 | 1204211.1052 | 2647644.7886 | 1204209.2368
86 | 2647618.9571 | 1204122.8245 | 2647622.7615 | 1204144.6707
87 | 2647625.6447 | 1204267.6731 | 2647626.9655 | 1204263.6413
88 | 2647626.9655 | 1204263.6413 | 2647635.3586 | 1204238.0218
89 | 2647635.9469 | 1204236.2257 | 2647635.3586 | 1204238.0218
90 | 2647635.9469 | 1204236.2257 | 2647644.1765 | 1204211.1052
91 | 2647694.2516 | 1204193.3418 | 2647695.9927 | 1204193.6367 | 2647696.8442 | 1204193.8428
92 | 2647601.3059 | 1204021.4645 | 2647618.9571 | 1204122.8245
93 | 2647714.9272 | 1204198.2201 | 2647696.8442 | 1204193.8428
94 | 2647714.9272 | 1204198.2201 | 2647723.3892 | 1204200.2685
95 | 2647728.0891 | 1204201.5291 | 2647724.6793 | 1204200.5808 | 2647723.3892 | 1204200.2685
96 | 2647728.0891 | 1204201.5291 | 2647741.0603 | 1204205.1364 | 2647743.3054 | 1204206.5142
97 | 2647750.4249 | 1204210.8831 | 2647743.3054 | 1204206.5142
98 | 2647750.4249 | 1204210.8831 | 2647914.7395 | 1204326.6164
99 | 2647942.4183 | 1204228.5317 | 2647914.7395 | 1204326.6164
100 | 2647938.9117 | 1204205.4647 | 2647938.5468 | 1204209.2195 | 2647940.4356 | 1204216.55 | 2647942.3023 | 1204227.5713 | 2647942.4183 | 1204228.5317
101 | 2648107.9086 | 1204204.6555 | 2647942.4183 | 1204228.5317
102 | 2647938.9117 | 1204205.4647 | 2647933.2705 | 1204204.997 | 2647929.3726 | 1204205.3437 | 2647924.9236 | 1204206.1085 | 2647921.0129 | 1204206.1438 | 2647917.3896 | 1204205.4477 | 2647914.709 | 1204203.8809 | 2647911.4991 | 1204200.9646 | 2647907.8358 | 1204195.7766 | 2647905.0555 | 1204190.518 | 2647903.8195 | 1204186.4175
103 | 2648107.9086 | 1204204.6555 | 2648127.0241 | 1204213.686
104 | 2647625.2788 | 1204021.7777 | 2647633.6243 | 1204022.8856 | 2647636.3158 | 1204024.0633
105 | 2647644.3912 | 1204039.8239 | 2647638.1791 | 1204026.046 | 2647636.3158 | 1204024.0633 | 2647636.3158 | 1204024.0633
106 | 2647886.2027 | 1204067.8788 | 2647903.8195 | 1204186.4175
107 | 2648127.0241 | 1204213.686 | 2648130.6528 | 1204215.4003 | 2648135.3051 | 1204218.6841 | 2648137.2216 | 1204221.6012 | 2648139.935 | 1204233.2409 | 2648143.3324 | 1204240.2501 | 2648146.7499 | 1204243.8241 | 2648150.9384 | 1204246.1259 | 2648154.4942 | 1204246.6882 | 2648159.8955 | 1204245.7645 | 2648163.7943 | 1204243.4279 | 2648166.1928 | 1204240.3343 | 2648167.1694 | 1204238.549
108 | 2647886.2027 | 1204067.8788 | 2647999.9385 | 1203946.3389
109 | 2647845.817 | 1204018.9105 | 2647860.7786 | 1204035.7299 | 2647867.2585 | 1204043.5751 | 2647884.1227 | 1204065.723 | 2647886.2027 | 1204067.8788
110 | 2647999.9385 | 1203946.3389 | 2647996.5355 | 1203938.0957 | 2647992.012 | 1203925.3743 | 2647990.4474 | 1203915.5672 | 2647991.5139 | 1203897.4098 | 2647989.8869 | 1203895.3733 | 2647986.0181 | 1203893.0076
111 | 2647845.817 | 1204018.9105 | 2647843.8059 | 1204016.6497 | 2647835.6031 | 1204006.8673
112 | 2647934.8937 | 1203733.4501 | 2647799.4254 | 1203794.6027
113 | 2647934.8937 | 1203733.4501 | 2647932.6518 | 1203726.4948 | 2647931.2866 | 1203718.889
114 | 2647934.8937 | 1203733.4501 | 2647953.4734 | 1203720.1582 | 2647958.2405 | 1203724.3655 | 2647965.2563 | 1203730.0159
115 | 2648069.6536 | 1203772.4511 | 2648046.777 | 1203753.9046 | 2648037.8458 | 1203749.0523 | 2648034.1419 | 1203747.9441 | 2648027.4902 | 1203748.2019 | 2648013.2747 | 1203746.6979 | 2647991.665 | 1203741.2768 | 2647976.7008 | 1203736.3761 | 2647965.7697 | 1203730.4294 | 2647965.2563 | 1203730.0159
116 | 2647994.0586 | 1203868.5469 | 2647991.8666 | 1203877.1787 | 2647986.0181 | 1203893.0076
117 | 2648069.6536 | 1203772.4511 | 2647994.0586 | 1203868.5469
118 | 2648063.7826 | 1203493.7441 | 2648084.4135 | 1203485.6643
119 | 2648267.7264 | 1203610.2443 | 2648084.4135 | 1203485.6643
120 | 2648283.3288 | 1203605.9266 | 2648276.1095 | 1203607.6017 | 2648267.7264 | 1203610.2443
121 | 2648311.0591 | 1203590.8879 | 2648305.7208 | 1203595.4895 | 2648294.9763 | 1203602.2399 | 2648291.7918 | 1203603.6928 | 2648288.6109 | 1203604.701 | 2648283.3288 | 1203605.9266
122 | 2648325.8018 | 1203576.5902 | 2648319.0219 | 1203584.0238 | 2648311.0591 | 1203590.8879
123 | 2648325.8018 | 1203576.5902 | 2648334.4826 | 1203567.0724 | 2648336.9331 | 1203562.3006 | 2648338.1846 | 1203559.031 | 2648338.9866 | 1203553.0007 | 2648341.5431 | 1203537.1873
124 | 2648400.0534 | 1203460.9086 | 2648397.5285 | 1203469.2152 | 2648392.0458 | 1203475.4077 | 2648384.5208 | 1203482.9177 | 2648359.1383 | 1203503.602 | 2648350.845 | 1203510.172 | 2648347.8408 | 1203513.7831 | 2648345.7202 | 1203517.2791 | 2648344.0646 | 1203521.5904 | 2648341.5431 | 1203537.1873
125 | 2648400.0534 | 1203460.9086 | 2648373.1688 | 1203280.3072
126 | 2648511.5845 | 1203241.425 | 2648373.1688 | 1203280.3072
127 | 2648511.5845 | 1203241.425 | 2648507.6903 | 1203217.6525 | 2648504.3455 | 1203207.2618
128 | 2648514.9997 | 1203256.423 | 2648513.3088 | 1203251.9512 | 2648511.5845 | 1203241.425
129 | 2648514.9997 | 1203256.423 | 2648515.5747 | 1203257.947
130 | 2648515.5747 | 1203257.947 | 2648586.6192 | 1203396.5816
131 | 2648495.7623 | 1203180.5976 | 2648504.3455 | 1203207.2618
132 | 2648586.6192 | 1203396.5816 | 2648589.1659 | 1203395.5942 | 2648596.2247 | 1203394.1722
133 | 2648670.4693 | 1203584.72 | 2648596.2247 | 1203394.1722
134 | 2647443.8964 | 1204578.941 | 2647444.7098 | 1204579.8251
135 | 2647461.5767 | 1204607.1305 | 2647460.3847 | 1204603.0076 | 2647458.5255 | 1204598.6014 | 2647456.316 | 1204594.2369 | 2647454.2284 | 1204590.8184 | 2647451.1186 | 1204586.7913 | 2647444.7098 | 1204579.8251
136 | 2647461.5767 | 1204607.1305 | 2647415.1148 | 1204635.622
137 | 2647411.1131 | 1204683.4739 | 2647408.0303 | 1204678.9246 | 2647387.6158 | 1204625.8099
138 | 2647411.1131 | 1204683.4739 | 2647318.995 | 1204695.167
139 | 2647426.1909 | 1204658.5014 | 2647426.1292 | 1204666.272 | 2647423.7854 | 1204671.1562 | 2647421.4 | 1204673.6276 | 2647417.81 | 1204676.4341 | 2647413.2364 | 1204680.4779 | 2647411.1131 | 1204683.4739
140 | 2647415.1148 | 1204635.622 | 2647412.9627 | 1204632.6606
141 | 2647426.1909 | 1204658.5014 | 2647425.4358 | 1204652.0361 | 2647423.2334 | 1204646.7934 | 2647415.1148 | 1204635.622
142 | 2647310.6358 | 1204680.7014 | 2647314.8564 | 1204687.8247 | 2647318.995 | 1204695.167
143 | 2647266.7915 | 1204635.3697 | 2647264.5737 | 1204618.5759 | 2647267.2911 | 1204586.6568 | 2647277.2245 | 1204577.2411 | 2647290.3846 | 1204575.3775 | 2647300.7932 | 1204568.4114
144 | 2647266.7915 | 1204635.3697 | 2647298.1736 | 1204664.8239 | 2647302.3422 | 1204669.4921
145 | 2647310.6358 | 1204680.7014 | 2647307.252 | 1204674.9904 | 2647302.3422 | 1204669.4921
146 | 2648619.7645 | 1203780.2976 | 2648625.7591 | 1203778.512 | 2648634.8293 | 1203777.4407 | 2648645.8387 | 1203773.93
147 | 2648619.7645 | 1203780.2976 | 2648619.7645 | 1203780.2976 | 2648617.1274 | 1203784.6008 | 2648617.4709 | 1203790.0734 | 2648619.3725 | 1203792.2094
148 | 2648652.922 | 1203774.6086 | 2648647.7818 | 1203773.3104 | 2648645.8387 | 1203773.93
149 | 2648629.7494 | 1203808.9175 | 2648627.2117 | 1203801.0145 | 2648619.3725 | 1203792.2094
150 | 2648655.8496 | 1203771.0748 | 2648652.922 | 1203774.6086
151 | 2648629.7494 | 1203808.9175 | 2648579.8045 | 1204121.9137
152 | 2648655.8496 | 1203771.0748 | 2648681.2362 | 1203796.5517
153 | 2648655.8496 | 1203771.0748 | 2648661.2315 | 1203766.9829 | 2648687.4326 | 1203757.8799 | 2648697.6836 | 1203753.8278 | 2648709.493 | 1203748.0651 | 2648734.215 | 1203730.9679
154 | 2648579.8045 | 1204121.9137 | 2648570.5847 | 1204117.1249 | 2648564.1878 | 1204113.2263 | 2648556.8182 | 1204110.1201 | 2648549.4303 | 1204109.2596 | 2648542.8256 | 1204110.3288 | 2648536.8558 | 1204112.8485 | 2648531.686 | 1204116.1639 | 2648525.6771 | 1204123.486 | 2648521.907 | 1204132.4384 | 2648519.4669 | 1204135.9428 | 2648516.7125 | 1204138.7999 | 2648512.8386 | 1204140.8585 | 2648509.1634 | 1204141.927
155 | 2648747.352 | 1203716.3667 | 2648738.7179 | 1203722.7333 | 2648734.6337 | 1203727.2136 | 2648734.215 | 1203730.9679
156 | 2648509.1634 | 1204141.927 | 2648502.6923 | 1204143.8082
157 | 2648747.352 | 1203716.3667 | 2648670.4693 | 1203584.72
158 | 2648747.352 | 1203716.3667 | 2648849.2798 | 1203807.7641
159 | 2648864.0003 | 1203844.0996 | 2648857.8134 | 1203822.0294 | 2648853.4757 | 1203812.8553 | 2648849.2798 | 1203807.7641
160 | 2648864.0003 | 1203844.0996 | 2648866.2631 | 1203852.1714 | 2648872.5324 | 1203864.2407
161 | 2647829.5026 | 1203999.5921 | 2647835.6031 | 1204006.8673
162 | 2648234.8895 | 1204063.2976 | 2648502.6923 | 1204143.8082
163 | 2648175.6071 | 1204189.9034 | 2648234.8895 | 1204063.2976
164 | 2648175.6071 | 1204189.9034 | 2648177.968 | 1204198.0716 | 2648178.4156 | 1204208.6035 | 2648176.5164 | 1204216.7595 | 2648174.6748 | 1204221.3558
165 | 2648167.1694 | 1204238.549 | 2648169.4745 | 1204234.3351 | 2648174.6748 | 1204221.3558

## bus_geodata
| x | y | coords
0 | 2647371.6261 | 1203978.317
1 | 2647363.6788 | 1203941.3714
2 | 2647373.4217 | 1204006.9863
3 | 2647375.0935 | 1203925.7381
4 | 2647356.939 | 1203933.8089
5 | 2647369.0449 | 1204007.2629
6 | 2647381.6594 | 1204087.7758
7 | 2647590.1336 | 1203955.9332
8 | 2647589.7007 | 1203951.6036
9 | 2647600.931 | 1204019.312
10 | 2647377.2192 | 1203920.2987
11 | 2647592.197 | 1203916.1344
12 | 2647367.5784 | 1204007.985
13 | 2647393.2164 | 1204131.8038
14 | 2647407.4004 | 1203994.4496
15 | 2647384.8425 | 1203903.5148
16 | 2647381.6389 | 1204105.9108
17 | 2647388.9834 | 1204133.1376
18 | 2647427.8381 | 1203970.8588
19 | 2647422.2653 | 1204312.965
20 | 2647427.1681 | 1204313.7843
21 | 2647518.0624 | 1204520.0723
22 | 2647514.1939 | 1204528.893
23 | 2647547.2205 | 1204463.5398
24 | 2647512.5924 | 1204532.5445
25 | 2647549.7865 | 1204447.9512
26 | 2647529.3498 | 1204455.3893
27 | 2647502.1384 | 1204548.7637
28 | 2647550.8275 | 1204418.6122
29 | 2647552.6017 | 1204473.7232
30 | 2647525.734 | 1204453.4629
31 | 2647501.6051 | 1204558.4316
32 | 2647476.8092 | 1204530.3623
33 | 2647552.1503 | 1204381.3318
34 | 2647556.3814 | 1204509.6997
35 | 2647499.1045 | 1204457.3203
36 | 2647432.8964 | 1204498.957
37 | 2647469.2207 | 1204525.9223
38 | 2647466.6633 | 1204529.9154
39 | 2647453.1336 | 1204539.8282
40 | 2647409.2034 | 1204478.5396
41 | 2647358.0218 | 1204074.2873
42 | 2647499.8756 | 1204556.2789
43 | 2647448.1242 | 1204546.2109
44 | 2647380.7117 | 1204412.7403
45 | 2647435.3146 | 1203891.4353
46 | 2647436.8081 | 1203878.9933
47 | 2647409.6591 | 1204541.3391
48 | 2647446.3819 | 1204550.756
49 | 2647483.5111 | 1204482.3636
50 | 2647481.9317 | 1204484.9002
51 | 2647495.1229 | 1204463.7148
52 | 2647472.7154 | 1204499.7017
53 | 2647388.3789 | 1203896.8951
54 | 2647397.7713 | 1203880.6039
55 | 2647408.1462 | 1203860.8715
56 | 2647554.5422 | 1204335.0686
57 | 2647527.3478 | 1204379.8067
58 | 2647529.8373 | 1204330.9404
59 | 2647556.3103 | 1204326.9287
60 | 2647502.1639 | 1204378.2582
61 | 2647497.7241 | 1204325.5743
62 | 2647562.7199 | 1204312.3927
63 | 2647476.3014 | 1204376.6679
64 | 2647454.1123 | 1204375.3035
65 | 2647427.3495 | 1204373.6579
66 | 2647452.0608 | 1204317.9439
67 | 2647452.8658 | 1204318.0784
68 | 2647469.1018 | 1204320.7915
69 | 2647569.5614 | 1204298.4569
70 | 2647573.2322 | 1204290.9796
71 | 2647581.2061 | 1204274.3015
72 | 2647582.0184 | 1204272.3587
73 | 2647590.2864 | 1204252.5843
74 | 2647598.0247 | 1204234.0769
75 | 2647606.4996 | 1204215.6078
76 | 2647629.252 | 1204181.9422
77 | 2647652.3225 | 1204186.2397
78 | 2647624.4982 | 1204154.6438
79 | 2647668.2421 | 1204188.9362
80 | 2647644.7886 | 1204209.2368
81 | 2647622.7615 | 1204144.6707
82 | 2647625.6447 | 1204267.6731
83 | 2647626.9655 | 1204263.6413
84 | 2647635.3586 | 1204238.0218
85 | 2647635.9469 | 1204236.2257
86 | 2647644.1765 | 1204211.1052
87 | 2647694.2516 | 1204193.3418
88 | 2647618.9571 | 1204122.8245
89 | 2647696.8442 | 1204193.8428
90 | 2647714.9272 | 1204198.2201
91 | 2647723.3892 | 1204200.2685
92 | 2647728.0891 | 1204201.5291
93 | 2647743.3054 | 1204206.5142
94 | 2647750.4249 | 1204210.8831
95 | 2647914.7395 | 1204326.6164
96 | 2647942.4183 | 1204228.5317
97 | 2647938.9117 | 1204205.4647
98 | 2648107.9086 | 1204204.6555
99 | 2647601.3059 | 1204021.4645
100 | 2647625.2788 | 1204021.7777
101 | 2647636.3158 | 1204024.0633
102 | 2647903.8195 | 1204186.4175
103 | 2648127.0241 | 1204213.686
104 | 2647886.2027 | 1204067.8788
105 | 2647999.9385 | 1203946.3389
106 | 2647845.817 | 1204018.9105
107 | 2647799.4253 | 1203794.6027
108 | 2647934.8937 | 1203733.4501
109 | 2647931.2866 | 1203718.889
110 | 2647965.2563 | 1203730.0159
111 | 2647994.0586 | 1203868.5469
112 | 2647986.0181 | 1203893.0076
113 | 2648069.6536 | 1203772.4511
114 | 2648063.7826 | 1203493.7441
115 | 2648084.4135 | 1203485.6643
116 | 2648267.7264 | 1203610.2443
117 | 2648283.3288 | 1203605.9266
118 | 2648325.8018 | 1203576.5902
119 | 2648311.0591 | 1203590.8879
120 | 2648341.5431 | 1203537.1873
121 | 2648400.0534 | 1203460.9086
122 | 2648373.1688 | 1203280.3072
123 | 2648511.5845 | 1203241.425
124 | 2648514.9997 | 1203256.423
125 | 2648515.5747 | 1203257.947
126 | 2648504.3455 | 1203207.2618
127 | 2648586.6192 | 1203396.5816
128 | 2648495.7623 | 1203180.5976
129 | 2648596.2247 | 1203394.1722
130 | 2647443.8964 | 1204578.941
131 | 2647444.7098 | 1204579.8251
132 | 2647461.5767 | 1204607.1305
133 | 2647387.6158 | 1204625.8099
134 | 2647411.1131 | 1204683.4739
135 | 2647415.1148 | 1204635.622
136 | 2647412.9627 | 1204632.6606
137 | 2647426.1909 | 1204658.5014
138 | 2647318.995 | 1204695.167
139 | 2647400.3324 | 1204541.7736
140 | 2647300.7932 | 1204568.4114
141 | 2647266.7915 | 1204635.3697
142 | 2647310.6358 | 1204680.7014
143 | 2648619.7645 | 1203780.2976
144 | 2648645.8387 | 1203773.93
145 | 2648619.3725 | 1203792.2094
146 | 2648652.922 | 1203774.6086
147 | 2648629.7494 | 1203808.9175
148 | 2648655.8496 | 1203771.0748
149 | 2648579.8045 | 1204121.9137
150 | 2648681.2362 | 1203796.5517
151 | 2648734.215 | 1203730.9679
152 | 2648509.1634 | 1204141.927
153 | 2648747.352 | 1203716.3667
154 | 2648849.2798 | 1203807.7641
155 | 2648864.0003 | 1203844.0996
156 | 2648872.5324 | 1203864.2407
157 | 2648670.4693 | 1203584.72
158 | 2647302.3422 | 1204669.4921
159 | 2647644.3912 | 1204039.8239
160 | 2647835.6031 | 1204006.8673
161 | 2647829.5026 | 1203999.5921
162 | 2648502.6923 | 1204143.8082
163 | 2648234.8895 | 1204063.2976
164 | 2648175.6071 | 1204189.9034
165 | 2648167.1694 | 1204238.549
166 | 2648174.6748 | 1204221.3558
167 | 2647554.5422 | 1204335.0686

## line_std_types
| c_nf_per_km | r_ohm_per_km | x_ohm_per_km | max_i_ka | type | q_mm2 | alpha | voltage_rating
NAYY 4x50 SE | 210 | 0.642 | 0.083 | 0.142 | cs | 50 | 0.00403 | LV
NAYY 4x120 SE | 264 | 0.225 | 0.08 | 0.242 | cs | 120 | 0.00403 | LV
NAYY 4x150 SE | 261 | 0.208 | 0.08 | 0.27 | cs | 150 | 0.00403 | LV
NA2XS2Y 1x95 RM/25 12/20 kV | 216 | 0.313 | 0.132 | 0.252 | cs | 95 | 0.00403 | MV
NA2XS2Y 1x185 RM/25 12/20 kV | 273 | 0.161 | 0.117 | 0.362 | cs | 185 | 0.00403 | MV
NA2XS2Y 1x240 RM/25 12/20 kV | 304 | 0.122 | 0.112 | 0.421 | cs | 240 | 0.00403 | MV
NA2XS2Y 1x95 RM/25 6/10 kV | 315 | 0.313 | 0.123 | 0.249 | cs | 95 | 0.00403 | MV
NA2XS2Y 1x185 RM/25 6/10 kV | 406 | 0.161 | 0.11 | 0.358 | cs | 185 | 0.00403 | MV
NA2XS2Y 1x240 RM/25 6/10 kV | 456 | 0.122 | 0.105 | 0.416 | cs | 240 | 0.00403 | MV
NA2XS2Y 1x150 RM/25 12/20 kV | 250 | 0.206 | 0.116 | 0.319 | cs | 150 | 0.00403 | MV
NA2XS2Y 1x120 RM/25 12/20 kV | 230 | 0.253 | 0.119 | 0.283 | cs | 120 | 0.00403 | MV
NA2XS2Y 1x70 RM/25 12/20 kV | 190 | 0.443 | 0.132 | 0.22 | cs | 70 | 0.00403 | MV
NA2XS2Y 1x150 RM/25 6/10 kV | 360 | 0.206 | 0.11 | 0.315 | cs | 150 | 0.00403 | MV
NA2XS2Y 1x120 RM/25 6/10 kV | 340 | 0.253 | 0.113 | 0.28 | cs | 120 | 0.00403 | MV
NA2XS2Y 1x70 RM/25 6/10 kV | 280 | 0.443 | 0.123 | 0.217 | cs | 70 | 0.00403 | MV
N2XS(FL)2Y 1x120 RM/35 64/110 kV | 112 | 0.153 | 0.166 | 0.366 | cs | 120 | 0.00393 | HV
N2XS(FL)2Y 1x185 RM/35 64/110 kV | 125 | 0.099 | 0.156 | 0.457 | cs | 185 | 0.00393 | HV
N2XS(FL)2Y 1x240 RM/35 64/110 kV | 135 | 0.075 | 0.149 | 0.526 | cs | 240 | 0.00393 | HV
N2XS(FL)2Y 1x300 RM/35 64/110 kV | 144 | 0.06 | 0.144 | 0.588 | cs | 300 | 0.00393 | HV
15-AL1/3-ST1A 0.4 | 11 | 1.8769 | 0.35 | 0.105 | ol | 16 | 0.00403 | LV
24-AL1/4-ST1A 0.4 | 11.25 | 1.2012 | 0.335 | 0.14 | ol | 24 | 0.00403 | LV
48-AL1/8-ST1A 0.4 | 12.2 | 0.5939 | 0.3 | 0.21 | ol | 48 | 0.00403 | LV
94-AL1/15-ST1A 0.4 | 13.2 | 0.306 | 0.29 | 0.35 | ol | 94 | 0.00403 | LV
34-AL1/6-ST1A 10.0 | 9.7 | 0.8342 | 0.36 | 0.17 | ol | 34 | 0.00403 | MV
48-AL1/8-ST1A 10.0 | 10.1 | 0.5939 | 0.35 | 0.21 | ol | 48 | 0.00403 | MV
70-AL1/11-ST1A 10.0 | 10.4 | 0.4132 | 0.339 | 0.29 | ol | 70 | 0.00403 | MV
94-AL1/15-ST1A 10.0 | 10.75 | 0.306 | 0.33 | 0.35 | ol | 94 | 0.00403 | MV
122-AL1/20-ST1A 10.0 | 11.1 | 0.2376 | 0.323 | 0.41 | ol | 122 | 0.00403 | MV
149-AL1/24-ST1A 10.0 | 11.25 | 0.194 | 0.315 | 0.47 | ol | 149 | 0.00403 | MV
34-AL1/6-ST1A 20.0 | 9.15 | 0.8342 | 0.382 | 0.17 | ol | 34 | 0.00403 | MV
48-AL1/8-ST1A 20.0 | 9.5 | 0.5939 | 0.372 | 0.21 | ol | 48 | 0.00403 | MV
70-AL1/11-ST1A 20.0 | 9.7 | 0.4132 | 0.36 | 0.29 | ol | 70 | 0.00403 | MV
94-AL1/15-ST1A 20.0 | 10 | 0.306 | 0.35 | 0.35 | ol | 94 | 0.00403 | MV
122-AL1/20-ST1A 20.0 | 10.3 | 0.2376 | 0.344 | 0.41 | ol | 122 | 0.00403 | MV
149-AL1/24-ST1A 20.0 | 10.5 | 0.194 | 0.337 | 0.47 | ol | 149 | 0.00403 | MV
184-AL1/30-ST1A 20.0 | 10.75 | 0.1571 | 0.33 | 0.535 | ol | 184 | 0.00403 | MV
243-AL1/39-ST1A 20.0 | 11 | 0.1188 | 0.32 | 0.645 | ol | 243 | 0.00403 | MV
48-AL1/8-ST1A 110.0 | 8 | 0.5939 | 0.46 | 0.21 | ol | 48 | 0.00403 | HV
70-AL1/11-ST1A 110.0 | 8.4 | 0.4132 | 0.45 | 0.29 | ol | 70 | 0.00403 | HV
94-AL1/15-ST1A 110.0 | 8.65 | 0.306 | 0.44 | 0.35 | ol | 94 | 0.00403 | HV
122-AL1/20-ST1A 110.0 | 8.5 | 0.2376 | 0.43 | 0.41 | ol | 122 | 0.00403 | HV
149-AL1/24-ST1A 110.0 | 8.75 | 0.194 | 0.41 | 0.47 | ol | 149 | 0.00403 | HV
184-AL1/30-ST1A 110.0 | 8.8 | 0.1571 | 0.4 | 0.535 | ol | 184 | 0.00403 | HV
243-AL1/39-ST1A 110.0 | 9 | 0.1188 | 0.39 | 0.645 | ol | 243 | 0.00403 | HV
305-AL1/39-ST1A 110.0 | 9.2 | 0.0949 | 0.38 | 0.74 | ol | 305 | 0.00403 | HV
490-AL1/64-ST1A 110.0 | 9.75 | 0.059 | 0.37 | 0.96 | ol | 490 | 0.00403 | HV
679-AL1/86-ST1A 110.0 | 9.95 | 0.042 | 0.36 | 1.15 | ol | 679 | 0.00403 | HV
490-AL1/64-ST1A 220.0 | 10 | 0.059 | 0.285 | 0.96 | ol | 490 | 0.00403 | HV
679-AL1/86-ST1A 220.0 | 11.7 | 0.042 | 0.275 | 1.15 | ol | 679 | 0.00403 | HV
490-AL1/64-ST1A 380.0 | 11 | 0.059 | 0.253 | 0.96 | ol | 490 | 0.00403 | HV
679-AL1/86-ST1A 380.0 | 14.6 | 0.042 | 0.25 | 1.15 | ol | 679 | 0.00403 | HV

## trafo_std_types
| i0_percent | pfe_kw | vkr_percent | sn_mva | vn_lv_kv | vn_hv_kv | vk_percent | shift_degree | vector_group | tap_side | tap_neutral | tap_min | tap_max | tap_step_degree | tap_step_percent | tap_phase_shifter
160 MVA 380/110 kV | 0.06 | 60 | 0.25 | 160 | 110 | 380 | 12.2 | 0 | Yy0 | hv | 0 | -9 | 9 | 0 | 1.5 | FALSE
100 MVA 220/110 kV | 0.06 | 55 | 0.26 | 100 | 110 | 220 | 12 | 0 | Yy0 | hv | 0 | -9 | 9 | 0 | 1.5 | FALSE
63 MVA 110/20 kV | 0.04 | 22 | 0.32 | 63 | 20 | 110 | 18 | 150 | YNd5 | hv | 0 | -9 | 9 | 0 | 1.5 | FALSE
40 MVA 110/20 kV | 0.05 | 18 | 0.34 | 40 | 20 | 110 | 16.2 | 150 | YNd5 | hv | 0 | -9 | 9 | 0 | 1.5 | FALSE
25 MVA 110/20 kV | 0.07 | 14 | 0.41 | 25 | 20 | 110 | 12 | 150 | YNd5 | hv | 0 | -9 | 9 | 0 | 1.5 | FALSE
63 MVA 110/10 kV | 0.04 | 22 | 0.32 | 63 | 10 | 110 | 18 | 150 | YNd5 | hv | 0 | -9 | 9 | 0 | 1.5 | FALSE
40 MVA 110/10 kV | 0.05 | 18 | 0.34 | 40 | 10 | 110 | 16.2 | 150 | YNd5 | hv | 0 | -9 | 9 | 0 | 1.5 | FALSE
25 MVA 110/10 kV | 0.07 | 14 | 0.41 | 25 | 10 | 110 | 12 | 150 | YNd5 | hv | 0 | -9 | 9 | 0 | 1.5 | FALSE
0.25 MVA 20/0.4 kV | 0.32 | 0.8 | 1.44 | 0.25 | 0.4 | 20 | 6 | 150 | Yzn5 | hv | 0 | -2 | 2 | 0 | 2.5 | FALSE
0.4 MVA 20/0.4 kV | 0.3375 | 1.35 | 1.425 | 0.4 | 0.4 | 20 | 6 | 150 | Dyn5 | hv | 0 | -2 | 2 | 0 | 2.5 | FALSE
0.63 MVA 20/0.4 kV | 0.2619 | 1.65 | 1.206 | 0.63 | 0.4 | 20 | 6 | 150 | Dyn5 | hv | 0 | -2 | 2 | 0 | 2.5 | FALSE
0.25 MVA 10/0.4 kV | 0.24 | 0.6 | 1.2 | 0.25 | 0.4 | 10 | 4 | 150 | Dyn5 | hv | 0 | -2 | 2 | 0 | 2.5 | FALSE
0.4 MVA 10/0.4 kV | 0.2375 | 0.95 | 1.325 | 0.4 | 0.4 | 10 | 4 | 150 | Dyn5 | hv | 0 | -2 | 2 | 0 | 2.5 | FALSE
0.63 MVA 10/0.4 kV | 0.1873 | 1.18 | 1.0794 | 0.63 | 0.4 | 10 | 4 | 150 | Dyn5 | hv | 0 | -2 | 2 | 0 | 2.5 | FALSE

## trafo3w_std_types
| sn_hv_mva | sn_mv_mva | sn_lv_mva | vn_hv_kv | vn_mv_kv | vn_lv_kv | vk_hv_percent | vk_mv_percent | vk_lv_percent | vkr_hv_percent | vkr_mv_percent | vkr_lv_percent | pfe_kw | i0_percent | shift_mv_degree | shift_lv_degree | vector_group | tap_side | tap_neutral | tap_min | tap_max | tap_step_percent
63/25/38 MVA 110/20/10 kV | 63 | 25 | 38 | 110 | 20 | 10 | 10.4 | 10.4 | 10.4 | 0.28 | 0.32 | 0.35 | 35 | 0.89 | 0 | 0 | YN0yn0yn0 | hv | 0 | -10 | 10 | 1.2
63/25/38 MVA 110/10/10 kV | 63 | 25 | 38 | 110 | 10 | 10 | 10.4 | 10.4 | 10.4 | 0.28 | 0.32 | 0.35 | 35 | 0.89 | 0 | 0 | YN0yn0yn0 | hv | 0 | -10 | 10 | 1.2

## fuse_std_types
| fuse_type | i_rated_a | t_avg | t_min | t_total | x_avg | x_min | x_total
HV 100A | HV 100A | 100 | 0 | [10.0, 3.64, 0.854, 0.281, 0.1, 0.0531, 0.022, 0.01] | [10.0, 4.267, 1.21, 0.403, 0.1, 0.058, 0.022, 0.01] | 0 | [300.0, 350.0, 450.0, 550.0, 700.0, 850.0, 1200.0, 1752.0] | [600.0, 700.0, 900.0, 1150.0, 1665.0, 2000.0, 3000.0, 4313.0]
HV 10A | HV 10A | 10 | 0 | [10.0, 1675.0, 0.344, 0.156, 0.1, 0.0417, 0.0171, 0.01] | [10.0, 1.3, 0.3, 0.155, 0.1, 0.0555, 0.023, 0.01] | 0 | [30.0, 32.0, 35.0, 37.0, 39.0, 50.0, 70.0, 88.0] | [60.0, 70.0, 80.0, 87.0, 94.0, 110.0, 150.0, 216.0]
HV 125A | HV 125A | 125 | 0 | [10.0, 1.82, 0.344, 0.1, 0.0467, 0.0269, 0.01] | [10.0, 2.478, 0.426, 0.1, 0.0427, 0.0211, 0.01] | 0 | [375.0, 500.0, 700.0, 925.0, 1200.0, 1500.0, 2341.0] | [750.0, 1000.0, 1500.0, 2200.0, 3000.0, 4000.0, 5765.0]
HV 160A | HV 160A | 160 | 0 | [10.0, 4.15, 1.03, 0.198, 0.1, 0.051, 0.0172, 0.01] | [10.0, 2.3, 0.734, 0.274, 0.1, 0.046, 0.0177, 0.01] | 0 | [480.0, 550.0, 700.0, 1000.0, 1260.0, 1600.0, 2500.0, 3227.0] | [960.0, 1300.0, 1700.0, 2200.0, 2996.0, 4000.0, 6000.0, 7946.0]
HV 16A | HV 16A | 16 | 0 | [10.0, 0.352, 0.164, 0.1, 0.0649, 0.0342, 0.01] | [10.0, 2.34, 0.722, 0.181, 0.1, 0.055, 0.0296, 0.01] | 0 | [48.0, 60.0, 65.0, 71.0, 80.0, 100.0, 162.0] | [96.0, 110.0, 125.0, 150.0, 168.0, 200.0, 250.0, 398.0]
HV 200A | HV 200A | 200 | 0 | [10.0, 4.267, 1.21, 0.403, 0.1, 0.058, 0.022, 0.01] | [10.0, 3.73, 1.654, 0.328, 0.1, 0.0531, 0.019, 0.01] | 0 | [600.0, 700.0, 900.0, 1150.0, 1665.0, 2000.0, 3000.0, 4313.0] | [1200.0, 1500.0, 1800.0, 2700.0, 3960.0, 5000.0, 7500.0, 10620.0]
HV 20A | HV 20A | 20 | 0 | [10.0, 1.3, 0.3, 0.155, 0.1, 0.0555, 0.023, 0.01] | [10.0, 1.3, 0.161, 0.1, 0.0611, 0.0399, 0.0141, 0.01] | 0 | [60.0, 70.0, 80.0, 87.0, 94.0, 110.0, 150.0, 216.0] | [120.0, 150.0, 200.0, 223.0, 260.0, 300.0, 450.0, 532.0]
HV 25A | HV 25A | 25 | 0 | [10.0, 2.512, 0.833, 0.299, 0.1, 0.0372, 0.0223, 0.01] | [10.0, 3.125, 0.597, 0.198, 0.1, 0.0378, 0.022, 0.01] | 0 | [75.0, 82.0, 90.0, 100.0, 124.0, 170.0, 200.0, 289.0] | [150.0, 170.0, 210.0, 250.0, 294.0, 400.0, 500.0, 711.0]
HV 31.5A | HV 31.5A | 31.5 | 0 | [10.0, 2.34, 0.722, 0.181, 0.1, 0.055, 0.0296, 0.01] | [10.0, 2.84, 0.368, 0.164, 0.1, 0.0621, 0.0378, 0.0195, 0.01] | 0 | [95.0, 110.0, 125.0, 150.0, 165.0, 200.0, 250.0, 390.0] | [189.0, 220.0, 300.0, 350.0, 393.0, 450.0, 530.0, 700.0, 960.0]
HV 40A | HV 40A | 40 | 0 | [10.0, 1.3, 0.161, 0.1, 0.0611, 0.0399, 0.0141, 0.01] | [10.0, 2.05, 0.369, 0.198, 0.1, 0.051, 0.0298, 0.01] | 0 | [120.0, 150.0, 200.0, 223.0, 260.0, 300.0, 450.0, 532.0] | [240.0, 300.0, 400.0, 450.0, 530.0, 650.0, 800.0, 1311.0]
HV 50A | HV 50A | 50 | 0 | [10.0, 3.215, 0.597, 0.198, 0.1, 0.0378, 0.022, 0.01] | [10.0, 3.64, 0.854, 0.281, 0.1, 0.0531, 0.022, 0.01] | 0 | [150.0, 170.0, 210.0, 250.0, 294.0, 400.0, 500.0, 711.0] | [300.0, 350.0, 450.0, 550.0, 700.0, 850.0, 1200.0, 1752.0]
HV 6.3A | HV 6.3A | 6.3 | 0 | [10.0, 1.39, 0.344, 0.168, 0.1, 0.056, 0.0263, 0.01] | [10.0, 1.711, 0.516, 0.198, 0.1, 0.0634, 0.0303, 0.01] | 0 | [19.0, 19.5, 20.4, 20.8, 22.0, 25.0, 32.0, 48.0] | [38.0, 40.0, 43.0, 48.0, 53.0, 60.0, 75.0, 118.0]
HV 63A | HV 63A | 63 | 0 | [10.0, 2.84, 0.368, 0.164, 0.1, 0.0621, 0.0378, 0.0195, 0.01] | [10.0, 1.82, 0.344, 0.1, 0.0467, 0.0269, 0.01] | 0 | [189.0, 220.0, 300.0, 350.0, 393.0, 450.0, 530.0, 700.0, 961.0] | [378.0, 500.0, 700.0, 934.0, 1200.0, 1500.0, 2366.0]
HV 80A | HV 80A | 80 | 0 | [10.0, 2.05, 0.369, 0.198, 0.1, 0.051, 0.0298, 0.01] | [10.0, 4.15, 1.03, 0.198, 0.1, 0.051, 0.0172, 0.01] | 0 | [240.0, 300.0, 400.0, 450.0, 530.0, 650.0, 800.0, 1311.0] | [480.0, 550.0, 700.0, 1000.0, 1260.0, 1600.0, 2500.0, 3227.0]
Siemens NH-1-100 | Siemens NH-1-100 | 100 | [5400.0, 2000.0, 400.0, 20.0, 1.0, 0.2, 0.012, 0.004] | 0 | 0 | [150.0, 190.0, 250.0, 430.0, 900.0, 1250.0, 2700.0, 3600.0] | 0 | 0
Siemens NH-1-125 | Siemens NH-1-125 | 125 | [4800.0, 120.0, 7.0, 0.1, 0.004] | 0 | 0 | [180.0, 400.0, 740.0, 2000.0, 4250.0] | 0 | 0
Siemens NH-1-16 | Siemens NH-1-16 | 16 | [4000.0, 400.0, 2.0, 0.1, 0.04, 0.01] | 0 | 0 | [26.0, 35.0, 75.0, 150.0, 200.0, 300.0] | 0 | 0
Siemens NH-1-160 | Siemens NH-1-160 | 160 | [4800.0, 120.0, 7.0, 0.1, 0.004] | 0 | 0 | [210.0, 500.0, 900.0, 2300.0, 5000.0] | 0 | 0
Siemens NH-1-25 | Siemens NH-1-25 | 25 | [4000.0, 1000.0, 10.0, 0.2, 0.02, 0.01] | 0 | 0 | [40.0, 50.0, 100.0, 210.0, 400.0, 500.0] | 0 | 0
Siemens NH-1-50 | Siemens NH-1-50 | 50 | [4000.0, 40.0, 4.0, 1.0, 0.02, 0.01] | 0 | 0 | [86.0, 200.0, 300.0, 400.0, 1000.0, 1280.0] | 0 | 0
Siemens NH-1-63 | Siemens NH-1-63 | 63 | [4000.0, 100.0, 10.0, 2.0, 0.04, 0.01] | 0 | 0 | [100.0, 200.0, 300.0, 400.0, 1000.0, 1500.0] | 0 | 0
Siemens NH-1-80 | Siemens NH-1-80 | 80 | [4800.0, 120.0, 7.0, 0.1, 0.01] | 0 | 0 | [150.58, 250.0, 450.0, 1150.0, 2470.0] | 0 | 0
Siemens NH-2-1000 | Siemens NH-2-1000 | 1000 | [4800.0, 120.0, 7.0, 0.1, 0.004] | 0 | 0 | [1900.0, 3500.0, 8400.0, 24000.0, 52000.0] | 0 | 0
Siemens NH-2-200 | Siemens NH-2-200 | 200 | [4800.0, 120.0, 7.0, 0.1, 0.004] | 0 | 0 | [280.0, 650.0, 1200.0, 3000.0, 7000.0] | 0 | 0
Siemens NH-2-224 | Siemens NH-2-224 | 224 | [4800.0, 120.0, 7.0, 0.2, 0.04, 0.004] | 0 | 0 | [400.0, 750.0, 1453.0, 3025.0, 4315.0, 7600.0] | 0 | 0
Siemens NH-2-250 | Siemens NH-2-250 | 250 | [4800.0, 120.0, 7.0, 0.1, 0.004] | 0 | 0 | [450.0, 800.0, 1650.0, 4000.0, 8500.0] | 0 | 0
Siemens NH-2-315 | Siemens NH-2-315 | 315 | [4800.0, 120.0, 7.0, 0.1, 0.004] | 0 | 0 | [550.0, 920.0, 1900.0, 5000.0, 11000.0] | 0 | 0
Siemens NH-2-355 | Siemens NH-2-355 | 355 | [4800.0, 120.0, 6.0, 0.1, 0.004] | 0 | 0 | [650.0, 1116.27, 2350.0, 5840.0, 12790.0] | 0 | 0
Siemens NH-2-400 | Siemens NH-2-400 | 400 | [4800.0, 120.0, 7.0, 0.1, 0.004] | 0 | 0 | [720.0, 1350.0, 2800.0, 6500.0, 15000.0] | 0 | 0
Siemens NH-2-425 | Siemens NH-2-425 | 425 | [4800.0, 120.0, 7.0, 0.1, 0.004] | 0 | 0 | [850.0, 1500.0, 3050.0, 7500.0, 16500.0] | 0 | 0
Siemens NH-2-630 | Siemens NH-2-630 | 630 | [4800.0, 120.0, 7.0, 0.1, 0.004] | 0 | 0 | [1200.0, 2000.0, 4800.0, 12000.0, 26000.0] | 0 | 0

## res_bus
| vm_pu | va_degree | p_mw | q_mvar
0 | 0.97203 | -0.19744 | 0.0046673 | 0.0011697
1 | 0.97103 | -0.20461 | 0 | 0
2 | 0.9725 | -0.19403 | 0 | 0
3 | 0.97063 | -0.2075 | 0.0012408 | 0.00031098
4 | 0.97097 | -0.20505 | 0.0040867 | 0.0010242
5 | 0.9725 | -0.19407 | 0 | 0
6 | 0.97389 | -0.18408 | 0 | 0
7 | 0.98321 | -0.11761 | 0.0011127 | 0.00027887
8 | 0.98308 | -0.11855 | 0.0028801 | 0.00072182
9 | 0.98522 | -0.1034 | 0 | 0
10 | 0.97052 | -0.20827 | 0.0030834 | 0.00077277
11 | 0.98206 | -0.12577 | 0.006173 | 0.0015471
12 | 0.97249 | -0.19408 | 0.00077616 | 0.00019452
13 | 0.97375 | -0.18505 | 0 | 0
14 | 0.97573 | -0.17086 | 0.0033721 | 0.00084513
15 | 0.97027 | -0.2101 | 0.0046424 | 0.0011635
16 | 0.9737 | -0.1854 | 0.0008726 | 0.00021869
17 | 0.97374 | -0.18514 | 0 | 0
18 | 0.97647 | -0.16555 | 0.0020113 | 0.00050408
19 | 0.99359 | -0.044562 | 0.0014608 | 0.0003661
20 | 0.9936 | -0.044488 | 0.0012862 | 0.00032234
21 | 0.98442 | -0.10891 | 0.0020769 | 0.00052053
22 | 0.98406 | -0.11147 | 0.0016489 | 0.00041325
23 | 0.98692 | -0.091254 | 0 | 0
24 | 0.98391 | -0.1125 | 0.0020883 | 0.00052337
25 | 0.98776 | -0.085345 | 0 | 0
26 | 0.98637 | -0.095162 | 0.0014621 | 0.00036644
27 | 0.98324 | -0.11729 | 0 | 0
28 | 0.98947 | -0.073309 | 0.0016238 | 0.00040696
29 | 0.98746 | -0.087442 | 0.004302 | 0.0010782
30 | 0.98626 | -0.095914 | 0.0028167 | 0.00070593
31 | 0.9832 | -0.11754 | 0 | 0
32 | 0.98218 | -0.1248 | 0.001036 | 0.00025964
33 | 0.99169 | -0.057766 | 0 | 0
34 | 0.98731 | -0.088536 | 0.0029346 | 0.00073548
35 | 0.98554 | -0.10105 | 0.0050501 | 0.0012657
36 | 0.98167 | -0.12839 | 0.0032709 | 0.00081975
37 | 0.98189 | -0.12686 | 0 | 0
38 | 0.98174 | -0.12789 | 0 | 0
39 | 0.98122 | -0.13162 | 0.002434 | 0.00061003
40 | 0.98109 | -0.13255 | 0.0034722 | 0.00087021
41 | 0.97362 | -0.18599 | 0.001145 | 0.00028697
42 | 0.98319 | -0.11758 | 0.0016275 | 0.0004079
43 | 0.98082 | -0.13445 | 0 | 0
44 | 0.98085 | -0.13428 | 0.0023126 | 0.0005796
45 | 0.97826 | -0.15276 | 0.0010063 | 0.0002522
46 | 0.97824 | -0.15289 | 0.0010003 | 0.0002507
47 | 0.98059 | -0.13609 | 0.0021648 | 0.00054256
48 | 0.9806 | -0.13598 | 0.0014701 | 0.00036845
49 | 0.98518 | -0.10362 | 0.0019425 | 0.00048683
50 | 0.98515 | -0.10381 | 0.0051727 | 0.0012964
51 | 0.98543 | -0.10182 | 0.0020611 | 0.00051656
52 | 0.98513 | -0.10396 | 0.0008432 | 0.00021133
53 | 0.97022 | -0.21047 | 0.0010539 | 0.00026412
54 | 0.97012 | -0.2112 | 0.00165 | 0.00041353
55 | 0.97005 | -0.21168 | 0.0020012 | 0.00050154
56 | 0.99474 | -0.036457 | 0 | 0
57 | 0.99137 | -0.06003 | 0.0024802 | 0.00062159
58 | 0.9944 | -0.038897 | 0.0028161 | 0.00070578
59 | 0.99535 | -0.032226 | 0.0030559 | 0.00076587
60 | 0.99113 | -0.061694 | 0.0029468 | 0.00073854
61 | 0.99408 | -0.041145 | 0.00073671 | 0.00018464
62 | 0.99654 | -0.023924 | 0.0011079 | 0.00027767
63 | 0.991 | -0.062628 | 0.0016613 | 0.00041637
64 | 0.99094 | -0.063053 | 0.0011772 | 0.00029504
65 | 0.99091 | -0.063244 | 0.0007001 | 0.00017546
66 | 0.9937 | -0.043787 | 0.0011909 | 0.00029846
67 | 0.99371 | -0.043755 | 0.00099564 | 0.00024953
68 | 0.99382 | -0.042933 | 0.0011596 | 0.00029063
69 | 0.99772 | -0.015762 | 0.0032483 | 0.00081411
70 | 0.99837 | -0.011255 | 0.0012296 | 0.00030816
71 | 0.99983 | -0.0011582 | 0.00096408 | 0.00024162
72 | 1 | 0 | -0.22001 | -0.055306
73 | 0.99836 | -0.011384 | 0.0017871 | 0.0004479
74 | 0.99685 | -0.021892 | 0.0022125 | 0.00055451
75 | 0.99535 | -0.032358 | 0.0015564 | 0.00039007
76 | 0.99239 | -0.053035 | 0 | 0
77 | 0.99182 | -0.057083 | 0 | 0
78 | 0.99105 | -0.062393 | 0.00076936 | 0.00019282
79 | 0.99151 | -0.059296 | 0.0008725 | 0.00021867
80 | 0.99158 | -0.058828 | 0.0012797 | 0.00032074
81 | 0.99057 | -0.065778 | 0.004334 | 0.0010862
82 | 0.99131 | -0.060701 | 0.0009517 | 0.00023852
83 | 0.99132 | -0.06066 | 0.00080715 | 0.00020229
84 | 0.99139 | -0.060178 | 0.0014581 | 0.00036544
85 | 0.99139 | -0.060117 | 0.0011488 | 0.00028793
86 | 0.99156 | -0.058944 | 0.0014509 | 0.00036363
87 | 0.99102 | -0.062797 | 0.0018246 | 0.0004573
88 | 0.98958 | -0.072715 | 0.0043412 | 0.001088
89 | 0.99098 | -0.063124 | 0.00070061 | 0.00017559
90 | 0.99067 | -0.065356 | 0.00092585 | 0.00023204
91 | 0.99053 | -0.06636 | 0.00092894 | 0.00023281
92 | 0.99045 | -0.066898 | 0.00052401 | 0.00013133
93 | 0.99021 | -0.068636 | 0.00095151 | 0.00023847
94 | 0.99009 | -0.069498 | 0.00094036 | 0.00023568
95 | 0.98734 | -0.089305 | 0.00096098 | 0.00024084
96 | 0.98601 | -0.098873 | 0.00026135 | 6.5502e-05
97 | 0.98591 | -0.099627 | 0 | 0
98 | 0.98423 | -0.11168 | 0 | 0
99 | 0.98531 | -0.10278 | 0.0019293 | 0.00048353
100 | 0.98478 | -0.10649 | 0.0050738 | 0.0012716
101 | 0.98467 | -0.10733 | 0.0027248 | 0.0006829
102 | 0.98571 | -0.10109 | 0.0008098 | 0.00020296
103 | 0.98401 | -0.11331 | 0.0040297 | 0.0010099
104 | 0.98532 | -0.10393 | 0.00015577 | 3.9041e-05
105 | 0.98503 | -0.10611 | 0.00021374 | 5.3568e-05
106 | 0.98524 | -0.10449 | 0.00014335 | 3.5927e-05
107 | 0.98452 | -0.1099 | 0.00016799 | 4.2102e-05
108 | 0.98455 | -0.10964 | 0.00023675 | 5.9336e-05
109 | 0.98455 | -0.10966 | 0.00011983 | 3.0033e-05
110 | 0.98458 | -0.10942 | 0.00037736 | 9.4574e-05
111 | 0.98491 | -0.10701 | 0 | 0
112 | 0.98495 | -0.10674 | 0 | 0
113 | 0.98473 | -0.10832 | 0.0001011 | 2.5337e-05
114 | 0.97016 | -0.21516 | 0.00013418 | 3.3627e-05
115 | 0.97017 | -0.21512 | 0.00032516 | 8.1492e-05
116 | 0.97032 | -0.21402 | 7.2179e-05 | 1.809e-05
117 | 0.97033 | -0.21392 | 0.00021796 | 5.4625e-05
118 | 0.97039 | -0.21345 | 0.0012711 | 0.00031857
119 | 0.97036 | -0.21366 | 0.00017697 | 4.4352e-05
120 | 0.97053 | -0.21241 | 0.00016088 | 4.0319e-05
121 | 0.97088 | -0.20987 | 0 | 0
122 | 0.97151 | -0.20522 | 0.00025135 | 6.2994e-05
123 | 0.97206 | -0.20115 | 0.00018379 | 4.6062e-05
124 | 0.97214 | -0.20061 | 0 | 0
125 | 0.97214 | -0.20055 | 0.00014038 | 3.5182e-05
126 | 0.97204 | -0.20134 | 0.00011182 | 2.8024e-05
127 | 0.97293 | -0.19477 | 4.6147e-05 | 1.1566e-05
128 | 0.97202 | -0.20145 | 0.00038166 | 9.5654e-05
129 | 0.97298 | -0.1944 | 0.00014256 | 3.5728e-05
130 | 0.97932 | -0.14511 | 0.0013765 | 0.00034498
131 | 0.97927 | -0.14545 | 0.0017087 | 0.00042824
132 | 0.97805 | -0.15413 | 0.0027977 | 0.00070117
133 | 0.9746 | -0.17886 | 0.0025157 | 0.00063048
134 | 0.97483 | -0.17721 | 0 | 0
135 | 0.97624 | -0.16712 | 0.0027409 | 0.00068694
136 | 0.97622 | -0.16724 | 0.0031671 | 0.00079375
137 | 0.97559 | -0.17173 | 0 | 0
138 | 0.97287 | -0.19125 | 0.0013275 | 0.00033271
139 | 0.98057 | -0.13622 | 0.0013338 | 0.00033428
140 | 0.97012 | -0.21105 | 0.010807 | 0.0027084
141 | 0.97153 | -0.20092 | 0 | 0
142 | 0.97255 | -0.19354 | 0.00125 | 0.00031328
143 | 0.97598 | -0.17218 | 0.00011186 | 2.8035e-05
144 | 0.97576 | -0.17379 | 0.00062643 | 0.000157
145 | 0.97609 | -0.17137 | 0.0001584 | 3.9698e-05
146 | 0.97571 | -0.17418 | 0 | 0
147 | 0.97626 | -0.17011 | 0 | 0
148 | 0.97568 | -0.17443 | 0 | 0
149 | 0.97896 | -0.15027 | 0 | 0
150 | 0.97567 | -0.17447 | 0.00011274 | 2.8256e-05
151 | 0.97506 | -0.17903 | 0 | 0
152 | 0.97971 | -0.14475 | 0.00077607 | 0.0001945
153 | 0.97491 | -0.1801 | 0 | 0
154 | 0.97471 | -0.18155 | 0.00014986 | 3.7558e-05
155 | 0.97466 | -0.18191 | 0.00046188 | 0.00011576
156 | 0.97465 | -0.182 | 0.00038831 | 9.732e-05
157 | 0.97406 | -0.18638 | 0.00018642 | 4.6721e-05
158 | 0.97231 | -0.19529 | 0.0009615 | 0.00024097
159 | 0.98455 | -0.10814 | 0.004441 | 0.001113
160 | 0.98523 | -0.10461 | 8.8413e-05 | 2.2158e-05
161 | 0.98522 | -0.10467 | 0.00062178 | 0.00015583
162 | 0.97978 | -0.14427 | 0.00015045 | 3.7707e-05
163 | 0.98253 | -0.1241 | 0.00026917 | 6.746e-05
164 | 0.98325 | -0.11887 | 0 | 0
165 | 0.98353 | -0.11679 | 0.0019111 | 0.00047896
166 | 0.98341 | -0.11765 | 0.0016529 | 0.00041424
167 | 0.99998 | 149.9947 | 0 | 0

## res_line
| p_from_mw | q_from_mvar | p_to_mw | q_to_mvar | pl_mw | ql_mvar | i_from_ka | i_to_ka | i_ka | vm_from_pu | va_from_degree | vm_to_pu | va_to_degree | loading_percent
0 | 0.017786 | 0.0044596 | -0.017769 | -0.0044533 | 1.7656e-05 | 6.3183e-06 | 0.027228 | 0.027229 | 0.027229 | 0.97203 | -0.19744 | 0.97103 | -0.20461 | 10.0847
1 | -0.022453 | -0.0056294 | 0.022464 | 0.0056327 | 1.0589e-05 | 3.3603e-06 | 0.034373 | 0.034373 | 0.034373 | 0.97203 | -0.19744 | 0.9725 | -0.19403 | 6.3654
2 | 0.013682 | 0.0034291 | -0.013676 | -0.0034273 | 5.4773e-06 | 1.8597e-06 | 0.020966 | 0.020966 | 0.020966 | 0.97103 | -0.20461 | 0.97063 | -0.2075 | 7.7652
3 | 0.0040869 | 0.0010242 | -0.0040867 | -0.0010242 | 2.4969e-07 | -3.0157e-08 | 0.0062628 | 0.0062628 | 0.0062628 | 0.97103 | -0.20461 | 0.97097 | -0.20505 | 2.3196
4 | 0.00077616 | 0.00019445 | -0.00077616 | -0.0001945 | 3.8485e-09 | -5.2778e-08 | 0.0011876 | 0.0011876 | 0.0011876 | 0.9725 | -0.19403 | 0.9725 | -0.19407 | 0.43985
5 | -0.02324 | -0.0058272 | 0.023272 | 0.0058375 | 3.2094e-05 | 1.0322e-05 | 0.035561 | 0.03556 | 0.035561 | 0.9725 | -0.19403 | 0.97389 | -0.18408 | 6.5853
6 | 0.012435 | 0.0031163 | -0.012434 | -0.0031158 | 1.3244e-06 | 4.372e-07 | 0.019064 | 0.019064 | 0.019064 | 0.97063 | -0.2075 | 0.97052 | -0.20827 | 7.0606
7 | 0.00077616 | 0.0001945 | -0.00077616 | -0.00019452 | 1.4387e-09 | -1.9728e-08 | 0.0011876 | 0.0011876 | 0.0011876 | 0.9725 | -0.19407 | 0.97249 | -0.19408 | 0.43985
8 | 0.0020181 | 0.000504 | -0.0020178 | -0.00050446 | 2.6997e-07 | -4.625e-07 | 0.0030828 | 0.003083 | 0.003083 | 0.97389 | -0.18408 | 0.97375 | -0.18505 | 1.1419
9 | -0.02529 | -0.0063415 | 0.025337 | 0.0063569 | 4.6399e-05 | 1.5363e-05 | 0.038643 | 0.038642 | 0.038643 | 0.97389 | -0.18408 | 0.97573 | -0.17086 | 7.1561
10 | 0.042024 | 0.010564 | -0.042018 | -0.010562 | 5.4934e-06 | 2.0025e-06 | 0.063612 | 0.063612 | 0.063612 | 0.98321 | -0.11761 | 0.98308 | -0.11855 | 11.7799
11 | -0.043137 | -0.010843 | 0.043222 | 0.010874 | 8.5532e-05 | 3.1263e-05 | 0.065296 | 0.065295 | 0.065296 | 0.98321 | -0.11761 | 0.98522 | -0.1034 | 12.0918
12 | 0.039138 | 0.0098398 | -0.039099 | -0.0098256 | 3.9317e-05 | 1.4213e-05 | 0.059252 | 0.059252 | 0.059252 | 0.98308 | -0.11855 | 0.98206 | -0.12577 | 10.9727
13 | 0.012246 | 0.0030694 | -0.012241 | -0.0030677 | 5.2332e-06 | 1.7007e-06 | 0.018496 | 0.018496 | 0.018496 | 0.98522 | -0.1034 | 0.98478 | -0.10649 | 6.8504
14 | -0.055468 | -0.013943 | 0.055473 | 0.013945 | 4.786e-06 | 1.7851e-06 | 0.083791 | 0.083791 | 0.083791 | 0.98522 | -0.1034 | 0.98531 | -0.10278 | 15.5168
15 | 0.0093506 | 0.0023431 | -0.0093482 | -0.0023424 | 2.3683e-06 | 6.8274e-07 | 0.014336 | 0.014336 | 0.014336 | 0.97052 | -0.20827 | 0.97027 | -0.2101 | 5.3098
16 | 0.032926 | 0.0082785 | -0.032803 | -0.0082351 | 0.00012338 | 4.345e-05 | 0.049899 | 0.049901 | 0.049901 | 0.98206 | -0.12577 | 0.97826 | -0.15276 | 9.2408
17 | 0.0020178 | 0.00050446 | -0.0020178 | -0.0005045 | 2.6251e-08 | -4.496e-08 | 0.003083 | 0.003083 | 0.003083 | 0.97375 | -0.18505 | 0.97374 | -0.18514 | 1.1419
18 | -0.028709 | -0.007202 | 0.02873 | 0.0072092 | 2.1165e-05 | 7.2556e-06 | 0.043784 | 0.043784 | 0.043784 | 0.97573 | -0.17086 | 0.97647 | -0.16555 | 8.1082
19 | 0.0047058 | 0.0011789 | -0.0047055 | -0.0011789 | 2.439e-07 | 1.1187e-09 | 0.0072166 | 0.0072167 | 0.0072167 | 0.97027 | -0.2101 | 0.97022 | -0.21047 | 2.6728
20 | -0.0008726 | -0.00021869 | 0.00087263 | 0.00021835 | 3.1302e-08 | -3.3889e-07 | 0.0013335 | 0.0013334 | 0.0013335 | 0.9737 | -0.1854 | 0.97374 | -0.18514 | 0.49389
21 | 0.0011452 | 0.00028615 | -0.001145 | -0.00028697 | 1.3386e-07 | -8.1993e-07 | 0.0017497 | 0.00175 | 0.00175 | 0.97374 | -0.18514 | 0.97362 | -0.18599 | 0.64814
22 | -0.030741 | -0.0077133 | 0.030796 | 0.0077323 | 5.4637e-05 | 1.9015e-05 | 0.046849 | 0.046848 | 0.046849 | 0.97647 | -0.16555 | 0.97826 | -0.15276 | 8.6758
23 | -0.0014608 | -0.0003661 | 0.0014608 | 0.00036604 | 1.4844e-08 | -5.8672e-08 | 0.0021876 | 0.0021876 | 0.0021876 | 0.99359 | -0.044562 | 0.9936 | -0.044488 | 0.81024
24 | -0.0027469 | -0.00068838 | 0.0027472 | 0.00068816 | 2.665e-07 | -2.2441e-07 | 0.0041138 | 0.0041136 | 0.0041138 | 0.9936 | -0.044488 | 0.9937 | -0.043787 | 1.5236
25 | 0.051874 | 0.013037 | -0.051856 | -0.01303 | 1.8483e-05 | 6.8638e-06 | 0.078424 | 0.078425 | 0.078425 | 0.98442 | -0.10891 | 0.98406 | -0.11147 | 14.5231
26 | -0.053951 | -0.013558 | 0.054084 | 0.013607 | 0.00013292 | 4.9492e-05 | 0.081564 | 0.081563 | 0.081564 | 0.98442 | -0.10891 | 0.98692 | -0.091254 | 15.1044
27 | 0.050207 | 0.012617 | -0.0502 | -0.012614 | 7.1726e-06 | 2.6574e-06 | 0.075931 | 0.075931 | 0.075931 | 0.98406 | -0.11147 | 0.98391 | -0.1125 | 14.0613
28 | -0.073459 | -0.018465 | 0.073519 | 0.018488 | 6.0496e-05 | 2.2864e-05 | 0.11078 | 0.11078 | 0.11078 | 0.98692 | -0.091254 | 0.98776 | -0.085345 | 20.5141
29 | 0.019375 | 0.0048579 | -0.019364 | -0.0048541 | 1.0488e-05 | 3.7823e-06 | 0.029213 | 0.029213 | 0.029213 | 0.98692 | -0.091254 | 0.98637 | -0.095162 | 10.8195
30 | 0.048111 | 0.012091 | -0.048079 | -0.012079 | 3.2066e-05 | 1.184e-05 | 0.072773 | 0.072773 | 0.072773 | 0.98391 | -0.1125 | 0.98324 | -0.11729 | 13.4765
31 | -0.080758 | -0.020302 | 0.080894 | 0.020353 | 0.00013562 | 5.1408e-05 | 0.12168 | 0.12168 | 0.12168 | 0.98776 | -0.085345 | 0.98947 | -0.073309 | 22.5335
32 | 0.0072391 | 0.0018138 | -0.007237 | -0.0018134 | 2.1009e-06 | 4.4577e-07 | 0.010905 | 0.010905 | 0.010905 | 0.98776 | -0.085345 | 0.98746 | -0.087442 | 4.039
33 | 0.017902 | 0.0044877 | -0.0179 | -0.004487 | 1.8647e-06 | 6.649e-07 | 0.027007 | 0.027007 | 0.027007 | 0.98637 | -0.095162 | 0.98626 | -0.095914 | 10.0026
34 | 0.0016276 | 0.0004077 | -0.0016275 | -0.00040786 | 5.5117e-08 | -1.6345e-07 | 0.0024631 | 0.0024632 | 0.0024632 | 0.98324 | -0.11729 | 0.9832 | -0.11754 | 0.91228
35 | 0.046452 | 0.011672 | -0.046403 | -0.011654 | 4.8494e-05 | 1.7855e-05 | 0.07031 | 0.07031 | 0.07031 | 0.98324 | -0.11729 | 0.98218 | -0.1248 | 13.0205
36 | -0.082518 | -0.02076 | 0.082697 | 0.020828 | 0.00017931 | 6.8006e-05 | 0.12412 | 0.12412 | 0.12412 | 0.98947 | -0.073309 | 0.99169 | -0.057766 | 22.9857
37 | 0.002935 | 0.00073519 | -0.0029346 | -0.00073548 | 4.4423e-07 | -2.9464e-07 | 0.0044227 | 0.0044229 | 0.0044229 | 0.98746 | -0.087442 | 0.98731 | -0.088536 | 1.6381
38 | 0.015084 | 0.0037811 | -0.015073 | -0.0037774 | 1.0715e-05 | 3.6985e-06 | 0.022757 | 0.022758 | 0.022758 | 0.98626 | -0.095914 | 0.98554 | -0.10105 | 8.4287
39 | 0.0016275 | 0.00040786 | -0.0016275 | -0.0004079 | 1.0454e-08 | -3.0999e-08 | 0.0024632 | 0.0024632 | 0.0024632 | 0.9832 | -0.11754 | 0.98319 | -0.11758 | 0.91229
40 | 0.045367 | 0.011394 | -0.045354 | -0.011389 | 1.2962e-05 | 4.7629e-06 | 0.068741 | 0.068741 | 0.068741 | 0.98218 | -0.1248 | 0.98189 | -0.12686 | 12.7298
41 | -0.091668 | -0.023076 | 0.091941 | 0.02318 | 0.00027364 | 0.00010405 | 0.13758 | 0.13758 | 0.13758 | 0.99169 | -0.057766 | 0.99474 | -0.036457 | 25.4782
42 | 0.0089705 | 0.0022473 | -0.0089677 | -0.0022465 | 2.8092e-06 | 7.5996e-07 | 0.01346 | 0.01346 | 0.01346 | 0.99169 | -0.057766 | 0.99137 | -0.06003 | 4.9852
43 | 0.010023 | 0.0025117 | -0.010022 | -0.0025114 | 1.0764e-06 | 3.1802e-07 | 0.015133 | 0.015133 | 0.015133 | 0.98554 | -0.10105 | 0.98543 | -0.10182 | 5.6047
44 | -0.0032709 | -0.00081975 | 0.0032716 | 0.00081945 | 6.956e-07 | -3.0595e-07 | 0.004958 | 0.0049578 | 0.004958 | 0.98167 | -0.12839 | 0.98189 | -0.12686 | 1.8363
45 | 0.042083 | 0.01057 | -0.042077 | -0.010568 | 6.0153e-06 | 2.1937e-06 | 0.063783 | 0.063783 | 0.063783 | 0.98189 | -0.12686 | 0.98174 | -0.12789 | 11.8117
46 | 0.036288 | 0.0091181 | -0.036269 | -0.0091114 | 1.8846e-05 | 6.7437e-06 | 0.055009 | 0.05501 | 0.05501 | 0.98174 | -0.12789 | 0.98122 | -0.13162 | 10.187
47 | 0.0057891 | 0.0014496 | -0.0057853 | -0.0014491 | 3.7314e-06 | 4.5364e-07 | 0.0087739 | 0.0087743 | 0.0087743 | 0.98174 | -0.12789 | 0.98109 | -0.13255 | 3.2497
48 | 0.033835 | 0.0085013 | -0.033822 | -0.0084963 | 1.3334e-05 | 5.0259e-06 | 0.051318 | 0.051318 | 0.051318 | 0.98122 | -0.13162 | 0.98082 | -0.13445 | 19.0068
49 | 0.0023132 | 0.0005789 | -0.0023126 | -0.0005796 | 5.5377e-07 | -6.9732e-07 | 0.0035081 | 0.0035084 | 0.0035084 | 0.98109 | -0.13255 | 0.98085 | -0.13428 | 1.2994
50 | 0.0034994 | 0.00087646 | -0.0034987 | -0.00087672 | 7.9057e-07 | -2.6312e-07 | 0.0053089 | 0.0053091 | 0.0053091 | 0.98082 | -0.13445 | 0.98059 | -0.13609 | 1.9663
51 | 0.030322 | 0.0076198 | -0.030316 | -0.0076174 | 6.4298e-06 | 2.4116e-06 | 0.046009 | 0.04601 | 0.04601 | 0.98082 | -0.13445 | 0.9806 | -0.13598 | 17.0406
52 | 0.0010003 | 0.00025055 | -0.0010003 | -0.0002507 | 1.8103e-08 | -1.5037e-07 | 0.0015215 | 0.0015216 | 0.0015216 | 0.97826 | -0.15276 | 0.97824 | -0.15289 | 0.56354
53 | 0.0013338 | 0.00033417 | -0.0013338 | -0.00033428 | 2.5046e-08 | -1.1396e-07 | 0.002024 | 0.002024 | 0.002024 | 0.98059 | -0.13609 | 0.98057 | -0.13622 | 0.74965
54 | 0.028846 | 0.007249 | -0.028809 | -0.0072353 | 3.6611e-05 | 1.3695e-05 | 0.043779 | 0.043779 | 0.043779 | 0.9806 | -0.13598 | 0.97932 | -0.14511 | 16.2144
55 | 0.0060161 | 0.0015075 | -0.006016 | -0.0015075 | 1.5395e-07 | 2.1165e-08 | 0.0090867 | 0.0090867 | 0.0090867 | 0.98518 | -0.10362 | 0.98515 | -0.10381 | 3.3654
56 | -0.0079586 | -0.0019944 | 0.0079606 | 0.0019949 | 1.9808e-06 | 4.8203e-07 | 0.012021 | 0.01202 | 0.012021 | 0.98518 | -0.10362 | 0.98543 | -0.10182 | 4.4521
57 | 0.00084322 | 0.00021111 | -0.0008432 | -0.00021133 | 1.7648e-08 | -2.1522e-07 | 0.0012736 | 0.0012736 | 0.0012736 | 0.98515 | -0.10381 | 0.98513 | -0.10396 | 0.47172
58 | 0.0036517 | 0.00091476 | -0.0036513 | -0.00091485 | 3.6818e-07 | -9.0688e-08 | 0.0056004 | 0.0056005 | 0.0056005 | 0.97022 | -0.21047 | 0.97012 | -0.2112 | 2.0742
59 | 0.0020013 | 0.00050131 | -0.0020012 | -0.00050154 | 1.3108e-07 | -2.2482e-07 | 0.0030696 | 0.0030697 | 0.0030697 | 0.97012 | -0.2112 | 0.97005 | -0.21168 | 1.1369
60 | 0.0096536 | 0.0024187 | -0.0096503 | -0.0024178 | 3.2592e-06 | 9.2849e-07 | 0.01444 | 0.01444 | 0.01444 | 0.99474 | -0.036457 | 0.9944 | -0.038897 | 5.3483
61 | -0.10159 | -0.025598 | 0.10166 | 0.025621 | 6.0181e-05 | 2.293e-05 | 0.15202 | 0.15202 | 0.15202 | 0.99474 | -0.036457 | 0.99535 | -0.032226 | 28.1523
62 | 0.0064876 | 0.0016249 | -0.0064861 | -0.0016247 | 1.4928e-06 | 2.4891e-07 | 0.0097373 | 0.0097374 | 0.0097374 | 0.99137 | -0.06003 | 0.99113 | -0.061694 | 3.6064
63 | 0.0068342 | 0.001712 | -0.0068321 | -0.0017116 | 2.1247e-06 | 3.9498e-07 | 0.010226 | 0.010227 | 0.010227 | 0.9944 | -0.038897 | 0.99408 | -0.041145 | 3.7876
64 | -0.10471 | -0.026387 | 0.10483 | 0.026434 | 0.00012181 | 4.6437e-05 | 0.15659 | 0.15659 | 0.15659 | 0.99535 | -0.032226 | 0.99654 | -0.023924 | 28.9983
65 | 0.0035393 | 0.00088614 | -0.0035388 | -0.0008863 | 4.5647e-07 | -1.5833e-07 | 0.0053133 | 0.0053134 | 0.0053134 | 0.99113 | -0.061694 | 0.991 | -0.062628 | 1.9679
66 | 0.0060954 | 0.001527 | -0.0060939 | -0.0015268 | 1.5074e-06 | 2.0366e-07 | 0.0091239 | 0.009124 | 0.009124 | 0.99408 | -0.041145 | 0.99382 | -0.042933 | 3.3793
67 | -0.10594 | -0.026711 | 0.10606 | 0.026757 | 0.00012129 | 4.6246e-05 | 0.15824 | 0.15824 | 0.15824 | 0.99654 | -0.023924 | 0.99772 | -0.015762 | 29.3046
68 | 0.0018775 | 0.00046992 | -0.0018774 | -0.00047017 | 1.1023e-07 | -2.4402e-07 | 0.0028189 | 0.002819 | 0.002819 | 0.991 | -0.062628 | 0.99094 | -0.063053 | 1.0441
69 | 0.00070012 | 0.00017512 | -0.0007001 | -0.00017546 | 1.8491e-08 | -3.3831e-07 | 0.0010512 | 0.0010513 | 0.0010513 | 0.99094 | -0.063053 | 0.99091 | -0.063244 | 0.38938
70 | -0.0039381 | -0.00098662 | 0.0039381 | 0.00098661 | 1.7709e-08 | -3.7614e-09 | 0.0058969 | 0.0058969 | 0.0058969 | 0.9937 | -0.043787 | 0.99371 | -0.043755 | 2.184
71 | -0.0049337 | -0.0012361 | 0.0049343 | 0.0012361 | 5.6063e-07 | 2.3515e-09 | 0.0073878 | 0.0073877 | 0.0073878 | 0.99371 | -0.043755 | 0.99382 | -0.042933 | 2.7362
72 | -0.10931 | -0.027572 | 0.10938 | 0.027598 | 6.9126e-05 | 2.6369e-05 | 0.16309 | 0.16309 | 0.16309 | 0.99772 | -0.015762 | 0.99837 | -0.011255 | 30.2017
73 | -0.11061 | -0.027906 | 0.11077 | 0.027966 | 0.00015692 | 5.9868e-05 | 0.16492 | 0.16492 | 0.16492 | 0.99837 | -0.011255 | 0.99983 | -0.0011582 | 30.5411
74 | -0.11173 | -0.028208 | 0.11175 | 0.028214 | 1.8183e-05 | 6.9381e-06 | 0.16636 | 0.16636 | 0.16636 | 0.99983 | -0.0011582 | 1 | 0 | 30.8067
75 | 0.10746 | 0.027092 | -0.10729 | -0.027026 | 0.0001711 | 6.5245e-05 | 0.15996 | 0.15996 | 0.15996 | 1 | 0 | 0.99836 | -0.011384 | 29.6213
76 | 0.1055 | 0.026578 | -0.10534 | -0.026519 | 0.00015484 | 5.9032e-05 | 0.15729 | 0.15729 | 0.15729 | 0.99836 | -0.011384 | 0.99685 | -0.021892 | 29.1281
77 | 0.10313 | 0.025965 | -0.10298 | -0.025908 | 0.00015057 | 5.7382e-05 | 0.15399 | 0.15399 | 0.15399 | 0.99685 | -0.021892 | 0.99535 | -0.032358 | 28.5165
78 | 0.10143 | 0.025517 | -0.10113 | -0.025406 | 0.00029171 | 0.00011114 | 0.15166 | 0.15166 | 0.15166 | 0.99535 | -0.032358 | 0.99239 | -0.053035 | 28.0857
79 | 0.033865 | 0.0084531 | -0.033847 | -0.0084465 | 1.8817e-05 | 6.6329e-06 | 0.050767 | 0.050767 | 0.050767 | 0.99239 | -0.053035 | 0.99182 | -0.057083 | 9.4013
80 | 0.067268 | 0.016953 | -0.06718 | -0.01692 | 8.801e-05 | 3.3135e-05 | 0.1009 | 0.1009 | 0.1009 | 0.99239 | -0.053035 | 0.99105 | -0.062393 | 18.6846
81 | 0.026748 | 0.006668 | -0.026739 | -0.0066653 | 8.1073e-06 | 2.7015e-06 | 0.040116 | 0.040116 | 0.040116 | 0.99182 | -0.057083 | 0.99151 | -0.059296 | 7.429
82 | 0.0070991 | 0.0017785 | -0.0070974 | -0.0017781 | 1.7129e-06 | 3.4658e-07 | 0.01065 | 0.010651 | 0.010651 | 0.99182 | -0.057083 | 0.99158 | -0.058828 | 3.9446
83 | 0.06641 | 0.016727 | -0.066379 | -0.016715 | 3.1421e-05 | 1.1824e-05 | 0.099741 | 0.099742 | 0.099742 | 0.99105 | -0.062393 | 0.99057 | -0.065778 | 18.4707
84 | 0.025867 | 0.0064466 | -0.025855 | -0.0064426 | 1.2395e-05 | 4.0872e-06 | 0.038807 | 0.038807 | 0.038807 | 0.99151 | -0.059296 | 0.99102 | -0.062797 | 7.1865
85 | 0.0058177 | 0.0014574 | -0.0058176 | -0.0014574 | 9.3506e-08 | 1.0603e-08 | 0.0087301 | 0.0087301 | 0.0087301 | 0.99158 | -0.058828 | 0.99156 | -0.058944 | 3.2334
86 | 0.062045 | 0.015629 | -0.061985 | -0.015607 | 6.0137e-05 | 2.2559e-05 | 0.093231 | 0.093231 | 0.093231 | 0.99057 | -0.065778 | 0.98958 | -0.072715 | 17.2651
87 | -0.0009517 | -0.00023852 | 0.00095171 | 0.00023847 | 5.4027e-09 | -5.262e-08 | 0.0014286 | 0.0014285 | 0.0014286 | 0.99131 | -0.060701 | 0.99132 | -0.06066 | 0.52909
88 | -0.0017589 | -0.00044076 | 0.001759 | 0.00044045 | 1.1725e-07 | -3.025e-07 | 0.0026401 | 0.00264 | 0.0026401 | 0.99132 | -0.06066 | 0.99139 | -0.060178 | 0.97782
89 | -0.0032171 | -0.00080589 | 0.0032171 | 0.00080588 | 2.7496e-08 | -1.3795e-08 | 0.0048285 | 0.0048285 | 0.0048285 | 0.99139 | -0.060178 | 0.99139 | -0.060117 | 1.7883
90 | -0.0043659 | -0.0010938 | 0.0043667 | 0.0010937 | 7.0828e-07 | -6.8497e-08 | 0.0065529 | 0.0065527 | 0.0065529 | 0.99139 | -0.060117 | 0.99156 | -0.058944 | 2.427
91 | 0.02403 | 0.0059853 | -0.024029 | -0.0059849 | 1.0723e-06 | 3.4435e-07 | 0.036068 | 0.036068 | 0.036068 | 0.99102 | -0.062797 | 0.99098 | -0.063124 | 6.6792
92 | 0.057644 | 0.014519 | -0.057402 | -0.014428 | 0.00024132 | 9.0182e-05 | 0.086704 | 0.086704 | 0.086704 | 0.98958 | -0.072715 | 0.98531 | -0.10278 | 16.0564
93 | 0.023328 | 0.0058093 | -0.023321 | -0.0058071 | 7.1173e-06 | 2.2582e-06 | 0.035016 | 0.035016 | 0.035016 | 0.99098 | -0.063124 | 0.99067 | -0.065356 | 6.4844
94 | 0.022395 | 0.005575 | -0.022392 | -0.0055741 | 3.0713e-06 | 9.571e-07 | 0.033625 | 0.033625 | 0.033625 | 0.99067 | -0.065356 | 0.99053 | -0.06636 | 6.2269
95 | 0.021463 | 0.0053413 | -0.021462 | -0.0053408 | 1.5772e-06 | 4.8135e-07 | 0.03223 | 0.03223 | 0.03223 | 0.99053 | -0.06636 | 0.99045 | -0.066898 | 5.9685
96 | 0.020938 | 0.0052094 | -0.020933 | -0.0052079 | 4.9654e-06 | 1.4955e-06 | 0.031443 | 0.031443 | 0.031443 | 0.99045 | -0.066898 | 0.99021 | -0.068636 | 5.8227
97 | 0.019981 | 0.0049695 | -0.019979 | -0.0049688 | 2.3476e-06 | 6.8803e-07 | 0.030013 | 0.030013 | 0.030013 | 0.99021 | -0.068636 | 0.99009 | -0.069498 | 5.5579
98 | 0.019038 | 0.0047331 | -0.018987 | -0.0047185 | 5.1293e-05 | 1.4573e-05 | 0.0286 | 0.028601 | 0.028601 | 0.99009 | -0.069498 | 0.98734 | -0.089305 | 5.2966
99 | 0.018026 | 0.0044777 | -0.018003 | -0.0044713 | 2.3445e-05 | 6.4139e-06 | 0.027153 | 0.027154 | 0.027154 | 0.98734 | -0.089305 | 0.98601 | -0.098873 | 5.0285
100 | 0.0030385 | 0.00074956 | -0.0030382 | -0.00074974 | 3.0762e-07 | -1.8124e-07 | 0.0045813 | 0.0045814 | 0.0045814 | 0.98601 | -0.098873 | 0.98591 | -0.099627 | 1.6968
101 | 0.014703 | 0.0036562 | -0.014677 | -0.0036506 | 2.5662e-05 | 5.6123e-06 | 0.022178 | 0.02218 | 0.02218 | 0.98601 | -0.098873 | 0.98423 | -0.11168 | 4.1074
102 | 0.0030382 | 0.00074974 | -0.0030376 | -0.0007501 | 5.9873e-07 | -3.5253e-07 | 0.0045814 | 0.0045816 | 0.0045816 | 0.98591 | -0.099627 | 0.98571 | -0.10109 | 1.6969
103 | 0.014677 | 0.0036506 | -0.014674 | -0.0036499 | 3.2449e-06 | 7.1081e-07 | 0.02218 | 0.02218 | 0.02218 | 0.98423 | -0.11168 | 0.98401 | -0.11331 | 4.1074
104 | 0.0071671 | 0.0017961 | -0.0071663 | -0.0017959 | 8.3109e-07 | 1.7518e-07 | 0.01083 | 0.01083 | 0.01083 | 0.98478 | -0.10649 | 0.98467 | -0.10733 | 4.0109
105 | 0.0044415 | 0.001113 | -0.004441 | -0.001113 | 5.0134e-07 | -3.4004e-08 | 0.0067119 | 0.0067119 | 0.0067119 | 0.98467 | -0.10733 | 0.98455 | -0.10814 | 2.4859
106 | 0.0022278 | 0.00054714 | -0.002227 | -0.00054834 | 8.4394e-07 | -1.2024e-06 | 0.0033591 | 0.0033597 | 0.0033597 | 0.98571 | -0.10109 | 0.98532 | -0.10393 | 1.2443
107 | 0.010644 | 0.00264 | -0.010639 | -0.0026396 | 5.0251e-06 | 3.5226e-07 | 0.016086 | 0.016087 | 0.016087 | 0.98401 | -0.11331 | 0.98353 | -0.11679 | 2.9791
108 | 0.0012176 | 0.00029648 | -0.0012172 | -0.00029847 | 3.5016e-07 | -1.9848e-06 | 0.0018357 | 0.0018364 | 0.0018364 | 0.98532 | -0.10393 | 0.98503 | -0.10611 | 0.68016
109 | 0.00085363 | 0.00021282 | -0.00085356 | -0.0002136 | 6.5844e-08 | -7.8366e-07 | 0.0012887 | 0.001289 | 0.001289 | 0.98532 | -0.10393 | 0.98524 | -0.10449 | 0.47742
110 | 0.0010035 | 0.0002449 | -0.0010034 | -0.0002456 | 8.2452e-08 | -7.0232e-07 | 0.0015136 | 0.0015138 | 0.0015138 | 0.98503 | -0.10611 | 0.98495 | -0.10674 | 0.56067
111 | 0.00071021 | 0.00017768 | -0.0007102 | -0.00017787 | 1.1336e-08 | -1.9675e-07 | 0.0010725 | 0.0010726 | 0.0010726 | 0.98524 | -0.10449 | 0.98523 | -0.10461 | 0.39726
112 | -0.00016799 | -4.2102e-05 | 0.00016799 | 4.0214e-05 | 5.9632e-09 | -1.8878e-06 | 0.0002539 | 0.00025324 | 0.0002539 | 0.98452 | -0.1099 | 0.98455 | -0.10964 | 0.094037
113 | 0.00011983 | 2.9842e-05 | -0.00011983 | -3.0033e-05 | 3.0763e-10 | -1.9108e-07 | 0.00018105 | 0.00018111 | 0.00018111 | 0.98455 | -0.10964 | 0.98455 | -0.10966 | 0.067079
114 | -0.00052458 | -0.00012939 | 0.0005246 | 0.00012891 | 1.4957e-08 | -4.802e-07 | 0.0007921 | 0.00079193 | 0.0007921 | 0.98455 | -0.10964 | 0.98458 | -0.10942 | 0.29337
115 | -0.00090195 | -0.00022349 | 0.00090209 | 0.00022207 | 1.3376e-07 | -1.4185e-06 | 0.0013622 | 0.0013617 | 0.0013622 | 0.98458 | -0.10942 | 0.98473 | -0.10832 | 0.50453
116 | -0.0010034 | -0.00024592 | 0.0010034 | 0.0002456 | 3.6865e-08 | -3.1389e-07 | 0.0015139 | 0.0015138 | 0.0015139 | 0.98491 | -0.10701 | 0.98495 | -0.10674 | 0.56072
117 | 0.0010034 | 0.00024592 | -0.0010032 | -0.00024741 | 1.7493e-07 | -1.4884e-06 | 0.0015139 | 0.0015145 | 0.0015145 | 0.98491 | -0.10701 | 0.98473 | -0.10832 | 0.56092
118 | -0.00013418 | -3.3627e-05 | 0.00013418 | 3.3354e-05 | 5.8526e-10 | -2.7337e-07 | 0.0002058 | 0.0002057 | 0.0002058 | 0.97016 | -0.21516 | 0.97017 | -0.21512 | 0.076221
119 | -0.00045933 | -0.00011485 | 0.0004594 | 0.00011214 | 6.853e-08 | -2.7109e-06 | 0.00070441 | 0.00070344 | 0.00070441 | 0.97017 | -0.21512 | 0.97032 | -0.21402 | 0.26089
120 | -0.00053158 | -0.00013022 | 0.00053159 | 0.00013003 | 6.6998e-09 | -1.9754e-07 | 0.00081412 | 0.00081405 | 0.00081412 | 0.97032 | -0.21402 | 0.97033 | -0.21392 | 0.30153
121 | -0.00074954 | -0.00018465 | 0.00074957 | 0.00018427 | 2.6323e-08 | -3.8512e-07 | 0.0011483 | 0.0011482 | 0.0011483 | 0.97033 | -0.21392 | 0.97036 | -0.21366 | 0.42529
122 | 0.00092656 | 0.00022837 | -0.00092654 | -0.00022862 | 2.5868e-08 | -2.4421e-07 | 0.0014194 | 0.0014195 | 0.0014195 | 0.97039 | -0.21345 | 0.97036 | -0.21366 | 0.52575
123 | -0.0021977 | -0.00054694 | 0.002198 | 0.00054652 | 3.1046e-07 | -4.2238e-07 | 0.0033685 | 0.0033683 | 0.0033685 | 0.97039 | -0.21345 | 0.97053 | -0.21241 | 1.2476
124 | -0.0023588 | -0.00058684 | 0.0023597 | 0.00058591 | 8.1627e-07 | -9.2362e-07 | 0.003615 | 0.0036146 | 0.003615 | 0.97053 | -0.21241 | 0.97088 | -0.20987 | 1.3389
125 | -0.0023597 | -0.00058591 | 0.0023611 | 0.00058423 | 1.4883e-06 | -1.687e-06 | 0.0036146 | 0.0036137 | 0.0036146 | 0.97088 | -0.20987 | 0.97151 | -0.20522 | 1.3387
126 | -0.0026125 | -0.00064722 | 0.0026139 | 0.00064599 | 1.4343e-06 | -1.2296e-06 | 0.0039987 | 0.0039981 | 0.0039987 | 0.97151 | -0.20522 | 0.97206 | -0.20115 | 1.481
127 | 0.0004935 | 0.0001229 | -0.00049349 | -0.00012333 | 1.2459e-08 | -4.2914e-07 | 0.00075516 | 0.00075531 | 0.00075531 | 0.97206 | -0.20115 | 0.97204 | -0.20134 | 0.27975
128 | -0.0032912 | -0.00081496 | 0.0032915 | 0.00081486 | 2.4432e-07 | -9.7537e-08 | 0.0050346 | 0.0050345 | 0.0050346 | 0.97206 | -0.20115 | 0.97214 | -0.20061 | 1.8647
129 | -0.0032915 | -0.00081486 | 0.0032915 | 0.00081485 | 2.5763e-08 | -1.0287e-08 | 0.0050345 | 0.0050345 | 0.0050345 | 0.97214 | -0.20061 | 0.97214 | -0.20055 | 1.8646
130 | -0.0034319 | -0.00085003 | 0.0034345 | 0.00084913 | 2.6783e-06 | -9.0288e-07 | 0.0052494 | 0.0052487 | 0.0052494 | 0.97214 | -0.20055 | 0.97293 | -0.19477 | 1.9442
131 | 0.00038167 | 9.5309e-05 | -0.00038166 | -9.5654e-05 | 5.9656e-09 | -3.4493e-07 | 0.00058415 | 0.00058427 | 0.00058427 | 0.97204 | -0.20134 | 0.97202 | -0.20145 | 0.2164
132 | -0.0034807 | -0.00086069 | 0.0034809 | 0.00086064 | 1.7536e-07 | -5.5902e-08 | 0.0053193 | 0.0053192 | 0.0053193 | 0.97293 | -0.19477 | 0.97298 | -0.1944 | 1.9701
133 | -0.0036234 | -0.00089637 | 0.0036273 | 0.00089533 | 3.912e-06 | -1.0381e-06 | 0.0055373 | 0.0055363 | 0.0055373 | 0.97298 | -0.1944 | 0.97406 | -0.18638 | 2.0508
134 | 0.027432 | 0.0068903 | -0.027431 | -0.0068898 | 1.3028e-06 | 4.8594e-07 | 0.041687 | 0.041687 | 0.041687 | 0.97932 | -0.14511 | 0.97927 | -0.14545 | 15.4397
135 | 0.025722 | 0.0064616 | -0.025691 | -0.0064501 | 3.1014e-05 | 1.152e-05 | 0.039091 | 0.039091 | 0.039091 | 0.97927 | -0.14545 | 0.97805 | -0.15413 | 14.4782
136 | 0.022894 | 0.0057489 | -0.022852 | -0.0057337 | 4.1269e-05 | 1.519e-05 | 0.034835 | 0.034835 | 0.034835 | 0.97805 | -0.15413 | 0.97624 | -0.16712 | 12.9018
137 | -0.0025157 | -0.00063048 | 0.0025162 | 0.00062993 | 5.7423e-07 | -5.5668e-07 | 0.0038409 | 0.0038406 | 0.0038409 | 0.9746 | -0.17886 | 0.97483 | -0.17721 | 1.4226
138 | 0.014404 | 0.0036147 | -0.014376 | -0.0036051 | 2.8017e-05 | 9.6206e-06 | 0.021989 | 0.02199 | 0.02199 | 0.97483 | -0.17721 | 0.97287 | -0.19125 | 8.1443
139 | -0.016921 | -0.0042446 | 0.016934 | 0.0042492 | 1.2878e-05 | 4.5671e-06 | 0.02583 | 0.02583 | 0.02583 | 0.97483 | -0.17721 | 0.97559 | -0.17173 | 9.5666
140 | 0.0031672 | 0.00079373 | -0.0031671 | -0.00079375 | 5.3235e-08 | -2.5295e-08 | 0.0048275 | 0.0048275 | 0.0048275 | 0.97624 | -0.16712 | 0.97622 | -0.16724 | 1.788
141 | 0.016944 | 0.004253 | -0.016934 | -0.0042492 | 1.0827e-05 | 3.8391e-06 | 0.02583 | 0.02583 | 0.02583 | 0.97624 | -0.16712 | 0.97559 | -0.17173 | 9.5666
142 | 0.013049 | 0.0032724 | -0.013045 | -0.003271 | 4.1533e-06 | 1.39e-06 | 0.019959 | 0.019959 | 0.019959 | 0.97287 | -0.19125 | 0.97255 | -0.19354 | 7.3923
143 | -0.010807 | -0.0027084 | 0.010822 | 0.0027132 | 1.5169e-05 | 4.7402e-06 | 0.016576 | 0.016576 | 0.016576 | 0.97012 | -0.21105 | 0.97153 | -0.20092 | 6.1392
144 | -0.010822 | -0.0027132 | 0.01083 | 0.0027158 | 8.4516e-06 | 2.6397e-06 | 0.016576 | 0.016575 | 0.016576 | 0.97153 | -0.20092 | 0.97231 | -0.19529 | 6.1391
145 | 0.011795 | 0.0029577 | -0.011792 | -0.0029568 | 2.8471e-06 | 9.2125e-07 | 0.018047 | 0.018047 | 0.018047 | 0.97255 | -0.19354 | 0.97231 | -0.19529 | 6.684
146 | 0.0055617 | 0.0013746 | -0.0055605 | -0.0013745 | 1.207e-06 | 1.2759e-07 | 0.0084727 | 0.0084729 | 0.0084729 | 0.97598 | -0.17218 | 0.97576 | -0.17379 | 3.1381
147 | -0.0056736 | -0.0014027 | 0.0056742 | 0.0014027 | 6.242e-07 | 7.2726e-08 | 0.0086433 | 0.0086432 | 0.0086433 | 0.97598 | -0.17218 | 0.97609 | -0.17137 | 3.2012
148 | 0.0049341 | 0.0012175 | -0.0049338 | -0.0012175 | 2.5888e-07 | 7.8773e-09 | 0.0075176 | 0.0075176 | 0.0075176 | 0.97576 | -0.17379 | 0.97571 | -0.17418 | 2.7843
149 | -0.0058326 | -0.0014424 | 0.0058336 | 0.0014426 | 9.8955e-07 | 1.2944e-07 | 0.0088847 | 0.0088846 | 0.0088847 | 0.97609 | -0.17137 | 0.97626 | -0.17011 | 3.2906
150 | 0.0049338 | 0.0012175 | -0.0049337 | -0.0012175 | 1.6166e-07 | 4.9242e-09 | 0.0075176 | 0.0075176 | 0.0075176 | 0.97571 | -0.17418 | 0.97568 | -0.17443 | 2.7843
151 | -0.0058336 | -0.0014426 | 0.0058492 | 0.0014446 | 1.561e-05 | 2.0295e-06 | 0.0088846 | 0.0088832 | 0.0088846 | 0.97626 | -0.17011 | 0.97896 | -0.15027 | 3.2906
152 | 0.00011275 | 2.7808e-05 | -0.00011274 | -2.8256e-05 | 6.6203e-10 | -4.4831e-07 | 0.00017179 | 0.00017195 | 0.00017195 | 0.97568 | -0.17443 | 0.97567 | -0.17447 | 0.063685
153 | 0.0048209 | 0.0011897 | -0.004818 | -0.0011897 | 2.9809e-06 | 4.1653e-08 | 0.0073458 | 0.0073462 | 0.0073462 | 0.97568 | -0.17443 | 0.97506 | -0.17903 | 2.7208
154 | -0.0058492 | -0.0014446 | 0.0058536 | 0.0014452 | 4.3461e-06 | 5.6095e-07 | 0.0088832 | 0.0088828 | 0.0088832 | 0.97896 | -0.15027 | 0.97971 | -0.14475 | 3.2901
155 | 0.004818 | 0.0011897 | -0.0048173 | -0.0011896 | 6.9174e-07 | 9.8843e-09 | 0.0073462 | 0.0073463 | 0.0073463 | 0.97506 | -0.17903 | 0.97491 | -0.1801 | 2.7209
156 | -0.0066296 | -0.0016397 | 0.0066301 | 0.0016397 | 4.257e-07 | 7.8866e-08 | 0.010062 | 0.010061 | 0.010062 | 0.97971 | -0.14475 | 0.97978 | -0.14427 | 3.7265
157 | 0.003817 | 0.00094139 | -0.0038138 | -0.00094205 | 3.2232e-06 | -6.5963e-07 | 0.0058205 | 0.0058211 | 0.0058211 | 0.97491 | -0.1801 | 0.97406 | -0.18638 | 2.156
158 | 0.0010003 | 0.00024825 | -0.0010001 | -0.00024988 | 1.9898e-07 | -1.6302e-06 | 0.0015259 | 0.0015265 | 0.0015265 | 0.97491 | -0.1801 | 0.97471 | -0.18155 | 0.56537
159 | 0.00085024 | 0.00021233 | -0.00085019 | -0.00021281 | 4.1689e-08 | -4.7835e-07 | 0.0012977 | 0.0012979 | 0.0012979 | 0.97471 | -0.18155 | 0.97466 | -0.18191 | 0.4807
160 | 0.00038831 | 9.7047e-05 | -0.00038831 | -9.732e-05 | 4.8204e-09 | -2.7212e-07 | 0.00059274 | 0.00059284 | 0.00059284 | 0.97466 | -0.18191 | 0.97465 | -0.182 | 0.21957
161 | 0.00062178 | 0.00015571 | -0.00062178 | -0.00015583 | 5.2247e-09 | -1.189e-07 | 0.00093906 | 0.0009391 | 0.0009391 | 0.98523 | -0.10461 | 0.98522 | -0.10467 | 0.34781
162 | -0.0067805 | -0.0016775 | 0.006799 | 0.001681 | 1.8474e-05 | 3.5737e-06 | 0.01029 | 0.010289 | 0.01029 | 0.97978 | -0.14427 | 0.98253 | -0.1241 | 3.8111
163 | -0.0070682 | -0.0017485 | 0.0070731 | 0.0017469 | 4.9897e-06 | -1.6245e-06 | 0.010696 | 0.010695 | 0.010696 | 0.98253 | -0.1241 | 0.98325 | -0.11887 | 1.9808
164 | -0.0070731 | -0.0017469 | 0.0070743 | 0.0017465 | 1.1552e-06 | -3.7695e-07 | 0.010695 | 0.010695 | 0.010695 | 0.98325 | -0.11887 | 0.98341 | -0.11765 | 1.9806
165 | 0.0087282 | 0.0021606 | -0.0087272 | -0.0021607 | 1.0206e-06 | -8.4219e-08 | 0.013196 | 0.013196 | 0.013196 | 0.98353 | -0.11679 | 0.98341 | -0.11765 | 2.4437

## res_trafo
| p_hv_mw | q_hv_mvar | p_lv_mw | q_lv_mvar | pl_mw | ql_mvar | i_hv_ka | i_lv_ka | vm_hv_pu | va_hv_degree | vm_lv_pu | va_lv_degree | loading_percent
0 | 2.5187e-16 | 8.8016e-16 | 0.00079998 | 7.4552e-08 | 0.00079998 | 7.4552e-08 | 2.6429e-17 | 0.0011547 | 0.99998 | 149.9947 | 1 | 0 | 0.31999

## res_ext_grid
| p_mw | q_mvar
0 | 0.22165 | 0.055718

## res_load
| p_mw | q_mvar
0 | 0.0046673 | 0.0011697
1 | 0.0012408 | 0.00031098
2 | 0.0040867 | 0.0010242
3 | 0.0011127 | 0.00027887
4 | 0.0028801 | 0.00072182
5 | 0.0030834 | 0.00077277
6 | 0.006173 | 0.0015471
7 | 0.00077616 | 0.00019452
8 | 0.0033721 | 0.00084513
9 | 0.0046424 | 0.0011635
10 | 0.0008726 | 0.00021869
11 | 0.0020113 | 0.00050408
12 | 0.0014608 | 0.0003661
13 | 0.0012862 | 0.00032234
14 | 0.0020769 | 0.00052053
15 | 0.0016489 | 0.00041325
16 | 0.0020883 | 0.00052337
17 | 0.0014621 | 0.00036644
18 | 0.0016238 | 0.00040696
19 | 0.004302 | 0.0010782
20 | 0.0028167 | 0.00070593
21 | 0.001036 | 0.00025964
22 | 0.0029346 | 0.00073548
23 | 0.0050501 | 0.0012657
24 | 0.0032709 | 0.00081975
25 | 0.002434 | 0.00061003
26 | 0.0034722 | 0.00087021
27 | 0.001145 | 0.00028697
28 | 0.0016275 | 0.0004079
29 | 0.0023126 | 0.0005796
30 | 0.0010063 | 0.0002522
31 | 0.0010003 | 0.0002507
32 | 0.0021648 | 0.00054256
33 | 0.0014701 | 0.00036845
34 | 0.0019425 | 0.00048683
35 | 0.0051727 | 0.0012964
36 | 0.0020611 | 0.00051656
37 | 0.0008432 | 0.00021133
38 | 0.0010539 | 0.00026412
39 | 0.00165 | 0.00041353
40 | 0.0020012 | 0.00050154
41 | 0.0024802 | 0.00062159
42 | 0.0028161 | 0.00070578
43 | 0.0030559 | 0.00076587
44 | 0.0029468 | 0.00073854
45 | 0.00073671 | 0.00018464
46 | 0.0011079 | 0.00027767
47 | 0.0016613 | 0.00041637
48 | 0.0011772 | 0.00029504
49 | 0.0007001 | 0.00017546
50 | 0.0011909 | 0.00029846
51 | 0.00099564 | 0.00024953
52 | 0.0011596 | 0.00029063
53 | 0.0032483 | 0.00081411
54 | 0.0012296 | 0.00030816
55 | 0.00096408 | 0.00024162
56 | 0.0016415 | 0.00041141
57 | 0.0017871 | 0.0004479
58 | 0.0022125 | 0.00055451
59 | 0.0015564 | 0.00039007
60 | 0.00076936 | 0.00019282
61 | 0.0008725 | 0.00021867
62 | 0.0012797 | 0.00032074
63 | 0.004334 | 0.0010862
64 | 0.0009517 | 0.00023852
65 | 0.00080715 | 0.00020229
66 | 0.0014581 | 0.00036544
67 | 0.0011488 | 0.00028793
68 | 0.0014509 | 0.00036363
69 | 0.0018246 | 0.0004573
70 | 0.0043412 | 0.001088
71 | 0.00070061 | 0.00017559
72 | 0.00092585 | 0.00023204
73 | 0.00092894 | 0.00023281
74 | 0.00052401 | 0.00013133
75 | 0.00095151 | 0.00023847
76 | 0.00094036 | 0.00023568
77 | 0.00096098 | 0.00024084
78 | 0.00026135 | 6.5502e-05
79 | 0.0019293 | 0.00048353
80 | 0.0050738 | 0.0012716
81 | 0.0027248 | 0.0006829
82 | 0.0008098 | 0.00020296
83 | 0.0040297 | 0.0010099
84 | 0.00015577 | 3.9041e-05
85 | 0.00021374 | 5.3568e-05
86 | 0.00014335 | 3.5927e-05
87 | 0.00016799 | 4.2102e-05
88 | 0.00023675 | 5.9336e-05
89 | 0.00011983 | 3.0033e-05
90 | 0.00037736 | 9.4574e-05
91 | 0.0001011 | 2.5337e-05
92 | 0.00013418 | 3.3627e-05
93 | 0.00032516 | 8.1492e-05
94 | 7.2179e-05 | 1.809e-05
95 | 0.00021796 | 5.4625e-05
96 | 0.0012711 | 0.00031857
97 | 0.00017697 | 4.4352e-05
98 | 0.00016088 | 4.0319e-05
99 | 0.00025135 | 6.2994e-05
100 | 0.00018379 | 4.6062e-05
101 | 0.00014038 | 3.5182e-05
102 | 0.00011182 | 2.8024e-05
103 | 4.6147e-05 | 1.1566e-05
104 | 0.00038166 | 9.5654e-05
105 | 0.00014256 | 3.5728e-05
106 | 0.0013765 | 0.00034498
107 | 0.0017087 | 0.00042824
108 | 0.0027977 | 0.00070117
109 | 0.0025157 | 0.00063048
110 | 0.0027409 | 0.00068694
111 | 0.0031671 | 0.00079375
112 | 0.0013275 | 0.00033271
113 | 0.0013338 | 0.00033428
114 | 0.010807 | 0.0027084
115 | 0.00125 | 0.00031328
116 | 0.00011186 | 2.8035e-05
117 | 0.00062643 | 0.000157
118 | 0.0001584 | 3.9698e-05
119 | 0.00011274 | 2.8256e-05
120 | 0.00077607 | 0.0001945
121 | 0.00014986 | 3.7558e-05
122 | 0.00046188 | 0.00011576
123 | 0.00038831 | 9.732e-05
124 | 0.00018642 | 4.6721e-05
125 | 0.0009615 | 0.00024097
126 | 0.004441 | 0.001113
127 | 8.8413e-05 | 2.2158e-05
128 | 0.00062178 | 0.00015583
129 | 0.00015045 | 3.7707e-05
130 | 0.00026917 | 6.746e-05
131 | 0.0019111 | 0.00047896
132 | 0.0016529 | 0.00041424

## dtypes
| element | column | dtype
0 | bus | name | object
1 | bus | vn_kv | float64
2 | bus | type | object
3 | bus | zone | object
4 | bus | in_service | bool
5 | load | name | object
6 | load | bus | uint32
7 | load | p_mw | float64
8 | load | q_mvar | float64
9 | load | const_z_percent | float64
10 | load | const_i_percent | float64
11 | load | sn_mva | float64
12 | load | scaling | float64
13 | load | in_service | bool
14 | load | type | object
15 | ext_grid | name | object
16 | ext_grid | bus | uint32
17 | ext_grid | vm_pu | float64
18 | ext_grid | va_degree | float64
19 | ext_grid | slack_weight | float64
20 | ext_grid | in_service | bool
21 | line | name | object
22 | line | std_type | object
23 | line | from_bus | uint32
24 | line | to_bus | uint32
25 | line | length_km | float64
26 | line | r_ohm_per_km | float64
27 | line | x_ohm_per_km | float64
28 | line | c_nf_per_km | float64
29 | line | g_us_per_km | float64
30 | line | max_i_ka | float64
31 | line | df | float64
32 | line | parallel | uint32
33 | line | type | object
34 | line | in_service | bool
35 | trafo | name | object
36 | trafo | std_type | object
37 | trafo | hv_bus | uint32
38 | trafo | lv_bus | uint32
39 | trafo | sn_mva | float64
40 | trafo | vn_hv_kv | float64
41 | trafo | vn_lv_kv | float64
42 | trafo | vk_percent | float64
43 | trafo | vkr_percent | float64
44 | trafo | pfe_kw | float64
45 | trafo | i0_percent | float64
46 | trafo | shift_degree | float64
47 | trafo | tap_side | object
48 | trafo | tap_neutral | int32
49 | trafo | tap_min | int32
50 | trafo | tap_max | int32
51 | trafo | tap_step_percent | float64
52 | trafo | tap_step_degree | float64
53 | trafo | tap_pos | int32
54 | trafo | tap_phase_shifter | bool
55 | trafo | parallel | uint32
56 | trafo | df | float64
57 | trafo | in_service | bool
58 | line_geodata | coords | object
59 | bus_geodata | x | float64
60 | bus_geodata | y | float64
61 | bus_geodata | coords | object
62 | res_bus | vm_pu | float64
63 | res_bus | va_degree | float64
64 | res_bus | p_mw | float64
65 | res_bus | q_mvar | float64
66 | res_line | p_from_mw | float64
67 | res_line | q_from_mvar | float64
68 | res_line | p_to_mw | float64
69 | res_line | q_to_mvar | float64
70 | res_line | pl_mw | float64
71 | res_line | ql_mvar | float64
72 | res_line | i_from_ka | float64
73 | res_line | i_to_ka | float64
74 | res_line | i_ka | float64
75 | res_line | vm_from_pu | float64
76 | res_line | va_from_degree | float64
77 | res_line | vm_to_pu | float64
78 | res_line | va_to_degree | float64
79 | res_line | loading_percent | float64
80 | res_trafo | p_hv_mw | float64
81 | res_trafo | q_hv_mvar | float64
82 | res_trafo | p_lv_mw | float64
83 | res_trafo | q_lv_mvar | float64
84 | res_trafo | pl_mw | float64
85 | res_trafo | ql_mvar | float64
86 | res_trafo | i_hv_ka | float64
87 | res_trafo | i_lv_ka | float64
88 | res_trafo | vm_hv_pu | float64
89 | res_trafo | va_hv_degree | float64
90 | res_trafo | vm_lv_pu | float64
91 | res_trafo | va_lv_degree | float64
92 | res_trafo | loading_percent | float64
93 | res_ext_grid | p_mw | float64
94 | res_ext_grid | q_mvar | float64
95 | res_load | p_mw | float64
96 | res_load | q_mvar | float64

## parameters
| version | format_version | converged | OPF_converged | name | f_hz | sn_mva
0 | 2.14.6 | 2.14.0 | TRUE | FALSE |  | 50 | 1