## bus
| name | vn_kv | type | zone | in_service
0 | bus_LV_1002-9_0_2_node_0 | 0.4 | n |  | TRUE
1 | bus_LV_1002-9_0_2_node_1 | 0.4 | n |  | TRUE
2 | bus_LV_1002-9_0_2_node_2 | 0.4 | n |  | TRUE
3 | bus_LV_1002-9_0_2_node_10 | 0.4 | n |  | TRUE
4 | bus_LV_1002-9_0_2_node_11 | 0.4 | n |  | TRUE
5 | bus_LV_1002-9_0_2_node_12 | 0.4 | n |  | TRUE
6 | bus_LV_1002-9_0_2_node_13 | 0.4 | n |  | TRUE
7 | bus_LV_1002-9_0_2_node_6 | 0.4 | n |  | TRUE
8 | bus_LV_1002-9_0_2_node_55 | 0.4 | n |  | TRUE
9 | bus_LV_1002-9_0_2_node_54 | 0.4 | n |  | TRUE
10 | bus_LV_1002-9_0_2_node_60 | 0.4 | n |  | TRUE
11 | bus_LV_1002-9_0_2_node_63 | 0.4 | n |  | TRUE
12 | bus_LV_1002-9_0_2_node_3 | 0.4 | n |  | TRUE
13 | bus_LV_1002-9_0_2_node_4 | 0.4 | n |  | TRUE
14 | bus_LV_1002-9_0_2_node_5 | 0.4 | n |  | TRUE
15 | bus_LV_1002-9_0_2_node_7 | 0.4 | n |  | TRUE
16 | bus_LV_1002-9_0_2_node_8 | 0.4 | n |  | TRUE
17 | bus_LV_1002-9_0_2_node_27 | 0.4 | n |  | TRUE
18 | bus_LV_1002-9_0_2_node_46 | 0.4 | n |  | TRUE
19 | bus_LV_1002-9_0_2_node_50 | 0.4 | n |  | TRUE
20 | bus_LV_1002-9_0_2_node_9 | 0.4 | n |  | TRUE
21 | bus_LV_1002-9_0_2_node_45 | 0.4 | n |  | TRUE
22 | bus_LV_1002-9_0_2_node_74 | 0.4 | n |  | TRUE
23 | bus_LV_1002-9_0_2_node_69 | 0.4 | n |  | TRUE
24 | bus_LV_1002-9_0_2_node_26 | 0.4 | n |  | TRUE
25 | bus_LV_1002-9_0_2_node_53 | 0.4 | n |  | TRUE
26 | bus_LV_1002-9_0_2_node_44 | 0.4 | n |  | TRUE
27 | bus_LV_1002-9_0_2_node_51 | 0.4 | n |  | TRUE
28 | bus_LV_1002-9_0_2_node_43 | 0.4 | n |  | TRUE
29 | bus_LV_1002-9_0_2_node_14 | 0.4 | n |  | TRUE
30 | bus_LV_1002-9_0_2_node_62 | 0.4 | n |  | TRUE
31 | bus_LV_1002-9_0_2_node_23 | 0.4 | n |  | TRUE
32 | bus_LV_1002-9_0_2_node_71 | 0.4 | n |  | TRUE
33 | bus_LV_1002-9_0_2_node_58 | 0.4 | n |  | TRUE
34 | bus_LV_1002-9_0_2_node_15 | 0.4 | n |  | TRUE
35 | bus_LV_1002-9_0_2_node_16 | 0.4 | n |  | TRUE
36 | bus_LV_1002-9_0_2_node_17 | 0.4 | n |  | TRUE
37 | bus_LV_1002-9_0_2_node_18 | 0.4 | n |  | TRUE
38 | bus_LV_1002-9_0_2_node_36 | 0.4 | n |  | TRUE
39 | bus_LV_1002-9_0_2_node_19 | 0.4 | n |  | TRUE
40 | bus_LV_1002-9_0_2_node_65 | 0.4 | n |  | TRUE
41 | bus_LV_1002-9_0_2_node_72 | 0.4 | n |  | TRUE
42 | bus_LV_1002-9_0_2_node_37 | 0.4 | n |  | TRUE
43 | bus_LV_1002-9_0_2_node_66 | 0.4 | n |  | TRUE
44 | bus_LV_1002-9_0_2_node_64 | 0.4 | n |  | TRUE
45 | bus_LV_1002-9_0_2_node_73 | 0.4 | n |  | TRUE
46 | bus_LV_1002-9_0_2_node_20 | 0.4 | n |  | TRUE
47 | bus_LV_1002-9_0_2_node_21 | 0.4 | n |  | TRUE
48 | bus_LV_1002-9_0_2_node_22 | 0.4 | n |  | TRUE
49 | bus_LV_1002-9_0_2_node_24 | 0.4 | n |  | TRUE
50 | bus_LV_1002-9_0_2_node_30 | 0.4 | n |  | TRUE
51 | bus_LV_1002-9_0_2_node_28 | 0.4 | n |  | TRUE
52 | bus_LV_1002-9_0_2_node_32 | 0.4 | n |  | TRUE
53 | bus_LV_1002-9_0_2_node_29 | 0.4 | n |  | TRUE
54 | bus_LV_1002-9_0_2_node_25 | 0.4 | n |  | TRUE
55 | bus_LV_1002-9_0_2_node_33 | 0.4 | n |  | TRUE
56 | bus_LV_1002-9_0_2_node_31 | 0.4 | n |  | TRUE
57 | bus_LV_1002-9_0_2_node_34 | 0.4 | n |  | TRUE
58 | bus_LV_1002-9_0_2_node_38 | 0.4 | n |  | TRUE
59 | bus_LV_1002-9_0_2_node_39 | 0.4 | n |  | TRUE
60 | bus_LV_1002-9_0_2_node_42 | 0.4 | n |  | TRUE
61 | bus_LV_1002-9_0_2_node_52 | 0.4 | n |  | TRUE
62 | bus_LV_1002-9_0_2_node_47 | 0.4 | n |  | TRUE
63 | bus_LV_1002-9_0_2_node_48 | 0.4 | n |  | TRUE
64 | bus_LV_1002-9_0_2_node_68 | 0.4 | n |  | TRUE
65 | bus_LV_1002-9_0_2_node_67 | 0.4 | n |  | TRUE
66 | bus_LV_1002-9_0_2_node_57 | 0.4 | n |  | TRUE
67 | bus_LV_1002-9_0_2_node_59 | 0.4 | n |  | TRUE
68 | bus_LV_1002-9_0_2_node_61 | 0.4 | n |  | TRUE
69 | bus_LV_1002-9_0_2_node_70 | 0.4 | n |  | TRUE
70 | bus_MV_0_node_3 | 20 | n |  | TRUE

## load
| name | bus | p_mw | q_mvar | const_z_percent | const_i_percent | sn_mva | scaling | in_service | type
0 | LV_1002-9_0_2_load_0 | 0 | 0.00053969 | 0.00013526 | 0 | 0 |  | 1 | TRUE | wye
1 | LV_1002-9_0_2_load_1 | 1 | 0.00019677 | 4.9314e-05 | 0 | 0 |  | 1 | TRUE | wye
2 | LV_1002-9_0_2_load_13 | 6 | 0.00034037 | 8.5304e-05 | 0 | 0 |  | 1 | TRUE | wye
3 | LV_1002-9_0_2_load_6 | 7 | 0.00087104 | 0.0002183 | 0 | 0 |  | 1 | TRUE | wye
4 | LV_1002-9_0_2_load_55 | 8 | 0.00018494 | 4.635e-05 | 0 | 0 |  | 1 | TRUE | wye
5 | LV_1002-9_0_2_load_54 | 9 | 6.8405e-05 | 1.7144e-05 | 0 | 0 |  | 1 | TRUE | wye
6 | LV_1002-9_0_2_load_63 | 11 | 0.00011435 | 2.866e-05 | 0 | 0 |  | 1 | TRUE | wye
7 | LV_1002-9_0_2_load_3 | 12 | 0.00036301 | 9.0978e-05 | 0 | 0 |  | 1 | TRUE | wye
8 | LV_1002-9_0_2_load_4 | 13 | 0.00039017 | 9.7787e-05 | 0 | 0 |  | 1 | TRUE | wye
9 | LV_1002-9_0_2_load_7 | 15 | 0.00034434 | 8.6299e-05 | 0 | 0 |  | 1 | TRUE | wye
10 | LV_1002-9_0_2_load_50 | 19 | 0.0016358 | 0.00040998 | 0 | 0 |  | 1 | TRUE | wye
11 | LV_1002-9_0_2_load_74 | 22 | 0.00032499 | 8.145e-05 | 0 | 0 |  | 1 | TRUE | wye
12 | LV_1002-9_0_2_load_69 | 23 | 0.0011424 | 0.0002863 | 0 | 0 |  | 1 | TRUE | wye
13 | LV_1002-9_0_2_load_53 | 25 | 0.00016152 | 4.0482e-05 | 0 | 0 |  | 1 | TRUE | wye
14 | LV_1002-9_0_2_load_44 | 26 | 0.00097879 | 0.00024531 | 0 | 0 |  | 1 | TRUE | wye
15 | LV_1002-9_0_2_load_51 | 27 | 0.00055084 | 0.00013805 | 0 | 0 |  | 1 | TRUE | wye
16 | LV_1002-9_0_2_load_43 | 28 | 0.0002494 | 6.2505e-05 | 0 | 0 |  | 1 | TRUE | wye
17 | LV_1002-9_0_2_load_14 | 29 | 0.00043201 | 0.00010827 | 0 | 0 |  | 1 | TRUE | wye
18 | LV_1002-9_0_2_load_62 | 30 | 6.7472e-05 | 1.691e-05 | 0 | 0 |  | 1 | TRUE | wye
19 | LV_1002-9_0_2_load_23 | 31 | 0.00015523 | 3.8904e-05 | 0 | 0 |  | 1 | TRUE | wye
20 | LV_1002-9_0_2_load_71 | 32 | 0.00021713 | 5.4417e-05 | 0 | 0 |  | 1 | TRUE | wye
21 | LV_1002-9_0_2_load_16 | 35 | 0.0015672 | 0.00039277 | 0 | 0 |  | 1 | TRUE | wye
22 | LV_1002-9_0_2_load_18 | 37 | 0.00059298 | 0.00014862 | 0 | 0 |  | 1 | TRUE | wye
23 | LV_1002-9_0_2_load_72 | 41 | 7.8626e-05 | 1.9706e-05 | 0 | 0 |  | 1 | TRUE | wye
24 | LV_1002-9_0_2_load_37 | 42 | 0.00039454 | 9.8882e-05 | 0 | 0 |  | 1 | TRUE | wye
25 | LV_1002-9_0_2_load_64 | 44 | 0.00011899 | 2.9822e-05 | 0 | 0 |  | 1 | TRUE | wye
26 | LV_1002-9_0_2_load_73 | 45 | 0.00039351 | 9.8623e-05 | 0 | 0 |  | 1 | TRUE | wye
27 | LV_1002-9_0_2_load_20 | 46 | 0.00053275 | 0.00013352 | 0 | 0 |  | 1 | TRUE | wye
28 | LV_1002-9_0_2_load_21 | 47 | 3.721e-05 | 9.3258e-06 | 0 | 0 |  | 1 | TRUE | wye
29 | LV_1002-9_0_2_load_22 | 48 | 8.3497e-05 | 2.0926e-05 | 0 | 0 |  | 1 | TRUE | wye
30 | LV_1002-9_0_2_load_30 | 50 | 5.1691e-05 | 1.2955e-05 | 0 | 0 |  | 1 | TRUE | wye
31 | LV_1002-9_0_2_load_28 | 51 | 9.9826e-05 | 2.5019e-05 | 0 | 0 |  | 1 | TRUE | wye
32 | LV_1002-9_0_2_load_32 | 52 | 0.00011833 | 2.9655e-05 | 0 | 0 |  | 1 | TRUE | wye
33 | LV_1002-9_0_2_load_29 | 53 | 0.00020451 | 5.1255e-05 | 0 | 0 |  | 1 | TRUE | wye
34 | LV_1002-9_0_2_load_25 | 54 | 0.00053477 | 0.00013403 | 0 | 0 |  | 1 | TRUE | wye
35 | LV_1002-9_0_2_load_31 | 56 | 0.00011501 | 2.8825e-05 | 0 | 0 |  | 1 | TRUE | wye
36 | LV_1002-9_0_2_load_34 | 57 | 0.00038461 | 9.6393e-05 | 0 | 0 |  | 1 | TRUE | wye
37 | LV_1002-9_0_2_load_38 | 58 | 0.00029071 | 7.2858e-05 | 0 | 0 |  | 1 | TRUE | wye
38 | LV_1002-9_0_2_load_39 | 59 | 0.00016889 | 4.2327e-05 | 0 | 0 |  | 1 | TRUE | wye
39 | LV_1002-9_0_2_load_42 | 60 | 0.00015902 | 3.9853e-05 | 0 | 0 |  | 1 | TRUE | wye
40 | LV_1002-9_0_2_load_52 | 61 | 0.00038288 | 9.596e-05 | 0 | 0 |  | 1 | TRUE | wye
41 | LV_1002-9_0_2_load_47 | 62 | 0.00012632 | 3.1659e-05 | 0 | 0 |  | 1 | TRUE | wye
42 | LV_1002-9_0_2_load_68 | 64 | 8.6109e-05 | 2.1581e-05 | 0 | 0 |  | 1 | TRUE | wye
43 | LV_1002-9_0_2_load_67 | 65 | 0.00049949 | 0.00012518 | 0 | 0 |  | 1 | TRUE | wye
44 | LV_1002-9_0_2_load_57 | 66 | 0.00011429 | 2.8644e-05 | 0 | 0 |  | 1 | TRUE | wye
45 | LV_1002-9_0_2_load_61 | 68 | 0.00012869 | 3.2252e-05 | 0 | 0 |  | 1 | TRUE | wye
46 | LV_1002-9_0_2_load_70 | 69 | 0.00034447 | 8.6333e-05 | 0 | 0 |  | 1 | TRUE | wye

## ext_grid
| name | bus | vm_pu | va_degree | slack_weight | in_service
0 |  | 12 | 1 | 0 | 1 | TRUE

## line
| name | std_type | from_bus | to_bus | length_km | r_ohm_per_km | x_ohm_per_km | c_nf_per_km | g_us_per_km | max_i_ka | df | parallel | type | in_service
0 | LV_1002-9_0_2_line_0 | NAYY 4x150 SE | 0 | 1 | 0.027947 | 0.208 | 0.08 | 261 | 0 | 0.27 | 1 | 1 | cs | TRUE
1 | LV_1002-9_0_2_line_1 | NAYY 4x150 SE | 1 | 2 | 0.16544 | 0.208 | 0.08 | 261 | 0 | 0.27 | 1 | 1 | cs | TRUE
2 | LV_1002-9_0_2_line_2 | NAYY 4x150 SE | 2 | 3 | 0.56414 | 0.208 | 0.08 | 261 | 0 | 0.27 | 1 | 1 | cs | TRUE
3 | LV_1002-9_0_2_line_3 | NAYY 4x150 SE | 2 | 4 | 0.14572 | 0.208 | 0.08 | 261 | 0 | 0.27 | 1 | 1 | cs | TRUE
4 | LV_1002-9_0_2_line_4 | NAYY 4x150 SE | 2 | 5 | 0.37446 | 0.208 | 0.08 | 261 | 0 | 0.27 | 1 | 1 | cs | TRUE
5 | LV_1002-9_0_2_line_5 | NAYY 4x150 SE | 3 | 6 | 0.059891 | 0.208 | 0.08 | 261 | 0 | 0.27 | 1 | 1 | cs | TRUE
6 | LV_1002-9_0_2_line_6 | NAYY 4x150 SE | 3 | 7 | 0.048985 | 0.208 | 0.08 | 261 | 0 | 0.27 | 1 | 1 | cs | TRUE
7 | LV_1002-9_0_2_line_7 | NAYY 4x150 SE | 4 | 8 | 0.10345 | 0.208 | 0.08 | 261 | 0 | 0.27 | 1 | 1 | cs | TRUE
8 | LV_1002-9_0_2_line_8 | NAYY 4x150 SE | 4 | 9 | 0.49383 | 0.208 | 0.08 | 261 | 0 | 0.27 | 1 | 1 | cs | TRUE
9 | LV_1002-9_0_2_line_9 | NAYY 4x150 SE | 5 | 10 | 0.21353 | 0.208 | 0.08 | 261 | 0 | 0.27 | 1 | 1 | cs | TRUE
10 | LV_1002-9_0_2_line_10 | NAYY 4x150 SE | 5 | 11 | 0.33693 | 0.208 | 0.08 | 261 | 0 | 0.27 | 1 | 1 | cs | TRUE
11 | LV_1002-9_0_2_line_11 | NAYY 4x150 SE | 6 | 29 | 0.0079484 | 0.208 | 0.08 | 261 | 0 | 0.27 | 1 | 1 | cs | TRUE
12 | LV_1002-9_0_2_line_12 | NAYY 4x150 SE | 7 | 13 | 0.019827 | 0.208 | 0.08 | 261 | 0 | 0.27 | 1 | 1 | cs | TRUE
13 | LV_1002-9_0_2_line_13 | NAYY 4x150 SE | 8 | 30 | 0.15909 | 0.208 | 0.08 | 261 | 0 | 0.27 | 1 | 1 | cs | TRUE
14 | LV_1002-9_0_2_line_14 | NAYY 4x150 SE | 9 | 31 | 0.019228 | 0.208 | 0.08 | 261 | 0 | 0.27 | 1 | 1 | cs | TRUE
15 | LV_1002-9_0_2_line_15 | NAYY 4x150 SE | 10 | 32 | 0.023961 | 0.208 | 0.08 | 261 | 0 | 0.27 | 1 | 1 | cs | TRUE
16 | LV_1002-9_0_2_line_16 | NAYY 4x150 SE | 10 | 33 | 0.50501 | 0.208 | 0.08 | 261 | 0 | 0.27 | 1 | 1 | cs | TRUE
17 | LV_1002-9_0_2_line_17 | NAYY 4x150 SE | 12 | 13 | 0.027854 | 0.208 | 0.08 | 261 | 0 | 0.27 | 1 | 1 | cs | TRUE
18 | LV_1002-9_0_2_line_18 | NAYY 4x150 SE | 12 | 14 | 0.42207 | 0.208 | 0.08 | 261 | 0 | 0.27 | 1 | 1 | cs | TRUE
19 | LV_1002-9_0_2_line_19 | NAYY 4x150 SE | 14 | 15 | 0.0067927 | 0.208 | 0.08 | 261 | 0 | 0.27 | 1 | 1 | cs | TRUE
20 | LV_1002-9_0_2_line_20 | NAYY 4x150 SE | 14 | 16 | 0.38617 | 0.208 | 0.08 | 261 | 0 | 0.27 | 1 | 1 | cs | TRUE
21 | LV_1002-9_0_2_line_21 | NAYY 4x150 SE | 15 | 17 | 0.02494 | 0.208 | 0.08 | 261 | 0 | 0.27 | 1 | 1 | cs | TRUE
22 | LV_1002-9_0_2_line_22 | NAYY 4x150 SE | 16 | 18 | 0.16405 | 0.208 | 0.08 | 261 | 0 | 0.27 | 1 | 1 | cs | TRUE
23 | LV_1002-9_0_2_line_23 | NAYY 4x150 SE | 16 | 19 | 0.04029 | 0.208 | 0.08 | 261 | 0 | 0.27 | 1 | 1 | cs | TRUE
24 | LV_1002-9_0_2_line_24 | NAYY 4x150 SE | 17 | 23 | 0.022694 | 0.208 | 0.08 | 261 | 0 | 0.27 | 1 | 1 | cs | TRUE
25 | LV_1002-9_0_2_line_25 | NAYY 4x150 SE | 17 | 24 | 0.42509 | 0.208 | 0.08 | 261 | 0 | 0.27 | 1 | 1 | cs | TRUE
26 | LV_1002-9_0_2_line_26 | NAYY 4x150 SE | 18 | 25 | 0.051409 | 0.208 | 0.08 | 261 | 0 | 0.27 | 1 | 1 | cs | TRUE
27 | LV_1002-9_0_2_line_27 | NAYY 4x150 SE | 18 | 26 | 0.15007 | 0.208 | 0.08 | 261 | 0 | 0.27 | 1 | 1 | cs | TRUE
28 | LV_1002-9_0_2_line_28 | NAYY 4x150 SE | 19 | 27 | 0.038382 | 0.208 | 0.08 | 261 | 0 | 0.27 | 1 | 1 | cs | TRUE
29 | LV_1002-9_0_2_line_29 | NAYY 4x150 SE | 20 | 21 | 0.16584 | 0.208 | 0.08 | 261 | 0 | 0.27 | 1 | 1 | cs | TRUE
30 | LV_1002-9_0_2_line_30 | NAYY 4x150 SE | 20 | 22 | 0.0021584 | 0.208 | 0.08 | 261 | 0 | 0.27 | 1 | 1 | cs | TRUE
31 | LV_1002-9_0_2_line_31 | NAYY 4x150 SE | 21 | 28 | 0.02005 | 0.208 | 0.08 | 261 | 0 | 0.27 | 1 | 1 | cs | TRUE
32 | LV_1002-9_0_2_line_32 | NAYY 4x150 SE | 24 | 54 | 0.084049 | 0.208 | 0.08 | 261 | 0 | 0.27 | 1 | 1 | cs | TRUE
33 | LV_1002-9_0_2_line_33 | NAYY 4x150 SE | 25 | 61 | 0.021366 | 0.208 | 0.08 | 261 | 0 | 0.27 | 1 | 1 | cs | TRUE
34 | LV_1002-9_0_2_line_34 | NAYY 4x150 SE | 26 | 60 | 0.025379 | 0.208 | 0.08 | 261 | 0 | 0.27 | 1 | 1 | cs | TRUE
35 | LV_1002-9_0_2_line_35 | NAYY 4x150 SE | 28 | 60 | 0.0043441 | 0.208 | 0.08 | 261 | 0 | 0.27 | 1 | 1 | cs | TRUE
36 | LV_1002-9_0_2_line_36 | NAYY 4x150 SE | 29 | 34 | 0.013594 | 0.208 | 0.08 | 261 | 0 | 0.27 | 1 | 1 | cs | TRUE
37 | LV_1002-9_0_2_line_37 | NAYY 4x150 SE | 30 | 59 | 0.27442 | 0.208 | 0.08 | 261 | 0 | 0.27 | 1 | 1 | cs | TRUE
38 | LV_1002-9_0_2_line_38 | NAYY 4x150 SE | 31 | 47 | 0.19215 | 0.208 | 0.08 | 261 | 0 | 0.27 | 1 | 1 | cs | TRUE
39 | LV_1002-9_0_2_line_39 | NAYY 4x150 SE | 32 | 69 | 0.021983 | 0.208 | 0.08 | 261 | 0 | 0.27 | 1 | 1 | cs | TRUE
40 | LV_1002-9_0_2_line_40 | NAYY 4x150 SE | 33 | 67 | 0.074621 | 0.208 | 0.08 | 261 | 0 | 0.27 | 1 | 1 | cs | TRUE
41 | LV_1002-9_0_2_line_41 | NAYY 4x150 SE | 33 | 66 | 0.086898 | 0.208 | 0.08 | 261 | 0 | 0.27 | 1 | 1 | cs | TRUE
42 | LV_1002-9_0_2_line_42 | NAYY 4x150 SE | 34 | 35 | 0.019059 | 0.208 | 0.08 | 261 | 0 | 0.27 | 1 | 1 | cs | TRUE
43 | LV_1002-9_0_2_line_43 | NAYY 4x150 SE | 35 | 36 | 0.34541 | 0.208 | 0.08 | 261 | 0 | 0.27 | 1 | 1 | cs | TRUE
44 | LV_1002-9_0_2_line_44 | NAYY 4x150 SE | 36 | 37 | 0.18488 | 0.208 | 0.08 | 261 | 0 | 0.27 | 1 | 1 | cs | TRUE
45 | LV_1002-9_0_2_line_45 | NAYY 4x150 SE | 37 | 38 | 0.012679 | 0.208 | 0.08 | 261 | 0 | 0.27 | 1 | 1 | cs | TRUE
46 | LV_1002-9_0_2_line_46 | NAYY 4x150 SE | 38 | 42 | 0.01587 | 0.208 | 0.08 | 261 | 0 | 0.27 | 1 | 1 | cs | TRUE
47 | LV_1002-9_0_2_line_47 | NAYY 4x150 SE | 39 | 40 | 0.49136 | 0.208 | 0.08 | 261 | 0 | 0.27 | 1 | 1 | cs | TRUE
48 | LV_1002-9_0_2_line_48 | NAYY 4x150 SE | 39 | 41 | 0.11429 | 0.208 | 0.08 | 261 | 0 | 0.27 | 1 | 1 | cs | TRUE
49 | LV_1002-9_0_2_line_49 | NAYY 4x150 SE | 40 | 43 | 0.023025 | 0.208 | 0.08 | 261 | 0 | 0.27 | 1 | 1 | cs | TRUE
50 | LV_1002-9_0_2_line_50 | NAYY 4x150 SE | 40 | 44 | 0.054459 | 0.208 | 0.08 | 261 | 0 | 0.27 | 1 | 1 | cs | TRUE
51 | LV_1002-9_0_2_line_51 | NAYY 4x150 SE | 41 | 45 | 0.52789 | 0.208 | 0.08 | 261 | 0 | 0.27 | 1 | 1 | cs | TRUE
52 | LV_1002-9_0_2_line_52 | NAYY 4x150 SE | 42 | 58 | 0.026179 | 0.208 | 0.08 | 261 | 0 | 0.27 | 1 | 1 | cs | TRUE
53 | LV_1002-9_0_2_line_53 | NAYY 4x150 SE | 43 | 65 | 0.11882 | 0.208 | 0.08 | 261 | 0 | 0.27 | 1 | 1 | cs | TRUE
54 | LV_1002-9_0_2_line_54 | NAYY 4x150 SE | 45 | 56 | 0.23036 | 0.208 | 0.08 | 261 | 0 | 0.27 | 1 | 1 | cs | TRUE
55 | LV_1002-9_0_2_line_55 | NAYY 4x150 SE | 46 | 47 | 0.017557 | 0.208 | 0.08 | 261 | 0 | 0.27 | 1 | 1 | cs | TRUE
56 | LV_1002-9_0_2_line_56 | NAYY 4x150 SE | 46 | 48 | 0.028983 | 0.208 | 0.08 | 261 | 0 | 0.27 | 1 | 1 | cs | TRUE
57 | LV_1002-9_0_2_line_57 | NAYY 4x150 SE | 48 | 49 | 0.16438 | 0.208 | 0.08 | 261 | 0 | 0.27 | 1 | 1 | cs | TRUE
58 | LV_1002-9_0_2_line_58 | NAYY 4x150 SE | 49 | 50 | 0.0055554 | 0.208 | 0.08 | 261 | 0 | 0.27 | 1 | 1 | cs | TRUE
59 | LV_1002-9_0_2_line_59 | NAYY 4x150 SE | 49 | 51 | 0.61494 | 0.208 | 0.08 | 261 | 0 | 0.27 | 1 | 1 | cs | TRUE
60 | LV_1002-9_0_2_line_60 | NAYY 4x150 SE | 50 | 52 | 0.30105 | 0.208 | 0.08 | 261 | 0 | 0.27 | 1 | 1 | cs | TRUE
61 | LV_1002-9_0_2_line_61 | NAYY 4x150 SE | 51 | 53 | 0.026833 | 0.208 | 0.08 | 261 | 0 | 0.27 | 1 | 1 | cs | TRUE
62 | LV_1002-9_0_2_line_62 | NAYY 4x150 SE | 52 | 55 | 0.0087217 | 0.208 | 0.08 | 261 | 0 | 0.27 | 1 | 1 | cs | TRUE
63 | LV_1002-9_0_2_line_63 | NAYY 4x150 SE | 52 | 56 | 0.12518 | 0.208 | 0.08 | 261 | 0 | 0.27 | 1 | 1 | cs | TRUE
64 | LV_1002-9_0_2_line_64 | NAYY 4x150 SE | 55 | 57 | 0.038216 | 0.208 | 0.08 | 261 | 0 | 0.27 | 1 | 1 | cs | TRUE
65 | LV_1002-9_0_2_line_65 | NAYY 4x150 SE | 62 | 63 | 0.090577 | 0.208 | 0.08 | 261 | 0 | 0.27 | 1 | 1 | cs | TRUE
66 | LV_1002-9_0_2_line_66 | NAYY 4x150 SE | 63 | 64 | 0.55755 | 0.208 | 0.08 | 261 | 0 | 0.27 | 1 | 1 | cs | TRUE
67 | LV_1002-9_0_2_line_67 | NAYY 4x150 SE | 64 | 65 | 0.010133 | 0.208 | 0.08 | 261 | 0 | 0.27 | 1 | 1 | cs | TRUE
68 | LV_1002-9_0_2_line_68 | NAYY 4x150 SE | 67 | 68 | 0.083218 | 0.208 | 0.08 | 261 | 0 | 0.27 | 1 | 1 | cs | TRUE

## trafo
| name | std_type | hv_bus | lv_bus | sn_mva | vn_hv_kv | vn_lv_kv | vk_percent | vkr_percent | pfe_kw | i0_percent | shift_degree | tap_side | tap_neutral | tap_min | tap_max | tap_step_percent | tap_step_degree | tap_pos | tap_phase_shifter | parallel | df | in_service
0 | LV_1002-9_0_2_trafo_3 | 0.25 MVA 20/0.4 kV | 70 | 12 | 0.25 | 20 | 0.4 | 6 | 1.44 | 0.8 | 0.32 | 150 | hv | 0 | -2 | 2 | 2.5 | 0 | 0 | FALSE | 1 | 1 | TRUE

## line_geodata
| x0 | y0 | x1 | y1 | x2 | y2 | x3 | y3 | x4 | y4 | x5 | y5 | x6 | y6 | x7 | y7 | x8 | y8 | x9 | y9 | x10 | y10 | x11 | y11 | x12 | y12 | x13 | y13 | x14 | y14 | x15 | y15 | x16 | y16 | x17 | y17 | x18 | y18 | x19 | y19 | x20 | y20 | x21 | y21 | x22 | y22 | x23 | y23 | x24 | y24 | x25 | y25 | x26 | y26 | x27 | y27 | x28 | y28 | x29 | y29 | x30 | y30 | x31 | y31 | x32 | y32 | x33 | y33 | x34 | y34 | x35 | y35 | x36 | y36 | x37 | y37 | x38 | y38 | x39 | y39 | x40 | y40 | x41 | y41 | x42 | y42 | x43 | y43 | x44 | y44 | x45 | y45 | x46 | y46 | x47 | y47 | x48 | y48 | x49 | y49 | x50 | y50 | x51 | y51 | x52 | y52 | x53 | y53 | x54 | y54 | x55 | y55 | x56 | y56
0 | 2650510.5594 | 1204982.8348 | 2650510.531 | 1204988.699 | 2650504.7339 | 1205007.6832 | 2650504.7644 | 1205009.9163
1 | 2650546.8236 | 1205164.7747 | 2650542.7793 | 1205161.7943 | 2650540.3961 | 1205158.4833 | 2650536.561 | 1205145.1543 | 2650533.1458 | 1205137.9546 | 2650514.51 | 1205106.4343 | 2650511.4665 | 1205100.2383 | 2650509.2046 | 1205093.3707 | 2650507.1674 | 1205083.3143 | 2650505.552 | 1205067.447 | 2650504.7644 | 1205009.9163
2 | 2650873.4612 | 1204814.221 | 2650825.06 | 1204813.064 | 2650756.7824 | 1204808.2476 | 2650740.2845 | 1204808.0407 | 2650724.8926 | 1204811.9678 | 2650712.0851 | 1204819.7192 | 2650703.4731 | 1204830.5746 | 2650686.0254 | 1204863.4123 | 2650674.074 | 1204876.9633 | 2650657.4238 | 1204890.2631 | 2650623.7045 | 1204913.3463 | 2650607.9516 | 1204930.2894 | 2650591.5574 | 1204952.0076 | 2650580.1084 | 1204979.0375 | 2650571.8836 | 1205010.6973 | 2650556.9009 | 1205072.3952 | 2650549.627 | 1205104.0743 | 2650547.5022 | 1205119.6431 | 2650546.3385 | 1205134.9088 | 2650546.232 | 1205150.1946 | 2650546.8236 | 1205164.7747
3 | 2650546.8236 | 1205164.7747 | 2650555.0842 | 1205183.6555 | 2650560.8714 | 1205194.5997 | 2650561.8659 | 1205199.322 | 2650561.6179 | 1205203.4556 | 2650560.4668 | 1205206.4476 | 2650557.5691 | 1205210.003 | 2650554.7693 | 1205211.8692 | 2650576.2288 | 1205231.44 | 2650590.4434 | 1205245.1349 | 2650595.0788 | 1205251.9559 | 2650598.3515 | 1205258.9099 | 2650600.3793 | 1205266.4537 | 2650602.0063 | 1205273.7272 | 2650602.4394 | 1205279.1785 | 2650602.508 | 1205286.3388
4 | 2650360.1053 | 1204963.6482 | 2650387.2701 | 1204996.8964 | 2650397.7012 | 1205011.9598 | 2650406.4403 | 1205026.4975 | 2650422.5996 | 1205059.5308 | 2650430.0472 | 1205072.0676 | 2650451.6886 | 1205100.8225 | 2650476.3826 | 1205137.3856 | 2650486.8247 | 1205151.0929 | 2650497.385 | 1205162.4998 | 2650517.8529 | 1205180.6389 | 2650524.1993 | 1205187.541 | 2650532.0628 | 1205197.6245 | 2650539.8238 | 1205208.1295 | 2650544.0795 | 1205211.2896 | 2650548.4342 | 1205212.6383 | 2650552.4124 | 1205212.6386 | 2650554.7693 | 1205211.8692 | 2650557.5691 | 1205210.003 | 2650560.4668 | 1205206.4476 | 2650561.6179 | 1205203.4556 | 2650561.8659 | 1205199.322 | 2650560.8714 | 1205194.5997 | 2650555.0842 | 1205183.6555 | 2650546.8236 | 1205164.7747
5 | 2650873.4612 | 1204814.221 | 2650914.782 | 1204816.0518 | 2650933.222 | 1204814.235
6 | 2650873.4612 | 1204814.221 | 2650900.4202 | 1204773.3223
7 | 2650602.508 | 1205286.3388 | 2650592.8506 | 1205305.7683 | 2650591.3735 | 1205314.0161 | 2650593.8958 | 1205357.4738 | 2650593.2412 | 1205362.9159 | 2650591.5424 | 1205368.6048 | 2650585.7136 | 1205386.079
8 | 2650602.508 | 1205286.3388 | 2650602.8524 | 1205297.7594 | 2650602.1587 | 1205306.0139 | 2650603.0054 | 1205312.0135 | 2650605.5038 | 1205318.783 | 2650614.3633 | 1205333.3665 | 2650649.6662 | 1205371.7101 | 2650752.6804 | 1205476.1672 | 2650866.6378 | 1205553.6368 | 2650954.4262 | 1205615.0927
9 | 2650360.1053 | 1204963.6482 | 2650353.9323 | 1204955.9806 | 2650346.5155 | 1204946.079 | 2650338.5277 | 1204934.4161 | 2650332.8791 | 1204924.107 | 2650338.1947 | 1204919.7826 | 2650340.7584 | 1204914.3455 | 2650341.55 | 1204909.7717 | 2650340.2944 | 1204900.8004 | 2650337.3756 | 1204890.6032 | 2650337.0518 | 1204884.8082 | 2650337.5188 | 1204880.8432 | 2650339.2399 | 1204876.0994 | 2650341.9805 | 1204872.2425 | 2650361.2794 | 1204853.2719 | 2650363.1421 | 1204838.9571 | 2650359.807 | 1204825.8213 | 2650361.4923 | 1204811.7941 | 2650381.6938 | 1204777.8447
10 | 2650360.1053 | 1204963.6482 | 2650361.8595 | 1204973.9245 | 2650378.7939 | 1204998.0701 | 2650381.5063 | 1205015.5809 | 2650380.8657 | 1205042.8246 | 2650380.3245 | 1205058.2846 | 2650385.8824 | 1205076.631 | 2650385.2561 | 1205103.0744 | 2650390.0061 | 1205119.7908 | 2650388.2446 | 1205135.6407 | 2650383.2296 | 1205149.4286 | 2650387.5662 | 1205167.3645 | 2650403.4424 | 1205220.3736 | 2650411.7748 | 1205236.2086 | 2650412.2461 | 1205243.4501 | 2650418.1762 | 1205251.0045 | 2650419.1344 | 1205258.239 | 2650413.6647 | 1205266.4199 | 2650410.2601 | 1205270.5602 | 2650407.3162 | 1205282.1068
11 | 2650941.1321 | 1204813.4556 | 2650933.222 | 1204814.235
12 | 2650900.4202 | 1204773.3223 | 2650904.4034 | 1204767.2795 | 2650906.8649 | 1204759.6182 | 2650906.5889 | 1204755.084
13 | 2650551.5006 | 1205517.13 | 2650554.2024 | 1205510.649 | 2650561.5942 | 1205505.4197 | 2650573.2402 | 1205503.4949 | 2650582.2183 | 1205503.1596 | 2650587.3244 | 1205501.9799 | 2650588.9096 | 1205496.2233 | 2650584.9394 | 1205471.0529 | 2650586.7669 | 1205447.4769 | 2650583.3477 | 1205393.1719 | 2650585.7136 | 1205386.079
14 | 2650954.4262 | 1205615.0927 | 2650970.1784 | 1205626.1199
15 | 2650381.6938 | 1204777.8447 | 2650393.6722 | 1204757.0926
16 | 2650279.3146 | 1204380.6636 | 2650274.8783 | 1204391.6437 | 2650270.9148 | 1204401.5828 | 2650265.9465 | 1204416.1161 | 2650259.9797 | 1204431.7861 | 2650257.754 | 1204444.0522 | 2650257.832 | 1204452.858 | 2650259.9548 | 1204462.7705 | 2650265.53 | 1204485.4861 | 2650266.5785 | 1204493.7775 | 2650266.0071 | 1204502.0219 | 2650264.046 | 1204511.7666 | 2650262.383 | 1204526.7835 | 2650260.9157 | 1204557.4111 | 2650260.8873 | 1204566.2048 | 2650261.8349 | 1204572.9278 | 2650267.2699 | 1204590.606 | 2650268.8917 | 1204598.5687 | 2650268.4943 | 1204606.9146 | 2650267.0743 | 1204628.3039 | 2650268.1704 | 1204638.1633 | 2650270.1698 | 1204646.4516 | 2650273.9412 | 1204652.9982 | 2650280.8811 | 1204661.7728 | 2650294.767 | 1204670.4836 | 2650320.8745 | 1204672.3267 | 2650371.4722 | 1204672.9533 | 2650378.1937 | 1204674.2329 | 2650383.4629 | 1204678.1463 | 2650385.9102 | 1204684.7263 | 2650386.0634 | 1204690.0084 | 2650383.9785 | 1204695.4829 | 2650375.9327 | 1204705.9989 | 2650370.5674 | 1204713.4803 | 2650368.2583 | 1204721.1875 | 2650368.4002 | 1204728.7153 | 2650370.8771 | 1204737.1966 | 2650379.5628 | 1204759.9275 | 2650381.3222 | 1204768.6918 | 2650381.6938 | 1204777.8447
17 | 2650889.8366 | 1204733.3327 | 2650906.4579 | 1204752.9331 | 2650906.5889 | 1204755.084
18 | 2650745.4633 | 1204345.3387 | 2650751.7503 | 1204407.6393 | 2650766.8073 | 1204457.5628 | 2650776.4788 | 1204480.5471 | 2650795.3495 | 1204508.6682 | 2650824.0869 | 1204543.0325 | 2650841.603 | 1204575.6226 | 2650845.8697 | 1204590.9344 | 2650850.9698 | 1204627.1877 | 2650867.7527 | 1204677.9489 | 2650875.468 | 1204711.6897 | 2650882.0711 | 1204724.1754 | 2650889.8366 | 1204733.3327
19 | 2650745.4633 | 1204345.3387 | 2650747.7446 | 1204338.9405
20 | 2650745.4633 | 1204345.3387 | 2650732.5751 | 1204303.3494 | 2650729.6106 | 1204280.6666 | 2650728.7853 | 1204270.3537 | 2650729.2192 | 1204260.4627 | 2650729.8754 | 1204252.1746 | 2650733.0503 | 1204235.7587 | 2650735.7215 | 1204219.5387 | 2650741.5883 | 1204211.3393 | 2650758.6033 | 1204195.6414 | 2650772.9944 | 1204178.9762 | 2650791.9989 | 1204161.95 | 2650806.2271 | 1204154.6223 | 2650835.5128 | 1204141.7416 | 2650856.5667 | 1204135.1392 | 2650868.164 | 1204126.7663 | 2650871.2708 | 1204119.2885 | 2650870.9254 | 1204114.2826 | 2650868.3246 | 1204108.8018 | 2650862.5055 | 1204097.0677 | 2650845.6217 | 1204083.883 | 2650843.888 | 1204081.9894 | 2650843.3397 | 1204080.2615 | 2650843.3259 | 1204078.3047 | 2650844.3732 | 1204075.9234 | 2650855.763 | 1204061.5453 | 2650858.17 | 1204062.0994 | 2650861.6785 | 1204061.9625 | 2650864.5921 | 1204061.0979 | 2650866.5155 | 1204059.48
21 | 2650758.8529 | 1204316.6691 | 2650749.6327 | 1204333.6451 | 2650747.7446 | 1204338.9405
22 | 2650865.22 | 1203896.2301 | 2650865.2961 | 1203976.6439 | 2650866.2758 | 1203996.4971 | 2650869.373 | 1204022.3162 | 2650869.6605 | 1204031.4461 | 2650869.5619 | 1204039.4499 | 2650869.3269 | 1204048.2752 | 2650868.7591 | 1204054.2072 | 2650867.9033 | 1204057.3239 | 2650866.5155 | 1204059.48
23 | 2650866.5155 | 1204059.48 | 2650873.4185 | 1204057.3931 | 2650878.7826 | 1204055.5488 | 2650901.1159 | 1204044.377 | 2650903.1956 | 1204043.1111
24 | 2650770.7551 | 1204297.4146 | 2650760.2138 | 1204313.1898 | 2650758.8529 | 1204316.6691
25 | 2650758.8529 | 1204316.6691 | 2650785.5097 | 1204306.8677 | 2650791.5292 | 1204305.7627 | 2650799.2411 | 1204306.0284 | 2650809.9502 | 1204308.9989 | 2650837.9378 | 1204323.4119 | 2650873.3337 | 1204346.0262 | 2650909.1379 | 1204360.862 | 2650962.531 | 1204382.7964 | 2651029.4501 | 1204397.5871 | 2651087.2697 | 1204405.3301 | 2651140.4498 | 1204413.8121 | 2651162.3292 | 1204417.3458
26 | 2650865.22 | 1203896.2301 | 2650873.624 | 1203895.7013 | 2650880.0295 | 1203896.6564 | 2650886.4263 | 1203898.6453 | 2650896.9204 | 1203903.7154 | 2650908.7695 | 1203910.4869 | 2650912.4654 | 1203913.0742
27 | 2650865.22 | 1203896.2301 | 2650864.9298 | 1203885.6437 | 2650864.6802 | 1203879.2156 | 2650863.2726 | 1203872.9667 | 2650860.8138 | 1203866.8756 | 2650856.1974 | 1203857.731 | 2650847.8492 | 1203843.663 | 2650843.7965 | 1203838.003 | 2650840.8388 | 1203835.0984 | 2650837.1591 | 1203832.9881 | 2650832.4752 | 1203831.7697 | 2650828.1088 | 1203831.677 | 2650823.5377 | 1203833.2946 | 2650816.7423 | 1203837.9173 | 2650812.7039 | 1203839.5172 | 2650806.8753 | 1203840.4905 | 2650792.3004 | 1203841.0891 | 2650780.0693 | 1203840.7406 | 2650773.5041 | 1203839.762 | 2650767.7432 | 1203838.1455 | 2650763.5949 | 1203836.5649 | 2650762.1237 | 1203835.7024
28 | 2650903.1956 | 1204043.1111 | 2650905.781 | 1204041.5373 | 2650908.334 | 1204039.2466 | 2650909.7587 | 1204037.2242 | 2650910.6228 | 1204034.9192 | 2650911.2067 | 1204032.4672 | 2650911.5955 | 1204027.9123 | 2650910.0202 | 1204014.5689 | 2650909.0058 | 1204010.4134 | 2650908.1377 | 1204008.4089
29 | 2650728.8908 | 1203806.4417 | 2650731.5217 | 1203817.3814 | 2650732.5412 | 1203824.5498 | 2650731.4682 | 1203830.8443 | 2650727.8504 | 1203841.1529 | 2650721.9421 | 1203847.0395 | 2650706.151 | 1203856.4665 | 2650698.9556 | 1203862.509 | 2650694.1858 | 1203871.4181 | 2650693.4199 | 1203882.7626 | 2650694.1597 | 1203891.5184 | 2650692.6968 | 1203902.5346 | 2650685.3563 | 1203918.5038 | 2650676.9474 | 1203931.2843 | 2650666.2227 | 1203944.4121 | 2650664.598 | 1203946.6997
30 | 2650664.598 | 1203946.6997 | 2650662.4697 | 1203947.0585
31 | 2650728.8908 | 1203806.4417 | 2650736.2438 | 1203806.0483 | 2650740.5894 | 1203806.7856 | 2650745.1391 | 1203808.592 | 2650747.7994 | 1203810.6824 | 2650747.7994 | 1203810.6824
32 | 2651162.3292 | 1204417.3458 | 2651146.6502 | 1204423.5485 | 2651119.8909 | 1204436.4271 | 2651105.7698 | 1204447.2792 | 2651100.3389 | 1204458.7394 | 2651101.2828 | 1204465.6744
33 | 2650929.6156 | 1203925.7707 | 2650926.1644 | 1203922.6644 | 2650912.4654 | 1203913.0742
34 | 2650750.634 | 1203813.9743 | 2650750.6925 | 1203814.0423 | 2650752.6913 | 1203817.8726 | 2650755.5471 | 1203828.3028 | 2650757.1409 | 1203831.4515 | 2650759.6885 | 1203834.2748 | 2650762.1237 | 1203835.7024
35 | 2650750.634 | 1203813.9743 | 2650747.7994 | 1203810.6824
36 | 2650954.6611 | 1204812.1227 | 2650941.1321 | 1204813.4556
37 | 2650551.5006 | 1205517.13 | 2650456.726 | 1205774.6635
38 | 2650970.1784 | 1205626.1199 | 2650971.2351 | 1205626.8597 | 2651015.349 | 1205649.2047 | 2651062.3633 | 1205666.761 | 2651113.2924 | 1205685.4407 | 2651132.1524 | 1205694.6407 | 2651145.8308 | 1205702.9344
39 | 2650404.6619 | 1204738.0533 | 2650393.6722 | 1204757.0926
40 | 2650279.3146 | 1204380.6636 | 2650287.0359 | 1204363.5409 | 2650292.4193 | 1204354.8367 | 2650307.8649 | 1204335.6 | 2650315.6112 | 1204323.6583 | 2650318.0984 | 1204317.3867
41 | 2650279.3146 | 1204380.6636 | 2650266.282 | 1204370.826 | 2650254.941 | 1204359.7465 | 2650249.7109 | 1204351.1531 | 2650245.0532 | 1204346.8448 | 2650243.6676 | 1204341.5411 | 2650240.1258 | 1204326.6694 | 2650237.1082 | 1204320.9408 | 2650231.2685 | 1204311.5418
42 | 2650954.6611 | 1204812.1227 | 2650973.0813 | 1204807.2291
43 | 2651264.5121 | 1204689.5906 | 2651259.6184 | 1204686.3134 | 2651246.7342 | 1204678.943 | 2651224.9825 | 1204667.7278 | 2651219.7633 | 1204666.0377 | 2651214.2384 | 1204664.5005 | 2651208.7665 | 1204664.776 | 2651202.8713 | 1204666.5043 | 2651197.7099 | 1204669.5952 | 2651193.4945 | 1204675.9294 | 2651189.4634 | 1204685.6116 | 2651186.5546 | 1204690.3783 | 2651179.7273 | 1204696.1343 | 2651161.3879 | 1204707.5061 | 2651149.7755 | 1204716.8455 | 2651122.7352 | 1204744.9192 | 2651112.0968 | 1204753.3442 | 2651099.7913 | 1204761.0212 | 2651086.3592 | 1204767.9104 | 2651065.4458 | 1204776.9813 | 2651035.6532 | 1204788.9449 | 2651001.9775 | 1204799.5524 | 2650973.0813 | 1204807.2291
44 | 2651264.5121 | 1204689.5906 | 2651271.1983 | 1204689.648 | 2651275.7872 | 1204691.2105 | 2651281.8389 | 1204694.2864 | 2651287.6387 | 1204698.3608 | 2651305.7337 | 1204720.7736 | 2651310.4964 | 1204725.1281 | 2651315.8302 | 1204728.5315 | 2651320.3544 | 1204730.5381 | 2651327.9106 | 1204732.9266 | 2651345.3772 | 1204737.2792 | 2651415.146 | 1204758.9139 | 2651428.3473 | 1204763.4539
45 | 2651440.1869 | 1204767.9346 | 2651437.6268 | 1204766.6452 | 2651428.3473 | 1204763.4539
46 | 2651440.1869 | 1204767.9346 | 2651442.6733 | 1204769.8238 | 2651446.8669 | 1204773.9957 | 2651451.1084 | 1204779.3513
47 | 2651702.4951 | 1205092.0647 | 2651709.1652 | 1205093.0563 | 2651713.8999 | 1205092.6638 | 2651718.4565 | 1205090.891 | 2651721.8107 | 1205088.2963 | 2651724.4325 | 1205085.0727 | 2651726.232 | 1205081.0526 | 2651727.2853 | 1205077.1261 | 2651727.3384 | 1205072.7574 | 2651725.9403 | 1205064.6739 | 2651722.2053 | 1205048.8768 | 2651718.1733 | 1205027.8519 | 2651717.1015 | 1205014.5905 | 2651717.3495 | 1205008.7893 | 2651717.9449 | 1205005.0367 | 2651718.9233 | 1205001.8544 | 2651736.531 | 1204969.5992 | 2651739.4717 | 1204961.1753 | 2651740.3745 | 1204951.7999 | 2651735.4326 | 1204933.0684 | 2651713.6654 | 1204879.938 | 2651709.6842 | 1204866.1955 | 2651706.8802 | 1204855.3094 | 2651704.6116 | 1204841.4484 | 2651702.7089 | 1204823.1101 | 2651703.1792 | 1204814.4759 | 2651704.8132 | 1204809.3759 | 2651707.7479 | 1204804.2984 | 2651712.1051 | 1204800.0892 | 2651717.4855 | 1204798.079 | 2651722.1495 | 1204797.0966 | 2651727.5848 | 1204797.5328 | 2651734.6842 | 1204799.929 | 2651755.9287 | 1204807.1838 | 2651780.5147 | 1204814.1898 | 2651790.4974 | 1204817.4448 | 2651806.7595 | 1204837.8088 | 2651827.7262 | 1204872.6553 | 2651830.6874 | 1204875.9273 | 2651841.1778 | 1204883.7673
48 | 2651702.4951 | 1205092.0647 | 2651720.1832 | 1205102.3015 | 2651743.9287 | 1205114.0028 | 2651764.3135 | 1205122.8956 | 2651778.0207 | 1205129.0402 | 2651788.3952 | 1205134.411 | 2651792.5004 | 1205137.315 | 2651801.7523 | 1205145.8223 | 2651802.3285 | 1205146.4348
49 | 2651841.1778 | 1204883.7673 | 2651851.4297 | 1204889.2817 | 2651861.9336 | 1204893.8088
50 | 2651841.1778 | 1204883.7673 | 2651850.1716 | 1204884.3679 | 2651873.7062 | 1204887.1405 | 2651895.0926 | 1204891.0863
51 | 2651557.5929 | 1205201.632 | 2651565.2248 | 1205201.3421 | 2651572.299 | 1205201.3254 | 2651577.0621 | 1205202.0447 | 2651580.2919 | 1205203.2622 | 2651589.2006 | 1205208.3754 | 2651594.4878 | 1205210.9447 | 2651600.7153 | 1205212.9664 | 2651613.3824 | 1205215.3438 | 2651643.741 | 1205221.3874 | 2651681.5751 | 1205231.1313 | 2651697.4456 | 1205233.381 | 2651710.1624 | 1205236.1594 | 2651715.6761 | 1205238.0304 | 2651732.3043 | 1205245.0117 | 2651743.2127 | 1205248.4304 | 2651757.2111 | 1205251.6535 | 2651794.1797 | 1205262.0466 | 2651818.1478 | 1205267.2908 | 2651849.7145 | 1205273.4349 | 2651866.1714 | 1205275.5789 | 2651874.215 | 1205276.049 | 2651882.1821 | 1205275.6847 | 2651890.7284 | 1205274.3136 | 2651898.3597 | 1205271.456 | 2651903.7613 | 1205267.8342 | 2651907.2211 | 1205264.4623 | 2651909.5678 | 1205260.5137 | 2651910.5163 | 1205256.4084 | 2651910.0639 | 1205253.3249 | 2651908.6519 | 1205249.4993 | 2651905.8315 | 1205245.8171 | 2651900.7814 | 1205241.3706 | 2651882.7739 | 1205229.4518 | 2651875.1111 | 1205222.8036 | 2651829.4432 | 1205177.9145 | 2651819.1336 | 1205166.8408 | 2651811.0346 | 1205156.0866 | 2651806.6665 | 1205151.0458 | 2651802.3285 | 1205146.4348
52 | 2651471.836 | 1204794.8673 | 2651465.7563 | 1204790.6569 | 2651459.0107 | 1204786.9077 | 2651456.1953 | 1204785.227 | 2651454.3846 | 1204783.4881 | 2651451.1084 | 1204779.3513
53 | 2651861.9336 | 1204893.8088 | 2651897.2583 | 1204897.5288 | 2651934.1731 | 1204900.3289 | 2651942.3859 | 1204899.7666 | 2651948.255 | 1204898.4169 | 2651955.0846 | 1204895.0854 | 2651975.9 | 1204882.3095
54 | 2651557.5929 | 1205201.632 | 2651580.6514 | 1205430.8399
55 | 2651145.8308 | 1205702.9344 | 2651159.8082 | 1205711.4094 | 2651160.9582 | 1205711.7872
56 | 2651189.1144 | 1205718.2809 | 2651185.0578 | 1205717.8406 | 2651171.8676 | 1205715.3706 | 2651160.9582 | 1205711.7872
57 | 2651339.6863 | 1205691.1628 | 2651312.1235 | 1205713.1722 | 2651301.8422 | 1205720.0435 | 2651292.9364 | 1205724.3917 | 2651281.2926 | 1205727.8383 | 2651261.8749 | 1205731.3848 | 2651249.2763 | 1205732.6552 | 2651241.0865 | 1205732.4515 | 2651233.6801 | 1205731.3763 | 2651223.2518 | 1205727.9071 | 2651209.2001 | 1205723.0171 | 2651197.5123 | 1205719.1925 | 2651189.1144 | 1205718.2809
58 | 2651339.6863 | 1205691.1628 | 2651344.1923 | 1205687.9135
59 | 2651339.6863 | 1205691.1628 | 2651335.8273 | 1205683.5252 | 2651332.5999 | 1205680.2734 | 2651326.6422 | 1205676.9981 | 2651318.1358 | 1205672.9226 | 2651312.4908 | 1205669.5388 | 2651308.0348 | 1205664.9868 | 2651300.1488 | 1205654.2128 | 2651294.7182 | 1205646.2393 | 2651288.7663 | 1205639.6177 | 2651258.2392 | 1205614.43 | 2651247.9795 | 1205603.7135 | 2651238.7041 | 1205589.0699 | 2651232.4171 | 1205579.8328 | 2651227.5152 | 1205574.043 | 2651218.9308 | 1205564.8529 | 2651209.4559 | 1205553.9431 | 2651202.917 | 1205543.0252 | 2651167.3661 | 1205479.1168 | 2651156.3707 | 1205457.4433 | 2651151.4511 | 1205443.9378 | 2651150.1865 | 1205436.178 | 2651149.9742 | 1205428.1048 | 2651155.7361 | 1205401.8945 | 2651157.6564 | 1205390.8267 | 2651158.9337 | 1205347.3902 | 2651160.8884 | 1205329.641 | 2651163.4635 | 1205317.6228 | 2651164.6655 | 1205312.2744 | 2651166.3466 | 1205308.7089 | 2651168.6255 | 1205306.3938 | 2651171.6415 | 1205305.0633 | 2651176.189 | 1205304.3018 | 2651189.3649 | 1205303.2251 | 2651194.6631 | 1205301.8586 | 2651198.5985 | 1205299.7466 | 2651201.6461 | 1205296.4931 | 2651204.7735 | 1205291.9172 | 2651207.3601 | 1205284.7797 | 2651209.2994 | 1205276.825 | 2651209.8139 | 1205272.7159 | 2651209.3475 | 1205269.4434 | 2651207.9313 | 1205263.4055 | 2651204.3468 | 1205252.9687 | 2651203.5528 | 1205247.9923 | 2651204.4048 | 1205244.4309 | 2651206.2234 | 1205241.7005 | 2651208.8455 | 1205240.1776 | 2651212.2862 | 1205239.8736 | 2651215.3071 | 1205240.6221 | 2651218.0115 | 1205242.8132 | 2651220.084 | 1205245.9439 | 2651222.1436 | 1205250.5865 | 2651226.1056 | 1205261.3379 | 2651229.7804 | 1205268.329 | 2651234.112 | 1205275.0033 | 2651244.0213 | 1205287.0901
60 | 2651344.1923 | 1205687.9135 | 2651609.1598 | 1205545.0046
61 | 2651244.0213 | 1205287.0901 | 2651246.4122 | 1205290.0064 | 2651250.23 | 1205296.2761 | 2651252.6002 | 1205301.0659 | 2651253.8039 | 1205305.2676 | 2651254.459 | 1205309.5979 | 2651254.2957 | 1205311.2167
62 | 2651615.4422 | 1205550.8014 | 2651613.3016 | 1205547.6588 | 2651609.1598 | 1205545.0046
63 | 2651580.6514 | 1205430.8399 | 2651579.4611 | 1205433.3 | 2651577.8752 | 1205439.0341 | 2651577.2346 | 1205443.6312 | 2651577.1271 | 1205451.6683 | 2651579.3359 | 1205462.7716 | 2651580.4797 | 1205480.0471 | 2651584.2062 | 1205503.0038 | 2651589.6883 | 1205527.8767 | 2651592.9095 | 1205533.5967 | 2651596.586 | 1205536.797 | 2651602.205 | 1205540.5477 | 2651609.1598 | 1205545.0046
64 | 2651615.4422 | 1205550.8014 | 2651632.0575 | 1205559.1831 | 2651648.2038 | 1205570.3045
65 | 2651899.4558 | 1204325.9934 | 2651888.9037 | 1204330.4044 | 2651880.6177 | 1204328.7981 | 2651863.9212 | 1204317.1465 | 2651846.034 | 1204304.1837 | 2651835.3451 | 1204294.5521 | 2651835.5814 | 1204286.6051 | 2651837.9073 | 1204281.1711
66 | 2651984.5362 | 1204877.0088 | 2651899.4558 | 1204325.9934
67 | 2651984.5362 | 1204877.0088 | 2651975.9 | 1204882.3095
68 | 2650318.0984 | 1204317.3867 | 2650304.8629 | 1204289.1812 | 2650303.5779 | 1204283.6783 | 2650303.6087 | 1204280.0209 | 2650304.7748 | 1204275.2502 | 2650306.4335 | 1204271.6065 | 2650309.8438 | 1204266.8547 | 2650316.4213 | 1204260.9066 | 2650321.3409 | 1204258.5022 | 2650330.3567 | 1204253.9088 | 2650333.1496 | 1204251.7555

## bus_geodata
| x | y | coords
0 | 2650510.5594 | 1204982.8348
1 | 2650504.7644 | 1205009.9163
2 | 2650546.8236 | 1205164.7747
3 | 2650873.4612 | 1204814.221
4 | 2650602.508 | 1205286.3388
5 | 2650360.1053 | 1204963.6482
6 | 2650933.222 | 1204814.235
7 | 2650900.4202 | 1204773.3223
8 | 2650585.7136 | 1205386.079
9 | 2650954.4262 | 1205615.0927
10 | 2650381.6938 | 1204777.8447
11 | 2650407.3162 | 1205282.1068
12 | 2650889.8366 | 1204733.3327
13 | 2650906.5889 | 1204755.084
14 | 2650745.4633 | 1204345.3387
15 | 2650747.7446 | 1204338.9405
16 | 2650866.5155 | 1204059.48
17 | 2650758.8529 | 1204316.6691
18 | 2650865.22 | 1203896.2301
19 | 2650903.1956 | 1204043.1111
20 | 2650664.598 | 1203946.6997
21 | 2650728.8908 | 1203806.4417
22 | 2650662.4697 | 1203947.0585
23 | 2650770.7551 | 1204297.4146
24 | 2651162.3292 | 1204417.3458
25 | 2650912.4654 | 1203913.0742
26 | 2650762.1237 | 1203835.7024
27 | 2650908.1377 | 1204008.4089
28 | 2650747.7994 | 1203810.6824
29 | 2650941.1321 | 1204813.4556
30 | 2650551.5006 | 1205517.13
31 | 2650970.1784 | 1205626.1199
32 | 2650393.6722 | 1204757.0926
33 | 2650279.3146 | 1204380.6636
34 | 2650954.6611 | 1204812.1227
35 | 2650973.0813 | 1204807.2291
36 | 2651264.5121 | 1204689.5906
37 | 2651428.3473 | 1204763.4539
38 | 2651440.1869 | 1204767.9346
39 | 2651702.4951 | 1205092.0647
40 | 2651841.1778 | 1204883.7673
41 | 2651802.3285 | 1205146.4348
42 | 2651451.1084 | 1204779.3513
43 | 2651861.9336 | 1204893.8088
44 | 2651895.0926 | 1204891.0863
45 | 2651557.5929 | 1205201.632
46 | 2651160.9582 | 1205711.7872
47 | 2651145.8308 | 1205702.9344
48 | 2651189.1144 | 1205718.2809
49 | 2651339.6863 | 1205691.1628
50 | 2651344.1923 | 1205687.9135
51 | 2651244.0213 | 1205287.0901
52 | 2651609.1598 | 1205545.0046
53 | 2651254.2957 | 1205311.2167
54 | 2651101.2828 | 1204465.6744
55 | 2651615.4422 | 1205550.8014
56 | 2651580.6514 | 1205430.8399
57 | 2651648.2038 | 1205570.3045
58 | 2651471.836 | 1204794.8673
59 | 2650456.726 | 1205774.6635
60 | 2650750.634 | 1203813.9743
61 | 2650929.6156 | 1203925.7707
62 | 2651837.9073 | 1204281.1711
63 | 2651899.4558 | 1204325.9934
64 | 2651984.5362 | 1204877.0088
65 | 2651975.9001 | 1204882.3095
66 | 2650231.2685 | 1204311.5418
67 | 2650318.0984 | 1204317.3867
68 | 2650333.1496 | 1204251.7555
69 | 2650404.6619 | 1204738.0533
70 | 2650889.8366 | 1204733.3327

## line_std_types
| c_nf_per_km | r_ohm_per_km | x_ohm_per_km | max_i_ka | type | q_mm2 | alpha | voltage_rating
NAYY 4x50 SE | 210 | 0.642 | 0.083 | 0.142 | cs | 50 | 0.00403 | LV
NAYY 4x120 SE | 264 | 0.225 | 0.08 | 0.242 | cs | 120 | 0.00403 | LV
NAYY 4x150 SE | 261 | 0.208 | 0.08 | 0.27 | cs | 150 | 0.00403 | LV
NA2XS2Y 1x95 RM/25 12/20 kV | 216 | 0.313 | 0.132 | 0.252 | cs | 95 | 0.00403 | MV
NA2XS2Y 1x185 RM/25 12/20 kV | 273 | 0.161 | 0.117 | 0.362 | cs | 185 | 0.00403 | MV
NA2XS2Y 1x240 RM/25 12/20 kV | 304 | 0.122 | 0.112 | 0.421 | cs | 240 | 0.00403 | MV
NA2XS2Y 1x95 RM/25 6/10 kV | 315 | 0.313 | 0.123 | 0.249 | cs | 95 | 0.00403 | MV
NA2XS2Y 1x185 RM/25 6/10 kV | 406 | 0.161 | 0.11 | 0.358 | cs | 185 | 0.00403 | MV
NA2XS2Y 1x240 RM/25 6/10 kV | 456 | 0.122 | 0.105 | 0.416 | cs | 240 | 0.00403 | MV
NA2XS2Y 1x150 RM/25 12/20 kV | 250 | 0.206 | 0.116 | 0.319 | cs | 150 | 0.00403 | MV
NA2XS2Y 1x120 RM/25 12/20 kV | 230 | 0.253 | 0.119 | 0.283 | cs | 120 | 0.00403 | MV
NA2XS2Y 1x70 RM/25 12/20 kV | 190 | 0.443 | 0.132 | 0.22 | cs | 70 | 0.00403 | MV
NA2XS2Y 1x150 RM/25 6/10 kV | 360 | 0.206 | 0.11 | 0.315 | cs | 150 | 0.00403 | MV
NA2XS2Y 1x120 RM/25 6/10 kV | 340 | 0.253 | 0.113 | 0.28 | cs | 120 | 0.00403 | MV
NA2XS2Y 1x70 RM/25 6/10 kV | 280 | 0.443 | 0.123 | 0.217 | cs | 70 | 0.00403 | MV
N2XS(FL)2Y 1x120 RM/35 64/110 kV | 112 | 0.153 | 0.166 | 0.366 | cs | 120 | 0.00393 | HV
N2XS(FL)2Y 1x185 RM/35 64/110 kV | 125 | 0.099 | 0.156 | 0.457 | cs | 185 | 0.00393 | HV
N2XS(FL)2Y 1x240 RM/35 64/110 kV | 135 | 0.075 | 0.149 | 0.526 | cs | 240 | 0.00393 | HV
N2XS(FL)2Y 1x300 RM/35 64/110 kV | 144 | 0.06 | 0.144 | 0.588 | cs | 300 | 0.00393 | HV
15-AL1/3-ST1A 0.4 | 11 | 1.8769 | 0.35 | 0.105 | ol | 16 | 0.00403 | LV
24-AL1/4-ST1A 0.4 | 11.25 | 1.2012 | 0.335 | 0.14 | ol | 24 | 0.00403 | LV
48-AL1/8-ST1A 0.4 | 12.2 | 0.5939 | 0.3 | 0.21 | ol | 48 | 0.00403 | LV
94-AL1/15-ST1A 0.4 | 13.2 | 0.306 | 0.29 | 0.35 | ol | 94 | 0.00403 | LV
34-AL1/6-ST1A 10.0 | 9.7 | 0.8342 | 0.36 | 0.17 | ol | 34 | 0.00403 | MV
48-AL1/8-ST1A 10.0 | 10.1 | 0.5939 | 0.35 | 0.21 | ol | 48 | 0.00403 | MV
70-AL1/11-ST1A 10.0 | 10.4 | 0.4132 | 0.339 | 0.29 | ol | 70 | 0.00403 | MV
94-AL1/15-ST1A 10.0 | 10.75 | 0.306 | 0.33 | 0.35 | ol | 94 | 0.00403 | MV
122-AL1/20-ST1A 10.0 | 11.1 | 0.2376 | 0.323 | 0.41 | ol | 122 | 0.00403 | MV
149-AL1/24-ST1A 10.0 | 11.25 | 0.194 | 0.315 | 0.47 | ol | 149 | 0.00403 | MV
34-AL1/6-ST1A 20.0 | 9.15 | 0.8342 | 0.382 | 0.17 | ol | 34 | 0.00403 | MV
48-AL1/8-ST1A 20.0 | 9.5 | 0.5939 | 0.372 | 0.21 | ol | 48 | 0.00403 | MV
70-AL1/11-ST1A 20.0 | 9.7 | 0.4132 | 0.36 | 0.29 | ol | 70 | 0.00403 | MV
94-AL1/15-ST1A 20.0 | 10 | 0.306 | 0.35 | 0.35 | ol | 94 | 0.00403 | MV
122-AL1/20-ST1A 20.0 | 10.3 | 0.2376 | 0.344 | 0.41 | ol | 122 | 0.00403 | MV
149-AL1/24-ST1A 20.0 | 10.5 | 0.194 | 0.337 | 0.47 | ol | 149 | 0.00403 | MV
184-AL1/30-ST1A 20.0 | 10.75 | 0.1571 | 0.33 | 0.535 | ol | 184 | 0.00403 | MV
243-AL1/39-ST1A 20.0 | 11 | 0.1188 | 0.32 | 0.645 | ol | 243 | 0.00403 | MV
48-AL1/8-ST1A 110.0 | 8 | 0.5939 | 0.46 | 0.21 | ol | 48 | 0.00403 | HV
70-AL1/11-ST1A 110.0 | 8.4 | 0.4132 | 0.45 | 0.29 | ol | 70 | 0.00403 | HV
94-AL1/15-ST1A 110.0 | 8.65 | 0.306 | 0.44 | 0.35 | ol | 94 | 0.00403 | HV
122-AL1/20-ST1A 110.0 | 8.5 | 0.2376 | 0.43 | 0.41 | ol | 122 | 0.00403 | HV
149-AL1/24-ST1A 110.0 | 8.75 | 0.194 | 0.41 | 0.47 | ol | 149 | 0.00403 | HV
184-AL1/30-ST1A 110.0 | 8.8 | 0.1571 | 0.4 | 0.535 | ol | 184 | 0.00403 | HV
243-AL1/39-ST1A 110.0 | 9 | 0.1188 | 0.39 | 0.645 | ol | 243 | 0.00403 | HV
305-AL1/39-ST1A 110.0 | 9.2 | 0.0949 | 0.38 | 0.74 | ol | 305 | 0.00403 | HV
490-AL1/64-ST1A 110.0 | 9.75 | 0.059 | 0.37 | 0.96 | ol | 490 | 0.00403 | HV
679-AL1/86-ST1A 110.0 | 9.95 | 0.042 | 0.36 | 1.15 | ol | 679 | 0.00403 | HV
490-AL1/64-ST1A 220.0 | 10 | 0.059 | 0.285 | 0.96 | ol | 490 | 0.00403 | HV
679-AL1/86-ST1A 220.0 | 11.7 | 0.042 | 0.275 | 1.15 | ol | 679 | 0.00403 | HV
490-AL1/64-ST1A 380.0 | 11 | 0.059 | 0.253 | 0.96 | ol | 490 | 0.00403 | HV
679-AL1/86-ST1A 380.0 | 14.6 | 0.042 | 0.25 | 1.15 | ol | 679 | 0.00403 | HV

## trafo_std_types
| i0_percent | pfe_kw | vkr_percent | sn_mva | vn_lv_kv | vn_hv_kv | vk_percent | shift_degree | vector_group | tap_side | tap_neutral | tap_min | tap_max | tap_step_degree | tap_step_percent | tap_phase_shifter
160 MVA 380/110 kV | 0.06 | 60 | 0.25 | 160 | 110 | 380 | 12.2 | 0 | Yy0 | hv | 0 | -9 | 9 | 0 | 1.5 | FALSE
100 MVA 220/110 kV | 0.06 | 55 | 0.26 | 100 | 110 | 220 | 12 | 0 | Yy0 | hv | 0 | -9 | 9 | 0 | 1.5 | FALSE
63 MVA 110/20 kV | 0.04 | 22 | 0.32 | 63 | 20 | 110 | 18 | 150 | YNd5 | hv | 0 | -9 | 9 | 0 | 1.5 | FALSE
40 MVA 110/20 kV | 0.05 | 18 | 0.34 | 40 | 20 | 110 | 16.2 | 150 | YNd5 | hv | 0 | -9 | 9 | 0 | 1.5 | FALSE
25 MVA 110/20 kV | 0.07 | 14 | 0.41 | 25 | 20 | 110 | 12 | 150 | YNd5 | hv | 0 | -9 | 9 | 0 | 1.5 | FALSE
63 MVA 110/10 kV | 0.04 | 22 | 0.32 | 63 | 10 | 110 | 18 | 150 | YNd5 | hv | 0 | -9 | 9 | 0 | 1.5 | FALSE
40 MVA 110/10 kV | 0.05 | 18 | 0.34 | 40 | 10 | 110 | 16.2 | 150 | YNd5 | hv | 0 | -9 | 9 | 0 | 1.5 | FALSE
25 MVA 110/10 kV | 0.07 | 14 | 0.41 | 25 | 10 | 110 | 12 | 150 | YNd5 | hv | 0 | -9 | 9 | 0 | 1.5 | FALSE
0.25 MVA 20/0.4 kV | 0.32 | 0.8 | 1.44 | 0.25 | 0.4 | 20 | 6 | 150 | Yzn5 | hv | 0 | -2 | 2 | 0 | 2.5 | FALSE
0.4 MVA 20/0.4 kV | 0.3375 | 1.35 | 1.425 | 0.4 | 0.4 | 20 | 6 | 150 | Dyn5 | hv | 0 | -2 | 2 | 0 | 2.5 | FALSE
0.63 MVA 20/0.4 kV | 0.2619 | 1.65 | 1.206 | 0.63 | 0.4 | 20 | 6 | 150 | Dyn5 | hv | 0 | -2 | 2 | 0 | 2.5 | FALSE
0.25 MVA 10/0.4 kV | 0.24 | 0.6 | 1.2 | 0.25 | 0.4 | 10 | 4 | 150 | Dyn5 | hv | 0 | -2 | 2 | 0 | 2.5 | FALSE
0.4 MVA 10/0.4 kV | 0.2375 | 0.95 | 1.325 | 0.4 | 0.4 | 10 | 4 | 150 | Dyn5 | hv | 0 | -2 | 2 | 0 | 2.5 | FALSE
0.63 MVA 10/0.4 kV | 0.1873 | 1.18 | 1.0794 | 0.63 | 0.4 | 10 | 4 | 150 | Dyn5 | hv | 0 | -2 | 2 | 0 | 2.5 | FALSE

## trafo3w_std_types
| sn_hv_mva | sn_mv_mva | sn_lv_mva | vn_hv_kv | vn_mv_kv | vn_lv_kv | vk_hv_percent | vk_mv_percent | vk_lv_percent | vkr_hv_percent | vkr_mv_percent | vkr_lv_percent | pfe_kw | i0_percent | shift_mv_degree | shift_lv_degree | vector_group | tap_side | tap_neutral | tap_min | tap_max | tap_step_percent
63/25/38 MVA 110/20/10 kV | 63 | 25 | 38 | 110 | 20 | 10 | 10.4 | 10.4 | 10.4 | 0.28 | 0.32 | 0.35 | 35 | 0.89 | 0 | 0 | YN0yn0yn0 | hv | 0 | -10 | 10 | 1.2
63/25/38 MVA 110/10/10 kV | 63 | 25 | 38 | 110 | 10 | 10 | 10.4 | 10.4 | 10.4 | 0.28 | 0.32 | 0.35 | 35 | 0.89 | 0 | 0 | YN0yn0yn0 | hv | 0 | -10 | 10 | 1.2

## fuse_std_types
| fuse_type | i_rated_a | t_avg | t_min | t_total | x_avg | x_min | x_total
HV 100A | HV 100A | 100 | 0 | [10.0, 3.64, 0.854, 0.281, 0.1, 0.0531, 0.022, 0.01] | [10.0, 4.267, 1.21, 0.403, 0.1, 0.058, 0.022, 0.01] | 0 | [300.0, 350.0, 450.0, 550.0, 700.0, 850.0, 1200.0, 1752.0] | [600.0, 700.0, 900.0, 1150.0, 1665.0, 2000.0, 3000.0, 4313.0]
HV 10A | HV 10A | 10 | 0 | [10.0, 1675.0, 0.344, 0.156, 0.1, 0.0417, 0.0171, 0.01] | [10.0, 1.3, 0.3, 0.155, 0.1, 0.0555, 0.023, 0.01] | 0 | [30.0, 32.0, 35.0, 37.0, 39.0, 50.0, 70.0, 88.0] | [60.0, 70.0, 80.0, 87.0, 94.0, 110.0, 150.0, 216.0]
HV 125A | HV 125A | 125 | 0 | [10.0, 1.82, 0.344, 0.1, 0.0467, 0.0269, 0.01] | [10.0, 2.478, 0.426, 0.1, 0.0427, 0.0211, 0.01] | 0 | [375.0, 500.0, 700.0, 925.0, 1200.0, 1500.0, 2341.0] | [750.0, 1000.0, 1500.0, 2200.0, 3000.0, 4000.0, 5765.0]
HV 160A | HV 160A | 160 | 0 | [10.0, 4.15, 1.03, 0.198, 0.1, 0.051, 0.0172, 0.01] | [10.0, 2.3, 0.734, 0.274, 0.1, 0.046, 0.0177, 0.01] | 0 | [480.0, 550.0, 700.0, 1000.0, 1260.0, 1600.0, 2500.0, 3227.0] | [960.0, 1300.0, 1700.0, 2200.0, 2996.0, 4000.0, 6000.0, 7946.0]
HV 16A | HV 16A | 16 | 0 | [10.0, 0.352, 0.164, 0.1, 0.0649, 0.0342, 0.01] | [10.0, 2.34, 0.722, 0.181, 0.1, 0.055, 0.0296, 0.01] | 0 | [48.0, 60.0, 65.0, 71.0, 80.0, 100.0, 162.0] | [96.0, 110.0, 125.0, 150.0, 168.0, 200.0, 250.0, 398.0]
HV 200A | HV 200A | 200 | 0 | [10.0, 4.267, 1.21, 0.403, 0.1, 0.058, 0.022, 0.01] | [10.0, 3.73, 1.654, 0.328, 0.1, 0.0531, 0.019, 0.01] | 0 | [600.0, 700.0, 900.0, 1150.0, 1665.0, 2000.0, 3000.0, 4313.0] | [1200.0, 1500.0, 1800.0, 2700.0, 3960.0, 5000.0, 7500.0, 10620.0]
HV 20A | HV 20A | 20 | 0 | [10.0, 1.3, 0.3, 0.155, 0.1, 0.0555, 0.023, 0.01] | [10.0, 1.3, 0.161, 0.1, 0.0611, 0.0399, 0.0141, 0.01] | 0 | [60.0, 70.0, 80.0, 87.0, 94.0, 110.0, 150.0, 216.0] | [120.0, 150.0, 200.0, 223.0, 260.0, 300.0, 450.0, 532.0]
HV 25A | HV 25A | 25 | 0 | [10.0, 2.512, 0.833, 0.299, 0.1, 0.0372, 0.0223, 0.01] | [10.0, 3.125, 0.597, 0.198, 0.1, 0.0378, 0.022, 0.01] | 0 | [75.0, 82.0, 90.0, 100.0, 124.0, 170.0, 200.0, 289.0] | [150.0, 170.0, 210.0, 250.0, 294.0, 400.0, 500.0, 711.0]
HV 31.5A | HV 31.5A | 31.5 | 0 | [10.0, 2.34, 0.722, 0.181, 0.1, 0.055, 0.0296, 0.01] | [10.0, 2.84, 0.368, 0.164, 0.1, 0.0621, 0.0378, 0.0195, 0.01] | 0 | [95.0, 110.0, 125.0, 150.0, 165.0, 200.0, 250.0, 390.0] | [189.0, 220.0, 300.0, 350.0, 393.0, 450.0, 530.0, 700.0, 960.0]
HV 40A | HV 40A | 40 | 0 | [10.0, 1.3, 0.161, 0.1, 0.0611, 0.0399, 0.0141, 0.01] | [10.0, 2.05, 0.369, 0.198, 0.1, 0.051, 0.0298, 0.01] | 0 | [120.0, 150.0, 200.0, 223.0, 260.0, 300.0, 450.0, 532.0] | [240.0, 300.0, 400.0, 450.0, 530.0, 650.0, 800.0, 1311.0]
HV 50A | HV 50A | 50 | 0 | [10.0, 3.215, 0.597, 0.198, 0.1, 0.0378, 0.022, 0.01] | [10.0, 3.64, 0.854, 0.281, 0.1, 0.0531, 0.022, 0.01] | 0 | [150.0, 170.0, 210.0, 250.0, 294.0, 400.0, 500.0, 711.0] | [300.0, 350.0, 450.0, 550.0, 700.0, 850.0, 1200.0, 1752.0]
HV 6.3A | HV 6.3A | 6.3 | 0 | [10.0, 1.39, 0.344, 0.168, 0.1, 0.056, 0.0263, 0.01] | [10.0, 1.711, 0.516, 0.198, 0.1, 0.0634, 0.0303, 0.01] | 0 | [19.0, 19.5, 20.4, 20.8, 22.0, 25.0, 32.0, 48.0] | [38.0, 40.0, 43.0, 48.0, 53.0, 60.0, 75.0, 118.0]
HV 63A | HV 63A | 63 | 0 | [10.0, 2.84, 0.368, 0.164, 0.1, 0.0621, 0.0378, 0.0195, 0.01] | [10.0, 1.82, 0.344, 0.1, 0.0467, 0.0269, 0.01] | 0 | [189.0, 220.0, 300.0, 350.0, 393.0, 450.0, 530.0, 700.0, 961.0] | [378.0, 500.0, 700.0, 934.0, 1200.0, 1500.0, 2366.0]
HV 80A | HV 80A | 80 | 0 | [10.0, 2.05, 0.369, 0.198, 0.1, 0.051, 0.0298, 0.01] | [10.0, 4.15, 1.03, 0.198, 0.1, 0.051, 0.0172, 0.01] | 0 | [240.0, 300.0, 400.0, 450.0, 530.0, 650.0, 800.0, 1311.0] | [480.0, 550.0, 700.0, 1000.0, 1260.0, 1600.0, 2500.0, 3227.0]
Siemens NH-1-100 | Siemens NH-1-100 | 100 | [5400.0, 2000.0, 400.0, 20.0, 1.0, 0.2, 0.012, 0.004] | 0 | 0 | [150.0, 190.0, 250.0, 430.0, 900.0, 1250.0, 2700.0, 3600.0] | 0 | 0
Siemens NH-1-125 | Siemens NH-1-125 | 125 | [4800.0, 120.0, 7.0, 0.1, 0.004] | 0 | 0 | [180.0, 400.0, 740.0, 2000.0, 4250.0] | 0 | 0
Siemens NH-1-16 | Siemens NH-1-16 | 16 | [4000.0, 400.0, 2.0, 0.1, 0.04, 0.01] | 0 | 0 | [26.0, 35.0, 75.0, 150.0, 200.0, 300.0] | 0 | 0
Siemens NH-1-160 | Siemens NH-1-160 | 160 | [4800.0, 120.0, 7.0, 0.1, 0.004] | 0 | 0 | [210.0, 500.0, 900.0, 2300.0, 5000.0] | 0 | 0
Siemens NH-1-25 | Siemens NH-1-25 | 25 | [4000.0, 1000.0, 10.0, 0.2, 0.02, 0.01] | 0 | 0 | [40.0, 50.0, 100.0, 210.0, 400.0, 500.0] | 0 | 0
Siemens NH-1-50 | Siemens NH-1-50 | 50 | [4000.0, 40.0, 4.0, 1.0, 0.02, 0.01] | 0 | 0 | [86.0, 200.0, 300.0, 400.0, 1000.0, 1280.0] | 0 | 0
Siemens NH-1-63 | Siemens NH-1-63 | 63 | [4000.0, 100.0, 10.0, 2.0, 0.04, 0.01] | 0 | 0 | [100.0, 200.0, 300.0, 400.0, 1000.0, 1500.0] | 0 | 0
Siemens NH-1-80 | Siemens NH-1-80 | 80 | [4800.0, 120.0, 7.0, 0.1, 0.01] | 0 | 0 | [150.58, 250.0, 450.0, 1150.0, 2470.0] | 0 | 0
Siemens NH-2-1000 | Siemens NH-2-1000 | 1000 | [4800.0, 120.0, 7.0, 0.1, 0.004] | 0 | 0 | [1900.0, 3500.0, 8400.0, 24000.0, 52000.0] | 0 | 0
Siemens NH-2-200 | Siemens NH-2-200 | 200 | [4800.0, 120.0, 7.0, 0.1, 0.004] | 0 | 0 | [280.0, 650.0, 1200.0, 3000.0, 7000.0] | 0 | 0
Siemens NH-2-224 | Siemens NH-2-224 | 224 | [4800.0, 120.0, 7.0, 0.2, 0.04, 0.004] | 0 | 0 | [400.0, 750.0, 1453.0, 3025.0, 4315.0, 7600.0] | 0 | 0
Siemens NH-2-250 | Siemens NH-2-250 | 250 | [4800.0, 120.0, 7.0, 0.1, 0.004] | 0 | 0 | [450.0, 800.0, 1650.0, 4000.0, 8500.0] | 0 | 0
Siemens NH-2-315 | Siemens NH-2-315 | 315 | [4800.0, 120.0, 7.0, 0.1, 0.004] | 0 | 0 | [550.0, 920.0, 1900.0, 5000.0, 11000.0] | 0 | 0
Siemens NH-2-355 | Siemens NH-2-355 | 355 | [4800.0, 120.0, 6.0, 0.1, 0.004] | 0 | 0 | [650.0, 1116.27, 2350.0, 5840.0, 12790.0] | 0 | 0
Siemens NH-2-400 | Siemens NH-2-400 | 400 | [4800.0, 120.0, 7.0, 0.1, 0.004] | 0 | 0 | [720.0, 1350.0, 2800.0, 6500.0, 15000.0] | 0 | 0
Siemens NH-2-425 | Siemens NH-2-425 | 425 | [4800.0, 120.0, 7.0, 0.1, 0.004] | 0 | 0 | [850.0, 1500.0, 3050.0, 7500.0, 16500.0] | 0 | 0
Siemens NH-2-630 | Siemens NH-2-630 | 630 | [4800.0, 120.0, 7.0, 0.1, 0.004] | 0 | 0 | [1200.0, 2000.0, 4800.0, 12000.0, 26000.0] | 0 | 0

## res_bus
| vm_pu | va_degree | p_mw | q_mvar
0 | 0.99429 | -0.044771 | 0.00053969 | 0.00013526
1 | 0.99431 | -0.044618 | 0.00019677 | 4.9314e-05
2 | 0.99448 | -0.043371 | 0 | 0
3 | 0.9987 | -0.0098298 | 0 | 0
4 | 0.99374 | -0.049319 | 0 | 0
5 | 0.99399 | -0.047406 | 0 | 0
6 | 0.99839 | -0.012037 | 0.00034037 | 8.5304e-05
7 | 0.99932 | -0.0051119 | 0.00087104 | 0.0002183
8 | 0.99368 | -0.049808 | 0.00018494 | 4.635e-05
9 | 0.99151 | -0.067015 | 6.8405e-05 | 1.7144e-05
10 | 0.99375 | -0.04933 | 0 | 0
11 | 0.99394 | -0.04785 | 0.00011435 | 2.866e-05
12 | 1 | 0 | -0.017467 | -0.0040571
13 | 0.9996 | -0.0030308 | 0.00039017 | 9.7787e-05
14 | 0.99609 | -0.028094 | 0 | 0
15 | 0.99607 | -0.028236 | 0.00034434 | 8.6299e-05
16 | 0.99363 | -0.045726 | 0 | 0
17 | 0.99601 | -0.02867 | 0 | 0
18 | 0.9931 | -0.049554 | 0 | 0
19 | 0.99351 | -0.046619 | 0.0016358 | 0.00040998
20 | 0.99262 | -0.053047 | 0 | 0
21 | 0.99269 | -0.052487 | 0 | 0
22 | 0.99261 | -0.053054 | 0.00032499 | 8.145e-05
23 | 0.99598 | -0.028931 | 0.0011424 | 0.0002863
24 | 0.99569 | -0.031081 | 0 | 0
25 | 0.99306 | -0.049839 | 0.00016152 | 4.0482e-05
26 | 0.99273 | -0.052198 | 0.00097879 | 0.00024531
27 | 0.99348 | -0.046834 | 0.00055084 | 0.00013805
28 | 0.9927 | -0.052418 | 0.0002494 | 6.2505e-05
29 | 0.99836 | -0.012302 | 0.00043201 | 0.00010827
30 | 0.99362 | -0.050243 | 6.7472e-05 | 1.691e-05
31 | 0.99142 | -0.067687 | 0.00015523 | 3.8904e-05
32 | 0.99373 | -0.049466 | 0.00021713 | 5.4417e-05
33 | 0.99357 | -0.050815 | 0 | 0
34 | 0.9983 | -0.012698 | 0 | 0
35 | 0.99822 | -0.013252 | 0.0015672 | 0.00039277
36 | 0.99759 | -0.017816 | 0 | 0
37 | 0.99726 | -0.020213 | 0.00059298 | 0.00014862
38 | 0.99724 | -0.020301 | 0 | 0
39 | 0.98755 | -0.099138 | 0 | 0
40 | 0.98697 | -0.10385 | 0 | 0
41 | 0.98769 | -0.09801 | 7.8626e-05 | 1.9706e-05
42 | 0.99723 | -0.020411 | 0.00039454 | 9.8882e-05
43 | 0.98694 | -0.10403 | 0 | 0
44 | 0.98696 | -0.10391 | 0.00011899 | 2.9822e-05
45 | 0.98838 | -0.092214 | 0.00039351 | 9.8623e-05
46 | 0.99054 | -0.074668 | 0.00053275 | 0.00013352
47 | 0.99061 | -0.07409 | 3.721e-05 | 9.3258e-06
48 | 0.99044 | -0.075463 | 8.3497e-05 | 2.0926e-05
49 | 0.98991 | -0.07982 | 0 | 0
50 | 0.98989 | -0.079946 | 5.1691e-05 | 1.2955e-05
51 | 0.98964 | -0.081928 | 9.9826e-05 | 2.5019e-05
52 | 0.98906 | -0.086586 | 0.00011833 | 2.9655e-05
53 | 0.98963 | -0.081984 | 0.00020451 | 5.1255e-05
54 | 0.99562 | -0.031537 | 0.00053477 | 0.00013403
55 | 0.98906 | -0.086621 | 0 | 0
56 | 0.98881 | -0.088676 | 0.00011501 | 2.8825e-05
57 | 0.98904 | -0.086772 | 0.00038461 | 9.6393e-05
58 | 0.99722 | -0.020488 | 0.00029071 | 7.2858e-05
59 | 0.99356 | -0.050749 | 0.00016889 | 4.2327e-05
60 | 0.99271 | -0.052391 | 0.00015902 | 3.9853e-05
61 | 0.99305 | -0.049923 | 0.00038288 | 9.596e-05
62 | 0.9867 | -0.10606 | 0.00012632 | 3.1659e-05
63 | 0.98672 | -0.10593 | 0 | 0
64 | 0.98682 | -0.10501 | 8.6109e-05 | 2.1581e-05
65 | 0.98682 | -0.10498 | 0.00049949 | 0.00012518
66 | 0.99356 | -0.050919 | 0.00011429 | 2.8644e-05
67 | 0.99356 | -0.050921 | 0 | 0
68 | 0.99355 | -0.051033 | 0.00012869 | 3.2252e-05
69 | 0.99372 | -0.049543 | 0.00034447 | 8.6333e-05
70 | 0.99998 | 149.9947 | 0 | 0

## res_line
| p_from_mw | q_from_mvar | p_to_mw | q_to_mvar | pl_mw | ql_mvar | i_from_ka | i_to_ka | i_ka | vm_from_pu | va_from_degree | vm_to_pu | va_to_degree | loading_percent
0 | -0.00053969 | -0.00013526 | 0.00053971 | 0.0001349 | 1.1375e-08 | -3.581e-07 | 0.00080769 | 0.00080756 | 0.00080769 | 0.99429 | -0.044771 | 0.99431 | -0.044618 | 0.29914
1 | -0.00073647 | -0.00018422 | 0.0007366 | 0.00018212 | 1.2529e-07 | -2.098e-06 | 0.001102 | 0.0011013 | 0.001102 | 0.99431 | -0.044618 | 0.99448 | -0.043371 | 0.40816
2 | -0.0052493 | -0.0012298 | 0.0052708 | 0.0012308 | 2.1548e-05 | 9.3687e-07 | 0.007825 | 0.0078226 | 0.007825 | 0.99448 | -0.043371 | 0.9987 | -0.0098298 | 2.8982
3 | 0.0035931 | 0.00083943 | -0.0035904 | -0.00084032 | 2.6081e-06 | -8.8619e-07 | 0.0053553 | 0.0053559 | 0.0053559 | 0.99448 | -0.043371 | 0.99374 | -0.049319 | 1.9837
4 | 0.00091963 | 0.00020828 | -0.00091919 | -0.00021296 | 4.3813e-07 | -4.6878e-06 | 0.0013685 | 0.0013701 | 0.0013701 | 0.99448 | -0.043371 | 0.99399 | -0.047406 | 0.50745
5 | 0.0036206 | 0.00089882 | -0.0036195 | -0.00089919 | 1.0864e-06 | -3.6561e-07 | 0.0053915 | 0.0053917 | 0.0053917 | 0.9987 | -0.0098298 | 0.99839 | -0.012037 | 1.9969
6 | -0.0088914 | -0.0021296 | 0.0088967 | 0.002131 | 5.3369e-06 | 1.4113e-06 | 0.013214 | 0.013214 | 0.013214 | 0.9987 | -0.0098298 | 0.99932 | -0.0051119 | 4.894
7 | 0.00042134 | 9.865e-05 | -0.00042132 | -9.998e-05 | 2.552e-08 | -1.3303e-06 | 0.00062854 | 0.00062899 | 0.00062899 | 0.99374 | -0.049319 | 0.99368 | -0.049808 | 0.23296
8 | 0.0031691 | 0.00074167 | -0.0031622 | -0.0007454 | 6.8898e-06 | -3.7336e-06 | 0.0047274 | 0.0047295 | 0.0047295 | 0.99374 | -0.049319 | 0.99151 | -0.067015 | 1.7517
9 | 0.00080483 | 0.00018867 | -0.00080464 | -0.00019136 | 1.9214e-07 | -2.6933e-06 | 0.0012004 | 0.0012013 | 0.0012013 | 0.99399 | -0.047406 | 0.99375 | -0.04933 | 0.44492
10 | 0.00011436 | 2.4295e-05 | -0.00011435 | -2.866e-05 | 6.1087e-09 | -4.3648e-06 | 0.00016977 | 0.0001712 | 0.0001712 | 0.99399 | -0.047406 | 0.99394 | -0.04785 | 0.063407
11 | 0.0032791 | 0.00081388 | -0.003279 | -0.00081394 | 1.1833e-07 | -5.8427e-08 | 0.0048844 | 0.0048845 | 0.0048845 | 0.99839 | -0.012037 | 0.99836 | -0.012302 | 1.8091
12 | -0.0097678 | -0.0023493 | 0.0097704 | 0.00235 | 2.605e-06 | 7.4207e-07 | 0.01451 | 0.01451 | 0.01451 | 0.99932 | -0.0051119 | 0.9996 | -0.0030308 | 5.3742
13 | 0.00023638 | 5.3631e-05 | -0.00023637 | -5.5687e-05 | 1.233e-08 | -2.056e-06 | 0.00035208 | 0.00035276 | 0.00035276 | 0.99368 | -0.049808 | 0.99362 | -0.050243 | 0.13065
14 | 0.0030938 | 0.00072826 | -0.0030936 | -0.00072841 | 2.5687e-07 | -1.4918e-07 | 0.0046269 | 0.004627 | 0.004627 | 0.99151 | -0.067015 | 0.99142 | -0.067687 | 1.7137
15 | 0.00056162 | 0.00014016 | -0.0005616 | -0.00014047 | 1.057e-08 | -3.0636e-07 | 0.00084074 | 0.00084085 | 0.00084085 | 0.99375 | -0.04933 | 0.99373 | -0.049466 | 0.31143
16 | 0.00024302 | 5.1202e-05 | -0.00024298 | -5.7728e-05 | 4.1236e-08 | -6.5258e-06 | 0.00036073 | 0.00036281 | 0.00036281 | 0.99375 | -0.04933 | 0.99357 | -0.050815 | 0.13437
17 | 0.010165 | 0.002449 | -0.010161 | -0.0024478 | 3.9583e-06 | 1.1572e-06 | 0.015091 | 0.015091 | 0.015091 | 1 | 0 | 0.9996 | -0.0030308 | 5.5893
18 | 0.0065026 | 0.0016081 | -0.0064779 | -0.0016041 | 2.4624e-05 | 3.9552e-06 | 0.0096684 | 0.0096703 | 0.0096703 | 1 | 0 | 0.99609 | -0.028094 | 3.5816
19 | 0.0020219 | 0.00049944 | -0.0020218 | -0.00049952 | 3.8602e-08 | -7.3571e-08 | 0.0030178 | 0.0030178 | 0.0030178 | 0.99609 | -0.028094 | 0.99607 | -0.028236 | 1.1177
20 | 0.0044561 | 0.0011047 | -0.0044454 | -0.0011056 | 1.0667e-05 | -9.1161e-07 | 0.0066525 | 0.0066543 | 0.0066543 | 0.99609 | -0.028094 | 0.99363 | -0.045726 | 2.4645
21 | 0.0016775 | 0.00041322 | -0.0016774 | -0.0004135 | 9.7539e-08 | -2.871e-07 | 0.0025034 | 0.0025035 | 0.0025035 | 0.99607 | -0.028236 | 0.99601 | -0.02867 | 0.92724
22 | 0.0022585 | 0.00055845 | -0.0022573 | -0.00056013 | 1.1694e-06 | -1.6739e-06 | 0.0033795 | 0.0033803 | 0.0033803 | 0.99363 | -0.045726 | 0.9931 | -0.049554 | 1.2519
23 | 0.002187 | 0.00054712 | -0.0021867 | -0.00054754 | 2.6963e-07 | -4.181e-07 | 0.0032748 | 0.0032749 | 0.0032749 | 0.99363 | -0.045726 | 0.99351 | -0.046619 | 1.2129
24 | 0.0011424 | 0.00028602 | -0.0011424 | -0.0002863 | 4.1247e-08 | -2.7948e-07 | 0.0017066 | 0.0017067 | 0.0017067 | 0.99601 | -0.02867 | 0.99598 | -0.028931 | 0.63212
25 | 0.00053497 | 0.00012748 | -0.00053481 | -0.00013295 | 1.6888e-07 | -5.4657e-06 | 0.00079697 | 0.00079886 | 0.00079886 | 0.99601 | -0.02867 | 0.99569 | -0.031081 | 0.29588
26 | 0.00054444 | 0.00013551 | -0.00054441 | -0.00013617 | 2.1336e-08 | -6.5695e-07 | 0.00081543 | 0.00081566 | 0.00081566 | 0.9931 | -0.049554 | 0.99306 | -0.049839 | 0.3021
27 | 0.0017129 | 0.00042462 | -0.0017122 | -0.00042632 | 6.1616e-07 | -1.704e-06 | 0.0025648 | 0.0025655 | 0.0025655 | 0.9931 | -0.049554 | 0.99273 | -0.052198 | 0.95019
28 | 0.00055086 | 0.00013756 | -0.00055084 | -0.00013805 | 1.6299e-08 | -4.9075e-07 | 0.00082487 | 0.00082504 | 0.00082504 | 0.99351 | -0.046619 | 0.99348 | -0.046834 | 0.30557
29 | -0.00032499 | -8.1423e-05 | 0.00032502 | 7.9288e-05 | 2.4524e-08 | -2.1344e-06 | 0.00048718 | 0.00048643 | 0.00048718 | 0.99262 | -0.053047 | 0.99269 | -0.052487 | 0.18044
30 | 0.00032499 | 8.1423e-05 | -0.00032499 | -8.145e-05 | 3.1967e-10 | -2.7776e-08 | 0.00048718 | 0.00048719 | 0.00048719 | 0.99262 | -0.053047 | 0.99261 | -0.053054 | 0.18044
31 | -0.00032502 | -7.9288e-05 | 0.00032502 | 7.903e-05 | 2.9598e-09 | -2.5807e-07 | 0.00048643 | 0.00048634 | 0.00048643 | 0.99269 | -0.052487 | 0.9927 | -0.052418 | 0.18016
32 | 0.00053481 | 0.00013295 | -0.00053477 | -0.00013403 | 3.3486e-08 | -1.0802e-06 | 0.00079886 | 0.00079925 | 0.00079925 | 0.99569 | -0.031081 | 0.99562 | -0.031537 | 0.29602
33 | 0.00038289 | 9.5685e-05 | -0.00038288 | -9.596e-05 | 4.3877e-09 | -2.7473e-07 | 0.00057363 | 0.00057373 | 0.00057373 | 0.99306 | -0.049839 | 0.99305 | -0.049923 | 0.21249
34 | 0.00073345 | 0.00018101 | -0.00073343 | -0.00018133 | 1.9108e-08 | -3.2077e-07 | 0.0010984 | 0.0010985 | 0.0010985 | 0.99273 | -0.052198 | 0.99271 | -0.052391 | 0.40685
35 | -0.00057442 | -0.00014153 | 0.00057442 | 0.00014148 | 2.0056e-09 | -5.5392e-08 | 0.00086017 | 0.00086015 | 0.00086017 | 0.9927 | -0.052418 | 0.99271 | -0.052391 | 0.31858
36 | 0.002847 | 0.00070567 | -0.0028468 | -0.00070579 | 1.5255e-07 | -1.1908e-07 | 0.0042406 | 0.0042406 | 0.0042406 | 0.99836 | -0.012302 | 0.9983 | -0.012698 | 1.5706
37 | 0.0001689 | 3.8777e-05 | -0.00016889 | -4.2327e-05 | 1.0902e-08 | -3.55e-06 | 0.00025173 | 0.00025293 | 0.00025293 | 0.99362 | -0.050243 | 0.99356 | -0.050749 | 0.093679
38 | 0.0029383 | 0.0006895 | -0.002936 | -0.00069109 | 2.3154e-06 | -1.5853e-06 | 0.004394 | 0.0043948 | 0.0043948 | 0.99142 | -0.067687 | 0.99061 | -0.07409 | 1.6277
39 | 0.00034448 | 8.6049e-05 | -0.00034447 | -8.6333e-05 | 3.6492e-09 | -2.834e-07 | 0.00051572 | 0.00051582 | 0.00051582 | 0.99373 | -0.049466 | 0.99372 | -0.049543 | 0.19104
40 | 0.00012869 | 3.0209e-05 | -0.00012869 | -3.1175e-05 | 1.72e-09 | -9.6576e-07 | 0.00019203 | 0.00019236 | 0.00019236 | 0.99357 | -0.050815 | 0.99356 | -0.050921 | 0.071243
41 | 0.00011429 | 2.7519e-05 | -0.00011429 | -2.8644e-05 | 1.585e-09 | -1.1248e-06 | 0.00017078 | 0.00017117 | 0.00017117 | 0.99357 | -0.050815 | 0.99356 | -0.050919 | 0.063396
42 | 0.0028468 | 0.00070579 | -0.0028466 | -0.00070595 | 2.1388e-07 | -1.6691e-07 | 0.0042406 | 0.0042407 | 0.0042407 | 0.9983 | -0.012698 | 0.99822 | -0.013252 | 1.5706
43 | 0.0012795 | 0.00031319 | -0.0012787 | -0.0003174 | 7.8253e-07 | -4.2116e-06 | 0.0019046 | 0.0019062 | 0.0019062 | 0.99822 | -0.013252 | 0.99759 | -0.017816 | 0.706
44 | 0.0012787 | 0.0003174 | -0.0012783 | -0.00031965 | 4.1937e-07 | -2.2517e-06 | 0.0019062 | 0.001907 | 0.001907 | 0.99759 | -0.017816 | 0.99726 | -0.020213 | 0.70631
45 | 0.00068527 | 0.00017103 | -0.00068526 | -0.0001712 | 8.2684e-09 | -1.6225e-07 | 0.0010223 | 0.0010223 | 0.0010223 | 0.99726 | -0.020213 | 0.99724 | -0.020301 | 0.37863
46 | 0.00068526 | 0.0001712 | -0.00068525 | -0.0001714 | 1.035e-08 | -2.0307e-07 | 0.0010223 | 0.0010224 | 0.0010224 | 0.99724 | -0.020301 | 0.99723 | -0.020411 | 0.37866
47 | 0.0008315 | 0.00019127 | -0.00083102 | -0.00019737 | 4.776e-07 | -6.0993e-06 | 0.001247 | 0.0012491 | 0.0012491 | 0.98755 | -0.099138 | 0.98697 | -0.10385 | 0.46264
48 | -0.0008315 | -0.00019127 | 0.00083161 | 0.00018985 | 1.1086e-07 | -1.4199e-06 | 0.001247 | 0.0012466 | 0.001247 | 0.98755 | -0.099138 | 0.98769 | -0.09801 | 0.46187
49 | 0.00071203 | 0.00016825 | -0.00071202 | -0.00016853 | 1.645e-08 | -2.8792e-07 | 0.00107 | 0.0010701 | 0.0010701 | 0.98697 | -0.10385 | 0.98694 | -0.10403 | 0.39632
50 | 0.00011899 | 2.9126e-05 | -0.00011899 | -2.9822e-05 | 1.0922e-09 | -6.9553e-07 | 0.00017916 | 0.0001794 | 0.0001794 | 0.98697 | -0.10385 | 0.98696 | -0.10391 | 0.066445
51 | -0.00091024 | -0.00020956 | 0.00091085 | 0.00020303 | 6.1275e-07 | -6.5251e-06 | 0.001365 | 0.0013628 | 0.001365 | 0.98769 | -0.09801 | 0.98838 | -0.092214 | 0.50555
52 | 0.00029071 | 7.2517e-05 | -0.00029071 | -7.2858e-05 | 3.073e-09 | -3.4037e-07 | 0.00043366 | 0.00043378 | 0.00043378 | 0.99723 | -0.020411 | 0.99722 | -0.020488 | 0.16066
53 | 0.00071202 | 0.00016853 | -0.00071193 | -0.00017002 | 8.4938e-08 | -1.4855e-06 | 0.0010701 | 0.0010706 | 0.0010706 | 0.98694 | -0.10403 | 0.98682 | -0.10498 | 0.39651
54 | -0.0013044 | -0.00030166 | 0.0013049 | 0.00029891 | 5.4919e-07 | -2.7424e-06 | 0.0019551 | 0.0019541 | 0.0019551 | 0.98838 | -0.092214 | 0.98881 | -0.088676 | 0.72411
55 | -0.0028986 | -0.00068191 | 0.0028988 | 0.00068176 | 2.0625e-07 | -1.4668e-07 | 0.004339 | 0.0043389 | 0.004339 | 0.99054 | -0.074668 | 0.99061 | -0.07409 | 1.607
56 | 0.0023658 | 0.00054839 | -0.0023656 | -0.00054867 | 2.2649e-07 | -2.8592e-07 | 0.0035388 | 0.0035389 | 0.0035389 | 0.99054 | -0.074668 | 0.99044 | -0.075463 | 1.3107
57 | 0.0022821 | 0.00052775 | -0.0022809 | -0.0005294 | 1.1955e-06 | -1.6546e-06 | 0.0034135 | 0.0034142 | 0.0034142 | 0.99044 | -0.075463 | 0.98991 | -0.07982 | 1.2645
58 | 0.0019765 | 0.00046135 | -0.0019765 | -0.00046141 | 3.0361e-08 | -5.9741e-08 | 0.0029594 | 0.0029594 | 0.0029594 | 0.98991 | -0.07982 | 0.98989 | -0.079946 | 1.0961
59 | 0.00030442 | 6.8057e-05 | -0.00030434 | -7.5929e-05 | 7.9831e-08 | -7.8727e-06 | 0.00045483 | 0.00045748 | 0.00045748 | 0.98991 | -0.07982 | 0.98964 | -0.081928 | 0.16944
60 | 0.0019248 | 0.00044845 | -0.0019232 | -0.00045172 | 1.5607e-06 | -3.2666e-06 | 0.0028817 | 0.002883 | 0.002883 | 0.98989 | -0.079946 | 0.98906 | -0.086586 | 1.0678
61 | 0.00020451 | 5.0911e-05 | -0.00020451 | -5.1255e-05 | 1.5826e-09 | -3.4416e-07 | 0.00030738 | 0.0003075 | 0.0003075 | 0.98964 | -0.081928 | 0.98963 | -0.081984 | 0.11389
62 | 0.00038462 | 9.5794e-05 | -0.00038462 | -9.5905e-05 | 1.8211e-09 | -1.1123e-07 | 0.00057844 | 0.00057848 | 0.00057848 | 0.98906 | -0.086586 | 0.98906 | -0.086621 | 0.21425
63 | 0.0014203 | 0.00032627 | -0.0014199 | -0.00032774 | 3.5336e-07 | -1.4702e-06 | 0.0021267 | 0.0021272 | 0.0021272 | 0.98906 | -0.086586 | 0.98881 | -0.088676 | 0.78784
64 | 0.00038462 | 9.5905e-05 | -0.00038461 | -9.6393e-05 | 7.9824e-09 | -4.8737e-07 | 0.00057848 | 0.00057865 | 0.00057865 | 0.98906 | -0.086621 | 0.98904 | -0.086772 | 0.21432
65 | -0.00012632 | -3.1659e-05 | 0.00012632 | 3.0502e-05 | 2.0467e-09 | -1.1561e-06 | 0.0001905 | 0.0001901 | 0.0001905 | 0.9867 | -0.10606 | 0.98672 | -0.10593 | 0.070556
66 | -0.00012632 | -3.0502e-05 | 0.00012633 | 2.3385e-05 | 1.242e-08 | -7.1175e-06 | 0.0001901 | 0.00018792 | 0.0001901 | 0.98672 | -0.10593 | 0.98682 | -0.10501 | 0.070406
67 | -0.00021244 | -4.4966e-05 | 0.00021244 | 4.4837e-05 | 6.378e-10 | -1.2921e-07 | 0.00031762 | 0.00031758 | 0.00031762 | 0.98682 | -0.10501 | 0.98682 | -0.10498 | 0.11764
68 | 0.00012869 | 3.1175e-05 | -0.00012869 | -3.2252e-05 | 1.9251e-09 | -1.077e-06 | 0.00019236 | 0.00019273 | 0.00019273 | 0.99356 | -0.050921 | 0.99355 | -0.051033 | 0.071382

## res_trafo
| p_hv_mw | q_hv_mvar | p_lv_mw | q_lv_mvar | pl_mw | ql_mvar | i_hv_ka | i_lv_ka | vm_hv_pu | va_hv_degree | vm_lv_pu | va_lv_degree | loading_percent
0 | -4.4415e-16 | -7.6913e-16 | 0.00079998 | 7.4552e-08 | 0.00079998 | 7.4552e-08 | 2.564e-17 | 0.0011547 | 0.99998 | 149.9947 | 1 | 0 | 0.31999

## res_ext_grid
| p_mw | q_mvar
0 | 0.01783 | 0.0041481

## res_load
| p_mw | q_mvar
0 | 0.00053969 | 0.00013526
1 | 0.00019677 | 4.9314e-05
2 | 0.00034037 | 8.5304e-05
3 | 0.00087104 | 0.0002183
4 | 0.00018494 | 4.635e-05
5 | 6.8405e-05 | 1.7144e-05
6 | 0.00011435 | 2.866e-05
7 | 0.00036301 | 9.0978e-05
8 | 0.00039017 | 9.7787e-05
9 | 0.00034434 | 8.6299e-05
10 | 0.0016358 | 0.00040998
11 | 0.00032499 | 8.145e-05
12 | 0.0011424 | 0.0002863
13 | 0.00016152 | 4.0482e-05
14 | 0.00097879 | 0.00024531
15 | 0.00055084 | 0.00013805
16 | 0.0002494 | 6.2505e-05
17 | 0.00043201 | 0.00010827
18 | 6.7472e-05 | 1.691e-05
19 | 0.00015523 | 3.8904e-05
20 | 0.00021713 | 5.4417e-05
21 | 0.0015672 | 0.00039277
22 | 0.00059298 | 0.00014862
23 | 7.8626e-05 | 1.9706e-05
24 | 0.00039454 | 9.8882e-05
25 | 0.00011899 | 2.9822e-05
26 | 0.00039351 | 9.8623e-05
27 | 0.00053275 | 0.00013352
28 | 3.721e-05 | 9.3258e-06
29 | 8.3497e-05 | 2.0926e-05
30 | 5.1691e-05 | 1.2955e-05
31 | 9.9826e-05 | 2.5019e-05
32 | 0.00011833 | 2.9655e-05
33 | 0.00020451 | 5.1255e-05
34 | 0.00053477 | 0.00013403
35 | 0.00011501 | 2.8825e-05
36 | 0.00038461 | 9.6393e-05
37 | 0.00029071 | 7.2858e-05
38 | 0.00016889 | 4.2327e-05
39 | 0.00015902 | 3.9853e-05
40 | 0.00038288 | 9.596e-05
41 | 0.00012632 | 3.1659e-05
42 | 8.6109e-05 | 2.1581e-05
43 | 0.00049949 | 0.00012518
44 | 0.00011429 | 2.8644e-05
45 | 0.00012869 | 3.2252e-05
46 | 0.00034447 | 8.6333e-05

## dtypes
| element | column | dtype
0 | bus | name | object
1 | bus | vn_kv | float64
2 | bus | type | object
3 | bus | zone | object
4 | bus | in_service | bool
5 | load | name | object
6 | load | bus | uint32
7 | load | p_mw | float64
8 | load | q_mvar | float64
9 | load | const_z_percent | float64
10 | load | const_i_percent | float64
11 | load | sn_mva | float64
12 | load | scaling | float64
13 | load | in_service | bool
14 | load | type | object
15 | ext_grid | name | object
16 | ext_grid | bus | uint32
17 | ext_grid | vm_pu | float64
18 | ext_grid | va_degree | float64
19 | ext_grid | slack_weight | float64
20 | ext_grid | in_service | bool
21 | line | name | object
22 | line | std_type | object
23 | line | from_bus | uint32
24 | line | to_bus | uint32
25 | line | length_km | float64
26 | line | r_ohm_per_km | float64
27 | line | x_ohm_per_km | float64
28 | line | c_nf_per_km | float64
29 | line | g_us_per_km | float64
30 | line | max_i_ka | float64
31 | line | df | float64
32 | line | parallel | uint32
33 | line | type | object
34 | line | in_service | bool
35 | trafo | name | object
36 | trafo | std_type | object
37 | trafo | hv_bus | uint32
38 | trafo | lv_bus | uint32
39 | trafo | sn_mva | float64
40 | trafo | vn_hv_kv | float64
41 | trafo | vn_lv_kv | float64
42 | trafo | vk_percent | float64
43 | trafo | vkr_percent | float64
44 | trafo | pfe_kw | float64
45 | trafo | i0_percent | float64
46 | trafo | shift_degree | float64
47 | trafo | tap_side | object
48 | trafo | tap_neutral | int32
49 | trafo | tap_min | int32
50 | trafo | tap_max | int32
51 | trafo | tap_step_percent | float64
52 | trafo | tap_step_degree | float64
53 | trafo | tap_pos | int32
54 | trafo | tap_phase_shifter | bool
55 | trafo | parallel | uint32
56 | trafo | df | float64
57 | trafo | in_service | bool
58 | line_geodata | coords | object
59 | bus_geodata | x | float64
60 | bus_geodata | y | float64
61 | bus_geodata | coords | object
62 | res_bus | vm_pu | float64
63 | res_bus | va_degree | float64
64 | res_bus | p_mw | float64
65 | res_bus | q_mvar | float64
66 | res_line | p_from_mw | float64
67 | res_line | q_from_mvar | float64
68 | res_line | p_to_mw | float64
69 | res_line | q_to_mvar | float64
70 | res_line | pl_mw | float64
71 | res_line | ql_mvar | float64
72 | res_line | i_from_ka | float64
73 | res_line | i_to_ka | float64
74 | res_line | i_ka | float64
75 | res_line | vm_from_pu | float64
76 | res_line | va_from_degree | float64
77 | res_line | vm_to_pu | float64
78 | res_line | va_to_degree | float64
79 | res_line | loading_percent | float64
80 | res_trafo | p_hv_mw | float64
81 | res_trafo | q_hv_mvar | float64
82 | res_trafo | p_lv_mw | float64
83 | res_trafo | q_lv_mvar | float64
84 | res_trafo | pl_mw | float64
85 | res_trafo | ql_mvar | float64
86 | res_trafo | i_hv_ka | float64
87 | res_trafo | i_lv_ka | float64
88 | res_trafo | vm_hv_pu | float64
89 | res_trafo | va_hv_degree | float64
90 | res_trafo | vm_lv_pu | float64
91 | res_trafo | va_lv_degree | float64
92 | res_trafo | loading_percent | float64
93 | res_ext_grid | p_mw | float64
94 | res_ext_grid | q_mvar | float64
95 | res_load | p_mw | float64
96 | res_load | q_mvar | float64

## parameters
| version | format_version | converged | OPF_converged | name | f_hz | sn_mva
0 | 2.14.6 | 2.14.0 | TRUE | FALSE |  | 50 | 1