## bus
| name | vn_kv | type | zone | in_service
0 | bus_LV_1004-10_2_4_node_25 | 0.4 | n |  | TRUE
1 | bus_LV_1004-10_2_4_node_26 | 0.4 | n |  | TRUE
2 | bus_LV_1004-10_2_4_node_27 | 0.4 | n |  | TRUE
3 | bus_LV_1004-10_2_4_node_28 | 0.4 | n |  | TRUE
4 | bus_LV_1004-10_2_4_node_29 | 0.4 | n |  | TRUE
5 | bus_LV_1004-10_2_4_node_343 | 0.4 | n |  | TRUE
6 | bus_LV_1004-10_2_4_node_30 | 0.4 | n |  | TRUE
7 | bus_LV_1004-10_2_4_node_31 | 0.4 | n |  | TRUE
8 | bus_LV_1004-10_2_4_node_97 | 0.4 | n |  | TRUE
9 | bus_LV_1004-10_2_4_node_140 | 0.4 | n |  | TRUE
10 | bus_LV_1004-10_2_4_node_98 | 0.4 | n |  | TRUE
11 | bus_LV_1004-10_2_4_node_99 | 0.4 | n |  | TRUE
12 | bus_LV_1004-10_2_4_node_100 | 0.4 | n |  | TRUE
13 | bus_LV_1004-10_2_4_node_101 | 0.4 | n |  | TRUE
14 | bus_LV_1004-10_2_4_node_102 | 0.4 | n |  | TRUE
15 | bus_LV_1004-10_2_4_node_103 | 0.4 | n |  | TRUE
16 | bus_LV_1004-10_2_4_node_134 | 0.4 | n |  | TRUE
17 | bus_LV_1004-10_2_4_node_145 | 0.4 | n |  | TRUE
18 | bus_LV_1004-10_2_4_node_149 | 0.4 | n |  | TRUE
19 | bus_LV_1004-10_2_4_node_104 | 0.4 | n |  | TRUE
20 | bus_LV_1004-10_2_4_node_105 | 0.4 | n |  | TRUE
21 | bus_LV_1004-10_2_4_node_106 | 0.4 | n |  | TRUE
22 | bus_LV_1004-10_2_4_node_107 | 0.4 | n |  | TRUE
23 | bus_LV_1004-10_2_4_node_108 | 0.4 | n |  | TRUE
24 | bus_LV_1004-10_2_4_node_109 | 0.4 | n |  | TRUE
25 | bus_LV_1004-10_2_4_node_148 | 0.4 | n |  | TRUE
26 | bus_LV_1004-10_2_4_node_137 | 0.4 | n |  | TRUE
27 | bus_LV_1004-10_2_4_node_133 | 0.4 | n |  | TRUE
28 | bus_LV_1004-10_2_4_node_119 | 0.4 | n |  | TRUE
29 | bus_LV_1004-10_2_4_node_120 | 0.4 | n |  | TRUE
30 | bus_LV_1004-10_2_4_node_121 | 0.4 | n |  | TRUE
31 | bus_LV_1004-10_2_4_node_122 | 0.4 | n |  | TRUE
32 | bus_LV_1004-10_2_4_node_123 | 0.4 | n |  | TRUE
33 | bus_LV_1004-10_2_4_node_124 | 0.4 | n |  | TRUE
34 | bus_LV_1004-10_2_4_node_353 | 0.4 | n |  | TRUE
35 | bus_LV_1004-10_2_4_node_147 | 0.4 | n |  | TRUE
36 | bus_LV_1004-10_2_4_node_128 | 0.4 | n |  | TRUE
37 | bus_LV_1004-10_2_4_node_144 | 0.4 | n |  | TRUE
38 | bus_LV_1004-10_2_4_node_132 | 0.4 | n |  | TRUE
39 | bus_LV_1004-10_2_4_node_135 | 0.4 | n |  | TRUE
40 | bus_LV_1004-10_2_4_node_136 | 0.4 | n |  | TRUE
41 | bus_LV_1004-10_2_4_node_138 | 0.4 | n |  | TRUE
42 | bus_LV_1004-10_2_4_node_139 | 0.4 | n |  | TRUE
43 | bus_LV_1004-10_2_4_node_141 | 0.4 | n |  | TRUE
44 | bus_LV_1004-10_2_4_node_232 | 0.4 | n |  | TRUE
45 | bus_LV_1004-10_2_4_node_233 | 0.4 | n |  | TRUE
46 | bus_LV_1004-10_2_4_node_234 | 0.4 | n |  | TRUE
47 | bus_LV_1004-10_2_4_node_235 | 0.4 | n |  | TRUE
48 | bus_LV_1004-10_2_4_node_236 | 0.4 | n |  | TRUE
49 | bus_LV_1004-10_2_4_node_237 | 0.4 | n |  | TRUE
50 | bus_LV_1004-10_2_4_node_339 | 0.4 | n |  | TRUE
51 | bus_LV_1004-10_2_4_node_238 | 0.4 | n |  | TRUE
52 | bus_LV_1004-10_2_4_node_245 | 0.4 | n |  | TRUE
53 | bus_LV_1004-10_2_4_node_239 | 0.4 | n |  | TRUE
54 | bus_LV_1004-10_2_4_node_240 | 0.4 | n |  | TRUE
55 | bus_LV_1004-10_2_4_node_241 | 0.4 | n |  | TRUE
56 | bus_LV_1004-10_2_4_node_242 | 0.4 | n |  | TRUE
57 | bus_LV_1004-10_2_4_node_243 | 0.4 | n |  | TRUE
58 | bus_LV_1004-10_2_4_node_244 | 0.4 | n |  | TRUE
59 | bus_LV_1004-10_2_4_node_258 | 0.4 | n |  | TRUE
60 | bus_LV_1004-10_2_4_node_246 | 0.4 | n |  | TRUE
61 | bus_LV_1004-10_2_4_node_247 | 0.4 | n |  | TRUE
62 | bus_LV_1004-10_2_4_node_248 | 0.4 | n |  | TRUE
63 | bus_LV_1004-10_2_4_node_249 | 0.4 | n |  | TRUE
64 | bus_LV_1004-10_2_4_node_253 | 0.4 | n |  | TRUE
65 | bus_LV_1004-10_2_4_node_250 | 0.4 | n |  | TRUE
66 | bus_LV_1004-10_2_4_node_251 | 0.4 | n |  | TRUE
67 | bus_LV_1004-10_2_4_node_252 | 0.4 | n |  | TRUE
68 | bus_LV_1004-10_2_4_node_254 | 0.4 | n |  | TRUE
69 | bus_LV_1004-10_2_4_node_255 | 0.4 | n |  | TRUE
70 | bus_LV_1004-10_2_4_node_256 | 0.4 | n |  | TRUE
71 | bus_LV_1004-10_2_4_node_257 | 0.4 | n |  | TRUE
72 | bus_LV_1004-10_2_4_node_259 | 0.4 | n |  | TRUE
73 | bus_LV_1004-10_2_4_node_260 | 0.4 | n |  | TRUE
74 | bus_LV_1004-10_2_4_node_261 | 0.4 | n |  | TRUE
75 | bus_LV_1004-10_2_4_node_262 | 0.4 | n |  | TRUE
76 | bus_LV_1004-10_2_4_node_263 | 0.4 | n |  | TRUE
77 | bus_LV_1004-10_2_4_node_340 | 0.4 | n |  | TRUE
78 | bus_LV_1004-10_2_4_node_345 | 0.4 | n |  | TRUE
79 | bus_LV_1004-10_2_4_node_344 | 0.4 | n |  | TRUE
80 | bus_MV_126_0_node_0 | 20 | n |  | TRUE

## load
| name | bus | p_mw | q_mvar | const_z_percent | const_i_percent | sn_mva | scaling | in_service | type
0 | LV_1004-10_2_4_load_25 | 0 | 0.00070374 | 0.00017637 | 0 | 0 |  | 1 | TRUE | wye
1 | LV_1004-10_2_4_load_27 | 2 | 0.00062807 | 0.00015741 | 0 | 0 |  | 1 | TRUE | wye
2 | LV_1004-10_2_4_load_29 | 4 | 0.00079978 | 0.00020044 | 0 | 0 |  | 1 | TRUE | wye
3 | LV_1004-10_2_4_load_343 | 5 | 0.0016004 | 0.00040109 | 0 | 0 |  | 1 | TRUE | wye
4 | LV_1004-10_2_4_load_30 | 6 | 0.00027846 | 6.9788e-05 | 0 | 0 |  | 1 | TRUE | wye
5 | LV_1004-10_2_4_load_140 | 9 | 0.0048927 | 0.0012262 | 0 | 0 |  | 1 | TRUE | wye
6 | LV_1004-10_2_4_load_98 | 10 | 0.00011851 | 2.9702e-05 | 0 | 0 |  | 1 | TRUE | wye
7 | LV_1004-10_2_4_load_99 | 11 | 0.0019003 | 0.00047626 | 0 | 0 |  | 1 | TRUE | wye
8 | LV_1004-10_2_4_load_101 | 13 | 0.00046958 | 0.00011769 | 0 | 0 |  | 1 | TRUE | wye
9 | LV_1004-10_2_4_load_102 | 14 | 0.00024789 | 6.2126e-05 | 0 | 0 |  | 1 | TRUE | wye
10 | LV_1004-10_2_4_load_103 | 15 | 0.00021123 | 5.2938e-05 | 0 | 0 |  | 1 | TRUE | wye
11 | LV_1004-10_2_4_load_145 | 17 | 0.0003163 | 7.9273e-05 | 0 | 0 |  | 1 | TRUE | wye
12 | LV_1004-10_2_4_load_149 | 18 | 0.0061106 | 0.0015315 | 0 | 0 |  | 1 | TRUE | wye
13 | LV_1004-10_2_4_load_104 | 19 | 0.00020756 | 5.2021e-05 | 0 | 0 |  | 1 | TRUE | wye
14 | LV_1004-10_2_4_load_105 | 20 | 0.00045518 | 0.00011408 | 0 | 0 |  | 1 | TRUE | wye
15 | LV_1004-10_2_4_load_108 | 23 | 0.0015787 | 0.00039566 | 0 | 0 |  | 1 | TRUE | wye
16 | LV_1004-10_2_4_load_109 | 24 | 0.0023417 | 0.00058688 | 0 | 0 |  | 1 | TRUE | wye
17 | LV_1004-10_2_4_load_148 | 25 | 0.00014299 | 3.5838e-05 | 0 | 0 |  | 1 | TRUE | wye
18 | LV_1004-10_2_4_load_137 | 26 | 0.001667 | 0.0004178 | 0 | 0 |  | 1 | TRUE | wye
19 | LV_1004-10_2_4_load_119 | 28 | 0.00029913 | 7.4968e-05 | 0 | 0 |  | 1 | TRUE | wye
20 | LV_1004-10_2_4_load_120 | 29 | 0.00020323 | 5.0933e-05 | 0 | 0 |  | 1 | TRUE | wye
21 | LV_1004-10_2_4_load_122 | 31 | 0.00017664 | 4.4271e-05 | 0 | 0 |  | 1 | TRUE | wye
22 | LV_1004-10_2_4_load_123 | 32 | 0.0014129 | 0.0003541 | 0 | 0 |  | 1 | TRUE | wye
23 | LV_1004-10_2_4_load_124 | 33 | 0.00167 | 0.00041853 | 0 | 0 |  | 1 | TRUE | wye
24 | LV_1004-10_2_4_load_353 | 34 | 0.00045843 | 0.00011489 | 0 | 0 |  | 1 | TRUE | wye
25 | LV_1004-10_2_4_load_147 | 35 | 9.9522e-05 | 2.4943e-05 | 0 | 0 |  | 1 | TRUE | wye
26 | LV_1004-10_2_4_load_128 | 36 | 0.00024144 | 6.0511e-05 | 0 | 0 |  | 1 | TRUE | wye
27 | LV_1004-10_2_4_load_132 | 38 | 0.00075684 | 0.00018968 | 0 | 0 |  | 1 | TRUE | wye
28 | LV_1004-10_2_4_load_135 | 39 | 0.0007661 | 0.000192 | 0 | 0 |  | 1 | TRUE | wye
29 | LV_1004-10_2_4_load_136 | 40 | 0.00059838 | 0.00014997 | 0 | 0 |  | 1 | TRUE | wye
30 | LV_1004-10_2_4_load_138 | 41 | 0.00074901 | 0.00018772 | 0 | 0 |  | 1 | TRUE | wye
31 | LV_1004-10_2_4_load_139 | 42 | 0.00071798 | 0.00017994 | 0 | 0 |  | 1 | TRUE | wye
32 | LV_1004-10_2_4_load_232 | 44 | 0.0061197 | 0.0015337 | 0 | 0 |  | 1 | TRUE | wye
33 | LV_1004-10_2_4_load_233 | 45 | 0.0013561 | 0.00033987 | 0 | 0 |  | 1 | TRUE | wye
34 | LV_1004-10_2_4_load_235 | 47 | 0.00080473 | 0.00020168 | 0 | 0 |  | 1 | TRUE | wye
35 | LV_1004-10_2_4_load_236 | 48 | 0.0014772 | 0.00037022 | 0 | 0 |  | 1 | TRUE | wye
36 | LV_1004-10_2_4_load_237 | 49 | 0.0018871 | 0.00047296 | 0 | 0 |  | 1 | TRUE | wye
37 | LV_1004-10_2_4_load_238 | 51 | 0.0013814 | 0.00034621 | 0 | 0 |  | 1 | TRUE | wye
38 | LV_1004-10_2_4_load_245 | 52 | 0.0017594 | 0.00044094 | 0 | 0 |  | 1 | TRUE | wye
39 | LV_1004-10_2_4_load_239 | 53 | 0.0011355 | 0.00028458 | 0 | 0 |  | 1 | TRUE | wye
40 | LV_1004-10_2_4_load_240 | 54 | 0.0015023 | 0.0003765 | 0 | 0 |  | 1 | TRUE | wye
41 | LV_1004-10_2_4_load_241 | 55 | 0.0011352 | 0.00028451 | 0 | 0 |  | 1 | TRUE | wye
42 | LV_1004-10_2_4_load_242 | 56 | 0.0011337 | 0.00028414 | 0 | 0 |  | 1 | TRUE | wye
43 | LV_1004-10_2_4_load_243 | 57 | 0.00087311 | 0.00021882 | 0 | 0 |  | 1 | TRUE | wye
44 | LV_1004-10_2_4_load_244 | 58 | 0.00070391 | 0.00017642 | 0 | 0 |  | 1 | TRUE | wye
45 | LV_1004-10_2_4_load_258 | 59 | 0.0013245 | 0.00033196 | 0 | 0 |  | 1 | TRUE | wye
46 | LV_1004-10_2_4_load_246 | 60 | 0.0018872 | 0.00047298 | 0 | 0 |  | 1 | TRUE | wye
47 | LV_1004-10_2_4_load_247 | 61 | 0.0015627 | 0.00039165 | 0 | 0 |  | 1 | TRUE | wye
48 | LV_1004-10_2_4_load_248 | 62 | 0.0018878 | 0.00047313 | 0 | 0 |  | 1 | TRUE | wye
49 | LV_1004-10_2_4_load_249 | 63 | 0.00082533 | 0.00020685 | 0 | 0 |  | 1 | TRUE | wye
50 | LV_1004-10_2_4_load_253 | 64 | 0.00090343 | 0.00022642 | 0 | 0 |  | 1 | TRUE | wye
51 | LV_1004-10_2_4_load_250 | 65 | 0.00076717 | 0.00019227 | 0 | 0 |  | 1 | TRUE | wye
52 | LV_1004-10_2_4_load_251 | 66 | 0.00097751 | 0.00024499 | 0 | 0 |  | 1 | TRUE | wye
53 | LV_1004-10_2_4_load_252 | 67 | 0.00076816 | 0.00019252 | 0 | 0 |  | 1 | TRUE | wye
54 | LV_1004-10_2_4_load_254 | 68 | 0.00076817 | 0.00019252 | 0 | 0 |  | 1 | TRUE | wye
55 | LV_1004-10_2_4_load_255 | 69 | 0.00076756 | 0.00019237 | 0 | 0 |  | 1 | TRUE | wye
56 | LV_1004-10_2_4_load_256 | 70 | 0.00076817 | 0.00019252 | 0 | 0 |  | 1 | TRUE | wye
57 | LV_1004-10_2_4_load_257 | 71 | 0.00076795 | 0.00019247 | 0 | 0 |  | 1 | TRUE | wye
58 | LV_1004-10_2_4_load_259 | 72 | 0.001285 | 0.00032205 | 0 | 0 |  | 1 | TRUE | wye
59 | LV_1004-10_2_4_load_260 | 73 | 0.0018193 | 0.00045597 | 0 | 0 |  | 1 | TRUE | wye
60 | LV_1004-10_2_4_load_263 | 76 | 0.0015192 | 0.00038074 | 0 | 0 |  | 1 | TRUE | wye
61 | LV_1004-10_2_4_load_345 | 78 | 0.0024551 | 0.0006153 | 0 | 0 |  | 1 | TRUE | wye

## ext_grid
| name | bus | vm_pu | va_degree | slack_weight | in_service
0 |  | 66 | 1 | 0 | 1 | TRUE

## line
| name | std_type | from_bus | to_bus | length_km | r_ohm_per_km | x_ohm_per_km | c_nf_per_km | g_us_per_km | max_i_ka | df | parallel | type | in_service
0 | LV_1004-10_2_4_line_0 | NAYY 4x150 SE | 0 | 1 | 0.15887 | 0.208 | 0.08 | 261 | 0 | 0.27 | 1 | 1 | cs | TRUE
1 | LV_1004-10_2_4_line_1 | NAYY 4x150 SE | 1 | 2 | 0.014745 | 0.208 | 0.08 | 261 | 0 | 0.27 | 1 | 3 | cs | TRUE
2 | LV_1004-10_2_4_line_2 | NAYY 4x150 SE | 1 | 3 | 0.1425 | 0.208 | 0.08 | 261 | 0 | 0.27 | 1 | 3 | cs | TRUE
3 | LV_1004-10_2_4_line_3 | NAYY 4x150 SE | 2 | 4 | 0.015638 | 0.208 | 0.08 | 261 | 0 | 0.27 | 1 | 3 | cs | TRUE
4 | LV_1004-10_2_4_line_4 | NAYY 4x150 SE | 3 | 5 | 0.014449 | 0.208 | 0.08 | 261 | 0 | 0.27 | 1 | 3 | cs | TRUE
5 | LV_1004-10_2_4_line_5 | NAYY 4x150 SE | 4 | 6 | 0.0031587 | 0.208 | 0.08 | 261 | 0 | 0.27 | 1 | 3 | cs | TRUE
6 | LV_1004-10_2_4_line_6 | NAYY 4x150 SE | 5 | 79 | 0.0087021 | 0.208 | 0.08 | 261 | 0 | 0.27 | 1 | 3 | cs | TRUE
7 | LV_1004-10_2_4_line_7 | NAYY 4x150 SE | 6 | 7 | 0.11821 | 0.208 | 0.08 | 261 | 0 | 0.27 | 1 | 3 | cs | TRUE
8 | LV_1004-10_2_4_line_8 | NAYY 4x150 SE | 7 | 8 | 0.39362 | 0.208 | 0.08 | 261 | 0 | 0.27 | 1 | 3 | cs | TRUE
9 | LV_1004-10_2_4_line_9 | NAYY 4x150 SE | 8 | 9 | 0.24333 | 0.208 | 0.08 | 261 | 0 | 0.27 | 1 | 3 | cs | TRUE
10 | LV_1004-10_2_4_line_10 | NAYY 4x150 SE | 9 | 43 | 0.17023 | 0.208 | 0.08 | 261 | 0 | 0.27 | 1 | 3 | cs | TRUE
11 | LV_1004-10_2_4_line_11 | NAYY 4x150 SE | 10 | 11 | 0.015186 | 0.208 | 0.08 | 261 | 0 | 0.27 | 1 | 3 | cs | TRUE
12 | LV_1004-10_2_4_line_12 | NAYY 4x150 SE | 10 | 12 | 0.017135 | 0.208 | 0.08 | 261 | 0 | 0.27 | 1 | 3 | cs | TRUE
13 | LV_1004-10_2_4_line_13 | NAYY 4x150 SE | 11 | 13 | 0.0034059 | 0.208 | 0.08 | 261 | 0 | 0.27 | 1 | 3 | cs | TRUE
14 | LV_1004-10_2_4_line_14 | NAYY 4x150 SE | 12 | 14 | 0.015263 | 0.208 | 0.08 | 261 | 0 | 0.27 | 1 | 2 | cs | TRUE
15 | LV_1004-10_2_4_line_15 | NAYY 4x150 SE | 12 | 15 | 0.017079 | 0.208 | 0.08 | 261 | 0 | 0.27 | 1 | 1 | cs | TRUE
16 | LV_1004-10_2_4_line_16 | NAYY 4x150 SE | 13 | 16 | 0.025667 | 0.208 | 0.08 | 261 | 0 | 0.27 | 1 | 3 | cs | TRUE
17 | LV_1004-10_2_4_line_17 | NAYY 4x150 SE | 14 | 17 | 0.039243 | 0.208 | 0.08 | 261 | 0 | 0.27 | 1 | 1 | cs | TRUE
18 | LV_1004-10_2_4_line_18 | NAYY 4x150 SE | 15 | 18 | 0.013866 | 0.208 | 0.08 | 261 | 0 | 0.27 | 1 | 1 | cs | TRUE
19 | LV_1004-10_2_4_line_19 | NAYY 4x150 SE | 16 | 40 | 0.054805 | 0.208 | 0.08 | 261 | 0 | 0.27 | 1 | 3 | cs | TRUE
20 | LV_1004-10_2_4_line_20 | NAYY 4x150 SE | 16 | 38 | 0.013597 | 0.208 | 0.08 | 261 | 0 | 0.27 | 1 | 1 | cs | TRUE
21 | LV_1004-10_2_4_line_21 | NAYY 4x150 SE | 17 | 33 | 0.0046044 | 0.208 | 0.08 | 261 | 0 | 0.27 | 1 | 1 | cs | TRUE
22 | LV_1004-10_2_4_line_22 | NAYY 4x150 SE | 19 | 20 | 0.14665 | 0.208 | 0.08 | 261 | 0 | 0.27 | 1 | 1 | cs | TRUE
23 | LV_1004-10_2_4_line_23 | NAYY 4x150 SE | 19 | 21 | 0.15046 | 0.208 | 0.08 | 261 | 0 | 0.27 | 1 | 1 | cs | TRUE
24 | LV_1004-10_2_4_line_24 | NAYY 4x150 SE | 20 | 22 | 0.15994 | 0.208 | 0.08 | 261 | 0 | 0.27 | 1 | 1 | cs | TRUE
25 | LV_1004-10_2_4_line_25 | NAYY 4x150 SE | 21 | 23 | 0.010686 | 0.208 | 0.08 | 261 | 0 | 0.27 | 1 | 1 | cs | TRUE
26 | LV_1004-10_2_4_line_26 | NAYY 4x150 SE | 21 | 24 | 0.023061 | 0.208 | 0.08 | 261 | 0 | 0.27 | 1 | 1 | cs | TRUE
27 | LV_1004-10_2_4_line_27 | NAYY 4x150 SE | 22 | 25 | 0.059142 | 0.208 | 0.08 | 261 | 0 | 0.27 | 1 | 1 | cs | TRUE
28 | LV_1004-10_2_4_line_28 | NAYY 4x150 SE | 23 | 26 | 0.014589 | 0.208 | 0.08 | 261 | 0 | 0.27 | 1 | 1 | cs | TRUE
29 | LV_1004-10_2_4_line_29 | NAYY 4x150 SE | 24 | 27 | 0.020146 | 0.208 | 0.08 | 261 | 0 | 0.27 | 1 | 1 | cs | TRUE
30 | LV_1004-10_2_4_line_30 | NAYY 4x150 SE | 26 | 41 | 0.029403 | 0.208 | 0.08 | 261 | 0 | 0.27 | 1 | 1 | cs | TRUE
31 | LV_1004-10_2_4_line_31 | NAYY 4x150 SE | 27 | 39 | 0.06909 | 0.208 | 0.08 | 261 | 0 | 0.27 | 1 | 1 | cs | TRUE
32 | LV_1004-10_2_4_line_32 | NAYY 4x150 SE | 27 | 38 | 0.015089 | 0.208 | 0.08 | 261 | 0 | 0.27 | 1 | 1 | cs | TRUE
33 | LV_1004-10_2_4_line_33 | NAYY 4x150 SE | 28 | 29 | 0.027213 | 0.208 | 0.08 | 261 | 0 | 0.27 | 1 | 1 | cs | TRUE
34 | LV_1004-10_2_4_line_34 | NAYY 4x150 SE | 28 | 30 | 0.089438 | 0.208 | 0.08 | 261 | 0 | 0.27 | 1 | 1 | cs | TRUE
35 | LV_1004-10_2_4_line_35 | NAYY 4x150 SE | 29 | 31 | 0.010395 | 0.208 | 0.08 | 261 | 0 | 0.27 | 1 | 1 | cs | TRUE
36 | LV_1004-10_2_4_line_36 | NAYY 4x150 SE | 30 | 32 | 0.037833 | 0.208 | 0.08 | 261 | 0 | 0.27 | 1 | 1 | cs | TRUE
37 | LV_1004-10_2_4_line_37 | NAYY 4x150 SE | 30 | 33 | 0.0063704 | 0.208 | 0.08 | 261 | 0 | 0.27 | 1 | 1 | cs | TRUE
38 | LV_1004-10_2_4_line_38 | NAYY 4x150 SE | 31 | 34 | 0.19747 | 0.208 | 0.08 | 261 | 0 | 0.27 | 1 | 1 | cs | TRUE
39 | LV_1004-10_2_4_line_39 | NAYY 4x150 SE | 32 | 35 | 0.0027171 | 0.208 | 0.08 | 261 | 0 | 0.27 | 1 | 1 | cs | TRUE
40 | LV_1004-10_2_4_line_40 | NAYY 4x150 SE | 36 | 37 | 0.074537 | 0.208 | 0.08 | 261 | 0 | 0.27 | 1 | 1 | cs | TRUE
41 | LV_1004-10_2_4_line_41 | NAYY 4x150 SE | 37 | 40 | 0.092426 | 0.208 | 0.08 | 261 | 0 | 0.27 | 1 | 3 | cs | TRUE
42 | LV_1004-10_2_4_line_42 | NAYY 4x150 SE | 37 | 43 | 0.0078851 | 0.208 | 0.08 | 261 | 0 | 0.27 | 1 | 3 | cs | TRUE
43 | LV_1004-10_2_4_line_43 | NAYY 4x150 SE | 41 | 42 | 0.00011341 | 0.208 | 0.08 | 261 | 0 | 0.27 | 1 | 1 | cs | TRUE
44 | LV_1004-10_2_4_line_44 | NAYY 4x150 SE | 44 | 45 | 0.054129 | 0.208 | 0.08 | 261 | 0 | 0.27 | 1 | 3 | cs | TRUE
45 | LV_1004-10_2_4_line_45 | NAYY 4x150 SE | 44 | 46 | 0.057035 | 0.208 | 0.08 | 261 | 0 | 0.27 | 1 | 3 | cs | TRUE
46 | LV_1004-10_2_4_line_46 | NAYY 4x150 SE | 45 | 47 | 0.010961 | 0.208 | 0.08 | 261 | 0 | 0.27 | 1 | 3 | cs | TRUE
47 | LV_1004-10_2_4_line_47 | NAYY 4x150 SE | 46 | 48 | 0.0078485 | 0.208 | 0.08 | 261 | 0 | 0.27 | 1 | 1 | cs | TRUE
48 | LV_1004-10_2_4_line_48 | NAYY 4x150 SE | 46 | 49 | 0.013489 | 0.208 | 0.08 | 261 | 0 | 0.27 | 1 | 3 | cs | TRUE
49 | LV_1004-10_2_4_line_49 | NAYY 4x150 SE | 47 | 50 | 0.14473 | 0.208 | 0.08 | 261 | 0 | 0.27 | 1 | 3 | cs | TRUE
50 | LV_1004-10_2_4_line_50 | NAYY 4x150 SE | 48 | 51 | 0.025688 | 0.208 | 0.08 | 261 | 0 | 0.27 | 1 | 1 | cs | TRUE
51 | LV_1004-10_2_4_line_51 | NAYY 4x150 SE | 49 | 52 | 0.0014344 | 0.208 | 0.08 | 261 | 0 | 0.27 | 1 | 3 | cs | TRUE
52 | LV_1004-10_2_4_line_52 | NAYY 4x150 SE | 50 | 77 | 0.19865 | 0.208 | 0.08 | 261 | 0 | 0.27 | 1 | 3 | cs | TRUE
53 | LV_1004-10_2_4_line_53 | NAYY 4x150 SE | 51 | 53 | 0.00032241 | 0.208 | 0.08 | 261 | 0 | 0.27 | 1 | 1 | cs | TRUE
54 | LV_1004-10_2_4_line_54 | NAYY 4x150 SE | 52 | 60 | 0.019905 | 0.208 | 0.08 | 261 | 0 | 0.27 | 1 | 3 | cs | TRUE
55 | LV_1004-10_2_4_line_55 | NAYY 4x150 SE | 53 | 54 | 0.01836 | 0.208 | 0.08 | 261 | 0 | 0.27 | 1 | 1 | cs | TRUE
56 | LV_1004-10_2_4_line_56 | NAYY 4x150 SE | 54 | 55 | 0.00026065 | 0.208 | 0.08 | 261 | 0 | 0.27 | 1 | 1 | cs | TRUE
57 | LV_1004-10_2_4_line_57 | NAYY 4x150 SE | 55 | 56 | 0.017838 | 0.208 | 0.08 | 261 | 0 | 0.27 | 1 | 1 | cs | TRUE
58 | LV_1004-10_2_4_line_58 | NAYY 4x150 SE | 56 | 57 | 0.0055724 | 0.208 | 0.08 | 261 | 0 | 0.27 | 1 | 1 | cs | TRUE
59 | LV_1004-10_2_4_line_59 | NAYY 4x150 SE | 57 | 58 | 0.015441 | 0.208 | 0.08 | 261 | 0 | 0.27 | 1 | 1 | cs | TRUE
60 | LV_1004-10_2_4_line_60 | NAYY 4x150 SE | 58 | 59 | 0.021828 | 0.208 | 0.08 | 261 | 0 | 0.27 | 1 | 1 | cs | TRUE
61 | LV_1004-10_2_4_line_61 | NAYY 4x150 SE | 59 | 72 | 0.011898 | 0.208 | 0.08 | 261 | 0 | 0.27 | 1 | 1 | cs | TRUE
62 | LV_1004-10_2_4_line_62 | NAYY 4x150 SE | 60 | 61 | 0.0045906 | 0.208 | 0.08 | 261 | 0 | 0.27 | 1 | 3 | cs | TRUE
63 | LV_1004-10_2_4_line_63 | NAYY 4x150 SE | 61 | 62 | 0.0089706 | 0.208 | 0.08 | 261 | 0 | 0.27 | 1 | 3 | cs | TRUE
64 | LV_1004-10_2_4_line_64 | NAYY 4x150 SE | 62 | 63 | 0.0043209 | 0.208 | 0.08 | 261 | 0 | 0.27 | 1 | 3 | cs | TRUE
65 | LV_1004-10_2_4_line_65 | NAYY 4x150 SE | 63 | 64 | 0.002782 | 0.208 | 0.08 | 261 | 0 | 0.27 | 1 | 3 | cs | TRUE
66 | LV_1004-10_2_4_line_66 | NAYY 4x150 SE | 64 | 66 | 0.01209 | 0.208 | 0.08 | 261 | 0 | 0.27 | 1 | 3 | cs | TRUE
67 | LV_1004-10_2_4_line_67 | NAYY 4x150 SE | 65 | 66 | 0.014084 | 0.208 | 0.08 | 261 | 0 | 0.27 | 1 | 1 | cs | TRUE
68 | LV_1004-10_2_4_line_68 | NAYY 4x150 SE | 65 | 67 | 0.0011891 | 0.208 | 0.08 | 261 | 0 | 0.27 | 1 | 1 | cs | TRUE
69 | LV_1004-10_2_4_line_69 | NAYY 4x150 SE | 67 | 68 | 0.015641 | 0.208 | 0.08 | 261 | 0 | 0.27 | 1 | 1 | cs | TRUE
70 | LV_1004-10_2_4_line_70 | NAYY 4x150 SE | 68 | 69 | 0.0017358 | 0.208 | 0.08 | 261 | 0 | 0.27 | 1 | 1 | cs | TRUE
71 | LV_1004-10_2_4_line_71 | NAYY 4x150 SE | 69 | 70 | 0.01327 | 0.208 | 0.08 | 261 | 0 | 0.27 | 1 | 1 | cs | TRUE
72 | LV_1004-10_2_4_line_72 | NAYY 4x150 SE | 70 | 71 | 0.0035792 | 0.208 | 0.08 | 261 | 0 | 0.27 | 1 | 1 | cs | TRUE
73 | LV_1004-10_2_4_line_73 | NAYY 4x150 SE | 72 | 73 | 2.3252e-05 | 0.208 | 0.08 | 261 | 0 | 0.27 | 1 | 1 | cs | TRUE
74 | LV_1004-10_2_4_line_74 | NAYY 4x150 SE | 73 | 74 | 0.11497 | 0.208 | 0.08 | 261 | 0 | 0.27 | 1 | 1 | cs | TRUE
75 | LV_1004-10_2_4_line_75 | NAYY 4x150 SE | 74 | 75 | 0.22079 | 0.208 | 0.08 | 261 | 0 | 0.27 | 1 | 1 | cs | TRUE
76 | LV_1004-10_2_4_line_76 | NAYY 4x150 SE | 75 | 76 | 0.062902 | 0.208 | 0.08 | 261 | 0 | 0.27 | 1 | 1 | cs | TRUE
77 | LV_1004-10_2_4_line_77 | NAYY 4x150 SE | 77 | 78 | 0.029484 | 0.208 | 0.08 | 261 | 0 | 0.27 | 1 | 3 | cs | TRUE
78 | LV_1004-10_2_4_line_78 | NAYY 4x150 SE | 78 | 79 | 0.012444 | 0.208 | 0.08 | 261 | 0 | 0.27 | 1 | 3 | cs | TRUE

## trafo
| name | std_type | hv_bus | lv_bus | sn_mva | vn_hv_kv | vn_lv_kv | vk_percent | vkr_percent | pfe_kw | i0_percent | shift_degree | tap_side | tap_neutral | tap_min | tap_max | tap_step_percent | tap_step_degree | tap_pos | tap_phase_shifter | parallel | df | in_service
0 | LV_1004-10_2_4_trafo_251 | 0.25 MVA 20/0.4 kV | 80 | 66 | 0.25 | 20 | 0.4 | 6 | 1.44 | 0.8 | 0.32 | 150 | hv | 0 | -2 | 2 | 2.5 | 0 | 0 | FALSE | 1 | 1 | TRUE

## line_geodata
| x0 | y0 | x1 | y1 | x2 | y2 | x3 | y3 | x4 | y4 | x5 | y5 | x6 | y6 | x7 | y7 | x8 | y8 | x9 | y9 | x10 | y10 | x11 | y11 | x12 | y12 | x13 | y13 | x14 | y14 | x15 | y15 | x16 | y16 | x17 | y17 | x18 | y18 | x19 | y19 | x20 | y20 | x21 | y21 | x22 | y22 | x23 | y23 | x24 | y24 | x25 | y25 | x26 | y26 | x27 | y27 | x28 | y28
0 | 2643959.6453 | 1192061.4242 | 2643947.0492 | 1192063.8664 | 2643892.8309 | 1192069.4164 | 2643873.6543 | 1192072.0996 | 2643855.7096 | 1192077.2932 | 2643840.7301 | 1192085.6326 | 2643835.6929 | 1192087.4745 | 2643824.7044 | 1192086.9272 | 2643814.4908 | 1192087.7862 | 2643805.5178 | 1192091.5696
1 | 2643959.6453 | 1192061.4242 | 2643967.4592 | 1192073.9279
2 | 2643959.6453 | 1192061.4242 | 2643953.3894 | 1192050.6723 | 2643945.6755 | 1192037.0749 | 2643939.8054 | 1192024.6472 | 2643936.1071 | 1192015.4372 | 2643926.0571 | 1191984.6354 | 2643916.7556 | 1191953.6168 | 2643913.0943 | 1191941.4388 | 2643911.1005 | 1191933.6754 | 2643910.3231 | 1191928.4669
3 | 2643975.6744 | 1192087.2319 | 2643974.8048 | 1192085.6822 | 2643967.4592 | 1192073.9279
4 | 2643910.3231 | 1191928.4669 | 2643903.1286 | 1191927.169 | 2643896.2927 | 1191925.112
5 | 2643975.6744 | 1192087.2319 | 2643977.2201 | 1192089.9866
6 | 2643887.9923 | 1191922.511 | 2643889.0413 | 1191922.9301 | 2643896.2927 | 1191925.112
7 | 2644007.2947 | 1192201.7848 | 2644006.3359 | 1192191.1942 | 2644005.0959 | 1192180.4791 | 2644004.7658 | 1192168.3478 | 2644004.9098 | 1192162.2344 | 2644004.9552 | 1192156.0535 | 2644003.2879 | 1192146.436 | 2644001.17 | 1192136.9263 | 2643995.9977 | 1192122.9361 | 2643989.5473 | 1192110.6597 | 2643981.8704 | 1192098.2743 | 2643977.2201 | 1192089.9866
8 | 2644007.2947 | 1192201.7848 | 2644005.7791 | 1192215.081 | 2643999.0269 | 1192236.6322 | 2643999.4293 | 1192246.1849 | 2644004.0859 | 1192253.5787 | 2644010.0279 | 1192257.2133 | 2644039.9682 | 1192265.827 | 2644041.5519 | 1192266.0721 | 2644041.4831 | 1192260.9243 | 2644042.5838 | 1192249.1148 | 2644048.5635 | 1192217.5858 | 2644049.4525 | 1192206.5751 | 2644050.6627 | 1192152.9656 | 2644052.2385 | 1192128.3969 | 2644052.8224 | 1192104.9883 | 2644051.1978 | 1192097.8613 | 2644047.3719 | 1192090.4847 | 2644046.7332 | 1192083.0092 | 2644046.7068 | 1192077.2725 | 2644047.0114 | 1192071.1047 | 2644049.4808 | 1192058.7382 | 2644046.7458 | 1192038.8183 | 2644047.9715 | 1192018.316 | 2644036.6127 | 1192014.208 | 2644033.3769 | 1192010.5488 | 2644032.4316 | 1192005.3723 | 2644035.364 | 1191998.4568 | 2644040.2313 | 1191983.4509 | 2644041.6084 | 1191979.6701
9 | 2644041.6084 | 1191979.6701 | 2644032.2913 | 1191972.6199 | 2644027.4315 | 1191967.9594 | 2644025.6843 | 1191962.9771 | 2644019.4129 | 1191939.8183 | 2644018.1856 | 1191924.2562 | 2644016.6891 | 1191918.3531 | 2644012.8522 | 1191904.1615 | 2644012.2396 | 1191892.0948 | 2644011.5427 | 1191879.0492 | 2644011.7516 | 1191820.5629 | 2644016.2111 | 1191796.7381 | 2644018.6448 | 1191778.8684 | 2644028.0078 | 1191758.9929 | 2644032.8825 | 1191748.7263
10 | 2644116.663 | 1191616.0553 | 2644119.236 | 1191625.8797 | 2644120.1649 | 1191633.2795 | 2644106.332 | 1191633.7668 | 2644106.5966 | 1191641.3062 | 2644105.9675 | 1191643.9141 | 2644095.688 | 1191658.78 | 2644084.1276 | 1191678.8615 | 2644059.5528 | 1191705.2841 | 2644042.7049 | 1191728.0395 | 2644032.8825 | 1191748.7263
11 | 2644123.0938 | 1191808.8015 | 2644122.8271 | 1191800.6469 | 2644122.3193 | 1191793.6384
12 | 2644122.9533 | 1191825.9284 | 2644123.2937 | 1191814.9138 | 2644123.0938 | 1191808.8015
13 | 2644122.3193 | 1191793.6384 | 2644122.0732 | 1191790.2414
14 | 2644122.9533 | 1191825.9284 | 2644121.794 | 1191841.1478
15 | 2644122.9533 | 1191825.9284 | 2644106.2156 | 1191822.5286
16 | 2644120.2184 | 1191764.6412 | 2644122.0732 | 1191790.2414
17 | 2644121.794 | 1191841.1478 | 2644121.7379 | 1191841.8838 | 2644119.6125 | 1191853.0632 | 2644115.8214 | 1191866.8096 | 2644111.4127 | 1191878.8959
18 | 2644092.6269 | 1191819.7684 | 2644106.2156 | 1191822.5286
19 | 2644120.2184 | 1191764.6412 | 2644118.179 | 1191737.2333 | 2644117.0876 | 1191716.7139 | 2644117.1375 | 1191709.9412
20 | 2644120.2184 | 1191764.6412 | 2644133.8057 | 1191764.1254
21 | 2644109.8349 | 1191883.2215 | 2644111.4127 | 1191878.8959
22 | 2644274.6736 | 1191841.5677 | 2644308.3885 | 1191821.4393 | 2644312.399 | 1191816.2216 | 2644319.1765 | 1191806.9222 | 2644320.1303 | 1191803.7052 | 2644328.1846 | 1191794.9489 | 2644336.3862 | 1191780.7017 | 2644341.2341 | 1191772.5554 | 2644347.4914 | 1191765.5756 | 2644351.6364 | 1191759.6919 | 2644355.7307 | 1191748.3049 | 2644364.8602 | 1191731.1289
23 | 2644187.7139 | 1191744.4053 | 2644190.477 | 1191746.0044 | 2644193.1056 | 1191749.3145 | 2644194.6126 | 1191758.942 | 2644203.4413 | 1191768.1456 | 2644191.857 | 1191784.2023 | 2644274.6736 | 1191841.5677 | 2644274.6736 | 1191841.5677
24 | 2644416.1092 | 1191724.6726 | 2644415.1856 | 1191720.7191 | 2644415.7799 | 1191715.6207 | 2644422.9531 | 1191700.2877 | 2644426.0296 | 1191684.3128 | 2644430.6862 | 1191669.1056 | 2644430.7112 | 1191665.7373 | 2644429.514 | 1191663.7162 | 2644427.0832 | 1191663.5647 | 2644419.5028 | 1191665.9543 | 2644410.9839 | 1191673.5953 | 2644403.1564 | 1191681.5528 | 2644395.105 | 1191690.9094 | 2644386.0196 | 1191704.0159 | 2644379.9356 | 1191709.2071 | 2644367.4437 | 1191726.2684 | 2644364.8602 | 1191731.1289
25 | 2644187.7139 | 1191744.4053 | 2644188.0614 | 1191742.7626 | 2644188.1279 | 1191733.7559
26 | 2644187.7139 | 1191744.4053 | 2644186.6586 | 1191745.8761 | 2644184.9112 | 1191747.1195 | 2644167.4354 | 1191754.8424
27 | 2644416.1092 | 1191724.6726 | 2644414.3479 | 1191726.7607 | 2644412.8154 | 1191735.0094 | 2644408.5655 | 1191753.9884 | 2644404.7459 | 1191768.4013 | 2644399.1493 | 1191780.8667
28 | 2644188.2356 | 1191719.1675 | 2644188.1279 | 1191733.7559
29 | 2644148.748 | 1191762.2501 | 2644153.759 | 1191760.8863 | 2644167.4354 | 1191754.8424
30 | 2644188.2356 | 1191719.1675 | 2644188.4526 | 1191689.7649
31 | 2644148.748 | 1191762.2501 | 2644149.6247 | 1191760.1776 | 2644150.1432 | 1191758.0914 | 2644151.5904 | 1191723.1272 | 2644154.1259 | 1191693.5395
32 | 2644148.748 | 1191762.2501 | 2644143.0753 | 1191763.3867 | 2644137.1397 | 1191763.9988 | 2644133.8057 | 1191764.1254
33 | 2644217.2646 | 1191861.7018 | 2644204.3002 | 1191859.3466 | 2644196.533 | 1191858.1776 | 2644190.8565 | 1191860.6245
34 | 2644107.6519 | 1191889.2062 | 2644117.4578 | 1191890.9683 | 2644128.629 | 1191887.4486 | 2644190.8565 | 1191860.6245
35 | 2644227.6075 | 1191861.0641 | 2644218.2704 | 1191861.8845 | 2644217.2646 | 1191861.7018
36 | 2644107.6519 | 1191889.2062 | 2644100.5445 | 1191904.0176 | 2644095.6872 | 1191916.611 | 2644093.4894 | 1191924.2062
37 | 2644107.6519 | 1191889.2062 | 2644109.8349 | 1191883.2215
38 | 2644227.6075 | 1191861.0641 | 2644250.85 | 1192057.1661
39 | 2644093.4894 | 1191924.2062 | 2644092.7341 | 1191926.8162
40 | 2644121.6404 | 1191618.2376 | 2644124.374 | 1191616.6236 | 2644133.9912 | 1191610.9468 | 2644167.8695 | 1191586.3385 | 2644177.843 | 1191577.863 | 2644181.6518 | 1191574.2733
41 | 2644121.6404 | 1191618.2376 | 2644123.4199 | 1191625.0545 | 2644124.0678 | 1191629.206 | 2644124.4018 | 1191633.5331 | 2644124.3349 | 1191637.4347 | 2644123.8838 | 1191642.7899 | 2644121.5804 | 1191658.4482 | 2644118.3045 | 1191684.0049 | 2644117.1946 | 1191702.1956 | 2644117.1375 | 1191709.9412
42 | 2644121.6404 | 1191618.2376 | 2644120.3639 | 1191614.5595 | 2644116.663 | 1191616.0553
43 | 2644188.4535 | 1191689.6515 | 2644188.4526 | 1191689.7649
44 | 2643682.9963 | 1191707.1002 | 2643677.3265 | 1191704.5845 | 2643671.3001 | 1191703.0063 | 2643665.068 | 1191702.4606 | 2643658.6131 | 1191704.2479 | 2643653.1813 | 1191706.8542 | 2643647.6331 | 1191710.7937 | 2643642.387 | 1191715.1356 | 2643638.7558 | 1191721.735 | 2643638.0593 | 1191723.1438
45 | 2643734.7911 | 1191706.9495 | 2643730.0275 | 1191712.0064 | 2643726.1218 | 1191714.4237 | 2643722.6345 | 1191715.9213 | 2643717.5174 | 1191717.2068 | 2643712.0936 | 1191717.6786 | 2643688.535 | 1191709.5579 | 2643682.9963 | 1191707.1002
46 | 2643638.0593 | 1191723.1438 | 2643635.6452 | 1191728.0269 | 2643633.4608 | 1191733.0893
47 | 2643734.7911 | 1191706.9495 | 2643737.871 | 1191699.7306
48 | 2643734.7911 | 1191706.9495 | 2643747.5052 | 1191711.4567
49 | 2643713.2774 | 1191829.0931 | 2643676.3519 | 1191809.9576 | 2643658.9362 | 1191801.0702 | 2643642.2412 | 1191790.5539 | 2643635.9196 | 1191785.5606 | 2643631.2126 | 1191780.7904 | 2643628.6038 | 1191775.7686 | 2643627.3407 | 1191770.2119 | 2643627.9022 | 1191762.2005 | 2643629.8782 | 1191747.3511 | 2643631.2606 | 1191740.7353 | 2643632.8381 | 1191734.5323 | 2643633.4608 | 1191733.0893
50 | 2643737.871 | 1191699.7306 | 2643747.9515 | 1191676.1036
51 | 2643748.8571 | 1191711.9359 | 2643747.5052 | 1191711.4567
52 | 2643713.2774 | 1191829.0931 | 2643719.5113 | 1191831.4621 | 2643773.6441 | 1191843.0861 | 2643811.217 | 1191853.889 | 2643845.6709 | 1191863.791 | 2643864.9496 | 1191870.1467 | 2643874.4375 | 1191872.662 | 2643884.5481 | 1191874.4704 | 2643889.645 | 1191875.9308 | 2643894.7473 | 1191877.7025 | 2643899.7892 | 1191880.441 | 2643903.3941 | 1191883.6803
53 | 2643747.9515 | 1191676.1036 | 2643748.078 | 1191675.807
54 | 2643748.8571 | 1191711.9359 | 2643767.618 | 1191718.5867
55 | 2643748.078 | 1191675.807 | 2643755.2828 | 1191658.9201
56 | 2643755.2828 | 1191658.9201 | 2643755.3851 | 1191658.6803
57 | 2643755.3851 | 1191658.6803 | 2643762.3854 | 1191642.2729
58 | 2643762.3854 | 1191642.2729 | 2643764.5721 | 1191637.1475
59 | 2643764.5721 | 1191637.1475 | 2643770.6315 | 1191622.9453
60 | 2643778.8052 | 1191602.7295 | 2643777.9096 | 1191605.8866 | 2643770.6315 | 1191622.9453
61 | 2643778.9013 | 1191590.9907 | 2643779.1976 | 1191592.3775 | 2643779.6312 | 1191599.8181 | 2643778.8052 | 1191602.7295
62 | 2643771.9448 | 1191720.1206 | 2643767.618 | 1191718.5867
63 | 2643771.9448 | 1191720.1206 | 2643775.2969 | 1191721.3089 | 2643778.9134 | 1191721.9468 | 2643780.648 | 1191721.7889
64 | 2643784.5525 | 1191720.1759 | 2643784.5525 | 1191720.1759 | 2643782.0793 | 1191721.6586 | 2643780.648 | 1191721.7889
65 | 2643786.1256 | 1191717.8813 | 2643784.5525 | 1191720.1759
66 | 2643790.4879 | 1191706.624 | 2643786.4636 | 1191717.3883 | 2643786.1256 | 1191717.8813
67 | 2643795.4199 | 1191693.4317 | 2643790.4879 | 1191706.624
68 | 2643795.4199 | 1191693.4317 | 2643795.8363 | 1191692.3179
69 | 2643801.3135 | 1191677.6673 | 2643795.8363 | 1191692.3179
70 | 2643801.9214 | 1191676.0414 | 2643801.3135 | 1191677.6673
71 | 2643801.9214 | 1191676.0414 | 2643806.5684 | 1191663.6115
72 | 2643807.8218 | 1191660.2589 | 2643806.5684 | 1191663.6115
73 | 2643778.9013 | 1191590.9907 | 2643778.8965 | 1191590.9679
74 | 2643792.8346 | 1191486.3299 | 2643792.2475 | 1191489.4607 | 2643791.001 | 1191492.0641 | 2643787.7882 | 1191495.6315 | 2643777.8013 | 1191503.9186 | 2643773.263 | 1191509.4218 | 2643769.8788 | 1191514.5332 | 2643768.4621 | 1191519.559 | 2643768.0046 | 1191525.8257 | 2643767.4507 | 1191536.9389 | 2643774.701 | 1191571.333 | 2643778.8965 | 1191590.9679
75 | 2643580.9347 | 1191475.1228 | 2643594.062 | 1191479.454 | 2643602.9188 | 1191480.7859 | 2643610.7635 | 1191479.7758 | 2643619.1233 | 1191477.1241 | 2643629.4173 | 1191472.7077 | 2643638.2262 | 1191471.2044 | 2643656.2056 | 1191469.8458 | 2643674.1278 | 1191471.0993 | 2643691.4525 | 1191474.8388 | 2643718.5398 | 1191483.23 | 2643730.7972 | 1191486.5991 | 2643739.3841 | 1191487.3177 | 2643750.761 | 1191487.034 | 2643763.8696 | 1191485.5511 | 2643772.7948 | 1191482.737 | 2643780.8387 | 1191479.5163 | 2643784.2955 | 1191479.0857 | 2643787.0611 | 1191479.3394 | 2643789.5002 | 1191480.4467 | 2643791.1483 | 1191482.3487 | 2643792.8346 | 1191486.3299
76 | 2643580.9347 | 1191475.1228 | 2643565.5194 | 1191471.9534 | 2643550.2435 | 1191472.676 | 2643519.7508 | 1191481.9479
77 | 2643903.3941 | 1191883.6803 | 2643900.9225 | 1191887.0196 | 2643892.2522 | 1191910.8185
78 | 2643887.9923 | 1191922.511 | 2643892.2522 | 1191910.8185

## bus_geodata
| x | y | coords
0 | 2643805.5178 | 1192091.5696
1 | 2643959.6453 | 1192061.4242
2 | 2643967.4592 | 1192073.9279
3 | 2643910.3231 | 1191928.4669
4 | 2643975.6744 | 1192087.2319
5 | 2643896.2927 | 1191925.112
6 | 2643977.2201 | 1192089.9866
7 | 2644007.2947 | 1192201.7848
8 | 2644041.6084 | 1191979.6701
9 | 2644032.8825 | 1191748.7263
10 | 2644123.0938 | 1191808.8015
11 | 2644122.3193 | 1191793.6384
12 | 2644122.9533 | 1191825.9284
13 | 2644122.0732 | 1191790.2414
14 | 2644121.794 | 1191841.1478
15 | 2644106.2156 | 1191822.5286
16 | 2644120.2184 | 1191764.6412
17 | 2644111.4127 | 1191878.8959
18 | 2644092.6269 | 1191819.7684
19 | 2644274.6736 | 1191841.5677
20 | 2644364.8602 | 1191731.1289
21 | 2644187.7139 | 1191744.4053
22 | 2644416.1092 | 1191724.6726
23 | 2644188.1279 | 1191733.7559
24 | 2644167.4354 | 1191754.8424
25 | 2644399.1493 | 1191780.8667
26 | 2644188.2356 | 1191719.1675
27 | 2644148.748 | 1191762.2501
28 | 2644190.8565 | 1191860.6245
29 | 2644217.2646 | 1191861.7018
30 | 2644107.6519 | 1191889.2062
31 | 2644227.6075 | 1191861.0641
32 | 2644093.4894 | 1191924.2062
33 | 2644109.8349 | 1191883.2215
34 | 2644250.85 | 1192057.1661
35 | 2644092.7341 | 1191926.8162
36 | 2644181.6518 | 1191574.2733
37 | 2644121.6404 | 1191618.2376
38 | 2644133.8057 | 1191764.1254
39 | 2644154.1259 | 1191693.5395
40 | 2644117.1375 | 1191709.9412
41 | 2644188.4526 | 1191689.7649
42 | 2644188.4535 | 1191689.6515
43 | 2644116.663 | 1191616.0553
44 | 2643682.9963 | 1191707.1002
45 | 2643638.0593 | 1191723.1438
46 | 2643734.7911 | 1191706.9495
47 | 2643633.4608 | 1191733.0893
48 | 2643737.871 | 1191699.7306
49 | 2643747.5052 | 1191711.4567
50 | 2643713.2774 | 1191829.0931
51 | 2643747.9515 | 1191676.1036
52 | 2643748.8571 | 1191711.9359
53 | 2643748.078 | 1191675.807
54 | 2643755.2828 | 1191658.9201
55 | 2643755.3851 | 1191658.6803
56 | 2643762.3854 | 1191642.2729
57 | 2643764.5721 | 1191637.1475
58 | 2643770.6315 | 1191622.9453
59 | 2643778.8052 | 1191602.7295
60 | 2643767.618 | 1191718.5867
61 | 2643771.9448 | 1191720.1206
62 | 2643780.648 | 1191721.7889
63 | 2643784.5525 | 1191720.1759
64 | 2643786.1256 | 1191717.8813
65 | 2643795.4199 | 1191693.4317
66 | 2643790.4879 | 1191706.624
67 | 2643795.8363 | 1191692.3179
68 | 2643801.3135 | 1191677.6673
69 | 2643801.9214 | 1191676.0414
70 | 2643806.5684 | 1191663.6115
71 | 2643807.8218 | 1191660.2589
72 | 2643778.9013 | 1191590.9907
73 | 2643778.8965 | 1191590.9679
74 | 2643792.8346 | 1191486.3299
75 | 2643580.9347 | 1191475.1228
76 | 2643519.7508 | 1191481.9479
77 | 2643903.3941 | 1191883.6803
78 | 2643892.2522 | 1191910.8185
79 | 2643887.9923 | 1191922.511
80 | 2643809.2855 | 1191656.3438

## line_std_types
| c_nf_per_km | r_ohm_per_km | x_ohm_per_km | max_i_ka | type | q_mm2 | alpha | voltage_rating
NAYY 4x50 SE | 210 | 0.642 | 0.083 | 0.142 | cs | 50 | 0.00403 | LV
NAYY 4x120 SE | 264 | 0.225 | 0.08 | 0.242 | cs | 120 | 0.00403 | LV
NAYY 4x150 SE | 261 | 0.208 | 0.08 | 0.27 | cs | 150 | 0.00403 | LV
NA2XS2Y 1x95 RM/25 12/20 kV | 216 | 0.313 | 0.132 | 0.252 | cs | 95 | 0.00403 | MV
NA2XS2Y 1x185 RM/25 12/20 kV | 273 | 0.161 | 0.117 | 0.362 | cs | 185 | 0.00403 | MV
NA2XS2Y 1x240 RM/25 12/20 kV | 304 | 0.122 | 0.112 | 0.421 | cs | 240 | 0.00403 | MV
NA2XS2Y 1x95 RM/25 6/10 kV | 315 | 0.313 | 0.123 | 0.249 | cs | 95 | 0.00403 | MV
NA2XS2Y 1x185 RM/25 6/10 kV | 406 | 0.161 | 0.11 | 0.358 | cs | 185 | 0.00403 | MV
NA2XS2Y 1x240 RM/25 6/10 kV | 456 | 0.122 | 0.105 | 0.416 | cs | 240 | 0.00403 | MV
NA2XS2Y 1x150 RM/25 12/20 kV | 250 | 0.206 | 0.116 | 0.319 | cs | 150 | 0.00403 | MV
NA2XS2Y 1x120 RM/25 12/20 kV | 230 | 0.253 | 0.119 | 0.283 | cs | 120 | 0.00403 | MV
NA2XS2Y 1x70 RM/25 12/20 kV | 190 | 0.443 | 0.132 | 0.22 | cs | 70 | 0.00403 | MV
NA2XS2Y 1x150 RM/25 6/10 kV | 360 | 0.206 | 0.11 | 0.315 | cs | 150 | 0.00403 | MV
NA2XS2Y 1x120 RM/25 6/10 kV | 340 | 0.253 | 0.113 | 0.28 | cs | 120 | 0.00403 | MV
NA2XS2Y 1x70 RM/25 6/10 kV | 280 | 0.443 | 0.123 | 0.217 | cs | 70 | 0.00403 | MV
N2XS(FL)2Y 1x120 RM/35 64/110 kV | 112 | 0.153 | 0.166 | 0.366 | cs | 120 | 0.00393 | HV
N2XS(FL)2Y 1x185 RM/35 64/110 kV | 125 | 0.099 | 0.156 | 0.457 | cs | 185 | 0.00393 | HV
N2XS(FL)2Y 1x240 RM/35 64/110 kV | 135 | 0.075 | 0.149 | 0.526 | cs | 240 | 0.00393 | HV
N2XS(FL)2Y 1x300 RM/35 64/110 kV | 144 | 0.06 | 0.144 | 0.588 | cs | 300 | 0.00393 | HV
15-AL1/3-ST1A 0.4 | 11 | 1.8769 | 0.35 | 0.105 | ol | 16 | 0.00403 | LV
24-AL1/4-ST1A 0.4 | 11.25 | 1.2012 | 0.335 | 0.14 | ol | 24 | 0.00403 | LV
48-AL1/8-ST1A 0.4 | 12.2 | 0.5939 | 0.3 | 0.21 | ol | 48 | 0.00403 | LV
94-AL1/15-ST1A 0.4 | 13.2 | 0.306 | 0.29 | 0.35 | ol | 94 | 0.00403 | LV
34-AL1/6-ST1A 10.0 | 9.7 | 0.8342 | 0.36 | 0.17 | ol | 34 | 0.00403 | MV
48-AL1/8-ST1A 10.0 | 10.1 | 0.5939 | 0.35 | 0.21 | ol | 48 | 0.00403 | MV
70-AL1/11-ST1A 10.0 | 10.4 | 0.4132 | 0.339 | 0.29 | ol | 70 | 0.00403 | MV
94-AL1/15-ST1A 10.0 | 10.75 | 0.306 | 0.33 | 0.35 | ol | 94 | 0.00403 | MV
122-AL1/20-ST1A 10.0 | 11.1 | 0.2376 | 0.323 | 0.41 | ol | 122 | 0.00403 | MV
149-AL1/24-ST1A 10.0 | 11.25 | 0.194 | 0.315 | 0.47 | ol | 149 | 0.00403 | MV
34-AL1/6-ST1A 20.0 | 9.15 | 0.8342 | 0.382 | 0.17 | ol | 34 | 0.00403 | MV
48-AL1/8-ST1A 20.0 | 9.5 | 0.5939 | 0.372 | 0.21 | ol | 48 | 0.00403 | MV
70-AL1/11-ST1A 20.0 | 9.7 | 0.4132 | 0.36 | 0.29 | ol | 70 | 0.00403 | MV
94-AL1/15-ST1A 20.0 | 10 | 0.306 | 0.35 | 0.35 | ol | 94 | 0.00403 | MV
122-AL1/20-ST1A 20.0 | 10.3 | 0.2376 | 0.344 | 0.41 | ol | 122 | 0.00403 | MV
149-AL1/24-ST1A 20.0 | 10.5 | 0.194 | 0.337 | 0.47 | ol | 149 | 0.00403 | MV
184-AL1/30-ST1A 20.0 | 10.75 | 0.1571 | 0.33 | 0.535 | ol | 184 | 0.00403 | MV
243-AL1/39-ST1A 20.0 | 11 | 0.1188 | 0.32 | 0.645 | ol | 243 | 0.00403 | MV
48-AL1/8-ST1A 110.0 | 8 | 0.5939 | 0.46 | 0.21 | ol | 48 | 0.00403 | HV
70-AL1/11-ST1A 110.0 | 8.4 | 0.4132 | 0.45 | 0.29 | ol | 70 | 0.00403 | HV
94-AL1/15-ST1A 110.0 | 8.65 | 0.306 | 0.44 | 0.35 | ol | 94 | 0.00403 | HV
122-AL1/20-ST1A 110.0 | 8.5 | 0.2376 | 0.43 | 0.41 | ol | 122 | 0.00403 | HV
149-AL1/24-ST1A 110.0 | 8.75 | 0.194 | 0.41 | 0.47 | ol | 149 | 0.00403 | HV
184-AL1/30-ST1A 110.0 | 8.8 | 0.1571 | 0.4 | 0.535 | ol | 184 | 0.00403 | HV
243-AL1/39-ST1A 110.0 | 9 | 0.1188 | 0.39 | 0.645 | ol | 243 | 0.00403 | HV
305-AL1/39-ST1A 110.0 | 9.2 | 0.0949 | 0.38 | 0.74 | ol | 305 | 0.00403 | HV
490-AL1/64-ST1A 110.0 | 9.75 | 0.059 | 0.37 | 0.96 | ol | 490 | 0.00403 | HV
679-AL1/86-ST1A 110.0 | 9.95 | 0.042 | 0.36 | 1.15 | ol | 679 | 0.00403 | HV
490-AL1/64-ST1A 220.0 | 10 | 0.059 | 0.285 | 0.96 | ol | 490 | 0.00403 | HV
679-AL1/86-ST1A 220.0 | 11.7 | 0.042 | 0.275 | 1.15 | ol | 679 | 0.00403 | HV
490-AL1/64-ST1A 380.0 | 11 | 0.059 | 0.253 | 0.96 | ol | 490 | 0.00403 | HV
679-AL1/86-ST1A 380.0 | 14.6 | 0.042 | 0.25 | 1.15 | ol | 679 | 0.00403 | HV

## trafo_std_types
| i0_percent | pfe_kw | vkr_percent | sn_mva | vn_lv_kv | vn_hv_kv | vk_percent | shift_degree | vector_group | tap_side | tap_neutral | tap_min | tap_max | tap_step_degree | tap_step_percent | tap_phase_shifter
160 MVA 380/110 kV | 0.06 | 60 | 0.25 | 160 | 110 | 380 | 12.2 | 0 | Yy0 | hv | 0 | -9 | 9 | 0 | 1.5 | FALSE
100 MVA 220/110 kV | 0.06 | 55 | 0.26 | 100 | 110 | 220 | 12 | 0 | Yy0 | hv | 0 | -9 | 9 | 0 | 1.5 | FALSE
63 MVA 110/20 kV | 0.04 | 22 | 0.32 | 63 | 20 | 110 | 18 | 150 | YNd5 | hv | 0 | -9 | 9 | 0 | 1.5 | FALSE
40 MVA 110/20 kV | 0.05 | 18 | 0.34 | 40 | 20 | 110 | 16.2 | 150 | YNd5 | hv | 0 | -9 | 9 | 0 | 1.5 | FALSE
25 MVA 110/20 kV | 0.07 | 14 | 0.41 | 25 | 20 | 110 | 12 | 150 | YNd5 | hv | 0 | -9 | 9 | 0 | 1.5 | FALSE
63 MVA 110/10 kV | 0.04 | 22 | 0.32 | 63 | 10 | 110 | 18 | 150 | YNd5 | hv | 0 | -9 | 9 | 0 | 1.5 | FALSE
40 MVA 110/10 kV | 0.05 | 18 | 0.34 | 40 | 10 | 110 | 16.2 | 150 | YNd5 | hv | 0 | -9 | 9 | 0 | 1.5 | FALSE
25 MVA 110/10 kV | 0.07 | 14 | 0.41 | 25 | 10 | 110 | 12 | 150 | YNd5 | hv | 0 | -9 | 9 | 0 | 1.5 | FALSE
0.25 MVA 20/0.4 kV | 0.32 | 0.8 | 1.44 | 0.25 | 0.4 | 20 | 6 | 150 | Yzn5 | hv | 0 | -2 | 2 | 0 | 2.5 | FALSE
0.4 MVA 20/0.4 kV | 0.3375 | 1.35 | 1.425 | 0.4 | 0.4 | 20 | 6 | 150 | Dyn5 | hv | 0 | -2 | 2 | 0 | 2.5 | FALSE
0.63 MVA 20/0.4 kV | 0.2619 | 1.65 | 1.206 | 0.63 | 0.4 | 20 | 6 | 150 | Dyn5 | hv | 0 | -2 | 2 | 0 | 2.5 | FALSE
0.25 MVA 10/0.4 kV | 0.24 | 0.6 | 1.2 | 0.25 | 0.4 | 10 | 4 | 150 | Dyn5 | hv | 0 | -2 | 2 | 0 | 2.5 | FALSE
0.4 MVA 10/0.4 kV | 0.2375 | 0.95 | 1.325 | 0.4 | 0.4 | 10 | 4 | 150 | Dyn5 | hv | 0 | -2 | 2 | 0 | 2.5 | FALSE
0.63 MVA 10/0.4 kV | 0.1873 | 1.18 | 1.0794 | 0.63 | 0.4 | 10 | 4 | 150 | Dyn5 | hv | 0 | -2 | 2 | 0 | 2.5 | FALSE

## trafo3w_std_types
| sn_hv_mva | sn_mv_mva | sn_lv_mva | vn_hv_kv | vn_mv_kv | vn_lv_kv | vk_hv_percent | vk_mv_percent | vk_lv_percent | vkr_hv_percent | vkr_mv_percent | vkr_lv_percent | pfe_kw | i0_percent | shift_mv_degree | shift_lv_degree | vector_group | tap_side | tap_neutral | tap_min | tap_max | tap_step_percent
63/25/38 MVA 110/20/10 kV | 63 | 25 | 38 | 110 | 20 | 10 | 10.4 | 10.4 | 10.4 | 0.28 | 0.32 | 0.35 | 35 | 0.89 | 0 | 0 | YN0yn0yn0 | hv | 0 | -10 | 10 | 1.2
63/25/38 MVA 110/10/10 kV | 63 | 25 | 38 | 110 | 10 | 10 | 10.4 | 10.4 | 10.4 | 0.28 | 0.32 | 0.35 | 35 | 0.89 | 0 | 0 | YN0yn0yn0 | hv | 0 | -10 | 10 | 1.2

## fuse_std_types
| fuse_type | i_rated_a | t_avg | t_min | t_total | x_avg | x_min | x_total
HV 100A | HV 100A | 100 | 0 | [10.0, 3.64, 0.854, 0.281, 0.1, 0.0531, 0.022, 0.01] | [10.0, 4.267, 1.21, 0.403, 0.1, 0.058, 0.022, 0.01] | 0 | [300.0, 350.0, 450.0, 550.0, 700.0, 850.0, 1200.0, 1752.0] | [600.0, 700.0, 900.0, 1150.0, 1665.0, 2000.0, 3000.0, 4313.0]
HV 10A | HV 10A | 10 | 0 | [10.0, 1675.0, 0.344, 0.156, 0.1, 0.0417, 0.0171, 0.01] | [10.0, 1.3, 0.3, 0.155, 0.1, 0.0555, 0.023, 0.01] | 0 | [30.0, 32.0, 35.0, 37.0, 39.0, 50.0, 70.0, 88.0] | [60.0, 70.0, 80.0, 87.0, 94.0, 110.0, 150.0, 216.0]
HV 125A | HV 125A | 125 | 0 | [10.0, 1.82, 0.344, 0.1, 0.0467, 0.0269, 0.01] | [10.0, 2.478, 0.426, 0.1, 0.0427, 0.0211, 0.01] | 0 | [375.0, 500.0, 700.0, 925.0, 1200.0, 1500.0, 2341.0] | [750.0, 1000.0, 1500.0, 2200.0, 3000.0, 4000.0, 5765.0]
HV 160A | HV 160A | 160 | 0 | [10.0, 4.15, 1.03, 0.198, 0.1, 0.051, 0.0172, 0.01] | [10.0, 2.3, 0.734, 0.274, 0.1, 0.046, 0.0177, 0.01] | 0 | [480.0, 550.0, 700.0, 1000.0, 1260.0, 1600.0, 2500.0, 3227.0] | [960.0, 1300.0, 1700.0, 2200.0, 2996.0, 4000.0, 6000.0, 7946.0]
HV 16A | HV 16A | 16 | 0 | [10.0, 0.352, 0.164, 0.1, 0.0649, 0.0342, 0.01] | [10.0, 2.34, 0.722, 0.181, 0.1, 0.055, 0.0296, 0.01] | 0 | [48.0, 60.0, 65.0, 71.0, 80.0, 100.0, 162.0] | [96.0, 110.0, 125.0, 150.0, 168.0, 200.0, 250.0, 398.0]
HV 200A | HV 200A | 200 | 0 | [10.0, 4.267, 1.21, 0.403, 0.1, 0.058, 0.022, 0.01] | [10.0, 3.73, 1.654, 0.328, 0.1, 0.0531, 0.019, 0.01] | 0 | [600.0, 700.0, 900.0, 1150.0, 1665.0, 2000.0, 3000.0, 4313.0] | [1200.0, 1500.0, 1800.0, 2700.0, 3960.0, 5000.0, 7500.0, 10620.0]
HV 20A | HV 20A | 20 | 0 | [10.0, 1.3, 0.3, 0.155, 0.1, 0.0555, 0.023, 0.01] | [10.0, 1.3, 0.161, 0.1, 0.0611, 0.0399, 0.0141, 0.01] | 0 | [60.0, 70.0, 80.0, 87.0, 94.0, 110.0, 150.0, 216.0] | [120.0, 150.0, 200.0, 223.0, 260.0, 300.0, 450.0, 532.0]
HV 25A | HV 25A | 25 | 0 | [10.0, 2.512, 0.833, 0.299, 0.1, 0.0372, 0.0223, 0.01] | [10.0, 3.125, 0.597, 0.198, 0.1, 0.0378, 0.022, 0.01] | 0 | [75.0, 82.0, 90.0, 100.0, 124.0, 170.0, 200.0, 289.0] | [150.0, 170.0, 210.0, 250.0, 294.0, 400.0, 500.0, 711.0]
HV 31.5A | HV 31.5A | 31.5 | 0 | [10.0, 2.34, 0.722, 0.181, 0.1, 0.055, 0.0296, 0.01] | [10.0, 2.84, 0.368, 0.164, 0.1, 0.0621, 0.0378, 0.0195, 0.01] | 0 | [95.0, 110.0, 125.0, 150.0, 165.0, 200.0, 250.0, 390.0] | [189.0, 220.0, 300.0, 350.0, 393.0, 450.0, 530.0, 700.0, 960.0]
HV 40A | HV 40A | 40 | 0 | [10.0, 1.3, 0.161, 0.1, 0.0611, 0.0399, 0.0141, 0.01] | [10.0, 2.05, 0.369, 0.198, 0.1, 0.051, 0.0298, 0.01] | 0 | [120.0, 150.0, 200.0, 223.0, 260.0, 300.0, 450.0, 532.0] | [240.0, 300.0, 400.0, 450.0, 530.0, 650.0, 800.0, 1311.0]
HV 50A | HV 50A | 50 | 0 | [10.0, 3.215, 0.597, 0.198, 0.1, 0.0378, 0.022, 0.01] | [10.0, 3.64, 0.854, 0.281, 0.1, 0.0531, 0.022, 0.01] | 0 | [150.0, 170.0, 210.0, 250.0, 294.0, 400.0, 500.0, 711.0] | [300.0, 350.0, 450.0, 550.0, 700.0, 850.0, 1200.0, 1752.0]
HV 6.3A | HV 6.3A | 6.3 | 0 | [10.0, 1.39, 0.344, 0.168, 0.1, 0.056, 0.0263, 0.01] | [10.0, 1.711, 0.516, 0.198, 0.1, 0.0634, 0.0303, 0.01] | 0 | [19.0, 19.5, 20.4, 20.8, 22.0, 25.0, 32.0, 48.0] | [38.0, 40.0, 43.0, 48.0, 53.0, 60.0, 75.0, 118.0]
HV 63A | HV 63A | 63 | 0 | [10.0, 2.84, 0.368, 0.164, 0.1, 0.0621, 0.0378, 0.0195, 0.01] | [10.0, 1.82, 0.344, 0.1, 0.0467, 0.0269, 0.01] | 0 | [189.0, 220.0, 300.0, 350.0, 393.0, 450.0, 530.0, 700.0, 961.0] | [378.0, 500.0, 700.0, 934.0, 1200.0, 1500.0, 2366.0]
HV 80A | HV 80A | 80 | 0 | [10.0, 2.05, 0.369, 0.198, 0.1, 0.051, 0.0298, 0.01] | [10.0, 4.15, 1.03, 0.198, 0.1, 0.051, 0.0172, 0.01] | 0 | [240.0, 300.0, 400.0, 450.0, 530.0, 650.0, 800.0, 1311.0] | [480.0, 550.0, 700.0, 1000.0, 1260.0, 1600.0, 2500.0, 3227.0]
Siemens NH-1-100 | Siemens NH-1-100 | 100 | [5400.0, 2000.0, 400.0, 20.0, 1.0, 0.2, 0.012, 0.004] | 0 | 0 | [150.0, 190.0, 250.0, 430.0, 900.0, 1250.0, 2700.0, 3600.0] | 0 | 0
Siemens NH-1-125 | Siemens NH-1-125 | 125 | [4800.0, 120.0, 7.0, 0.1, 0.004] | 0 | 0 | [180.0, 400.0, 740.0, 2000.0, 4250.0] | 0 | 0
Siemens NH-1-16 | Siemens NH-1-16 | 16 | [4000.0, 400.0, 2.0, 0.1, 0.04, 0.01] | 0 | 0 | [26.0, 35.0, 75.0, 150.0, 200.0, 300.0] | 0 | 0
Siemens NH-1-160 | Siemens NH-1-160 | 160 | [4800.0, 120.0, 7.0, 0.1, 0.004] | 0 | 0 | [210.0, 500.0, 900.0, 2300.0, 5000.0] | 0 | 0
Siemens NH-1-25 | Siemens NH-1-25 | 25 | [4000.0, 1000.0, 10.0, 0.2, 0.02, 0.01] | 0 | 0 | [40.0, 50.0, 100.0, 210.0, 400.0, 500.0] | 0 | 0
Siemens NH-1-50 | Siemens NH-1-50 | 50 | [4000.0, 40.0, 4.0, 1.0, 0.02, 0.01] | 0 | 0 | [86.0, 200.0, 300.0, 400.0, 1000.0, 1280.0] | 0 | 0
Siemens NH-1-63 | Siemens NH-1-63 | 63 | [4000.0, 100.0, 10.0, 2.0, 0.04, 0.01] | 0 | 0 | [100.0, 200.0, 300.0, 400.0, 1000.0, 1500.0] | 0 | 0
Siemens NH-1-80 | Siemens NH-1-80 | 80 | [4800.0, 120.0, 7.0, 0.1, 0.01] | 0 | 0 | [150.58, 250.0, 450.0, 1150.0, 2470.0] | 0 | 0
Siemens NH-2-1000 | Siemens NH-2-1000 | 1000 | [4800.0, 120.0, 7.0, 0.1, 0.004] | 0 | 0 | [1900.0, 3500.0, 8400.0, 24000.0, 52000.0] | 0 | 0
Siemens NH-2-200 | Siemens NH-2-200 | 200 | [4800.0, 120.0, 7.0, 0.1, 0.004] | 0 | 0 | [280.0, 650.0, 1200.0, 3000.0, 7000.0] | 0 | 0
Siemens NH-2-224 | Siemens NH-2-224 | 224 | [4800.0, 120.0, 7.0, 0.2, 0.04, 0.004] | 0 | 0 | [400.0, 750.0, 1453.0, 3025.0, 4315.0, 7600.0] | 0 | 0
Siemens NH-2-250 | Siemens NH-2-250 | 250 | [4800.0, 120.0, 7.0, 0.1, 0.004] | 0 | 0 | [450.0, 800.0, 1650.0, 4000.0, 8500.0] | 0 | 0
Siemens NH-2-315 | Siemens NH-2-315 | 315 | [4800.0, 120.0, 7.0, 0.1, 0.004] | 0 | 0 | [550.0, 920.0, 1900.0, 5000.0, 11000.0] | 0 | 0
Siemens NH-2-355 | Siemens NH-2-355 | 355 | [4800.0, 120.0, 6.0, 0.1, 0.004] | 0 | 0 | [650.0, 1116.27, 2350.0, 5840.0, 12790.0] | 0 | 0
Siemens NH-2-400 | Siemens NH-2-400 | 400 | [4800.0, 120.0, 7.0, 0.1, 0.004] | 0 | 0 | [720.0, 1350.0, 2800.0, 6500.0, 15000.0] | 0 | 0
Siemens NH-2-425 | Siemens NH-2-425 | 425 | [4800.0, 120.0, 7.0, 0.1, 0.004] | 0 | 0 | [850.0, 1500.0, 3050.0, 7500.0, 16500.0] | 0 | 0
Siemens NH-2-630 | Siemens NH-2-630 | 630 | [4800.0, 120.0, 7.0, 0.1, 0.004] | 0 | 0 | [1200.0, 2000.0, 4800.0, 12000.0, 26000.0] | 0 | 0

## res_bus
| vm_pu | va_degree | p_mw | q_mvar
0 | 0.98622 | -0.096991 | 0.00070374 | 0.00017637
1 | 0.98638 | -0.095831 | 0 | 0
2 | 0.98616 | -0.097393 | 0.00062807 | 0.00015741
3 | 0.98856 | -0.080419 | 0 | 0
4 | 0.98594 | -0.099015 | 0.00079978 | 0.00020044
5 | 0.98878 | -0.078859 | 0.0016004 | 0.00040109
6 | 0.98589 | -0.099335 | 0.00027846 | 6.9788e-05
7 | 0.98423 | -0.11118 | 0 | 0
8 | 0.97868 | -0.15082 | 0 | 0
9 | 0.97526 | -0.17547 | 0.0048927 | 0.0012262
10 | 0.9712 | -0.20477 | 0.00011851 | 2.9702e-05
11 | 0.97129 | -0.20416 | 0.0019003 | 0.00047626
12 | 0.97111 | -0.20545 | 0 | 0
13 | 0.97131 | -0.204 | 0.00046958 | 0.00011769
14 | 0.97106 | -0.20585 | 0.00024789 | 6.2126e-05
15 | 0.97095 | -0.20659 | 0.00021123 | 5.2938e-05
16 | 0.97148 | -0.20276 | 0 | 0
17 | 0.97079 | -0.20779 | 0.0003163 | 7.9273e-05
18 | 0.97083 | -0.20749 | 0.0061106 | 0.0015315
19 | 0.97051 | -0.2099 | 0.00020756 | 5.2021e-05
20 | 0.97038 | -0.21087 | 0.00045518 | 0.00011408
21 | 0.97069 | -0.20855 | 0 | 0
22 | 0.97035 | -0.21114 | 0 | 0
23 | 0.97061 | -0.20909 | 0.0015787 | 0.00039566
24 | 0.97087 | -0.20719 | 0.0023417 | 0.00058688
25 | 0.97033 | -0.21123 | 0.00014299 | 3.5838e-05
26 | 0.97054 | -0.20957 | 0.001667 | 0.0004178
27 | 0.9711 | -0.2055 | 0 | 0
28 | 0.97059 | -0.20928 | 0.00029913 | 7.4968e-05
29 | 0.97055 | -0.20953 | 0.00020323 | 5.0933e-05
30 | 0.97074 | -0.20818 | 0 | 0
31 | 0.97054 | -0.2096 | 0.00017664 | 4.4271e-05
32 | 0.97065 | -0.20879 | 0.0014129 | 0.0003541
33 | 0.97076 | -0.208 | 0.00167 | 0.00041853
34 | 0.97041 | -0.21058 | 0.00045843 | 0.00011489
35 | 0.97065 | -0.20879 | 9.9522e-05 | 2.4943e-05
36 | 0.97315 | -0.19072 | 0.00024144 | 6.0511e-05
37 | 0.97317 | -0.19053 | 0 | 0
38 | 0.9713 | -0.20411 | 0.00075684 | 0.00018968
39 | 0.97103 | -0.20606 | 0.0007661 | 0.000192
40 | 0.9721 | -0.19827 | 0.00059838 | 0.00014997
41 | 0.97048 | -0.21003 | 0.00074901 | 0.00018772
42 | 0.97048 | -0.21003 | 0.00071798 | 0.00017994
43 | 0.97326 | -0.18986 | 0 | 0
44 | 0.9967 | -0.023053 | 0.0061197 | 0.0015337
45 | 0.99572 | -0.02996 | 0.0013561 | 0.00033987
46 | 0.99791 | -0.01462 | 0 | 0
47 | 0.99552 | -0.03131 | 0.00080473 | 0.00020168
48 | 0.99774 | -0.015827 | 0.0014772 | 0.00037022
49 | 0.99829 | -0.011937 | 0.0018871 | 0.00047296
50 | 0.99304 | -0.048783 | 0 | 0
51 | 0.99723 | -0.019399 | 0.0013814 | 0.00034621
52 | 0.99833 | -0.011643 | 0.0017594 | 0.00044094
53 | 0.99722 | -0.019439 | 0.0011355 | 0.00028458
54 | 0.99693 | -0.02153 | 0.0015023 | 0.0003765
55 | 0.99692 | -0.021555 | 0.0011352 | 0.00028451
56 | 0.9967 | -0.023115 | 0.0011337 | 0.00028414
57 | 0.99664 | -0.023539 | 0.00087311 | 0.00021882
58 | 0.99649 | -0.024577 | 0.00070391 | 0.00017642
59 | 0.99631 | -0.025892 | 0.0013245 | 0.00033196
60 | 0.99893 | -0.0074459 | 0.0018872 | 0.00047298
61 | 0.99908 | -0.0064497 | 0.0015627 | 0.00039165
62 | 0.99936 | -0.0044572 | 0.0018878 | 0.00047313
63 | 0.9995 | -0.0034707 | 0.00082533 | 0.00020685
64 | 0.99959 | -0.002828 | 0.00090343 | 0.00022642
65 | 0.99991 | -0.00064825 | 0.00076717 | 0.00019227
66 | 1 | 0 | -0.075949 | -0.018868
67 | 0.9999 | -0.00069387 | 0.00076816 | 0.00019252
68 | 0.99983 | -0.0011739 | 0.00076817 | 0.00019252
69 | 0.99983 | -0.0012139 | 0.00076756 | 0.00019237
70 | 0.9998 | -0.0014175 | 0.00076817 | 0.00019252
71 | 0.99979 | -0.001445 | 0.00076795 | 0.00019247
72 | 0.99623 | -0.026449 | 0.001285 | 0.00032205
73 | 0.99623 | -0.02645 | 0.0018193 | 0.00045597
74 | 0.99598 | -0.028245 | 0 | 0
75 | 0.9955 | -0.031659 | 0 | 0
76 | 0.99536 | -0.032623 | 0.0015192 | 0.00038074
77 | 0.98962 | -0.072875 | 0 | 0
78 | 0.98911 | -0.076462 | 0.0024551 | 0.0006153
79 | 0.98892 | -0.077872 | 0 | 0
80 | 0.99998 | 149.9947 | 0 | 0

## res_line
| p_from_mw | q_from_mvar | p_to_mw | q_to_mvar | pl_mw | ql_mvar | i_from_ka | i_to_ka | i_ka | vm_from_pu | va_from_degree | vm_to_pu | va_to_degree | loading_percent
0 | -0.00070374 | -0.00017637 | 0.00070385 | 0.00017439 | 1.1169e-07 | -1.9847e-06 | 0.0010618 | 0.0010611 | 0.0010618 | 0.98622 | -0.096991 | 0.98638 | -0.095831 | 0.39326
1 | 0.030942 | 0.0077518 | -0.030935 | -0.0077498 | 6.6817e-06 | 2.0054e-06 | 0.046676 | 0.046676 | 0.046676 | 0.98638 | -0.095831 | 0.98616 | -0.097393 | 5.7625
2 | -0.031645 | -0.0079262 | 0.031713 | 0.0079467 | 6.7539e-05 | 2.0508e-05 | 0.047737 | 0.047735 | 0.047737 | 0.98638 | -0.095831 | 0.98856 | -0.080419 | 5.8935
3 | 0.030307 | 0.0075924 | -0.0303 | -0.0075903 | 6.8016e-06 | 2.0176e-06 | 0.045729 | 0.045729 | 0.045729 | 0.98616 | -0.097393 | 0.98594 | -0.099015 | 5.6455
4 | -0.031713 | -0.0079467 | 0.03172 | 0.0079488 | 6.8483e-06 | 2.0781e-06 | 0.047735 | 0.047735 | 0.047735 | 0.98856 | -0.080419 | 0.98878 | -0.078859 | 5.8932
5 | 0.0295 | 0.0073899 | -0.029499 | -0.0073895 | 1.3023e-06 | 3.8005e-07 | 0.044522 | 0.044522 | 0.044522 | 0.98594 | -0.099015 | 0.98589 | -0.099335 | 5.4965
6 | -0.03332 | -0.0083498 | 0.033325 | 0.0083513 | 4.5511e-06 | 1.4155e-06 | 0.050143 | 0.050143 | 0.050143 | 0.98878 | -0.078859 | 0.98892 | -0.077872 | 6.1905
7 | 0.02922 | 0.0073197 | -0.029173 | -0.0073059 | 4.7825e-05 | 1.388e-05 | 0.044101 | 0.044103 | 0.044103 | 0.98589 | -0.099335 | 0.98423 | -0.11118 | 5.4448
8 | 0.029173 | 0.0073059 | -0.029013 | -0.0072595 | 0.00015927 | 4.6334e-05 | 0.044103 | 0.044108 | 0.044108 | 0.98423 | -0.11118 | 0.97868 | -0.15082 | 5.4455
9 | 0.029013 | 0.0072595 | -0.028915 | -0.0072308 | 9.8478e-05 | 2.8735e-05 | 0.044108 | 0.044112 | 0.044112 | 0.97868 | -0.15082 | 0.97526 | -0.17547 | 5.4459
10 | 0.024022 | 0.0060046 | -0.023975 | -0.0059926 | 4.7553e-05 | 1.193e-05 | 0.036647 | 0.036649 | 0.036649 | 0.97526 | -0.17547 | 0.97326 | -0.18986 | 4.5245
11 | -0.011329 | -0.0028335 | 0.01133 | 0.0028333 | 9.5145e-07 | -1.9787e-07 | 0.017356 | 0.017356 | 0.017356 | 0.9712 | -0.20477 | 0.97129 | -0.20416 | 2.1427
12 | 0.011211 | 0.0028038 | -0.01121 | -0.002804 | 1.0513e-06 | -2.3174e-07 | 0.017174 | 0.017174 | 0.017174 | 0.9712 | -0.20477 | 0.97111 | -0.20545 | 2.1203
13 | -0.01323 | -0.0033096 | 0.013231 | 0.0033095 | 2.9098e-07 | -1.4549e-08 | 0.020267 | 0.020267 | 0.020267 | 0.97129 | -0.20416 | 0.97131 | -0.204 | 2.5021
14 | 0.0048861 | 0.0012193 | -0.0048858 | -0.0012196 | 2.668e-07 | -2.7505e-07 | 0.0074849 | 0.0074851 | 0.0074851 | 0.97111 | -0.20545 | 0.97106 | -0.20585 | 1.3861
15 | 0.0063236 | 0.0015847 | -0.0063226 | -0.0015845 | 1.0006e-06 | 1.7357e-07 | 0.0096894 | 0.0096895 | 0.0096895 | 0.97111 | -0.20545 | 0.97095 | -0.20659 | 3.5887
16 | -0.0137 | -0.0034272 | 0.013703 | 0.0034272 | 2.3513e-06 | -4.8913e-08 | 0.020986 | 0.020986 | 0.020986 | 0.97131 | -0.204 | 0.97148 | -0.20276 | 2.5909
17 | 0.0046379 | 0.0011575 | -0.0046367 | -0.0011575 | 1.2363e-06 | -9.8462e-09 | 0.0071052 | 0.0071054 | 0.0071054 | 0.97106 | -0.20585 | 0.97079 | -0.20779 | 2.6316
18 | 0.0061113 | 0.0015316 | -0.0061106 | -0.0015315 | 7.5899e-07 | 1.2044e-07 | 0.0093658 | 0.0093659 | 0.0093659 | 0.97095 | -0.20659 | 0.97083 | -0.20749 | 3.4688
19 | -0.023093 | -0.0057728 | 0.023107 | 0.0057762 | 1.4258e-05 | 3.4467e-06 | 0.035366 | 0.035365 | 0.035366 | 0.97148 | -0.20276 | 0.9721 | -0.19827 | 4.3662
20 | 0.0093903 | 0.0023456 | -0.0093885 | -0.0023451 | 1.7546e-06 | 5.065e-07 | 0.01438 | 0.01438 | 0.01438 | 0.97148 | -0.20276 | 0.9713 | -0.20411 | 5.326
21 | 0.0043204 | 0.0010782 | -0.0043202 | -0.0010782 | 1.2594e-07 | -8.4901e-09 | 0.0066206 | 0.0066206 | 0.0066206 | 0.97079 | -0.20779 | 0.97076 | -0.208 | 2.4521
22 | 0.00059826 | 0.00014543 | -0.00059818 | -0.00014721 | 7.6778e-08 | -1.7824e-06 | 0.00091566 | 0.0009163 | 0.0009163 | 0.97051 | -0.2099 | 0.97038 | -0.21087 | 0.33937
23 | -0.00080582 | -0.00019745 | 0.00080597 | 0.00019565 | 1.4287e-07 | -1.8046e-06 | 0.0012339 | 0.0012332 | 0.0012339 | 0.97051 | -0.2099 | 0.97069 | -0.20855 | 0.457
24 | 0.000143 | 3.3134e-05 | -0.000143 | -3.5108e-05 | 4.7725e-09 | -1.9739e-06 | 0.00021834 | 0.00021902 | 0.00021902 | 0.97038 | -0.21087 | 0.97035 | -0.21114 | 0.081119
25 | 0.0047134 | 0.0011807 | -0.0047131 | -0.0011807 | 3.481e-07 | 1.801e-09 | 0.0072252 | 0.0072253 | 0.0072253 | 0.97069 | -0.20855 | 0.97061 | -0.20909 | 2.676
26 | -0.0055194 | -0.0013763 | 0.0055204 | 0.0013765 | 1.0295e-06 | 1.1085e-07 | 0.0084584 | 0.0084583 | 0.0084584 | 0.97069 | -0.20855 | 0.97087 | -0.20719 | 3.1328
27 | 0.000143 | 3.5108e-05 | -0.00014299 | -3.5838e-05 | 1.7724e-09 | -7.2987e-07 | 0.00021902 | 0.00021928 | 0.00021928 | 0.97035 | -0.21114 | 0.97033 | -0.21123 | 0.081216
28 | 0.0031343 | 0.00078504 | -0.0031341 | -0.00078514 | 2.1018e-07 | -9.9459e-08 | 0.004805 | 0.0048051 | 0.0048051 | 0.97061 | -0.20909 | 0.97054 | -0.20957 | 1.7796
29 | -0.0078621 | -0.0019633 | 0.0078639 | 0.0019638 | 1.8245e-06 | 4.5255e-07 | 0.012047 | 0.012047 | 0.012047 | 0.97087 | -0.20719 | 0.9711 | -0.2055 | 4.462
30 | 0.0014671 | 0.00036733 | -0.001467 | -0.00036766 | 9.2823e-08 | -3.2764e-07 | 0.0022492 | 0.0022493 | 0.0022493 | 0.97054 | -0.20957 | 0.97048 | -0.21003 | 0.83307
31 | 0.00076616 | 0.00019117 | -0.0007661 | -0.000192 | 5.9404e-08 | -8.3187e-07 | 0.0011737 | 0.001174 | 0.001174 | 0.9711 | -0.2055 | 0.97103 | -0.20606 | 0.43481
32 | -0.0086301 | -0.002155 | 0.0086317 | 0.0021554 | 1.6457e-06 | 4.4626e-07 | 0.013221 | 0.013221 | 0.013221 | 0.9711 | -0.2055 | 0.9713 | -0.20411 | 4.8966
33 | 0.00083839 | 0.00020723 | -0.00083836 | -0.00020755 | 2.8011e-08 | -3.2553e-07 | 0.0012843 | 0.0012844 | 0.0012844 | 0.97059 | -0.20928 | 0.97055 | -0.20953 | 0.47571
34 | -0.0011375 | -0.0002822 | 0.0011377 | 0.00028116 | 1.6949e-07 | -1.0403e-06 | 0.0017429 | 0.0017425 | 0.0017429 | 0.97059 | -0.20928 | 0.97074 | -0.20818 | 0.64552
35 | 0.00063514 | 0.00015662 | -0.00063513 | -0.00015675 | 6.1395e-09 | -1.261e-07 | 0.00097285 | 0.0009729 | 0.0009729 | 0.97055 | -0.20953 | 0.97054 | -0.2096 | 0.36033
36 | 0.0015125 | 0.00037859 | -0.0015124 | -0.00037901 | 1.2689e-07 | -4.1887e-07 | 0.0023183 | 0.0023185 | 0.0023185 | 0.97074 | -0.20818 | 0.97065 | -0.20879 | 0.8587
37 | -0.0026502 | -0.00065975 | 0.0026503 | 0.00065969 | 6.5551e-08 | -5.3546e-08 | 0.0040608 | 0.0040608 | 0.0040608 | 0.97074 | -0.20818 | 0.97076 | -0.208 | 1.504
38 | 0.00045849 | 0.00011248 | -0.00045843 | -0.00011489 | 6.0813e-08 | -2.4166e-06 | 0.00070207 | 0.00070295 | 0.00070295 | 0.97054 | -0.2096 | 0.97041 | -0.21058 | 0.26035
39 | 9.9522e-05 | 2.4909e-05 | -9.9522e-05 | -2.4943e-05 | 3.9455e-11 | -3.357e-08 | 0.00015256 | 0.00015257 | 0.00015257 | 0.97065 | -0.20879 | 0.97065 | -0.20879 | 0.056507
40 | -0.00024144 | -6.0511e-05 | 0.00024145 | 5.9588e-05 | 6.3336e-09 | -9.2365e-07 | 0.00036918 | 0.00036885 | 0.00036918 | 0.97315 | -0.19072 | 0.97317 | -0.19053 | 0.13673
41 | 0.023731 | 0.0059325 | -0.023706 | -0.0059262 | 2.5305e-05 | 6.2914e-06 | 0.03628 | 0.036281 | 0.036281 | 0.97317 | -0.19053 | 0.9721 | -0.19827 | 4.4792
42 | -0.023972 | -0.0059921 | 0.023975 | 0.0059926 | 2.2029e-06 | 5.5332e-07 | 0.036649 | 0.036649 | 0.036649 | 0.97317 | -0.19053 | 0.97326 | -0.18986 | 4.5246
43 | 0.00071798 | 0.00017994 | -0.00071798 | -0.00017994 | 8.5924e-11 | -1.3682e-09 | 0.0011009 | 0.0011009 | 0.0011009 | 0.97048 | -0.21003 | 0.97048 | -0.21003 | 0.40773
44 | 0.038215 | 0.0095963 | -0.038179 | -0.0095844 | 3.6657e-05 | 1.1985e-05 | 0.05706 | 0.057061 | 0.057061 | 0.9967 | -0.023053 | 0.99572 | -0.02996 | 7.0445
45 | -0.044335 | -0.01113 | 0.044387 | 0.011148 | 5.1983e-05 | 1.7761e-05 | 0.066196 | 0.066195 | 0.066196 | 0.9967 | -0.023053 | 0.99791 | -0.01462 | 8.1724
46 | 0.036823 | 0.0092445 | -0.036816 | -0.0092423 | 6.9051e-06 | 2.2282e-06 | 0.055034 | 0.055034 | 0.055034 | 0.99572 | -0.02996 | 0.99552 | -0.03131 | 6.7943
47 | 0.015309 | 0.0038325 | -0.015306 | -0.0038316 | 2.5518e-06 | 8.7893e-07 | 0.022826 | 0.022826 | 0.022826 | 0.99791 | -0.01462 | 0.99774 | -0.015827 | 8.4542
48 | -0.059696 | -0.01498 | 0.059718 | 0.014988 | 2.2235e-05 | 8.0232e-06 | 0.089022 | 0.089021 | 0.089022 | 0.99791 | -0.01462 | 0.99829 | -0.011937 | 10.9903
49 | 0.036011 | 0.0090406 | -0.035924 | -0.0090127 | 8.7238e-05 | 2.7922e-05 | 0.053831 | 0.053833 | 0.053833 | 0.99552 | -0.03131 | 0.99304 | -0.048783 | 6.6461
50 | 0.013829 | 0.0034614 | -0.013822 | -0.0034591 | 6.8175e-06 | 2.2868e-06 | 0.020623 | 0.020623 | 0.020623 | 0.99774 | -0.015827 | 0.99723 | -0.019399 | 7.6383
51 | -0.061605 | -0.015461 | 0.061608 | 0.015462 | 2.5162e-06 | 9.1149e-07 | 0.091834 | 0.091834 | 0.091834 | 0.99829 | -0.011937 | 0.99833 | -0.011643 | 11.3376
52 | 0.035924 | 0.0090127 | -0.035804 | -0.0089743 | 0.00011975 | 3.8375e-05 | 0.053833 | 0.053836 | 0.053836 | 0.99304 | -0.048783 | 0.98962 | -0.072875 | 6.6464
53 | 0.012441 | 0.0031129 | -0.012441 | -0.0031129 | 6.932e-08 | 2.2455e-08 | 0.018562 | 0.018562 | 0.018562 | 0.99723 | -0.019399 | 0.99722 | -0.019439 | 6.8749
54 | -0.063367 | -0.015903 | 0.063404 | 0.015917 | 3.6939e-05 | 1.3426e-05 | 0.094457 | 0.094456 | 0.094457 | 0.99833 | -0.011643 | 0.99893 | -0.0074459 | 11.6613
55 | 0.011306 | 0.0028283 | -0.011302 | -0.0028273 | 3.2597e-06 | 1.0143e-06 | 0.016868 | 0.016868 | 0.016868 | 0.99722 | -0.019439 | 0.99693 | -0.02153 | 6.2474
56 | 0.0098 | 0.0024508 | -0.0098 | -0.0024508 | 3.4792e-08 | 9.983e-09 | 0.014626 | 0.014626 | 0.014626 | 0.99693 | -0.02153 | 0.99692 | -0.021555 | 5.4169
57 | 0.0086648 | 0.0021663 | -0.0086629 | -0.0021658 | 1.8613e-06 | 4.8336e-07 | 0.012931 | 0.012931 | 0.012931 | 0.99692 | -0.021555 | 0.9967 | -0.023115 | 4.7894
58 | 0.0075292 | 0.0018816 | -0.0075287 | -0.0018815 | 4.392e-07 | 9.6303e-08 | 0.011239 | 0.011239 | 0.011239 | 0.9967 | -0.023115 | 0.99664 | -0.023539 | 4.1625
59 | 0.0066556 | 0.0016627 | -0.0066547 | -0.0016626 | 9.5106e-07 | 1.6461e-07 | 0.0099352 | 0.0099352 | 0.0099352 | 0.99664 | -0.023539 | 0.99649 | -0.024577 | 3.6797
60 | 0.0059508 | 0.0014861 | -0.0059497 | -0.001486 | 1.0751e-06 | 1.2918e-07 | 0.0088841 | 0.0088842 | 0.0088842 | 0.99649 | -0.024577 | 0.99631 | -0.025892 | 3.2905
61 | 0.0046251 | 0.001154 | -0.0046248 | -0.0011541 | 3.5408e-07 | -1.8742e-08 | 0.006906 | 0.006906 | 0.006906 | 0.99631 | -0.025892 | 0.99623 | -0.026449 | 2.5578
62 | -0.065291 | -0.01639 | 0.0653 | 0.016393 | 9.0338e-06 | 3.2942e-06 | 0.097268 | 0.097268 | 0.097268 | 0.99893 | -0.0074459 | 0.99908 | -0.0064497 | 12.0083
63 | -0.066863 | -0.016785 | 0.066882 | 0.016791 | 1.8508e-05 | 6.7659e-06 | 0.099595 | 0.099595 | 0.099595 | 0.99908 | -0.0064497 | 0.99936 | -0.0044572 | 12.2957
64 | -0.068769 | -0.017264 | 0.068779 | 0.017268 | 9.425e-06 | 3.4551e-06 | 0.10241 | 0.10241 | 0.10241 | 0.99936 | -0.0044572 | 0.9995 | -0.0034707 | 12.6427
65 | -0.069604 | -0.017475 | 0.06961 | 0.017477 | 6.2149e-06 | 2.2809e-06 | 0.10363 | 0.10363 | 0.10363 | 0.9995 | -0.0034707 | 0.99959 | -0.002828 | 12.7944
66 | -0.070514 | -0.017703 | 0.070542 | 0.017714 | 2.7713e-05 | 1.0183e-05 | 0.10498 | 0.10498 | 0.10498 | 0.99959 | -0.002828 | 1 | 0 | 12.9604
67 | -0.0046075 | -0.0011543 | 0.0046079 | 0.0011543 | 4.1315e-07 | -2.5852e-08 | 0.0068565 | 0.0068564 | 0.0068565 | 0.99991 | -0.00064825 | 1 | 0 | 2.5394
68 | 0.0038403 | 0.00096204 | -0.0038403 | -0.00096205 | 2.4233e-08 | -6.2768e-09 | 0.0057148 | 0.0057148 | 0.0057148 | 0.99991 | -0.00064825 | 0.9999 | -0.00069387 | 2.1166
69 | 0.0030721 | 0.00076953 | -0.0030719 | -0.00076965 | 2.0399e-07 | -1.2669e-07 | 0.0045716 | 0.0045717 | 0.0045717 | 0.9999 | -0.00069387 | 0.99983 | -0.0011739 | 1.6932
70 | 0.0023037 | 0.00057713 | -0.0023037 | -0.00057715 | 1.2732e-08 | -1.7868e-08 | 0.0034285 | 0.0034285 | 0.0034285 | 0.99983 | -0.0011739 | 0.99983 | -0.0012139 | 1.2698
71 | 0.0015362 | 0.00038478 | -0.0015361 | -0.00038494 | 4.328e-08 | -1.5738e-07 | 0.0022862 | 0.0022862 | 0.0022862 | 0.99983 | -0.0012139 | 0.9998 | -0.0014175 | 0.84675
72 | 0.00076795 | 0.00019242 | -0.00076795 | -0.00019247 | 2.9176e-09 | -4.5816e-08 | 0.0011429 | 0.001143 | 0.001143 | 0.9998 | -0.0014175 | 0.99979 | -0.001445 | 0.42332
73 | 0.0033398 | 0.00083201 | -0.0033398 | -0.00083201 | 3.6066e-10 | -1.6567e-10 | 0.0049867 | 0.0049867 | 0.0049867 | 0.99623 | -0.026449 | 0.99623 | -0.02645 | 1.8469
74 | 0.0015205 | 0.00037605 | -0.0015201 | -0.0003774 | 3.6954e-07 | -1.3545e-06 | 0.0022693 | 0.0022698 | 0.0022698 | 0.99623 | -0.02645 | 0.99598 | -0.028245 | 0.84067
75 | 0.0015201 | 0.0003774 | -0.0015194 | -0.00038 | 7.101e-07 | -2.5988e-06 | 0.0022698 | 0.0022708 | 0.0022708 | 0.99598 | -0.028245 | 0.9955 | -0.031659 | 0.84104
76 | 0.0015194 | 0.00038 | -0.0015192 | -0.00038074 | 2.0242e-07 | -7.3985e-07 | 0.0022708 | 0.0022711 | 0.0022711 | 0.9955 | -0.031659 | 0.99536 | -0.032623 | 0.84115
77 | 0.035804 | 0.0089743 | -0.035786 | -0.0089686 | 1.7774e-05 | 5.7004e-06 | 0.053836 | 0.053836 | 0.053836 | 0.98962 | -0.072875 | 0.98911 | -0.076462 | 6.6465
78 | 0.033331 | 0.0083533 | -0.033325 | -0.0083513 | 6.5082e-06 | 2.0241e-06 | 0.050143 | 0.050143 | 0.050143 | 0.98911 | -0.076462 | 0.98892 | -0.077872 | 6.1905

## res_trafo
| p_hv_mw | q_hv_mvar | p_lv_mw | q_lv_mvar | pl_mw | ql_mvar | i_hv_ka | i_lv_ka | vm_hv_pu | va_hv_degree | vm_lv_pu | va_lv_degree | loading_percent
0 | 2.5187e-16 | 8.8016e-16 | 0.00079998 | 7.4552e-08 | 0.00079998 | 7.4552e-08 | 2.6429e-17 | 0.0011547 | 0.99998 | 149.9947 | 1 | 0 | 0.31999

## res_ext_grid
| p_mw | q_mvar
0 | 0.076927 | 0.019113

## res_load
| p_mw | q_mvar
0 | 0.00070374 | 0.00017637
1 | 0.00062807 | 0.00015741
2 | 0.00079978 | 0.00020044
3 | 0.0016004 | 0.00040109
4 | 0.00027846 | 6.9788e-05
5 | 0.0048927 | 0.0012262
6 | 0.00011851 | 2.9702e-05
7 | 0.0019003 | 0.00047626
8 | 0.00046958 | 0.00011769
9 | 0.00024789 | 6.2126e-05
10 | 0.00021123 | 5.2938e-05
11 | 0.0003163 | 7.9273e-05
12 | 0.0061106 | 0.0015315
13 | 0.00020756 | 5.2021e-05
14 | 0.00045518 | 0.00011408
15 | 0.0015787 | 0.00039566
16 | 0.0023417 | 0.00058688
17 | 0.00014299 | 3.5838e-05
18 | 0.001667 | 0.0004178
19 | 0.00029913 | 7.4968e-05
20 | 0.00020323 | 5.0933e-05
21 | 0.00017664 | 4.4271e-05
22 | 0.0014129 | 0.0003541
23 | 0.00167 | 0.00041853
24 | 0.00045843 | 0.00011489
25 | 9.9522e-05 | 2.4943e-05
26 | 0.00024144 | 6.0511e-05
27 | 0.00075684 | 0.00018968
28 | 0.0007661 | 0.000192
29 | 0.00059838 | 0.00014997
30 | 0.00074901 | 0.00018772
31 | 0.00071798 | 0.00017994
32 | 0.0061197 | 0.0015337
33 | 0.0013561 | 0.00033987
34 | 0.00080473 | 0.00020168
35 | 0.0014772 | 0.00037022
36 | 0.0018871 | 0.00047296
37 | 0.0013814 | 0.00034621
38 | 0.0017594 | 0.00044094
39 | 0.0011355 | 0.00028458
40 | 0.0015023 | 0.0003765
41 | 0.0011352 | 0.00028451
42 | 0.0011337 | 0.00028414
43 | 0.00087311 | 0.00021882
44 | 0.00070391 | 0.00017642
45 | 0.0013245 | 0.00033196
46 | 0.0018872 | 0.00047298
47 | 0.0015627 | 0.00039165
48 | 0.0018878 | 0.00047313
49 | 0.00082533 | 0.00020685
50 | 0.00090343 | 0.00022642
51 | 0.00076717 | 0.00019227
52 | 0.00097751 | 0.00024499
53 | 0.00076816 | 0.00019252
54 | 0.00076817 | 0.00019252
55 | 0.00076756 | 0.00019237
56 | 0.00076817 | 0.00019252
57 | 0.00076795 | 0.00019247
58 | 0.001285 | 0.00032205
59 | 0.0018193 | 0.00045597
60 | 0.0015192 | 0.00038074
61 | 0.0024551 | 0.0006153

## dtypes
| element | column | dtype
0 | bus | name | object
1 | bus | vn_kv | float64
2 | bus | type | object
3 | bus | zone | object
4 | bus | in_service | bool
5 | load | name | object
6 | load | bus | uint32
7 | load | p_mw | float64
8 | load | q_mvar | float64
9 | load | const_z_percent | float64
10 | load | const_i_percent | float64
11 | load | sn_mva | float64
12 | load | scaling | float64
13 | load | in_service | bool
14 | load | type | object
15 | ext_grid | name | object
16 | ext_grid | bus | uint32
17 | ext_grid | vm_pu | float64
18 | ext_grid | va_degree | float64
19 | ext_grid | slack_weight | float64
20 | ext_grid | in_service | bool
21 | line | name | object
22 | line | std_type | object
23 | line | from_bus | uint32
24 | line | to_bus | uint32
25 | line | length_km | float64
26 | line | r_ohm_per_km | float64
27 | line | x_ohm_per_km | float64
28 | line | c_nf_per_km | float64
29 | line | g_us_per_km | float64
30 | line | max_i_ka | float64
31 | line | df | float64
32 | line | parallel | uint32
33 | line | type | object
34 | line | in_service | bool
35 | trafo | name | object
36 | trafo | std_type | object
37 | trafo | hv_bus | uint32
38 | trafo | lv_bus | uint32
39 | trafo | sn_mva | float64
40 | trafo | vn_hv_kv | float64
41 | trafo | vn_lv_kv | float64
42 | trafo | vk_percent | float64
43 | trafo | vkr_percent | float64
44 | trafo | pfe_kw | float64
45 | trafo | i0_percent | float64
46 | trafo | shift_degree | float64
47 | trafo | tap_side | object
48 | trafo | tap_neutral | int32
49 | trafo | tap_min | int32
50 | trafo | tap_max | int32
51 | trafo | tap_step_percent | float64
52 | trafo | tap_step_degree | float64
53 | trafo | tap_pos | int32
54 | trafo | tap_phase_shifter | bool
55 | trafo | parallel | uint32
56 | trafo | df | float64
57 | trafo | in_service | bool
58 | line_geodata | coords | object
59 | bus_geodata | x | float64
60 | bus_geodata | y | float64
61 | bus_geodata | coords | object
62 | res_bus | vm_pu | float64
63 | res_bus | va_degree | float64
64 | res_bus | p_mw | float64
65 | res_bus | q_mvar | float64
66 | res_line | p_from_mw | float64
67 | res_line | q_from_mvar | float64
68 | res_line | p_to_mw | float64
69 | res_line | q_to_mvar | float64
70 | res_line | pl_mw | float64
71 | res_line | ql_mvar | float64
72 | res_line | i_from_ka | float64
73 | res_line | i_to_ka | float64
74 | res_line | i_ka | float64
75 | res_line | vm_from_pu | float64
76 | res_line | va_from_degree | float64
77 | res_line | vm_to_pu | float64
78 | res_line | va_to_degree | float64
79 | res_line | loading_percent | float64
80 | res_trafo | p_hv_mw | float64
81 | res_trafo | q_hv_mvar | float64
82 | res_trafo | p_lv_mw | float64
83 | res_trafo | q_lv_mvar | float64
84 | res_trafo | pl_mw | float64
85 | res_trafo | ql_mvar | float64
86 | res_trafo | i_hv_ka | float64
87 | res_trafo | i_lv_ka | float64
88 | res_trafo | vm_hv_pu | float64
89 | res_trafo | va_hv_degree | float64
90 | res_trafo | vm_lv_pu | float64
91 | res_trafo | va_lv_degree | float64
92 | res_trafo | loading_percent | float64
93 | res_ext_grid | p_mw | float64
94 | res_ext_grid | q_mvar | float64
95 | res_load | p_mw | float64
96 | res_load | q_mvar | float64

## parameters
| version | format_version | converged | OPF_converged | name | f_hz | sn_mva
0 | 2.14.6 | 2.14.0 | TRUE | FALSE |  | 50 | 1