## bus
| name | vn_kv | type | zone | in_service
0 | bus_LV_1008-17_0_3_node_0 | 0.4 | n |  | TRUE
1 | bus_LV_1008-17_0_3_node_1 | 0.4 | n |  | TRUE
2 | bus_LV_1008-17_0_3_node_26 | 0.4 | n |  | TRUE
3 | bus_LV_1008-17_0_3_node_25 | 0.4 | n |  | TRUE
4 | bus_LV_1008-17_0_3_node_2 | 0.4 | n |  | TRUE
5 | bus_LV_1008-17_0_3_node_3 | 0.4 | n |  | TRUE
6 | bus_LV_1008-17_0_3_node_4 | 0.4 | n |  | TRUE
7 | bus_LV_1008-17_0_3_node_5 | 0.4 | n |  | TRUE
8 | bus_LV_1008-17_0_3_node_6 | 0.4 | n |  | TRUE
9 | bus_LV_1008-17_0_3_node_7 | 0.4 | n |  | TRUE
10 | bus_LV_1008-17_0_3_node_12 | 0.4 | n |  | TRUE
11 | bus_LV_1008-17_0_3_node_10 | 0.4 | n |  | TRUE
12 | bus_LV_1008-17_0_3_node_13 | 0.4 | n |  | TRUE
13 | bus_LV_1008-17_0_3_node_8 | 0.4 | n |  | TRUE
14 | bus_LV_1008-17_0_3_node_9 | 0.4 | n |  | TRUE
15 | bus_LV_1008-17_0_3_node_11 | 0.4 | n |  | TRUE
16 | bus_LV_1008-17_0_3_node_40 | 0.4 | n |  | TRUE
17 | bus_LV_1008-17_0_3_node_41 | 0.4 | n |  | TRUE
18 | bus_LV_1008-17_0_3_node_38 | 0.4 | n |  | TRUE
19 | bus_LV_1008-17_0_3_node_51 | 0.4 | n |  | TRUE
20 | bus_LV_1008-17_0_3_node_14 | 0.4 | n |  | TRUE
21 | bus_LV_1008-17_0_3_node_15 | 0.4 | n |  | TRUE
22 | bus_LV_1008-17_0_3_node_16 | 0.4 | n |  | TRUE
23 | bus_LV_1008-17_0_3_node_17 | 0.4 | n |  | TRUE
24 | bus_LV_1008-17_0_3_node_18 | 0.4 | n |  | TRUE
25 | bus_LV_1008-17_0_3_node_19 | 0.4 | n |  | TRUE
26 | bus_LV_1008-17_0_3_node_20 | 0.4 | n |  | TRUE
27 | bus_LV_1008-17_0_3_node_24 | 0.4 | n |  | TRUE
28 | bus_LV_1008-17_0_3_node_21 | 0.4 | n |  | TRUE
29 | bus_LV_1008-17_0_3_node_29 | 0.4 | n |  | TRUE
30 | bus_LV_1008-17_0_3_node_54 | 0.4 | n |  | TRUE
31 | bus_LV_1008-17_0_3_node_28 | 0.4 | n |  | TRUE
32 | bus_LV_1008-17_0_3_node_22 | 0.4 | n |  | TRUE
33 | bus_LV_1008-17_0_3_node_27 | 0.4 | n |  | TRUE
34 | bus_LV_1008-17_0_3_node_30 | 0.4 | n |  | TRUE
35 | bus_LV_1008-17_0_3_node_31 | 0.4 | n |  | TRUE
36 | bus_LV_1008-17_0_3_node_32 | 0.4 | n |  | TRUE
37 | bus_LV_1008-17_0_3_node_33 | 0.4 | n |  | TRUE
38 | bus_LV_1008-17_0_3_node_34 | 0.4 | n |  | TRUE
39 | bus_LV_1008-17_0_3_node_35 | 0.4 | n |  | TRUE
40 | bus_LV_1008-17_0_3_node_36 | 0.4 | n |  | TRUE
41 | bus_LV_1008-17_0_3_node_37 | 0.4 | n |  | TRUE
42 | bus_LV_1008-17_0_3_node_39 | 0.4 | n |  | TRUE
43 | bus_LV_1008-17_0_3_node_43 | 0.4 | n |  | TRUE
44 | bus_LV_1008-17_0_3_node_42 | 0.4 | n |  | TRUE
45 | bus_LV_1008-17_0_3_node_44 | 0.4 | n |  | TRUE
46 | bus_LV_1008-17_0_3_node_55 | 0.4 | n |  | TRUE
47 | bus_LV_1008-17_0_3_node_52 | 0.4 | n |  | TRUE
48 | bus_LV_1008-17_0_3_node_56 | 0.4 | n |  | TRUE
49 | bus_LV_1008-17_0_3_node_45 | 0.4 | n |  | TRUE
50 | bus_LV_1008-17_0_3_node_47 | 0.4 | n |  | TRUE
51 | bus_LV_1008-17_0_3_node_46 | 0.4 | n |  | TRUE
52 | bus_LV_1008-17_0_3_node_48 | 0.4 | n |  | TRUE
53 | bus_LV_1008-17_0_3_node_49 | 0.4 | n |  | TRUE
54 | bus_LV_1008-17_0_3_node_50 | 0.4 | n |  | TRUE
55 | bus_LV_1008-17_0_3_node_53 | 0.4 | n |  | TRUE
56 | bus_MV_125_0_node_67 | 20 | n |  | TRUE

## load
| name | bus | p_mw | q_mvar | const_z_percent | const_i_percent | sn_mva | scaling | in_service | type
0 | LV_1008-17_0_3_load_0 | 0 | 0.0003689 | 9.2456e-05 | 0 | 0 |  | 1 | TRUE | wye
1 | LV_1008-17_0_3_load_1 | 1 | 0.00031979 | 8.0148e-05 | 0 | 0 |  | 1 | TRUE | wye
2 | LV_1008-17_0_3_load_26 | 2 | 0.00043794 | 0.00010976 | 0 | 0 |  | 1 | TRUE | wye
3 | LV_1008-17_0_3_load_2 | 4 | 0.00079058 | 0.00019814 | 0 | 0 |  | 1 | TRUE | wye
4 | LV_1008-17_0_3_load_5 | 7 | 0.0064588 | 0.0016187 | 0 | 0 |  | 1 | TRUE | wye
5 | LV_1008-17_0_3_load_6 | 8 | 0.011726 | 0.0029388 | 0 | 0 |  | 1 | TRUE | wye
6 | LV_1008-17_0_3_load_12 | 10 | 0.0023939 | 0.00059996 | 0 | 0 |  | 1 | TRUE | wye
7 | LV_1008-17_0_3_load_10 | 11 | 0.0012148 | 0.00030447 | 0 | 0 |  | 1 | TRUE | wye
8 | LV_1008-17_0_3_load_8 | 13 | 0.0011749 | 0.00029446 | 0 | 0 |  | 1 | TRUE | wye
9 | LV_1008-17_0_3_load_9 | 14 | 0.0010968 | 0.00027487 | 0 | 0 |  | 1 | TRUE | wye
10 | LV_1008-17_0_3_load_11 | 15 | 0.0012707 | 0.00031846 | 0 | 0 |  | 1 | TRUE | wye
11 | LV_1008-17_0_3_load_40 | 16 | 0.001444 | 0.00036191 | 0 | 0 |  | 1 | TRUE | wye
12 | LV_1008-17_0_3_load_51 | 19 | 0.0044235 | 0.0011086 | 0 | 0 |  | 1 | TRUE | wye
13 | LV_1008-17_0_3_load_14 | 20 | 0.02504 | 0.0062757 | 0 | 0 |  | 1 | TRUE | wye
14 | LV_1008-17_0_3_load_15 | 21 | 0.00020832 | 5.2209e-05 | 0 | 0 |  | 1 | TRUE | wye
15 | LV_1008-17_0_3_load_17 | 23 | 0.0014302 | 0.00035844 | 0 | 0 |  | 1 | TRUE | wye
16 | LV_1008-17_0_3_load_19 | 25 | 0.0088131 | 0.0022088 | 0 | 0 |  | 1 | TRUE | wye
17 | LV_1008-17_0_3_load_20 | 26 | 0.00069206 | 0.00017345 | 0 | 0 |  | 1 | TRUE | wye
18 | LV_1008-17_0_3_load_21 | 28 | 0.00021094 | 5.2866e-05 | 0 | 0 |  | 1 | TRUE | wye
19 | LV_1008-17_0_3_load_29 | 29 | 0.00095643 | 0.0002397 | 0 | 0 |  | 1 | TRUE | wye
20 | LV_1008-17_0_3_load_54 | 30 | 0.00019493 | 4.8855e-05 | 0 | 0 |  | 1 | TRUE | wye
21 | LV_1008-17_0_3_load_22 | 32 | 0.00013813 | 3.4618e-05 | 0 | 0 |  | 1 | TRUE | wye
22 | LV_1008-17_0_3_load_27 | 33 | 0.0003865 | 9.6865e-05 | 0 | 0 |  | 1 | TRUE | wye
23 | LV_1008-17_0_3_load_30 | 34 | 0.00024795 | 6.2143e-05 | 0 | 0 |  | 1 | TRUE | wye
24 | LV_1008-17_0_3_load_31 | 35 | 0.00096956 | 0.000243 | 0 | 0 |  | 1 | TRUE | wye
25 | LV_1008-17_0_3_load_32 | 36 | 0.0011143 | 0.00027926 | 0 | 0 |  | 1 | TRUE | wye
26 | LV_1008-17_0_3_load_33 | 37 | 0.00043478 | 0.00010897 | 0 | 0 |  | 1 | TRUE | wye
27 | LV_1008-17_0_3_load_34 | 38 | 0.0011012 | 0.00027599 | 0 | 0 |  | 1 | TRUE | wye
28 | LV_1008-17_0_3_load_35 | 39 | 0.0016699 | 0.00041853 | 0 | 0 |  | 1 | TRUE | wye
29 | LV_1008-17_0_3_load_36 | 40 | 0.0017905 | 0.00044875 | 0 | 0 |  | 1 | TRUE | wye
30 | LV_1008-17_0_3_load_39 | 42 | 0.0018604 | 0.00046626 | 0 | 0 |  | 1 | TRUE | wye
31 | LV_1008-17_0_3_load_43 | 43 | 0.0019219 | 0.00048168 | 0 | 0 |  | 1 | TRUE | wye
32 | LV_1008-17_0_3_load_42 | 44 | 0.00079365 | 0.00019891 | 0 | 0 |  | 1 | TRUE | wye
33 | LV_1008-17_0_3_load_44 | 45 | 0.0012908 | 0.00032352 | 0 | 0 |  | 1 | TRUE | wye
34 | LV_1008-17_0_3_load_56 | 48 | 0.0025979 | 0.00065109 | 0 | 0 |  | 1 | TRUE | wye
35 | LV_1008-17_0_3_load_45 | 49 | 0.0010998 | 0.00027564 | 0 | 0 |  | 1 | TRUE | wye
36 | LV_1008-17_0_3_load_47 | 50 | 0.002187 | 0.00054811 | 0 | 0 |  | 1 | TRUE | wye
37 | LV_1008-17_0_3_load_46 | 51 | 0.0027834 | 0.00069758 | 0 | 0 |  | 1 | TRUE | wye
38 | LV_1008-17_0_3_load_48 | 52 | 0.020632 | 0.0051709 | 0 | 0 |  | 1 | TRUE | wye
39 | LV_1008-17_0_3_load_50 | 54 | 0.0082513 | 0.002068 | 0 | 0 |  | 1 | TRUE | wye
40 | LV_1008-17_0_3_load_53 | 55 | 0.065309 | 0.016368 | 0 | 0 |  | 1 | TRUE | wye

## ext_grid
| name | bus | vm_pu | va_degree | slack_weight | in_service
0 |  | 51 | 1 | 0 | 1 | TRUE

## line
| name | std_type | from_bus | to_bus | length_km | r_ohm_per_km | x_ohm_per_km | c_nf_per_km | g_us_per_km | max_i_ka | df | parallel | type | in_service
0 | LV_1008-17_0_3_line_0 | NAYY 4x150 SE | 0 | 1 | 0.023526 | 0.208 | 0.08 | 261 | 0 | 0.27 | 1 | 1 | cs | TRUE
1 | LV_1008-17_0_3_line_1 | NAYY 4x150 SE | 0 | 2 | 0.32414 | 0.208 | 0.08 | 261 | 0 | 0.27 | 1 | 1 | cs | TRUE
2 | LV_1008-17_0_3_line_2 | NAYY 4x150 SE | 2 | 3 | 0.0077919 | 0.208 | 0.08 | 261 | 0 | 0.27 | 1 | 1 | cs | TRUE
3 | LV_1008-17_0_3_line_3 | NAYY 4x150 SE | 3 | 29 | 0.21634 | 0.208 | 0.08 | 261 | 0 | 0.27 | 1 | 3 | cs | TRUE
4 | LV_1008-17_0_3_line_4 | NAYY 4x150 SE | 3 | 25 | 0.24961 | 0.208 | 0.08 | 261 | 0 | 0.27 | 1 | 2 | cs | TRUE
5 | LV_1008-17_0_3_line_5 | NAYY 4x150 SE | 4 | 5 | 0.055987 | 0.208 | 0.08 | 261 | 0 | 0.27 | 1 | 1 | cs | TRUE
6 | LV_1008-17_0_3_line_6 | NAYY 4x150 SE | 4 | 6 | 0.0026797 | 0.208 | 0.08 | 261 | 0 | 0.27 | 1 | 1 | cs | TRUE
7 | LV_1008-17_0_3_line_7 | NAYY 4x150 SE | 5 | 7 | 0.037645 | 0.208 | 0.08 | 261 | 0 | 0.27 | 1 | 1 | cs | TRUE
8 | LV_1008-17_0_3_line_8 | NAYY 4x150 SE | 5 | 8 | 0.018526 | 0.208 | 0.08 | 261 | 0 | 0.27 | 1 | 1 | cs | TRUE
9 | LV_1008-17_0_3_line_9 | NAYY 4x150 SE | 6 | 9 | 0.10319 | 0.208 | 0.08 | 261 | 0 | 0.27 | 1 | 1 | cs | TRUE
10 | LV_1008-17_0_3_line_10 | NAYY 4x150 SE | 7 | 10 | 0.028339 | 0.208 | 0.08 | 261 | 0 | 0.27 | 1 | 1 | cs | TRUE
11 | LV_1008-17_0_3_line_11 | NAYY 4x150 SE | 9 | 11 | 0.046846 | 0.208 | 0.08 | 261 | 0 | 0.27 | 1 | 1 | cs | TRUE
12 | LV_1008-17_0_3_line_12 | NAYY 4x150 SE | 10 | 12 | 0.017155 | 0.208 | 0.08 | 261 | 0 | 0.27 | 1 | 1 | cs | TRUE
13 | LV_1008-17_0_3_line_13 | NAYY 4x150 SE | 11 | 13 | 0.015574 | 0.208 | 0.08 | 261 | 0 | 0.27 | 1 | 1 | cs | TRUE
14 | LV_1008-17_0_3_line_14 | NAYY 4x150 SE | 12 | 16 | 0.0086021 | 0.208 | 0.08 | 261 | 0 | 0.27 | 1 | 3 | cs | TRUE
15 | LV_1008-17_0_3_line_15 | NAYY 4x150 SE | 12 | 17 | 0.094853 | 0.208 | 0.08 | 261 | 0 | 0.27 | 1 | 3 | cs | TRUE
16 | LV_1008-17_0_3_line_16 | NAYY 4x150 SE | 13 | 14 | 0.0040785 | 0.208 | 0.08 | 261 | 0 | 0.27 | 1 | 1 | cs | TRUE
17 | LV_1008-17_0_3_line_17 | NAYY 4x150 SE | 14 | 15 | 0.011942 | 0.208 | 0.08 | 261 | 0 | 0.27 | 1 | 1 | cs | TRUE
18 | LV_1008-17_0_3_line_18 | NAYY 4x150 SE | 16 | 18 | 0.030888 | 0.208 | 0.08 | 261 | 0 | 0.27 | 1 | 3 | cs | TRUE
19 | LV_1008-17_0_3_line_19 | NAYY 4x150 SE | 17 | 19 | 0.057778 | 0.208 | 0.08 | 261 | 0 | 0.27 | 1 | 3 | cs | TRUE
20 | LV_1008-17_0_3_line_20 | NAYY 4x150 SE | 18 | 43 | 0.018941 | 0.208 | 0.08 | 261 | 0 | 0.27 | 1 | 3 | cs | TRUE
21 | LV_1008-17_0_3_line_21 | NAYY 4x150 SE | 18 | 41 | 0.007671 | 0.208 | 0.08 | 261 | 0 | 0.27 | 1 | 3 | cs | TRUE
22 | LV_1008-17_0_3_line_22 | NAYY 4x150 SE | 19 | 47 | 0.02205 | 0.208 | 0.08 | 261 | 0 | 0.27 | 1 | 3 | cs | TRUE
23 | LV_1008-17_0_3_line_23 | NAYY 4x150 SE | 20 | 21 | 0.076252 | 0.208 | 0.08 | 261 | 0 | 0.27 | 1 | 1 | cs | TRUE
24 | LV_1008-17_0_3_line_24 | NAYY 4x150 SE | 20 | 22 | 0.02874 | 0.208 | 0.08 | 261 | 0 | 0.27 | 1 | 1 | cs | TRUE
25 | LV_1008-17_0_3_line_25 | NAYY 4x150 SE | 21 | 23 | 0.0045637 | 0.208 | 0.08 | 261 | 0 | 0.27 | 1 | 1 | cs | TRUE
26 | LV_1008-17_0_3_line_26 | NAYY 4x150 SE | 22 | 24 | 0.21065 | 0.208 | 0.08 | 261 | 0 | 0.27 | 1 | 1 | cs | TRUE
27 | LV_1008-17_0_3_line_27 | NAYY 4x150 SE | 22 | 25 | 0.069922 | 0.208 | 0.08 | 261 | 0 | 0.27 | 1 | 1 | cs | TRUE
28 | LV_1008-17_0_3_line_28 | NAYY 4x150 SE | 23 | 26 | 0.032666 | 0.208 | 0.08 | 261 | 0 | 0.27 | 1 | 1 | cs | TRUE
29 | LV_1008-17_0_3_line_29 | NAYY 4x150 SE | 24 | 27 | 0.10441 | 0.208 | 0.08 | 261 | 0 | 0.27 | 1 | 1 | cs | TRUE
30 | LV_1008-17_0_3_line_30 | NAYY 4x150 SE | 24 | 28 | 0.31772 | 0.208 | 0.08 | 261 | 0 | 0.27 | 1 | 1 | cs | TRUE
31 | LV_1008-17_0_3_line_31 | NAYY 4x150 SE | 27 | 30 | 0.017172 | 0.208 | 0.08 | 261 | 0 | 0.27 | 1 | 1 | cs | TRUE
32 | LV_1008-17_0_3_line_32 | NAYY 4x150 SE | 27 | 31 | 0.086333 | 0.208 | 0.08 | 261 | 0 | 0.27 | 1 | 1 | cs | TRUE
33 | LV_1008-17_0_3_line_33 | NAYY 4x150 SE | 28 | 32 | 0.0066223 | 0.208 | 0.08 | 261 | 0 | 0.27 | 1 | 1 | cs | TRUE
34 | LV_1008-17_0_3_line_34 | NAYY 4x150 SE | 29 | 34 | 0.022028 | 0.208 | 0.08 | 261 | 0 | 0.27 | 1 | 3 | cs | TRUE
35 | LV_1008-17_0_3_line_35 | NAYY 4x150 SE | 31 | 33 | 0.029571 | 0.208 | 0.08 | 261 | 0 | 0.27 | 1 | 1 | cs | TRUE
36 | LV_1008-17_0_3_line_36 | NAYY 4x150 SE | 34 | 35 | 0.0099867 | 0.208 | 0.08 | 261 | 0 | 0.27 | 1 | 3 | cs | TRUE
37 | LV_1008-17_0_3_line_37 | NAYY 4x150 SE | 35 | 36 | 0.0012262 | 0.208 | 0.08 | 261 | 0 | 0.27 | 1 | 3 | cs | TRUE
38 | LV_1008-17_0_3_line_38 | NAYY 4x150 SE | 36 | 37 | 0.022276 | 0.208 | 0.08 | 261 | 0 | 0.27 | 1 | 3 | cs | TRUE
39 | LV_1008-17_0_3_line_39 | NAYY 4x150 SE | 37 | 38 | 0.0035805 | 0.208 | 0.08 | 261 | 0 | 0.27 | 1 | 3 | cs | TRUE
40 | LV_1008-17_0_3_line_40 | NAYY 4x150 SE | 38 | 39 | 0.018921 | 0.208 | 0.08 | 261 | 0 | 0.27 | 1 | 3 | cs | TRUE
41 | LV_1008-17_0_3_line_41 | NAYY 4x150 SE | 39 | 40 | 0.010932 | 0.208 | 0.08 | 261 | 0 | 0.27 | 1 | 3 | cs | TRUE
42 | LV_1008-17_0_3_line_42 | NAYY 4x150 SE | 40 | 41 | 0.010947 | 0.208 | 0.08 | 261 | 0 | 0.27 | 1 | 3 | cs | TRUE
43 | LV_1008-17_0_3_line_43 | NAYY 4x150 SE | 41 | 42 | 0.01932 | 0.208 | 0.08 | 261 | 0 | 0.27 | 1 | 1 | cs | TRUE
44 | LV_1008-17_0_3_line_44 | NAYY 4x150 SE | 42 | 44 | 0.12349 | 0.208 | 0.08 | 261 | 0 | 0.27 | 1 | 1 | cs | TRUE
45 | LV_1008-17_0_3_line_45 | NAYY 4x150 SE | 43 | 45 | 0.025262 | 0.208 | 0.08 | 261 | 0 | 0.27 | 1 | 3 | cs | TRUE
46 | LV_1008-17_0_3_line_46 | NAYY 4x150 SE | 44 | 46 | 0.080646 | 0.208 | 0.08 | 261 | 0 | 0.27 | 1 | 1 | cs | TRUE
47 | LV_1008-17_0_3_line_47 | NAYY 4x150 SE | 45 | 49 | 0.0021252 | 0.208 | 0.08 | 261 | 0 | 0.27 | 1 | 3 | cs | TRUE
48 | LV_1008-17_0_3_line_48 | NAYY 4x150 SE | 46 | 48 | 0.013027 | 0.208 | 0.08 | 261 | 0 | 0.27 | 1 | 1 | cs | TRUE
49 | LV_1008-17_0_3_line_49 | NAYY 4x150 SE | 47 | 55 | 0.066862 | 0.208 | 0.08 | 261 | 0 | 0.27 | 1 | 1 | cs | TRUE
50 | LV_1008-17_0_3_line_50 | NAYY 4x150 SE | 47 | 54 | 0.087183 | 0.208 | 0.08 | 261 | 0 | 0.27 | 1 | 2 | cs | TRUE
51 | LV_1008-17_0_3_line_51 | NAYY 4x150 SE | 49 | 50 | 0.018144 | 0.208 | 0.08 | 261 | 0 | 0.27 | 1 | 3 | cs | TRUE
52 | LV_1008-17_0_3_line_52 | NAYY 4x150 SE | 50 | 51 | 0.03408 | 0.208 | 0.08 | 261 | 0 | 0.27 | 1 | 3 | cs | TRUE
53 | LV_1008-17_0_3_line_53 | NAYY 4x150 SE | 52 | 53 | 0.10998 | 0.208 | 0.08 | 261 | 0 | 0.27 | 1 | 1 | cs | TRUE
54 | LV_1008-17_0_3_line_54 | NAYY 4x150 SE | 53 | 54 | 0.13953 | 0.208 | 0.08 | 261 | 0 | 0.27 | 1 | 1 | cs | TRUE

## trafo
| name | std_type | hv_bus | lv_bus | sn_mva | vn_hv_kv | vn_lv_kv | vk_percent | vkr_percent | pfe_kw | i0_percent | shift_degree | tap_side | tap_neutral | tap_min | tap_max | tap_step_percent | tap_step_degree | tap_pos | tap_phase_shifter | parallel | df | in_service
0 | LV_1008-17_0_3_trafo_46 | 0.25 MVA 20/0.4 kV | 56 | 51 | 0.25 | 20 | 0.4 | 6 | 1.44 | 0.8 | 0.32 | 150 | hv | 0 | -2 | 2 | 2.5 | 0 | 0 | FALSE | 1 | 1 | TRUE

## line_geodata
| x0 | y0 | x1 | y1 | x2 | y2 | x3 | y3 | x4 | y4 | x5 | y5 | x6 | y6 | x7 | y7 | x8 | y8 | x9 | y9 | x10 | y10 | x11 | y11 | x12 | y12 | x13 | y13 | x14 | y14 | x15 | y15
0 | 2644371.5419 | 1201660.1053 | 2644363.4148 | 1201668.5486 | 2644356.7846 | 1201670.7451 | 2644351.9824 | 1201670.3039
1 | 2644640.2988 | 1201478.8967 | 2644371.5419 | 1201660.1053
2 | 2644645.5186 | 1201473.1151 | 2644643.8159 | 1201474.8701 | 2644640.7987 | 1201478.3495 | 2644640.2988 | 1201478.8967
3 | 2644683.4186 | 1201260.1235 | 2644645.5186 | 1201473.1151
4 | 2644645.5186 | 1201473.1151 | 2644828.6774 | 1201642.6953
5 | 2644583.1505 | 1201054.046 | 2644577.5875 | 1201039.6075 | 2644566.0112 | 1201000.7823
6 | 2644565.2455 | 1200998.2143 | 2644566.0112 | 1201000.7823
7 | 2644583.1505 | 1201054.046 | 2644590.4053 | 1201075.3566 | 2644596.393 | 1201089.2548
8 | 2644583.1505 | 1201054.046 | 2644567.5668 | 1201062.568 | 2644566.9526 | 1201063.0225
9 | 2644565.2455 | 1200998.2143 | 2644557.3127 | 1200967.7713 | 2644541.6197 | 1200915.3359 | 2644557.8256 | 1200910.1981
10 | 2644606.5974 | 1201115.6821 | 2644605.4027 | 1201112.7785 | 2644599.4437 | 1201096.3358 | 2644596.393 | 1201089.2548
11 | 2644557.8256 | 1200910.1981 | 2644561.7607 | 1200910.2275 | 2644565.256 | 1200912.0657 | 2644567.3286 | 1200915.861 | 2644572.0018 | 1200929.1923 | 2644580.5851 | 1200947.8203
12 | 2644613.1254 | 1201131.5467 | 2644606.5974 | 1201115.6821
13 | 2644580.5851 | 1200947.8203 | 2644587.1025 | 1200961.9647
14 | 2644613.1254 | 1201131.5467 | 2644616.666 | 1201139.3863
15 | 2644613.1254 | 1201131.5467 | 2644616.2962 | 1201128.9133 | 2644628.6308 | 1201123.3022 | 2644640.1214 | 1201118.5964 | 2644660.657 | 1201105.42 | 2644667.2367 | 1201101.9227 | 2644674.4151 | 1201100.8202 | 2644683.3005 | 1201098.4296 | 2644697.535 | 1201090.1869
16 | 2644588.8092 | 1200965.6688 | 2644587.1025 | 1200961.9647
17 | 2644593.8068 | 1200976.5149 | 2644588.8092 | 1200965.6688
18 | 2644628.9079 | 1201167.7405 | 2644622.9344 | 1201153.2655 | 2644616.666 | 1201139.3863
19 | 2644697.535 | 1201090.1869 | 2644693.9724 | 1201068.8482 | 2644680.5313 | 1201035.2964
20 | 2644628.9079 | 1201167.7405 | 2644645.3975 | 1201159.1809 | 2644645.7168 | 1201159.0108
21 | 2644632.2969 | 1201174.6252 | 2644628.9079 | 1201167.7405
22 | 2644676.8081 | 1201013.8666 | 2644676.7708 | 1201020.8925 | 2644677.5335 | 1201027.8133 | 2644680.5313 | 1201035.2964
23 | 2644851.6736 | 1201763.8338 | 2644863.5205 | 1201746.4127 | 2644879.2288 | 1201722.139 | 2644881.2368 | 1201718.2519 | 2644882.0227 | 1201715.9676 | 2644882.4278 | 1201712.691 | 2644881.6971 | 1201709.6616 | 2644879.3611 | 1201703.5072 | 2644878.3506 | 1201699.2194 | 2644879.9587 | 1201697.9085 | 2644879.9587 | 1201697.9085
24 | 2644891.5092 | 1201672.9588 | 2644886.2219 | 1201682.7914 | 2644879.7236 | 1201692.7371 | 2644878.6883 | 1201695.8089 | 2644879.9587 | 1201697.9085
25 | 2644851.6736 | 1201763.8338 | 2644849.1073 | 1201767.6076
26 | 2645087.0531 | 1201747.9837 | 2645025.211 | 1201711.1746 | 2645018.8867 | 1201708.103 | 2645010.7349 | 1201705.1511 | 2644979.0338 | 1201697.3192 | 2644891.5092 | 1201672.9588
27 | 2644891.5092 | 1201672.9588 | 2644879.2435 | 1201665.4514 | 2644842.4128 | 1201650.4444 | 2644828.6774 | 1201642.6953
28 | 2644839.1596 | 1201798.31 | 2644841.2184 | 1201785.2897 | 2644844.6291 | 1201774.9983 | 2644848.8755 | 1201767.9484 | 2644849.1073 | 1201767.6076
29 | 2645087.0531 | 1201747.9837 | 2645094.0682 | 1201735.1404 | 2645098.4632 | 1201726.602 | 2645100.3946 | 1201721.7916 | 2645101.1474 | 1201717.8506 | 2645101.8909 | 1201714.1208 | 2645096.6053 | 1201711.5795 | 2645091.0909 | 1201709.1032 | 2645083.0726 | 1201706.6191 | 2645065.5179 | 1201702.1175 | 2645037.6703 | 1201694.9704
30 | 2645087.0531 | 1201747.9837 | 2645256.0598 | 1202017.023
31 | 2645037.6703 | 1201694.9704 | 2645039.4622 | 1201692.5158 | 2645043.1919 | 1201687.4076 | 2645048.57 | 1201681.7227
32 | 2644954.0508 | 1201672.5729 | 2645027.6434 | 1201692.3934 | 2645037.6703 | 1201694.9704
33 | 2645256.0598 | 1202017.023 | 2645255.4717 | 1202017.4422 | 2645252.3825 | 1202022.3772 | 2645252.3905 | 1202022.4547
34 | 2644683.4186 | 1201260.1235 | 2644673.3747 | 1201247.1396 | 2644670.2685 | 1201242.4644
35 | 2644954.0508 | 1201672.5729 | 2644956.9833 | 1201670.2381 | 2644963.5975 | 1201663.1171 | 2644974.805 | 1201651.5532
36 | 2644664.742 | 1201234.1461 | 2644670.2685 | 1201242.4644
37 | 2644664.742 | 1201234.1461 | 2644664.0635 | 1201233.1248
38 | 2644652.4749 | 1201214.1136 | 2644653.7924 | 1201216.3315 | 2644659.3599 | 1201226.0453 | 2644664.0635 | 1201233.1248
39 | 2644652.4749 | 1201214.1136 | 2644650.6463 | 1201211.0352
40 | 2644641.7665 | 1201194.3487 | 2644646.1176 | 1201203.4113 | 2644650.6463 | 1201211.0352
41 | 2644641.7665 | 1201194.3487 | 2644637.035 | 1201184.4938
42 | 2644632.2969 | 1201174.6252 | 2644637.035 | 1201184.4938
43 | 2644632.2969 | 1201174.6252 | 2644619.9066 | 1201180.5806 | 2644615.0602 | 1201183.3321
44 | 2644536.548 | 1201271.1327 | 2644541.8543 | 1201270.9721 | 2644548.4088 | 1201268.7864 | 2644556.8112 | 1201263.7572 | 2644566.0523 | 1201256.4998 | 2644572.2292 | 1201249.8309 | 2644580.0623 | 1201239.5057 | 2644591.209 | 1201223.7243 | 2644598.2202 | 1201214.4046 | 2644600.2918 | 1201210.151 | 2644601.138 | 1201205.8882 | 2644602.4151 | 1201198.9716 | 2644604.9038 | 1201193.9095 | 2644607.3865 | 1201189.6479 | 2644612.1174 | 1201185.0028 | 2644615.0602 | 1201183.3321
45 | 2644645.7168 | 1201159.0108 | 2644668.0089 | 1201147.1262
46 | 2644536.548 | 1201271.1327 | 2644457.8398 | 1201253.5593
47 | 2644669.8843 | 1201146.1264 | 2644668.0089 | 1201147.1262
48 | 2644447.2564 | 1201261.1961 | 2644457.8398 | 1201253.5593
49 | 2644676.8081 | 1201013.8666 | 2644667.0626 | 1201011.1479 | 2644662.0863 | 1201009.8878 | 2644657.0087 | 1201008.9382 | 2644651.5977 | 1201008.8199 | 2644646.0671 | 1201010.4351 | 2644642.7064 | 1201013.0004 | 2644639.4454 | 1201016.4891 | 2644637.6855 | 1201019.7556 | 2644636.3335 | 1201023.4476 | 2644635.6828 | 1201028.012 | 2644635.6486 | 1201032.5921 | 2644636.4715 | 1201036.5672 | 2644636.9898 | 1201040.5399 | 2644636.3406 | 1201041.8581
50 | 2644676.8081 | 1201013.8666 | 2644681.612 | 1201014.7697 | 2644686.4036 | 1201016.2841 | 2644692.9893 | 1201019.135 | 2644698.9645 | 1201022.1813 | 2644709.4656 | 1201029.7196 | 2644719.4369 | 1201038.8772 | 2644739.8513 | 1201056.1952 | 2644744.0648 | 1201058.6837 | 2644749.2125 | 1201060.4121
51 | 2644669.8843 | 1201146.1264 | 2644677.7461 | 1201141.935 | 2644680.2042 | 1201140.975 | 2644682.3057 | 1201141.9024 | 2644684.93 | 1201145.3067
52 | 2644701.1043 | 1201175.1145 | 2644693.8056 | 1201162.411 | 2644688.9772 | 1201150.5571 | 2644684.93 | 1201145.3067
53 | 2644875.6121 | 1201025.9174 | 2644870.988 | 1201012.2306 | 2644866.5887 | 1200999.0123 | 2644852.072 | 1200950.4648 | 2644845.1617 | 1200923.9202 | 2644843.6986 | 1200920.736
54 | 2644749.2125 | 1201060.4121 | 2644753.0547 | 1201061.6637 | 2644757.9175 | 1201062.8119 | 2644761.6302 | 1201062.0392 | 2644808.3769 | 1201040.2548 | 2644834.0057 | 1201028.051 | 2644852.6059 | 1201019.2967 | 2644854.9423 | 1201018.347 | 2644857.2731 | 1201018.1199 | 2644858.9675 | 1201018.5328 | 2644860.4523 | 1201019.4667 | 2644862.5994 | 1201021.4173 | 2644866.5565 | 1201025.616 | 2644868.8911 | 1201026.912 | 2644872.0594 | 1201026.6801 | 2644875.6121 | 1201025.9174

## bus_geodata
| x | y | coords
0 | 2644371.5419 | 1201660.1053
1 | 2644351.9824 | 1201670.3039
2 | 2644640.2988 | 1201478.8967
3 | 2644645.5186 | 1201473.1151
4 | 2644566.0112 | 1201000.7823
5 | 2644583.1505 | 1201054.046
6 | 2644565.2455 | 1200998.2143
7 | 2644596.393 | 1201089.2548
8 | 2644566.9526 | 1201063.0225
9 | 2644557.8256 | 1200910.1981
10 | 2644606.5974 | 1201115.6821
11 | 2644580.5851 | 1200947.8203
12 | 2644613.1254 | 1201131.5467
13 | 2644587.1025 | 1200961.9647
14 | 2644588.8093 | 1200965.6688
15 | 2644593.8068 | 1200976.5149
16 | 2644616.666 | 1201139.3863
17 | 2644697.535 | 1201090.1869
18 | 2644628.9079 | 1201167.7405
19 | 2644680.5313 | 1201035.2964
20 | 2644879.9587 | 1201697.9085
21 | 2644851.6736 | 1201763.8338
22 | 2644891.5092 | 1201672.9588
23 | 2644849.1073 | 1201767.6076
24 | 2645087.0531 | 1201747.9837
25 | 2644828.6774 | 1201642.6953
26 | 2644839.1596 | 1201798.31
27 | 2645037.6703 | 1201694.9704
28 | 2645256.0598 | 1202017.023
29 | 2644683.4186 | 1201260.1235
30 | 2645048.57 | 1201681.7227
31 | 2644954.0508 | 1201672.5729
32 | 2645252.3905 | 1202022.4547
33 | 2644974.805 | 1201651.5532
34 | 2644670.2685 | 1201242.4644
35 | 2644664.742 | 1201234.1461
36 | 2644664.0635 | 1201233.1248
37 | 2644652.4749 | 1201214.1136
38 | 2644650.6463 | 1201211.0352
39 | 2644641.7665 | 1201194.3487
40 | 2644637.035 | 1201184.4938
41 | 2644632.2969 | 1201174.6252
42 | 2644615.0602 | 1201183.3321
43 | 2644645.7168 | 1201159.0108
44 | 2644536.548 | 1201271.1327
45 | 2644668.0089 | 1201147.1262
46 | 2644457.8398 | 1201253.5593
47 | 2644676.8081 | 1201013.8666
48 | 2644447.2564 | 1201261.1961
49 | 2644669.8843 | 1201146.1264
50 | 2644684.93 | 1201145.3067
51 | 2644701.1043 | 1201175.1145
52 | 2644843.6986 | 1200920.736
53 | 2644875.6121 | 1201025.9174
54 | 2644749.2125 | 1201060.4121
55 | 2644636.3406 | 1201041.8581
56 | 2644706.0004 | 1201183.6364

## line_std_types
| c_nf_per_km | r_ohm_per_km | x_ohm_per_km | max_i_ka | type | q_mm2 | alpha | voltage_rating
NAYY 4x50 SE | 210 | 0.642 | 0.083 | 0.142 | cs | 50 | 0.00403 | LV
NAYY 4x120 SE | 264 | 0.225 | 0.08 | 0.242 | cs | 120 | 0.00403 | LV
NAYY 4x150 SE | 261 | 0.208 | 0.08 | 0.27 | cs | 150 | 0.00403 | LV
NA2XS2Y 1x95 RM/25 12/20 kV | 216 | 0.313 | 0.132 | 0.252 | cs | 95 | 0.00403 | MV
NA2XS2Y 1x185 RM/25 12/20 kV | 273 | 0.161 | 0.117 | 0.362 | cs | 185 | 0.00403 | MV
NA2XS2Y 1x240 RM/25 12/20 kV | 304 | 0.122 | 0.112 | 0.421 | cs | 240 | 0.00403 | MV
NA2XS2Y 1x95 RM/25 6/10 kV | 315 | 0.313 | 0.123 | 0.249 | cs | 95 | 0.00403 | MV
NA2XS2Y 1x185 RM/25 6/10 kV | 406 | 0.161 | 0.11 | 0.358 | cs | 185 | 0.00403 | MV
NA2XS2Y 1x240 RM/25 6/10 kV | 456 | 0.122 | 0.105 | 0.416 | cs | 240 | 0.00403 | MV
NA2XS2Y 1x150 RM/25 12/20 kV | 250 | 0.206 | 0.116 | 0.319 | cs | 150 | 0.00403 | MV
NA2XS2Y 1x120 RM/25 12/20 kV | 230 | 0.253 | 0.119 | 0.283 | cs | 120 | 0.00403 | MV
NA2XS2Y 1x70 RM/25 12/20 kV | 190 | 0.443 | 0.132 | 0.22 | cs | 70 | 0.00403 | MV
NA2XS2Y 1x150 RM/25 6/10 kV | 360 | 0.206 | 0.11 | 0.315 | cs | 150 | 0.00403 | MV
NA2XS2Y 1x120 RM/25 6/10 kV | 340 | 0.253 | 0.113 | 0.28 | cs | 120 | 0.00403 | MV
NA2XS2Y 1x70 RM/25 6/10 kV | 280 | 0.443 | 0.123 | 0.217 | cs | 70 | 0.00403 | MV
N2XS(FL)2Y 1x120 RM/35 64/110 kV | 112 | 0.153 | 0.166 | 0.366 | cs | 120 | 0.00393 | HV
N2XS(FL)2Y 1x185 RM/35 64/110 kV | 125 | 0.099 | 0.156 | 0.457 | cs | 185 | 0.00393 | HV
N2XS(FL)2Y 1x240 RM/35 64/110 kV | 135 | 0.075 | 0.149 | 0.526 | cs | 240 | 0.00393 | HV
N2XS(FL)2Y 1x300 RM/35 64/110 kV | 144 | 0.06 | 0.144 | 0.588 | cs | 300 | 0.00393 | HV
15-AL1/3-ST1A 0.4 | 11 | 1.8769 | 0.35 | 0.105 | ol | 16 | 0.00403 | LV
24-AL1/4-ST1A 0.4 | 11.25 | 1.2012 | 0.335 | 0.14 | ol | 24 | 0.00403 | LV
48-AL1/8-ST1A 0.4 | 12.2 | 0.5939 | 0.3 | 0.21 | ol | 48 | 0.00403 | LV
94-AL1/15-ST1A 0.4 | 13.2 | 0.306 | 0.29 | 0.35 | ol | 94 | 0.00403 | LV
34-AL1/6-ST1A 10.0 | 9.7 | 0.8342 | 0.36 | 0.17 | ol | 34 | 0.00403 | MV
48-AL1/8-ST1A 10.0 | 10.1 | 0.5939 | 0.35 | 0.21 | ol | 48 | 0.00403 | MV
70-AL1/11-ST1A 10.0 | 10.4 | 0.4132 | 0.339 | 0.29 | ol | 70 | 0.00403 | MV
94-AL1/15-ST1A 10.0 | 10.75 | 0.306 | 0.33 | 0.35 | ol | 94 | 0.00403 | MV
122-AL1/20-ST1A 10.0 | 11.1 | 0.2376 | 0.323 | 0.41 | ol | 122 | 0.00403 | MV
149-AL1/24-ST1A 10.0 | 11.25 | 0.194 | 0.315 | 0.47 | ol | 149 | 0.00403 | MV
34-AL1/6-ST1A 20.0 | 9.15 | 0.8342 | 0.382 | 0.17 | ol | 34 | 0.00403 | MV
48-AL1/8-ST1A 20.0 | 9.5 | 0.5939 | 0.372 | 0.21 | ol | 48 | 0.00403 | MV
70-AL1/11-ST1A 20.0 | 9.7 | 0.4132 | 0.36 | 0.29 | ol | 70 | 0.00403 | MV
94-AL1/15-ST1A 20.0 | 10 | 0.306 | 0.35 | 0.35 | ol | 94 | 0.00403 | MV
122-AL1/20-ST1A 20.0 | 10.3 | 0.2376 | 0.344 | 0.41 | ol | 122 | 0.00403 | MV
149-AL1/24-ST1A 20.0 | 10.5 | 0.194 | 0.337 | 0.47 | ol | 149 | 0.00403 | MV
184-AL1/30-ST1A 20.0 | 10.75 | 0.1571 | 0.33 | 0.535 | ol | 184 | 0.00403 | MV
243-AL1/39-ST1A 20.0 | 11 | 0.1188 | 0.32 | 0.645 | ol | 243 | 0.00403 | MV
48-AL1/8-ST1A 110.0 | 8 | 0.5939 | 0.46 | 0.21 | ol | 48 | 0.00403 | HV
70-AL1/11-ST1A 110.0 | 8.4 | 0.4132 | 0.45 | 0.29 | ol | 70 | 0.00403 | HV
94-AL1/15-ST1A 110.0 | 8.65 | 0.306 | 0.44 | 0.35 | ol | 94 | 0.00403 | HV
122-AL1/20-ST1A 110.0 | 8.5 | 0.2376 | 0.43 | 0.41 | ol | 122 | 0.00403 | HV
149-AL1/24-ST1A 110.0 | 8.75 | 0.194 | 0.41 | 0.47 | ol | 149 | 0.00403 | HV
184-AL1/30-ST1A 110.0 | 8.8 | 0.1571 | 0.4 | 0.535 | ol | 184 | 0.00403 | HV
243-AL1/39-ST1A 110.0 | 9 | 0.1188 | 0.39 | 0.645 | ol | 243 | 0.00403 | HV
305-AL1/39-ST1A 110.0 | 9.2 | 0.0949 | 0.38 | 0.74 | ol | 305 | 0.00403 | HV
490-AL1/64-ST1A 110.0 | 9.75 | 0.059 | 0.37 | 0.96 | ol | 490 | 0.00403 | HV
679-AL1/86-ST1A 110.0 | 9.95 | 0.042 | 0.36 | 1.15 | ol | 679 | 0.00403 | HV
490-AL1/64-ST1A 220.0 | 10 | 0.059 | 0.285 | 0.96 | ol | 490 | 0.00403 | HV
679-AL1/86-ST1A 220.0 | 11.7 | 0.042 | 0.275 | 1.15 | ol | 679 | 0.00403 | HV
490-AL1/64-ST1A 380.0 | 11 | 0.059 | 0.253 | 0.96 | ol | 490 | 0.00403 | HV
679-AL1/86-ST1A 380.0 | 14.6 | 0.042 | 0.25 | 1.15 | ol | 679 | 0.00403 | HV

## trafo_std_types
| i0_percent | pfe_kw | vkr_percent | sn_mva | vn_lv_kv | vn_hv_kv | vk_percent | shift_degree | vector_group | tap_side | tap_neutral | tap_min | tap_max | tap_step_degree | tap_step_percent | tap_phase_shifter
160 MVA 380/110 kV | 0.06 | 60 | 0.25 | 160 | 110 | 380 | 12.2 | 0 | Yy0 | hv | 0 | -9 | 9 | 0 | 1.5 | FALSE
100 MVA 220/110 kV | 0.06 | 55 | 0.26 | 100 | 110 | 220 | 12 | 0 | Yy0 | hv | 0 | -9 | 9 | 0 | 1.5 | FALSE
63 MVA 110/20 kV | 0.04 | 22 | 0.32 | 63 | 20 | 110 | 18 | 150 | YNd5 | hv | 0 | -9 | 9 | 0 | 1.5 | FALSE
40 MVA 110/20 kV | 0.05 | 18 | 0.34 | 40 | 20 | 110 | 16.2 | 150 | YNd5 | hv | 0 | -9 | 9 | 0 | 1.5 | FALSE
25 MVA 110/20 kV | 0.07 | 14 | 0.41 | 25 | 20 | 110 | 12 | 150 | YNd5 | hv | 0 | -9 | 9 | 0 | 1.5 | FALSE
63 MVA 110/10 kV | 0.04 | 22 | 0.32 | 63 | 10 | 110 | 18 | 150 | YNd5 | hv | 0 | -9 | 9 | 0 | 1.5 | FALSE
40 MVA 110/10 kV | 0.05 | 18 | 0.34 | 40 | 10 | 110 | 16.2 | 150 | YNd5 | hv | 0 | -9 | 9 | 0 | 1.5 | FALSE
25 MVA 110/10 kV | 0.07 | 14 | 0.41 | 25 | 10 | 110 | 12 | 150 | YNd5 | hv | 0 | -9 | 9 | 0 | 1.5 | FALSE
0.25 MVA 20/0.4 kV | 0.32 | 0.8 | 1.44 | 0.25 | 0.4 | 20 | 6 | 150 | Yzn5 | hv | 0 | -2 | 2 | 0 | 2.5 | FALSE
0.4 MVA 20/0.4 kV | 0.3375 | 1.35 | 1.425 | 0.4 | 0.4 | 20 | 6 | 150 | Dyn5 | hv | 0 | -2 | 2 | 0 | 2.5 | FALSE
0.63 MVA 20/0.4 kV | 0.2619 | 1.65 | 1.206 | 0.63 | 0.4 | 20 | 6 | 150 | Dyn5 | hv | 0 | -2 | 2 | 0 | 2.5 | FALSE
0.25 MVA 10/0.4 kV | 0.24 | 0.6 | 1.2 | 0.25 | 0.4 | 10 | 4 | 150 | Dyn5 | hv | 0 | -2 | 2 | 0 | 2.5 | FALSE
0.4 MVA 10/0.4 kV | 0.2375 | 0.95 | 1.325 | 0.4 | 0.4 | 10 | 4 | 150 | Dyn5 | hv | 0 | -2 | 2 | 0 | 2.5 | FALSE
0.63 MVA 10/0.4 kV | 0.1873 | 1.18 | 1.0794 | 0.63 | 0.4 | 10 | 4 | 150 | Dyn5 | hv | 0 | -2 | 2 | 0 | 2.5 | FALSE

## trafo3w_std_types
| sn_hv_mva | sn_mv_mva | sn_lv_mva | vn_hv_kv | vn_mv_kv | vn_lv_kv | vk_hv_percent | vk_mv_percent | vk_lv_percent | vkr_hv_percent | vkr_mv_percent | vkr_lv_percent | pfe_kw | i0_percent | shift_mv_degree | shift_lv_degree | vector_group | tap_side | tap_neutral | tap_min | tap_max | tap_step_percent
63/25/38 MVA 110/20/10 kV | 63 | 25 | 38 | 110 | 20 | 10 | 10.4 | 10.4 | 10.4 | 0.28 | 0.32 | 0.35 | 35 | 0.89 | 0 | 0 | YN0yn0yn0 | hv | 0 | -10 | 10 | 1.2
63/25/38 MVA 110/10/10 kV | 63 | 25 | 38 | 110 | 10 | 10 | 10.4 | 10.4 | 10.4 | 0.28 | 0.32 | 0.35 | 35 | 0.89 | 0 | 0 | YN0yn0yn0 | hv | 0 | -10 | 10 | 1.2

## fuse_std_types
| fuse_type | i_rated_a | t_avg | t_min | t_total | x_avg | x_min | x_total
HV 100A | HV 100A | 100 | 0 | [10.0, 3.64, 0.854, 0.281, 0.1, 0.0531, 0.022, 0.01] | [10.0, 4.267, 1.21, 0.403, 0.1, 0.058, 0.022, 0.01] | 0 | [300.0, 350.0, 450.0, 550.0, 700.0, 850.0, 1200.0, 1752.0] | [600.0, 700.0, 900.0, 1150.0, 1665.0, 2000.0, 3000.0, 4313.0]
HV 10A | HV 10A | 10 | 0 | [10.0, 1675.0, 0.344, 0.156, 0.1, 0.0417, 0.0171, 0.01] | [10.0, 1.3, 0.3, 0.155, 0.1, 0.0555, 0.023, 0.01] | 0 | [30.0, 32.0, 35.0, 37.0, 39.0, 50.0, 70.0, 88.0] | [60.0, 70.0, 80.0, 87.0, 94.0, 110.0, 150.0, 216.0]
HV 125A | HV 125A | 125 | 0 | [10.0, 1.82, 0.344, 0.1, 0.0467, 0.0269, 0.01] | [10.0, 2.478, 0.426, 0.1, 0.0427, 0.0211, 0.01] | 0 | [375.0, 500.0, 700.0, 925.0, 1200.0, 1500.0, 2341.0] | [750.0, 1000.0, 1500.0, 2200.0, 3000.0, 4000.0, 5765.0]
HV 160A | HV 160A | 160 | 0 | [10.0, 4.15, 1.03, 0.198, 0.1, 0.051, 0.0172, 0.01] | [10.0, 2.3, 0.734, 0.274, 0.1, 0.046, 0.0177, 0.01] | 0 | [480.0, 550.0, 700.0, 1000.0, 1260.0, 1600.0, 2500.0, 3227.0] | [960.0, 1300.0, 1700.0, 2200.0, 2996.0, 4000.0, 6000.0, 7946.0]
HV 16A | HV 16A | 16 | 0 | [10.0, 0.352, 0.164, 0.1, 0.0649, 0.0342, 0.01] | [10.0, 2.34, 0.722, 0.181, 0.1, 0.055, 0.0296, 0.01] | 0 | [48.0, 60.0, 65.0, 71.0, 80.0, 100.0, 162.0] | [96.0, 110.0, 125.0, 150.0, 168.0, 200.0, 250.0, 398.0]
HV 200A | HV 200A | 200 | 0 | [10.0, 4.267, 1.21, 0.403, 0.1, 0.058, 0.022, 0.01] | [10.0, 3.73, 1.654, 0.328, 0.1, 0.0531, 0.019, 0.01] | 0 | [600.0, 700.0, 900.0, 1150.0, 1665.0, 2000.0, 3000.0, 4313.0] | [1200.0, 1500.0, 1800.0, 2700.0, 3960.0, 5000.0, 7500.0, 10620.0]
HV 20A | HV 20A | 20 | 0 | [10.0, 1.3, 0.3, 0.155, 0.1, 0.0555, 0.023, 0.01] | [10.0, 1.3, 0.161, 0.1, 0.0611, 0.0399, 0.0141, 0.01] | 0 | [60.0, 70.0, 80.0, 87.0, 94.0, 110.0, 150.0, 216.0] | [120.0, 150.0, 200.0, 223.0, 260.0, 300.0, 450.0, 532.0]
HV 25A | HV 25A | 25 | 0 | [10.0, 2.512, 0.833, 0.299, 0.1, 0.0372, 0.0223, 0.01] | [10.0, 3.125, 0.597, 0.198, 0.1, 0.0378, 0.022, 0.01] | 0 | [75.0, 82.0, 90.0, 100.0, 124.0, 170.0, 200.0, 289.0] | [150.0, 170.0, 210.0, 250.0, 294.0, 400.0, 500.0, 711.0]
HV 31.5A | HV 31.5A | 31.5 | 0 | [10.0, 2.34, 0.722, 0.181, 0.1, 0.055, 0.0296, 0.01] | [10.0, 2.84, 0.368, 0.164, 0.1, 0.0621, 0.0378, 0.0195, 0.01] | 0 | [95.0, 110.0, 125.0, 150.0, 165.0, 200.0, 250.0, 390.0] | [189.0, 220.0, 300.0, 350.0, 393.0, 450.0, 530.0, 700.0, 960.0]
HV 40A | HV 40A | 40 | 0 | [10.0, 1.3, 0.161, 0.1, 0.0611, 0.0399, 0.0141, 0.01] | [10.0, 2.05, 0.369, 0.198, 0.1, 0.051, 0.0298, 0.01] | 0 | [120.0, 150.0, 200.0, 223.0, 260.0, 300.0, 450.0, 532.0] | [240.0, 300.0, 400.0, 450.0, 530.0, 650.0, 800.0, 1311.0]
HV 50A | HV 50A | 50 | 0 | [10.0, 3.215, 0.597, 0.198, 0.1, 0.0378, 0.022, 0.01] | [10.0, 3.64, 0.854, 0.281, 0.1, 0.0531, 0.022, 0.01] | 0 | [150.0, 170.0, 210.0, 250.0, 294.0, 400.0, 500.0, 711.0] | [300.0, 350.0, 450.0, 550.0, 700.0, 850.0, 1200.0, 1752.0]
HV 6.3A | HV 6.3A | 6.3 | 0 | [10.0, 1.39, 0.344, 0.168, 0.1, 0.056, 0.0263, 0.01] | [10.0, 1.711, 0.516, 0.198, 0.1, 0.0634, 0.0303, 0.01] | 0 | [19.0, 19.5, 20.4, 20.8, 22.0, 25.0, 32.0, 48.0] | [38.0, 40.0, 43.0, 48.0, 53.0, 60.0, 75.0, 118.0]
HV 63A | HV 63A | 63 | 0 | [10.0, 2.84, 0.368, 0.164, 0.1, 0.0621, 0.0378, 0.0195, 0.01] | [10.0, 1.82, 0.344, 0.1, 0.0467, 0.0269, 0.01] | 0 | [189.0, 220.0, 300.0, 350.0, 393.0, 450.0, 530.0, 700.0, 961.0] | [378.0, 500.0, 700.0, 934.0, 1200.0, 1500.0, 2366.0]
HV 80A | HV 80A | 80 | 0 | [10.0, 2.05, 0.369, 0.198, 0.1, 0.051, 0.0298, 0.01] | [10.0, 4.15, 1.03, 0.198, 0.1, 0.051, 0.0172, 0.01] | 0 | [240.0, 300.0, 400.0, 450.0, 530.0, 650.0, 800.0, 1311.0] | [480.0, 550.0, 700.0, 1000.0, 1260.0, 1600.0, 2500.0, 3227.0]
Siemens NH-1-100 | Siemens NH-1-100 | 100 | [5400.0, 2000.0, 400.0, 20.0, 1.0, 0.2, 0.012, 0.004] | 0 | 0 | [150.0, 190.0, 250.0, 430.0, 900.0, 1250.0, 2700.0, 3600.0] | 0 | 0
Siemens NH-1-125 | Siemens NH-1-125 | 125 | [4800.0, 120.0, 7.0, 0.1, 0.004] | 0 | 0 | [180.0, 400.0, 740.0, 2000.0, 4250.0] | 0 | 0
Siemens NH-1-16 | Siemens NH-1-16 | 16 | [4000.0, 400.0, 2.0, 0.1, 0.04, 0.01] | 0 | 0 | [26.0, 35.0, 75.0, 150.0, 200.0, 300.0] | 0 | 0
Siemens NH-1-160 | Siemens NH-1-160 | 160 | [4800.0, 120.0, 7.0, 0.1, 0.004] | 0 | 0 | [210.0, 500.0, 900.0, 2300.0, 5000.0] | 0 | 0
Siemens NH-1-25 | Siemens NH-1-25 | 25 | [4000.0, 1000.0, 10.0, 0.2, 0.02, 0.01] | 0 | 0 | [40.0, 50.0, 100.0, 210.0, 400.0, 500.0] | 0 | 0
Siemens NH-1-50 | Siemens NH-1-50 | 50 | [4000.0, 40.0, 4.0, 1.0, 0.02, 0.01] | 0 | 0 | [86.0, 200.0, 300.0, 400.0, 1000.0, 1280.0] | 0 | 0
Siemens NH-1-63 | Siemens NH-1-63 | 63 | [4000.0, 100.0, 10.0, 2.0, 0.04, 0.01] | 0 | 0 | [100.0, 200.0, 300.0, 400.0, 1000.0, 1500.0] | 0 | 0
Siemens NH-1-80 | Siemens NH-1-80 | 80 | [4800.0, 120.0, 7.0, 0.1, 0.01] | 0 | 0 | [150.58, 250.0, 450.0, 1150.0, 2470.0] | 0 | 0
Siemens NH-2-1000 | Siemens NH-2-1000 | 1000 | [4800.0, 120.0, 7.0, 0.1, 0.004] | 0 | 0 | [1900.0, 3500.0, 8400.0, 24000.0, 52000.0] | 0 | 0
Siemens NH-2-200 | Siemens NH-2-200 | 200 | [4800.0, 120.0, 7.0, 0.1, 0.004] | 0 | 0 | [280.0, 650.0, 1200.0, 3000.0, 7000.0] | 0 | 0
Siemens NH-2-224 | Siemens NH-2-224 | 224 | [4800.0, 120.0, 7.0, 0.2, 0.04, 0.004] | 0 | 0 | [400.0, 750.0, 1453.0, 3025.0, 4315.0, 7600.0] | 0 | 0
Siemens NH-2-250 | Siemens NH-2-250 | 250 | [4800.0, 120.0, 7.0, 0.1, 0.004] | 0 | 0 | [450.0, 800.0, 1650.0, 4000.0, 8500.0] | 0 | 0
Siemens NH-2-315 | Siemens NH-2-315 | 315 | [4800.0, 120.0, 7.0, 0.1, 0.004] | 0 | 0 | [550.0, 920.0, 1900.0, 5000.0, 11000.0] | 0 | 0
Siemens NH-2-355 | Siemens NH-2-355 | 355 | [4800.0, 120.0, 6.0, 0.1, 0.004] | 0 | 0 | [650.0, 1116.27, 2350.0, 5840.0, 12790.0] | 0 | 0
Siemens NH-2-400 | Siemens NH-2-400 | 400 | [4800.0, 120.0, 7.0, 0.1, 0.004] | 0 | 0 | [720.0, 1350.0, 2800.0, 6500.0, 15000.0] | 0 | 0
Siemens NH-2-425 | Siemens NH-2-425 | 425 | [4800.0, 120.0, 7.0, 0.1, 0.004] | 0 | 0 | [850.0, 1500.0, 3050.0, 7500.0, 16500.0] | 0 | 0
Siemens NH-2-630 | Siemens NH-2-630 | 630 | [4800.0, 120.0, 7.0, 0.1, 0.004] | 0 | 0 | [1200.0, 2000.0, 4800.0, 12000.0, 26000.0] | 0 | 0

## res_bus
| vm_pu | va_degree | p_mw | q_mvar
0 | 0.98471 | -0.10672 | 0.0003689 | 9.2456e-05
1 | 0.9847 | -0.1068 | 0.00031979 | 8.0148e-05
2 | 0.98503 | -0.10436 | 0.00043794 | 0.00010976
3 | 0.98504 | -0.10427 | 0 | 0
4 | 0.98588 | -0.098429 | 0.00079058 | 0.00019814
5 | 0.98633 | -0.09523 | 0 | 0
6 | 0.98586 | -0.098561 | 0 | 0
7 | 0.98727 | -0.088555 | 0.0064588 | 0.0016187
8 | 0.98601 | -0.097459 | 0.011726 | 0.0029388
9 | 0.98515 | -0.10362 | 0 | 0
10 | 0.98824 | -0.081667 | 0.0023939 | 0.00059996
11 | 0.98483 | -0.10591 | 0.0012148 | 0.00030447
12 | 0.98889 | -0.077084 | 0 | 0
13 | 0.98475 | -0.10648 | 0.0011749 | 0.00029446
14 | 0.98473 | -0.10658 | 0.0010968 | 0.00027487
15 | 0.98471 | -0.10674 | 0.0012707 | 0.00031846
16 | 0.98941 | -0.073431 | 0.001444 | 0.00036191
17 | 0.98432 | -0.10908 | 0 | 0
18 | 0.99131 | -0.060197 | 0 | 0
19 | 0.98155 | -0.12871 | 0.0044235 | 0.0011086
20 | 0.97423 | -0.18142 | 0.02504 | 0.0062757
21 | 0.97397 | -0.1833 | 0.00020832 | 5.2209e-05
22 | 0.97538 | -0.17316 | 0 | 0
23 | 0.97395 | -0.1834 | 0.0014302 | 0.00035844
24 | 0.97509 | -0.17535 | 0 | 0
25 | 0.97827 | -0.15239 | 0.0088131 | 0.0022088
26 | 0.97392 | -0.18364 | 0.00069206 | 0.00017345
27 | 0.975 | -0.17601 | 0 | 0
28 | 0.97493 | -0.17657 | 0.00021094 | 5.2866e-05
29 | 0.98907 | -0.075872 | 0.00095643 | 0.0002397
30 | 0.975 | -0.17604 | 0.00019493 | 4.8855e-05
31 | 0.97496 | -0.17636 | 0 | 0
32 | 0.97493 | -0.17658 | 0.00013813 | 3.4618e-05
33 | 0.97494 | -0.17648 | 0.0003865 | 9.6865e-05
34 | 0.98949 | -0.072919 | 0.00024795 | 6.2143e-05
35 | 0.98968 | -0.071572 | 0.00096956 | 0.000243
36 | 0.98971 | -0.071403 | 0.0011143 | 0.00027926
37 | 0.99016 | -0.068244 | 0.00043478 | 0.00010897
38 | 0.99023 | -0.067731 | 0.0011012 | 0.00027599
39 | 0.99063 | -0.064951 | 0.0016699 | 0.00041853
40 | 0.99087 | -0.063284 | 0.0017905 | 0.00044875
41 | 0.99111 | -0.061549 | 0 | 0
42 | 0.99097 | -0.062584 | 0.0018604 | 0.00046626
43 | 0.99294 | -0.048777 | 0.0019219 | 0.00048168
44 | 0.99036 | -0.066862 | 0.00079365 | 0.00019891
45 | 0.99515 | -0.03344 | 0.0012908 | 0.00032352
46 | 0.99006 | -0.068999 | 0 | 0
47 | 0.98053 | -0.13589 | 0 | 0
48 | 0.99001 | -0.069344 | 0.0025979 | 0.00065109
49 | 0.99534 | -0.032144 | 0.0010998 | 0.00027564
50 | 0.99695 | -0.021029 | 0.002187 | 0.00054811
51 | 1 | 0 | -0.18925 | -0.047704
52 | 0.97113 | -0.20309 | 0.020632 | 0.0051709
53 | 0.97446 | -0.17915 | 0 | 0
54 | 0.97869 | -0.149 | 0.0082513 | 0.002068
55 | 0.97414 | -0.18152 | 0.065309 | 0.016368
56 | 0.99998 | 149.9947 | 0 | 0

## res_line
| p_from_mw | q_from_mvar | p_to_mw | q_to_mvar | pl_mw | ql_mvar | i_from_ka | i_to_ka | i_ka | vm_from_pu | va_from_degree | vm_to_pu | va_to_degree | loading_percent
0 | 0.0003198 | 7.985e-05 | -0.00031979 | -8.0148e-05 | 3.4276e-09 | -2.9796e-07 | 0.00048315 | 0.00048325 | 0.00048325 | 0.98471 | -0.10672 | 0.9847 | -0.1068 | 0.17898
1 | -0.0006887 | -0.00017231 | 0.00068892 | 0.00016826 | 2.1872e-07 | -4.0406e-06 | 0.0010406 | 0.0010392 | 0.0010406 | 0.98471 | -0.10672 | 0.98503 | -0.10436 | 0.38541
2 | -0.0011269 | -0.00027802 | 0.0011269 | 0.00027793 | 1.4063e-08 | -9.3778e-08 | 0.0017007 | 0.0017007 | 0.0017007 | 0.98503 | -0.10436 | 0.98504 | -0.10427 | 0.62989
3 | -0.038605 | -0.009701 | 0.038758 | 0.0097516 | 0.00015307 | 5.0579e-05 | 0.058326 | 0.058323 | 0.058326 | 0.98504 | -0.10427 | 0.98907 | -0.075872 | 7.2008
4 | 0.037478 | 0.0094231 | -0.037228 | -0.0093333 | 0.00024972 | 8.9736e-05 | 0.056626 | 0.056628 | 0.056628 | 0.98504 | -0.10427 | 0.97827 | -0.15239 | 10.4867
5 | -0.005553 | -0.0013901 | 0.0055555 | 0.0013903 | 2.4538e-06 | 2.2951e-07 | 0.0083808 | 0.0083805 | 0.0083808 | 0.98588 | -0.098429 | 0.98633 | -0.09523 | 3.104
6 | 0.0047625 | 0.0011919 | -0.0047624 | -0.0011919 | 8.6383e-08 | -9.4468e-10 | 0.0071875 | 0.0071875 | 0.0071875 | 0.98588 | -0.098429 | 0.98586 | -0.098561 | 2.6621
7 | -0.017285 | -0.0043303 | 0.017301 | 0.0043359 | 1.5973e-05 | 5.6625e-06 | 0.026076 | 0.026076 | 0.026076 | 0.98633 | -0.09523 | 0.98727 | -0.088555 | 9.6579
8 | 0.01173 | 0.00294 | -0.011726 | -0.0029388 | 3.62e-06 | 1.1559e-06 | 0.017696 | 0.017696 | 0.017696 | 0.98633 | -0.09523 | 0.98601 | -0.097459 | 6.5541
9 | 0.0047624 | 0.0011919 | -0.004759 | -0.001192 | 3.3268e-06 | -3.5322e-08 | 0.0071875 | 0.007188 | 0.007188 | 0.98586 | -0.098561 | 0.98515 | -0.10362 | 2.6622
10 | -0.02376 | -0.0059547 | 0.023783 | 0.005963 | 2.2678e-05 | 8.3595e-06 | 0.035811 | 0.035811 | 0.035811 | 0.98727 | -0.088555 | 0.98824 | -0.081667 | 13.2633
11 | 0.004759 | 0.001192 | -0.0047575 | -0.001192 | 1.5104e-06 | -1.5354e-08 | 0.007188 | 0.0071882 | 0.0071882 | 0.98515 | -0.10362 | 0.98483 | -0.10591 | 2.6623
12 | -0.026176 | -0.006563 | 0.026193 | 0.0065692 | 1.6631e-05 | 6.1765e-06 | 0.039415 | 0.039415 | 0.039415 | 0.98824 | -0.081667 | 0.98889 | -0.077084 | 14.5983
13 | 0.0035427 | 0.00088753 | -0.0035424 | -0.00088762 | 2.7844e-07 | -9.1056e-08 | 0.0053527 | 0.0053528 | 0.0053528 | 0.98483 | -0.10591 | 0.98475 | -0.10648 | 1.9825
14 | -0.12625 | -0.031825 | 0.12631 | 0.03185 | 6.4616e-05 | 2.4521e-05 | 0.19004 | 0.19004 | 0.19004 | 0.98889 | -0.077084 | 0.98941 | -0.073431 | 23.4613
15 | 0.10006 | 0.025256 | -0.099608 | -0.025088 | 0.0004476 | 0.00016852 | 0.15062 | 0.15062 | 0.15062 | 0.98889 | -0.077084 | 0.98432 | -0.10908 | 18.5954
16 | 0.0023675 | 0.00059315 | -0.0023675 | -0.00059319 | 3.257e-08 | -3.936e-08 | 0.0035774 | 0.0035774 | 0.0035774 | 0.98475 | -0.10648 | 0.98473 | -0.10658 | 1.325
17 | 0.0012707 | 0.00031832 | -0.0012707 | -0.00031846 | 2.7474e-08 | -1.4135e-07 | 0.0019201 | 0.0019201 | 0.0019201 | 0.98473 | -0.10658 | 0.98471 | -0.10674 | 0.71116
18 | -0.12776 | -0.032212 | 0.12799 | 0.032302 | 0.00023735 | 9.0098e-05 | 0.19221 | 0.19221 | 0.19221 | 0.98941 | -0.073431 | 0.99131 | -0.060197 | 23.7294
19 | 0.099608 | 0.025088 | -0.099335 | -0.024985 | 0.00027265 | 0.00010267 | 0.15062 | 0.15062 | 0.15062 | 0.98432 | -0.10908 | 0.98155 | -0.12871 | 18.5955
20 | -0.18039 | -0.045477 | 0.18068 | 0.045587 | 0.00028905 | 0.00011044 | 0.27087 | 0.27087 | 0.27087 | 0.99131 | -0.060197 | 0.99294 | -0.048777 | 33.4407
21 | 0.052394 | 0.013175 | -0.052384 | -0.013171 | 9.8729e-06 | 3.5006e-06 | 0.078662 | 0.078662 | 0.078662 | 0.99131 | -0.060197 | 0.99111 | -0.061549 | 9.7113
22 | 0.094912 | 0.023876 | -0.094817 | -0.023841 | 9.4994e-05 | 3.5701e-05 | 0.14392 | 0.14392 | 0.14392 | 0.98155 | -0.12871 | 0.98053 | -0.13589 | 17.7676
23 | 0.0023312 | 0.00058294 | -0.0023306 | -0.00058366 | 6.0316e-07 | -7.1724e-07 | 0.0035602 | 0.0035606 | 0.0035606 | 0.97423 | -0.18142 | 0.97397 | -0.1833 | 1.3187
24 | -0.027372 | -0.0068586 | 0.027403 | 0.0068703 | 3.1344e-05 | 1.1697e-05 | 0.041806 | 0.041806 | 0.041806 | 0.97423 | -0.18142 | 0.97538 | -0.17316 | 15.4838
25 | 0.0021223 | 0.00053145 | -0.0021223 | -0.00053149 | 2.9937e-08 | -4.528e-08 | 0.0032423 | 0.0032423 | 0.0032423 | 0.97397 | -0.1833 | 0.97395 | -0.1834 | 1.2009
26 | 0.00093089 | 0.00022372 | -0.00093063 | -0.00022625 | 2.6401e-07 | -2.5268e-06 | 0.0014168 | 0.0014177 | 0.0014177 | 0.97538 | -0.17316 | 0.97509 | -0.17535 | 0.52507
27 | -0.028334 | -0.0070941 | 0.028415 | 0.0071245 | 8.1512e-05 | 3.0476e-05 | 0.043223 | 0.043223 | 0.043223 | 0.97538 | -0.17316 | 0.97827 | -0.15239 | 16.0085
28 | 0.00069208 | 0.00017305 | -0.00069206 | -0.00017345 | 2.2786e-08 | -3.9774e-07 | 0.0010572 | 0.0010574 | 0.0010574 | 0.97395 | -0.1834 | 0.97392 | -0.18364 | 0.39162
29 | 0.00058151 | 0.00014279 | -0.00058145 | -0.00014407 | 5.1211e-08 | -1.2826e-06 | 0.00088634 | 0.0008868 | 0.0008868 | 0.97509 | -0.17535 | 0.975 | -0.17601 | 0.32845
30 | 0.00034912 | 8.346e-05 | -0.00034906 | -8.7401e-05 | 5.6119e-08 | -3.941e-06 | 0.00053135 | 0.00053274 | 0.00053274 | 0.97509 | -0.17535 | 0.97493 | -0.17657 | 0.19731
31 | 0.00019493 | 4.8641e-05 | -0.00019493 | -4.8855e-05 | 9.4814e-10 | -2.138e-07 | 0.00029742 | 0.0002975 | 0.0002975 | 0.975 | -0.17601 | 0.975 | -0.17604 | 0.11019
32 | 0.00038652 | 9.5429e-05 | -0.0003865 | -9.6499e-05 | 1.8725e-08 | -1.0695e-06 | 0.00058938 | 0.00058976 | 0.00058976 | 0.975 | -0.17601 | 0.97496 | -0.17636 | 0.21843
33 | 0.00013813 | 3.4535e-05 | -0.00013813 | -3.4618e-05 | 1.8363e-10 | -8.2508e-08 | 0.00021079 | 0.00021082 | 0.00021082 | 0.97493 | -0.17657 | 0.97493 | -0.17658 | 0.078081
34 | -0.039715 | -0.0099913 | 0.039731 | 0.0099967 | 1.6364e-05 | 5.4455e-06 | 0.059762 | 0.059762 | 0.059762 | 0.98907 | -0.075872 | 0.98949 | -0.072919 | 7.3781
35 | 0.0003865 | 9.6499e-05 | -0.0003865 | -9.6865e-05 | 6.4196e-09 | -3.6629e-07 | 0.00058976 | 0.0005899 | 0.0005899 | 0.97496 | -0.17636 | 0.97494 | -0.17648 | 0.21848
36 | -0.039979 | -0.010059 | 0.039986 | 0.010061 | 7.5117e-06 | 2.5042e-06 | 0.060135 | 0.060135 | 0.060135 | 0.98949 | -0.072919 | 0.98968 | -0.071572 | 7.4241
37 | -0.040956 | -0.010304 | 0.040957 | 0.010305 | 9.6757e-07 | 3.2487e-07 | 0.061593 | 0.061592 | 0.061593 | 0.98968 | -0.071572 | 0.98971 | -0.071403 | 7.604
38 | -0.042071 | -0.010584 | 0.04209 | 0.01059 | 1.8546e-05 | 6.274e-06 | 0.063268 | 0.063267 | 0.063268 | 0.98971 | -0.071403 | 0.99016 | -0.068244 | 7.8108
39 | -0.042525 | -0.010699 | 0.042528 | 0.0107 | 3.0429e-06 | 1.0322e-06 | 0.063921 | 0.063921 | 0.063921 | 0.99016 | -0.068244 | 0.99023 | -0.067731 | 7.8915
40 | -0.043629 | -0.010976 | 0.043646 | 0.010982 | 1.6923e-05 | 5.7784e-06 | 0.065576 | 0.065575 | 0.065576 | 0.99023 | -0.067731 | 0.99063 | -0.064951 | 8.0958
41 | -0.045316 | -0.011401 | 0.045326 | 0.011404 | 1.054e-05 | 3.6316e-06 | 0.068084 | 0.068084 | 0.068084 | 0.99063 | -0.064951 | 0.99087 | -0.063284 | 8.4054
42 | -0.047117 | -0.011853 | 0.047128 | 0.011857 | 1.1405e-05 | 3.9633e-06 | 0.070772 | 0.070772 | 0.070772 | 0.99087 | -0.063284 | 0.99111 | -0.061549 | 8.7373
43 | 0.0052556 | 0.0013146 | -0.0052548 | -0.0013146 | 7.5043e-07 | 3.9682e-08 | 0.0078896 | 0.0078897 | 0.0078897 | 0.99111 | -0.061549 | 0.99097 | -0.062584 | 2.9221
44 | 0.0033944 | 0.00084831 | -0.0033924 | -0.00084913 | 2.0015e-06 | -8.2022e-07 | 0.0050961 | 0.0050967 | 0.0050967 | 0.99097 | -0.062584 | 0.99036 | -0.066862 | 1.8877
45 | -0.1826 | -0.046069 | 0.18299 | 0.046219 | 0.00039377 | 0.00015047 | 0.27375 | 0.27375 | 0.27375 | 0.99294 | -0.048777 | 0.99515 | -0.03344 | 33.7962
46 | 0.0025988 | 0.00065023 | -0.002598 | -0.00065097 | 7.6715e-07 | -7.4235e-07 | 0.0039042 | 0.0039046 | 0.0039046 | 0.99036 | -0.066862 | 0.99006 | -0.068999 | 1.4462
47 | -0.18428 | -0.046543 | 0.18432 | 0.046556 | 3.3595e-05 | 1.2838e-05 | 0.27568 | 0.27568 | 0.27568 | 0.99515 | -0.03344 | 0.99534 | -0.032144 | 34.0345
48 | 0.002598 | 0.00065097 | -0.0025979 | -0.00065109 | 1.2393e-07 | -1.1985e-07 | 0.0039046 | 0.0039047 | 0.0039047 | 0.99006 | -0.068999 | 0.99001 | -0.069344 | 1.4462
49 | 0.065724 | 0.016527 | -0.065309 | -0.016368 | 0.00041522 | 0.00015886 | 0.09976 | 0.099761 | 0.099761 | 0.98053 | -0.13589 | 0.97414 | -0.18152 | 36.9484
50 | 0.029092 | 0.0073138 | -0.029039 | -0.0072956 | 5.3039e-05 | 1.8205e-05 | 0.044157 | 0.044158 | 0.044158 | 0.98053 | -0.13589 | 0.97869 | -0.149 | 8.1774
51 | -0.18542 | -0.046831 | 0.18571 | 0.046942 | 0.00029024 | 0.00011092 | 0.27732 | 0.27732 | 0.27732 | 0.99534 | -0.032144 | 0.99695 | -0.021029 | 34.2374
52 | -0.18789 | -0.047491 | 0.18845 | 0.047704 | 0.00055808 | 0.00021331 | 0.28059 | 0.28059 | 0.28059 | 0.99695 | -0.021029 | 1 | 0 | 34.6404
53 | -0.020632 | -0.0051709 | 0.020701 | 0.005196 | 6.8589e-05 | 2.5015e-05 | 0.031614 | 0.031613 | 0.031614 | 0.97113 | -0.20309 | 0.97446 | -0.17915 | 11.7088
54 | -0.020701 | -0.005196 | 0.020788 | 0.0052277 | 8.7015e-05 | 3.1721e-05 | 0.031613 | 0.031613 | 0.031613 | 0.97446 | -0.17915 | 0.97869 | -0.149 | 11.7086

## res_trafo
| p_hv_mw | q_hv_mvar | p_lv_mw | q_lv_mvar | pl_mw | ql_mvar | i_hv_ka | i_lv_ka | vm_hv_pu | va_hv_degree | vm_lv_pu | va_lv_degree | loading_percent
0 | 2.5187e-16 | 8.8016e-16 | 0.00079998 | 7.4552e-08 | 0.00079998 | 7.4552e-08 | 2.6429e-17 | 0.0011547 | 0.99998 | 149.9947 | 1 | 0 | 0.31999

## res_ext_grid
| p_mw | q_mvar
0 | 0.19204 | 0.048401

## res_load
| p_mw | q_mvar
0 | 0.0003689 | 9.2456e-05
1 | 0.00031979 | 8.0148e-05
2 | 0.00043794 | 0.00010976
3 | 0.00079058 | 0.00019814
4 | 0.0064588 | 0.0016187
5 | 0.011726 | 0.0029388
6 | 0.0023939 | 0.00059996
7 | 0.0012148 | 0.00030447
8 | 0.0011749 | 0.00029446
9 | 0.0010968 | 0.00027487
10 | 0.0012707 | 0.00031846
11 | 0.001444 | 0.00036191
12 | 0.0044235 | 0.0011086
13 | 0.02504 | 0.0062757
14 | 0.00020832 | 5.2209e-05
15 | 0.0014302 | 0.00035844
16 | 0.0088131 | 0.0022088
17 | 0.00069206 | 0.00017345
18 | 0.00021094 | 5.2866e-05
19 | 0.00095643 | 0.0002397
20 | 0.00019493 | 4.8855e-05
21 | 0.00013813 | 3.4618e-05
22 | 0.0003865 | 9.6865e-05
23 | 0.00024795 | 6.2143e-05
24 | 0.00096956 | 0.000243
25 | 0.0011143 | 0.00027926
26 | 0.00043478 | 0.00010897
27 | 0.0011012 | 0.00027599
28 | 0.0016699 | 0.00041853
29 | 0.0017905 | 0.00044875
30 | 0.0018604 | 0.00046626
31 | 0.0019219 | 0.00048168
32 | 0.00079365 | 0.00019891
33 | 0.0012908 | 0.00032352
34 | 0.0025979 | 0.00065109
35 | 0.0010998 | 0.00027564
36 | 0.002187 | 0.00054811
37 | 0.0027834 | 0.00069758
38 | 0.020632 | 0.0051709
39 | 0.0082513 | 0.002068
40 | 0.065309 | 0.016368

## dtypes
| element | column | dtype
0 | bus | name | object
1 | bus | vn_kv | float64
2 | bus | type | object
3 | bus | zone | object
4 | bus | in_service | bool
5 | load | name | object
6 | load | bus | uint32
7 | load | p_mw | float64
8 | load | q_mvar | float64
9 | load | const_z_percent | float64
10 | load | const_i_percent | float64
11 | load | sn_mva | float64
12 | load | scaling | float64
13 | load | in_service | bool
14 | load | type | object
15 | ext_grid | name | object
16 | ext_grid | bus | uint32
17 | ext_grid | vm_pu | float64
18 | ext_grid | va_degree | float64
19 | ext_grid | slack_weight | float64
20 | ext_grid | in_service | bool
21 | line | name | object
22 | line | std_type | object
23 | line | from_bus | uint32
24 | line | to_bus | uint32
25 | line | length_km | float64
26 | line | r_ohm_per_km | float64
27 | line | x_ohm_per_km | float64
28 | line | c_nf_per_km | float64
29 | line | g_us_per_km | float64
30 | line | max_i_ka | float64
31 | line | df | float64
32 | line | parallel | uint32
33 | line | type | object
34 | line | in_service | bool
35 | trafo | name | object
36 | trafo | std_type | object
37 | trafo | hv_bus | uint32
38 | trafo | lv_bus | uint32
39 | trafo | sn_mva | float64
40 | trafo | vn_hv_kv | float64
41 | trafo | vn_lv_kv | float64
42 | trafo | vk_percent | float64
43 | trafo | vkr_percent | float64
44 | trafo | pfe_kw | float64
45 | trafo | i0_percent | float64
46 | trafo | shift_degree | float64
47 | trafo | tap_side | object
48 | trafo | tap_neutral | int32
49 | trafo | tap_min | int32
50 | trafo | tap_max | int32
51 | trafo | tap_step_percent | float64
52 | trafo | tap_step_degree | float64
53 | trafo | tap_pos | int32
54 | trafo | tap_phase_shifter | bool
55 | trafo | parallel | uint32
56 | trafo | df | float64
57 | trafo | in_service | bool
58 | line_geodata | coords | object
59 | bus_geodata | x | float64
60 | bus_geodata | y | float64
61 | bus_geodata | coords | object
62 | res_bus | vm_pu | float64
63 | res_bus | va_degree | float64
64 | res_bus | p_mw | float64
65 | res_bus | q_mvar | float64
66 | res_line | p_from_mw | float64
67 | res_line | q_from_mvar | float64
68 | res_line | p_to_mw | float64
69 | res_line | q_to_mvar | float64
70 | res_line | pl_mw | float64
71 | res_line | ql_mvar | float64
72 | res_line | i_from_ka | float64
73 | res_line | i_to_ka | float64
74 | res_line | i_ka | float64
75 | res_line | vm_from_pu | float64
76 | res_line | va_from_degree | float64
77 | res_line | vm_to_pu | float64
78 | res_line | va_to_degree | float64
79 | res_line | loading_percent | float64
80 | res_trafo | p_hv_mw | float64
81 | res_trafo | q_hv_mvar | float64
82 | res_trafo | p_lv_mw | float64
83 | res_trafo | q_lv_mvar | float64
84 | res_trafo | pl_mw | float64
85 | res_trafo | ql_mvar | float64
86 | res_trafo | i_hv_ka | float64
87 | res_trafo | i_lv_ka | float64
88 | res_trafo | vm_hv_pu | float64
89 | res_trafo | va_hv_degree | float64
90 | res_trafo | vm_lv_pu | float64
91 | res_trafo | va_lv_degree | float64
92 | res_trafo | loading_percent | float64
93 | res_ext_grid | p_mw | float64
94 | res_ext_grid | q_mvar | float64
95 | res_load | p_mw | float64
96 | res_load | q_mvar | float64

## parameters
| version | format_version | converged | OPF_converged | name | f_hz | sn_mva
0 | 2.14.6 | 2.14.0 | TRUE | FALSE |  | 50 | 1