## bus
| name | vn_kv | type | zone | in_service
0 | bus_LV_1009-12_0_3_node_0 | 0.4 | n |  | TRUE
1 | bus_LV_1009-12_0_3_node_1 | 0.4 | n |  | TRUE
2 | bus_LV_1009-12_0_3_node_2 | 0.4 | n |  | TRUE
3 | bus_LV_1009-12_0_3_node_3 | 0.4 | n |  | TRUE
4 | bus_LV_1009-12_0_3_node_4 | 0.4 | n |  | TRUE
5 | bus_LV_1009-12_0_3_node_5 | 0.4 | n |  | TRUE
6 | bus_LV_1009-12_0_3_node_6 | 0.4 | n |  | TRUE
7 | bus_LV_1009-12_0_3_node_7 | 0.4 | n |  | TRUE
8 | bus_LV_1009-12_0_3_node_8 | 0.4 | n |  | TRUE
9 | bus_LV_1009-12_0_3_node_29 | 0.4 | n |  | TRUE
10 | bus_LV_1009-12_0_3_node_12 | 0.4 | n |  | TRUE
11 | bus_LV_1009-12_0_3_node_9 | 0.4 | n |  | TRUE
12 | bus_LV_1009-12_0_3_node_161 | 0.4 | n |  | TRUE
13 | bus_LV_1009-12_0_3_node_10 | 0.4 | n |  | TRUE
14 | bus_LV_1009-12_0_3_node_11 | 0.4 | n |  | TRUE
15 | bus_LV_1009-12_0_3_node_13 | 0.4 | n |  | TRUE
16 | bus_LV_1009-12_0_3_node_14 | 0.4 | n |  | TRUE
17 | bus_LV_1009-12_0_3_node_21 | 0.4 | n |  | TRUE
18 | bus_LV_1009-12_0_3_node_38 | 0.4 | n |  | TRUE
19 | bus_LV_1009-12_0_3_node_15 | 0.4 | n |  | TRUE
20 | bus_LV_1009-12_0_3_node_16 | 0.4 | n |  | TRUE
21 | bus_LV_1009-12_0_3_node_17 | 0.4 | n |  | TRUE
22 | bus_LV_1009-12_0_3_node_18 | 0.4 | n |  | TRUE
23 | bus_LV_1009-12_0_3_node_19 | 0.4 | n |  | TRUE
24 | bus_LV_1009-12_0_3_node_20 | 0.4 | n |  | TRUE
25 | bus_LV_1009-12_0_3_node_22 | 0.4 | n |  | TRUE
26 | bus_LV_1009-12_0_3_node_23 | 0.4 | n |  | TRUE
27 | bus_LV_1009-12_0_3_node_24 | 0.4 | n |  | TRUE
28 | bus_LV_1009-12_0_3_node_25 | 0.4 | n |  | TRUE
29 | bus_LV_1009-12_0_3_node_26 | 0.4 | n |  | TRUE
30 | bus_LV_1009-12_0_3_node_27 | 0.4 | n |  | TRUE
31 | bus_LV_1009-12_0_3_node_28 | 0.4 | n |  | TRUE
32 | bus_LV_1009-12_0_3_node_30 | 0.4 | n |  | TRUE
33 | bus_LV_1009-12_0_3_node_220 | 0.4 | n |  | TRUE
34 | bus_LV_1009-12_0_3_node_31 | 0.4 | n |  | TRUE
35 | bus_LV_1009-12_0_3_node_32 | 0.4 | n |  | TRUE
36 | bus_LV_1009-12_0_3_node_46 | 0.4 | n |  | TRUE
37 | bus_LV_1009-12_0_3_node_50 | 0.4 | n |  | TRUE
38 | bus_LV_1009-12_0_3_node_33 | 0.4 | n |  | TRUE
39 | bus_LV_1009-12_0_3_node_34 | 0.4 | n |  | TRUE
40 | bus_LV_1009-12_0_3_node_35 | 0.4 | n |  | TRUE
41 | bus_LV_1009-12_0_3_node_36 | 0.4 | n |  | TRUE
42 | bus_LV_1009-12_0_3_node_37 | 0.4 | n |  | TRUE
43 | bus_LV_1009-12_0_3_node_44 | 0.4 | n |  | TRUE
44 | bus_LV_1009-12_0_3_node_45 | 0.4 | n |  | TRUE
45 | bus_LV_1009-12_0_3_node_54 | 0.4 | n |  | TRUE
46 | bus_LV_1009-12_0_3_node_51 | 0.4 | n |  | TRUE
47 | bus_LV_1009-12_0_3_node_47 | 0.4 | n |  | TRUE
48 | bus_LV_1009-12_0_3_node_48 | 0.4 | n |  | TRUE
49 | bus_LV_1009-12_0_3_node_49 | 0.4 | n |  | TRUE
50 | bus_LV_1009-12_0_3_node_53 | 0.4 | n |  | TRUE
51 | bus_LV_1009-12_0_3_node_52 | 0.4 | n |  | TRUE
52 | bus_LV_1009-12_0_3_node_55 | 0.4 | n |  | TRUE
53 | bus_LV_1009-12_0_3_node_112 | 0.4 | n |  | TRUE
54 | bus_LV_1009-12_0_3_node_124 | 0.4 | n |  | TRUE
55 | bus_LV_1009-12_0_3_node_125 | 0.4 | n |  | TRUE
56 | bus_LV_1009-12_0_3_node_73 | 0.4 | n |  | TRUE
57 | bus_LV_1009-12_0_3_node_75 | 0.4 | n |  | TRUE
58 | bus_LV_1009-12_0_3_node_76 | 0.4 | n |  | TRUE
59 | bus_LV_1009-12_0_3_node_120 | 0.4 | n |  | TRUE
60 | bus_LV_1009-12_0_3_node_151 | 0.4 | n |  | TRUE
61 | bus_LV_1009-12_0_3_node_77 | 0.4 | n |  | TRUE
62 | bus_LV_1009-12_0_3_node_105 | 0.4 | n |  | TRUE
63 | bus_LV_1009-12_0_3_node_78 | 0.4 | n |  | TRUE
64 | bus_LV_1009-12_0_3_node_79 | 0.4 | n |  | TRUE
65 | bus_LV_1009-12_0_3_node_80 | 0.4 | n |  | TRUE
66 | bus_LV_1009-12_0_3_node_81 | 0.4 | n |  | TRUE
67 | bus_LV_1009-12_0_3_node_82 | 0.4 | n |  | TRUE
68 | bus_LV_1009-12_0_3_node_83 | 0.4 | n |  | TRUE
69 | bus_LV_1009-12_0_3_node_84 | 0.4 | n |  | TRUE
70 | bus_LV_1009-12_0_3_node_85 | 0.4 | n |  | TRUE
71 | bus_LV_1009-12_0_3_node_99 | 0.4 | n |  | TRUE
72 | bus_LV_1009-12_0_3_node_109 | 0.4 | n |  | TRUE
73 | bus_LV_1009-12_0_3_node_104 | 0.4 | n |  | TRUE
74 | bus_LV_1009-12_0_3_node_87 | 0.4 | n |  | TRUE
75 | bus_LV_1009-12_0_3_node_88 | 0.4 | n |  | TRUE
76 | bus_LV_1009-12_0_3_node_89 | 0.4 | n |  | TRUE
77 | bus_LV_1009-12_0_3_node_90 | 0.4 | n |  | TRUE
78 | bus_LV_1009-12_0_3_node_91 | 0.4 | n |  | TRUE
79 | bus_LV_1009-12_0_3_node_133 | 0.4 | n |  | TRUE
80 | bus_LV_1009-12_0_3_node_98 | 0.4 | n |  | TRUE
81 | bus_LV_1009-12_0_3_node_101 | 0.4 | n |  | TRUE
82 | bus_LV_1009-12_0_3_node_103 | 0.4 | n |  | TRUE
83 | bus_LV_1009-12_0_3_node_110 | 0.4 | n |  | TRUE
84 | bus_LV_1009-12_0_3_node_126 | 0.4 | n |  | TRUE
85 | bus_MV_2_0_node_51 | 20 | n |  | TRUE

## load
| name | bus | p_mw | q_mvar | const_z_percent | const_i_percent | sn_mva | scaling | in_service | type
0 | LV_1009-12_0_3_load_0 | 0 | 0.0031547 | 0.00079063 | 0 | 0 |  | 1 | TRUE | wye
1 | LV_1009-12_0_3_load_3 | 3 | 0.0030812 | 0.00077223 | 0 | 0 |  | 1 | TRUE | wye
2 | LV_1009-12_0_3_load_4 | 4 | 0.0034329 | 0.00086036 | 0 | 0 |  | 1 | TRUE | wye
3 | LV_1009-12_0_3_load_5 | 5 | 0.0040556 | 0.0010164 | 0 | 0 |  | 1 | TRUE | wye
4 | LV_1009-12_0_3_load_6 | 6 | 0.0028994 | 0.00072666 | 0 | 0 |  | 1 | TRUE | wye
5 | LV_1009-12_0_3_load_8 | 8 | 0.00026147 | 6.5531e-05 | 0 | 0 |  | 1 | TRUE | wye
6 | LV_1009-12_0_3_load_29 | 9 | 0.001073 | 0.00026892 | 0 | 0 |  | 1 | TRUE | wye
7 | LV_1009-12_0_3_load_12 | 10 | 0.00028426 | 7.1243e-05 | 0 | 0 |  | 1 | TRUE | wye
8 | LV_1009-12_0_3_load_9 | 11 | 0.0032802 | 0.00082209 | 0 | 0 |  | 1 | TRUE | wye
9 | LV_1009-12_0_3_load_161 | 12 | 0.00014663 | 3.6749e-05 | 0 | 0 |  | 1 | TRUE | wye
10 | LV_1009-12_0_3_load_10 | 13 | 0.0028349 | 0.0007105 | 0 | 0 |  | 1 | TRUE | wye
11 | LV_1009-12_0_3_load_11 | 14 | 0.00050359 | 0.00012621 | 0 | 0 |  | 1 | TRUE | wye
12 | LV_1009-12_0_3_load_13 | 15 | 0.0023225 | 0.00058208 | 0 | 0 |  | 1 | TRUE | wye
13 | LV_1009-12_0_3_load_14 | 16 | 0.00028443 | 7.1286e-05 | 0 | 0 |  | 1 | TRUE | wye
14 | LV_1009-12_0_3_load_21 | 17 | 0.00038306 | 9.6005e-05 | 0 | 0 |  | 1 | TRUE | wye
15 | LV_1009-12_0_3_load_38 | 18 | 0.003706 | 0.00092881 | 0 | 0 |  | 1 | TRUE | wye
16 | LV_1009-12_0_3_load_15 | 19 | 0.000445 | 0.00011153 | 0 | 0 |  | 1 | TRUE | wye
17 | LV_1009-12_0_3_load_16 | 20 | 0.00055417 | 0.00013889 | 0 | 0 |  | 1 | TRUE | wye
18 | LV_1009-12_0_3_load_17 | 21 | 0.00042934 | 0.0001076 | 0 | 0 |  | 1 | TRUE | wye
19 | LV_1009-12_0_3_load_18 | 22 | 0.00025237 | 6.325e-05 | 0 | 0 |  | 1 | TRUE | wye
20 | LV_1009-12_0_3_load_19 | 23 | 0.00044655 | 0.00011192 | 0 | 0 |  | 1 | TRUE | wye
21 | LV_1009-12_0_3_load_20 | 24 | 0.00025222 | 6.3213e-05 | 0 | 0 |  | 1 | TRUE | wye
22 | LV_1009-12_0_3_load_22 | 25 | 0.00050598 | 0.00012681 | 0 | 0 |  | 1 | TRUE | wye
23 | LV_1009-12_0_3_load_23 | 26 | 0.00039451 | 9.8872e-05 | 0 | 0 |  | 1 | TRUE | wye
24 | LV_1009-12_0_3_load_27 | 30 | 0.00048687 | 0.00012202 | 0 | 0 |  | 1 | TRUE | wye
25 | LV_1009-12_0_3_load_30 | 32 | 0.0018671 | 0.00046793 | 0 | 0 |  | 1 | TRUE | wye
26 | LV_1009-12_0_3_load_220 | 33 | 0.00094708 | 0.00023736 | 0 | 0 |  | 1 | TRUE | wye
27 | LV_1009-12_0_3_load_31 | 34 | 0.00074712 | 0.00018725 | 0 | 0 |  | 1 | TRUE | wye
28 | LV_1009-12_0_3_load_32 | 35 | 0.0013383 | 0.00033541 | 0 | 0 |  | 1 | TRUE | wye
29 | LV_1009-12_0_3_load_46 | 36 | 0.0025318 | 0.00063453 | 0 | 0 |  | 1 | TRUE | wye
30 | LV_1009-12_0_3_load_50 | 37 | 0.0020879 | 0.00052329 | 0 | 0 |  | 1 | TRUE | wye
31 | LV_1009-12_0_3_load_33 | 38 | 0.0028148 | 0.00070545 | 0 | 0 |  | 1 | TRUE | wye
32 | LV_1009-12_0_3_load_34 | 39 | 0.0050115 | 0.001256 | 0 | 0 |  | 1 | TRUE | wye
33 | LV_1009-12_0_3_load_35 | 40 | 0.0012354 | 0.00030963 | 0 | 0 |  | 1 | TRUE | wye
34 | LV_1009-12_0_3_load_36 | 41 | 0.0032031 | 0.00080278 | 0 | 0 |  | 1 | TRUE | wye
35 | LV_1009-12_0_3_load_37 | 42 | 0.00047146 | 0.00011816 | 0 | 0 |  | 1 | TRUE | wye
36 | LV_1009-12_0_3_load_44 | 43 | 0.0005801 | 0.00014539 | 0 | 0 |  | 1 | TRUE | wye
37 | LV_1009-12_0_3_load_54 | 45 | 0.0010428 | 0.00026136 | 0 | 0 |  | 1 | TRUE | wye
38 | LV_1009-12_0_3_load_47 | 47 | 0.0020336 | 0.00050968 | 0 | 0 |  | 1 | TRUE | wye
39 | LV_1009-12_0_3_load_49 | 49 | 0.0026111 | 0.00065441 | 0 | 0 |  | 1 | TRUE | wye
40 | LV_1009-12_0_3_load_53 | 50 | 0.0001102 | 2.7618e-05 | 0 | 0 |  | 1 | TRUE | wye
41 | LV_1009-12_0_3_load_52 | 51 | 0.0016683 | 0.00041813 | 0 | 0 |  | 1 | TRUE | wye
42 | LV_1009-12_0_3_load_124 | 54 | 0.00088467 | 0.00022172 | 0 | 0 |  | 1 | TRUE | wye
43 | LV_1009-12_0_3_load_73 | 56 | 0.00024115 | 6.0438e-05 | 0 | 0 |  | 1 | TRUE | wye
44 | LV_1009-12_0_3_load_76 | 58 | 0.00044669 | 0.00011195 | 0 | 0 |  | 1 | TRUE | wye
45 | LV_1009-12_0_3_load_120 | 59 | 0.00026864 | 6.7329e-05 | 0 | 0 |  | 1 | TRUE | wye
46 | LV_1009-12_0_3_load_151 | 60 | 0.00030643 | 7.6798e-05 | 0 | 0 |  | 1 | TRUE | wye
47 | LV_1009-12_0_3_load_77 | 61 | 0.0024086 | 0.00060366 | 0 | 0 |  | 1 | TRUE | wye
48 | LV_1009-12_0_3_load_105 | 62 | 0.00040908 | 0.00010252 | 0 | 0 |  | 1 | TRUE | wye
49 | LV_1009-12_0_3_load_78 | 63 | 0.0012284 | 0.00030788 | 0 | 0 |  | 1 | TRUE | wye
50 | LV_1009-12_0_3_load_79 | 64 | 0.0001737 | 4.3534e-05 | 0 | 0 |  | 1 | TRUE | wye
51 | LV_1009-12_0_3_load_80 | 65 | 0.00018858 | 4.7262e-05 | 0 | 0 |  | 1 | TRUE | wye
52 | LV_1009-12_0_3_load_82 | 67 | 0.00024062 | 6.0306e-05 | 0 | 0 |  | 1 | TRUE | wye
53 | LV_1009-12_0_3_load_83 | 68 | 0.00028062 | 7.033e-05 | 0 | 0 |  | 1 | TRUE | wye
54 | LV_1009-12_0_3_load_85 | 70 | 0.00019722 | 4.9428e-05 | 0 | 0 |  | 1 | TRUE | wye
55 | LV_1009-12_0_3_load_109 | 72 | 0.00014487 | 3.6308e-05 | 0 | 0 |  | 1 | TRUE | wye
56 | LV_1009-12_0_3_load_104 | 73 | 0.00091396 | 0.00022906 | 0 | 0 |  | 1 | TRUE | wye
57 | LV_1009-12_0_3_load_87 | 74 | 0.00018146 | 4.5478e-05 | 0 | 0 |  | 1 | TRUE | wye
58 | LV_1009-12_0_3_load_88 | 75 | 0.00072463 | 0.00018161 | 0 | 0 |  | 1 | TRUE | wye
59 | LV_1009-12_0_3_load_89 | 76 | 0.00020329 | 5.0948e-05 | 0 | 0 |  | 1 | TRUE | wye
60 | LV_1009-12_0_3_load_133 | 79 | 0.00023596 | 5.9137e-05 | 0 | 0 |  | 1 | TRUE | wye
61 | LV_1009-12_0_3_load_98 | 80 | 0.00017664 | 4.4271e-05 | 0 | 0 |  | 1 | TRUE | wye
62 | LV_1009-12_0_3_load_101 | 81 | 0.00018859 | 4.7266e-05 | 0 | 0 |  | 1 | TRUE | wye
63 | LV_1009-12_0_3_load_103 | 82 | 0.00026279 | 6.5861e-05 | 0 | 0 |  | 1 | TRUE | wye
64 | LV_1009-12_0_3_load_110 | 83 | 0.00014489 | 3.6313e-05 | 0 | 0 |  | 1 | TRUE | wye
65 | LV_1009-12_0_3_load_126 | 84 | 0.00094303 | 0.00023634 | 0 | 0 |  | 1 | TRUE | wye

## ext_grid
| name | bus | vm_pu | va_degree | slack_weight | in_service
0 |  | 21 | 1 | 0 | 1 | TRUE

## line
| name | std_type | from_bus | to_bus | length_km | r_ohm_per_km | x_ohm_per_km | c_nf_per_km | g_us_per_km | max_i_ka | df | parallel | type | in_service
0 | LV_1009-12_0_3_line_0 | NAYY 4x150 SE | 0 | 1 | 0.10339 | 0.208 | 0.08 | 261 | 0 | 0.27 | 1 | 2 | cs | TRUE
1 | LV_1009-12_0_3_line_1 | NAYY 4x150 SE | 0 | 2 | 0.094205 | 0.208 | 0.08 | 261 | 0 | 0.27 | 1 | 1 | cs | TRUE
2 | LV_1009-12_0_3_line_2 | NAYY 4x150 SE | 1 | 3 | 0.018239 | 0.208 | 0.08 | 261 | 0 | 0.27 | 1 | 1 | cs | TRUE
3 | LV_1009-12_0_3_line_3 | NAYY 4x150 SE | 1 | 4 | 0.027596 | 0.208 | 0.08 | 261 | 0 | 0.27 | 1 | 2 | cs | TRUE
4 | LV_1009-12_0_3_line_4 | NAYY 4x150 SE | 2 | 5 | 0.026465 | 0.208 | 0.08 | 261 | 0 | 0.27 | 1 | 1 | cs | TRUE
5 | LV_1009-12_0_3_line_5 | NAYY 4x150 SE | 3 | 6 | 0.030674 | 0.208 | 0.08 | 261 | 0 | 0.27 | 1 | 1 | cs | TRUE
6 | LV_1009-12_0_3_line_6 | NAYY 4x150 SE | 4 | 7 | 0.0078716 | 0.208 | 0.08 | 261 | 0 | 0.27 | 1 | 2 | cs | TRUE
7 | LV_1009-12_0_3_line_7 | NAYY 4x150 SE | 5 | 8 | 0.042112 | 0.208 | 0.08 | 261 | 0 | 0.27 | 1 | 1 | cs | TRUE
8 | LV_1009-12_0_3_line_8 | NAYY 4x150 SE | 6 | 9 | 0.053667 | 0.208 | 0.08 | 261 | 0 | 0.27 | 1 | 1 | cs | TRUE
9 | LV_1009-12_0_3_line_9 | NAYY 4x150 SE | 7 | 10 | 0.023112 | 0.208 | 0.08 | 261 | 0 | 0.27 | 1 | 1 | cs | TRUE
10 | LV_1009-12_0_3_line_10 | NAYY 4x150 SE | 7 | 11 | 0.013351 | 0.208 | 0.08 | 261 | 0 | 0.27 | 1 | 2 | cs | TRUE
11 | LV_1009-12_0_3_line_11 | NAYY 4x150 SE | 8 | 12 | 0.0090534 | 0.208 | 0.08 | 261 | 0 | 0.27 | 1 | 1 | cs | TRUE
12 | LV_1009-12_0_3_line_12 | NAYY 4x150 SE | 9 | 29 | 0.029753 | 0.208 | 0.08 | 261 | 0 | 0.27 | 1 | 1 | cs | TRUE
13 | LV_1009-12_0_3_line_13 | NAYY 4x150 SE | 10 | 16 | 0.0064593 | 0.208 | 0.08 | 261 | 0 | 0.27 | 1 | 1 | cs | TRUE
14 | LV_1009-12_0_3_line_14 | NAYY 4x150 SE | 11 | 13 | 0.01103 | 0.208 | 0.08 | 261 | 0 | 0.27 | 1 | 2 | cs | TRUE
15 | LV_1009-12_0_3_line_15 | NAYY 4x150 SE | 12 | 82 | 0.0028526 | 0.208 | 0.08 | 261 | 0 | 0.27 | 1 | 1 | cs | TRUE
16 | LV_1009-12_0_3_line_16 | NAYY 4x150 SE | 13 | 14 | 0.010885 | 0.208 | 0.08 | 261 | 0 | 0.27 | 1 | 2 | cs | TRUE
17 | LV_1009-12_0_3_line_17 | NAYY 4x150 SE | 14 | 15 | 0.00040698 | 0.208 | 0.08 | 261 | 0 | 0.27 | 1 | 2 | cs | TRUE
18 | LV_1009-12_0_3_line_18 | NAYY 4x150 SE | 15 | 17 | 0.022565 | 0.208 | 0.08 | 261 | 0 | 0.27 | 1 | 2 | cs | TRUE
19 | LV_1009-12_0_3_line_19 | NAYY 4x150 SE | 16 | 18 | 0.013382 | 0.208 | 0.08 | 261 | 0 | 0.27 | 1 | 1 | cs | TRUE
20 | LV_1009-12_0_3_line_20 | NAYY 4x150 SE | 17 | 23 | 0.005948 | 0.208 | 0.08 | 261 | 0 | 0.27 | 1 | 2 | cs | TRUE
21 | LV_1009-12_0_3_line_21 | NAYY 4x150 SE | 18 | 42 | 0.014507 | 0.208 | 0.08 | 261 | 0 | 0.27 | 1 | 1 | cs | TRUE
22 | LV_1009-12_0_3_line_22 | NAYY 4x150 SE | 19 | 20 | 0.012387 | 0.208 | 0.08 | 261 | 0 | 0.27 | 1 | 1 | cs | TRUE
23 | LV_1009-12_0_3_line_23 | NAYY 4x150 SE | 19 | 21 | 0.0047622 | 0.208 | 0.08 | 261 | 0 | 0.27 | 1 | 1 | cs | TRUE
24 | LV_1009-12_0_3_line_24 | NAYY 4x150 SE | 20 | 22 | 0.020929 | 0.208 | 0.08 | 261 | 0 | 0.27 | 1 | 1 | cs | TRUE
25 | LV_1009-12_0_3_line_25 | NAYY 4x150 SE | 21 | 23 | 0.021523 | 0.208 | 0.08 | 261 | 0 | 0.27 | 1 | 2 | cs | TRUE
26 | LV_1009-12_0_3_line_26 | NAYY 4x150 SE | 22 | 24 | 0.020792 | 0.208 | 0.08 | 261 | 0 | 0.27 | 1 | 1 | cs | TRUE
27 | LV_1009-12_0_3_line_27 | NAYY 4x150 SE | 25 | 26 | 0.0023803 | 0.208 | 0.08 | 261 | 0 | 0.27 | 1 | 1 | cs | TRUE
28 | LV_1009-12_0_3_line_28 | NAYY 4x150 SE | 25 | 27 | 0.053778 | 0.208 | 0.08 | 261 | 0 | 0.27 | 1 | 1 | cs | TRUE
29 | LV_1009-12_0_3_line_29 | NAYY 4x150 SE | 27 | 28 | 0.077708 | 0.208 | 0.08 | 261 | 0 | 0.27 | 1 | 1 | cs | TRUE
30 | LV_1009-12_0_3_line_30 | NAYY 4x150 SE | 27 | 29 | 0.10773 | 0.208 | 0.08 | 261 | 0 | 0.27 | 1 | 1 | cs | TRUE
31 | LV_1009-12_0_3_line_31 | NAYY 4x150 SE | 28 | 30 | 0.13589 | 0.208 | 0.08 | 261 | 0 | 0.27 | 1 | 1 | cs | TRUE
32 | LV_1009-12_0_3_line_32 | NAYY 4x150 SE | 29 | 31 | 0.17616 | 0.208 | 0.08 | 261 | 0 | 0.27 | 1 | 1 | cs | TRUE
33 | LV_1009-12_0_3_line_33 | NAYY 4x150 SE | 30 | 32 | 0.057034 | 0.208 | 0.08 | 261 | 0 | 0.27 | 1 | 1 | cs | TRUE
34 | LV_1009-12_0_3_line_34 | NAYY 4x150 SE | 31 | 33 | 0.23145 | 0.208 | 0.08 | 261 | 0 | 0.27 | 1 | 1 | cs | TRUE
35 | LV_1009-12_0_3_line_35 | NAYY 4x150 SE | 33 | 62 | 0.18674 | 0.208 | 0.08 | 261 | 0 | 0.27 | 1 | 1 | cs | TRUE
36 | LV_1009-12_0_3_line_36 | NAYY 4x150 SE | 34 | 35 | 0.034406 | 0.208 | 0.08 | 261 | 0 | 0.27 | 1 | 1 | cs | TRUE
37 | LV_1009-12_0_3_line_37 | NAYY 4x150 SE | 35 | 36 | 0.02087 | 0.208 | 0.08 | 261 | 0 | 0.27 | 1 | 1 | cs | TRUE
38 | LV_1009-12_0_3_line_38 | NAYY 4x150 SE | 35 | 37 | 0.17069 | 0.208 | 0.08 | 261 | 0 | 0.27 | 1 | 1 | cs | TRUE
39 | LV_1009-12_0_3_line_39 | NAYY 4x150 SE | 36 | 47 | 0.035967 | 0.208 | 0.08 | 261 | 0 | 0.27 | 1 | 1 | cs | TRUE
40 | LV_1009-12_0_3_line_40 | NAYY 4x150 SE | 37 | 46 | 0.0059736 | 0.208 | 0.08 | 261 | 0 | 0.27 | 1 | 1 | cs | TRUE
41 | LV_1009-12_0_3_line_41 | NAYY 4x150 SE | 38 | 39 | 0.028271 | 0.208 | 0.08 | 261 | 0 | 0.27 | 1 | 1 | cs | TRUE
42 | LV_1009-12_0_3_line_42 | NAYY 4x150 SE | 38 | 40 | 0.012617 | 0.208 | 0.08 | 261 | 0 | 0.27 | 1 | 1 | cs | TRUE
43 | LV_1009-12_0_3_line_43 | NAYY 4x150 SE | 39 | 41 | 0.0275 | 0.208 | 0.08 | 261 | 0 | 0.27 | 1 | 1 | cs | TRUE
44 | LV_1009-12_0_3_line_44 | NAYY 4x150 SE | 41 | 42 | 0.0089342 | 0.208 | 0.08 | 261 | 0 | 0.27 | 1 | 1 | cs | TRUE
45 | LV_1009-12_0_3_line_45 | NAYY 4x150 SE | 43 | 44 | 0.0072638 | 0.208 | 0.08 | 261 | 0 | 0.27 | 1 | 1 | cs | TRUE
46 | LV_1009-12_0_3_line_46 | NAYY 4x150 SE | 44 | 45 | 0.03018 | 0.208 | 0.08 | 261 | 0 | 0.27 | 1 | 1 | cs | TRUE
47 | LV_1009-12_0_3_line_47 | NAYY 4x150 SE | 44 | 46 | 0.021148 | 0.208 | 0.08 | 261 | 0 | 0.27 | 1 | 1 | cs | TRUE
48 | LV_1009-12_0_3_line_48 | NAYY 4x150 SE | 46 | 51 | 0.034437 | 0.208 | 0.08 | 261 | 0 | 0.27 | 1 | 1 | cs | TRUE
49 | LV_1009-12_0_3_line_49 | NAYY 4x150 SE | 47 | 48 | 0.037183 | 0.208 | 0.08 | 261 | 0 | 0.27 | 1 | 1 | cs | TRUE
50 | LV_1009-12_0_3_line_50 | NAYY 4x150 SE | 48 | 49 | 0.19501 | 0.208 | 0.08 | 261 | 0 | 0.27 | 1 | 1 | cs | TRUE
51 | LV_1009-12_0_3_line_51 | NAYY 4x150 SE | 49 | 50 | 0.13491 | 0.208 | 0.08 | 261 | 0 | 0.27 | 1 | 1 | cs | TRUE
52 | LV_1009-12_0_3_line_52 | NAYY 4x150 SE | 50 | 53 | 0.014384 | 0.208 | 0.08 | 261 | 0 | 0.27 | 1 | 1 | cs | TRUE
53 | LV_1009-12_0_3_line_53 | NAYY 4x150 SE | 51 | 52 | 0.0048352 | 0.208 | 0.08 | 261 | 0 | 0.27 | 1 | 1 | cs | TRUE
54 | LV_1009-12_0_3_line_54 | NAYY 4x150 SE | 52 | 54 | 0.026883 | 0.208 | 0.08 | 261 | 0 | 0.27 | 1 | 1 | cs | TRUE
55 | LV_1009-12_0_3_line_55 | NAYY 4x150 SE | 52 | 55 | 0.040351 | 0.208 | 0.08 | 261 | 0 | 0.27 | 1 | 1 | cs | TRUE
56 | LV_1009-12_0_3_line_56 | NAYY 4x150 SE | 53 | 70 | 0.02718 | 0.208 | 0.08 | 261 | 0 | 0.27 | 1 | 1 | cs | TRUE
57 | LV_1009-12_0_3_line_57 | NAYY 4x150 SE | 53 | 78 | 0.18444 | 0.208 | 0.08 | 261 | 0 | 0.27 | 1 | 1 | cs | TRUE
58 | LV_1009-12_0_3_line_58 | NAYY 4x150 SE | 55 | 84 | 0.0058182 | 0.208 | 0.08 | 261 | 0 | 0.27 | 1 | 1 | cs | TRUE
59 | LV_1009-12_0_3_line_59 | NAYY 4x150 SE | 56 | 57 | 0.00068102 | 0.208 | 0.08 | 261 | 0 | 0.27 | 1 | 1 | cs | TRUE
60 | LV_1009-12_0_3_line_60 | NAYY 4x150 SE | 57 | 58 | 0.053474 | 0.208 | 0.08 | 261 | 0 | 0.27 | 1 | 1 | cs | TRUE
61 | LV_1009-12_0_3_line_61 | NAYY 4x150 SE | 57 | 59 | 0.53761 | 0.208 | 0.08 | 261 | 0 | 0.27 | 1 | 1 | cs | TRUE
62 | LV_1009-12_0_3_line_62 | NAYY 4x150 SE | 57 | 60 | 0.71574 | 0.208 | 0.08 | 261 | 0 | 0.27 | 1 | 1 | cs | TRUE
63 | LV_1009-12_0_3_line_63 | NAYY 4x150 SE | 58 | 61 | 0.020399 | 0.208 | 0.08 | 261 | 0 | 0.27 | 1 | 1 | cs | TRUE
64 | LV_1009-12_0_3_line_64 | NAYY 4x150 SE | 61 | 62 | 0.029393 | 0.208 | 0.08 | 261 | 0 | 0.27 | 1 | 1 | cs | TRUE
65 | LV_1009-12_0_3_line_65 | NAYY 4x150 SE | 63 | 64 | 0.008817 | 0.208 | 0.08 | 261 | 0 | 0.27 | 1 | 1 | cs | TRUE
66 | LV_1009-12_0_3_line_66 | NAYY 4x150 SE | 63 | 65 | 0.0040443 | 0.208 | 0.08 | 261 | 0 | 0.27 | 1 | 1 | cs | TRUE
67 | LV_1009-12_0_3_line_67 | NAYY 4x150 SE | 64 | 66 | 0.0085027 | 0.208 | 0.08 | 261 | 0 | 0.27 | 1 | 1 | cs | TRUE
68 | LV_1009-12_0_3_line_68 | NAYY 4x150 SE | 65 | 67 | 0.021304 | 0.208 | 0.08 | 261 | 0 | 0.27 | 1 | 1 | cs | TRUE
69 | LV_1009-12_0_3_line_69 | NAYY 4x150 SE | 66 | 68 | 0.023261 | 0.208 | 0.08 | 261 | 0 | 0.27 | 1 | 1 | cs | TRUE
70 | LV_1009-12_0_3_line_70 | NAYY 4x150 SE | 66 | 69 | 0.017509 | 0.208 | 0.08 | 261 | 0 | 0.27 | 1 | 1 | cs | TRUE
71 | LV_1009-12_0_3_line_71 | NAYY 4x150 SE | 67 | 70 | 8.4763e-05 | 0.208 | 0.08 | 261 | 0 | 0.27 | 1 | 1 | cs | TRUE
72 | LV_1009-12_0_3_line_72 | NAYY 4x150 SE | 68 | 71 | 0.016472 | 0.208 | 0.08 | 261 | 0 | 0.27 | 1 | 1 | cs | TRUE
73 | LV_1009-12_0_3_line_73 | NAYY 4x150 SE | 69 | 72 | 0.043412 | 0.208 | 0.08 | 261 | 0 | 0.27 | 1 | 1 | cs | TRUE
74 | LV_1009-12_0_3_line_74 | NAYY 4x150 SE | 69 | 73 | 0.031864 | 0.208 | 0.08 | 261 | 0 | 0.27 | 1 | 1 | cs | TRUE
75 | LV_1009-12_0_3_line_75 | NAYY 4x150 SE | 71 | 81 | 0.021093 | 0.208 | 0.08 | 261 | 0 | 0.27 | 1 | 1 | cs | TRUE
76 | LV_1009-12_0_3_line_76 | NAYY 4x150 SE | 71 | 80 | 0.017612 | 0.208 | 0.08 | 261 | 0 | 0.27 | 1 | 1 | cs | TRUE
77 | LV_1009-12_0_3_line_77 | NAYY 4x150 SE | 72 | 83 | 0.0032799 | 0.208 | 0.08 | 261 | 0 | 0.27 | 1 | 1 | cs | TRUE
78 | LV_1009-12_0_3_line_78 | NAYY 4x150 SE | 74 | 75 | 0.0063225 | 0.208 | 0.08 | 261 | 0 | 0.27 | 1 | 1 | cs | TRUE
79 | LV_1009-12_0_3_line_79 | NAYY 4x150 SE | 74 | 76 | 0.0089252 | 0.208 | 0.08 | 261 | 0 | 0.27 | 1 | 1 | cs | TRUE
80 | LV_1009-12_0_3_line_80 | NAYY 4x150 SE | 75 | 77 | 0.097028 | 0.208 | 0.08 | 261 | 0 | 0.27 | 1 | 1 | cs | TRUE
81 | LV_1009-12_0_3_line_81 | NAYY 4x150 SE | 77 | 78 | 0.16772 | 0.208 | 0.08 | 261 | 0 | 0.27 | 1 | 1 | cs | TRUE
82 | LV_1009-12_0_3_line_82 | NAYY 4x150 SE | 78 | 79 | 0.067167 | 0.208 | 0.08 | 261 | 0 | 0.27 | 1 | 1 | cs | TRUE
83 | LV_1009-12_0_3_line_83 | NAYY 4x150 SE | 81 | 82 | 0.011154 | 0.208 | 0.08 | 261 | 0 | 0.27 | 1 | 1 | cs | TRUE

## trafo
| name | std_type | hv_bus | lv_bus | sn_mva | vn_hv_kv | vn_lv_kv | vk_percent | vkr_percent | pfe_kw | i0_percent | shift_degree | tap_side | tap_neutral | tap_min | tap_max | tap_step_percent | tap_step_degree | tap_pos | tap_phase_shifter | parallel | df | in_service
0 | LV_1009-12_0_3_trafo_17 | 0.25 MVA 20/0.4 kV | 85 | 21 | 0.25 | 20 | 0.4 | 6 | 1.44 | 0.8 | 0.32 | 150 | hv | 0 | -2 | 2 | 2.5 | 0 | 0 | FALSE | 1 | 1 | TRUE

## line_geodata
| x0 | y0 | x1 | y1 | x2 | y2 | x3 | y3 | x4 | y4 | x5 | y5 | x6 | y6 | x7 | y7 | x8 | y8 | x9 | y9 | x10 | y10 | x11 | y11 | x12 | y12 | x13 | y13 | x14 | y14 | x15 | y15 | x16 | y16 | x17 | y17 | x18 | y18 | x19 | y19 | x20 | y20 | x21 | y21
0 | 2653056.2232 | 1208944.4047 | 2653057.8858 | 1208946.3539 | 2653060.7388 | 1208948.6584 | 2653064.119 | 1208950.6674 | 2653069.572 | 1208952.9395 | 2653075.4865 | 1208954.6152 | 2653111.2532 | 1208962.2711 | 2653125.2559 | 1208966.5093 | 2653136.7895 | 1208970.581 | 2653153.1531 | 1208977.4173
1 | 2653238.7439 | 1209016.6386 | 2653230.4235 | 1209011.995 | 2653221.8127 | 1209007.5156 | 2653167.0535 | 1208983.2245 | 2653153.1531 | 1208977.4173
2 | 2653056.2232 | 1208944.4047 | 2653054.2683 | 1208941.1187 | 2653052.6195 | 1208937.6131 | 2653050.0964 | 1208930.6866 | 2653049.2091 | 1208927.6434
3 | 2653056.2232 | 1208944.4047 | 2653051.7478 | 1208950.1572 | 2653050.3027 | 1208952.8015 | 2653049.525 | 1208956.4856 | 2653048.4413 | 1208963.8026 | 2653048.0707 | 1208969.9239
4 | 2653238.7439 | 1209016.6386 | 2653251.8455 | 1209025.5829 | 2653258.4848 | 1209031.201 | 2653259.8896 | 1209032.4867
5 | 2653049.2091 | 1208927.6434 | 2653044.0769 | 1208910.0432 | 2653040.3362 | 1208898.2827
6 | 2653047.5949 | 1208977.7811 | 2653048.0707 | 1208969.9239
7 | 2653291.7039 | 1209060.033 | 2653289.4097 | 1209058.304 | 2653279.9891 | 1209050.8822 | 2653259.8896 | 1209032.4867
8 | 2653020.7057 | 1208848.4494 | 2653024.2831 | 1208855.1238 | 2653029.6489 | 1208867.2342 | 2653034.6332 | 1208880.3529 | 2653040.3362 | 1208898.2827
9 | 2653047.5949 | 1208977.7811 | 2653051.4925 | 1208984.0083 | 2653058.7976 | 1208987.4419 | 2653066.3561 | 1208988.8778
10 | 2653047.5949 | 1208977.7811 | 2653035.323 | 1208983.0392
11 | 2653291.7039 | 1209060.033 | 2653297.2626 | 1209064.2221 | 2653298.987 | 1209065.4083
12 | 2653006.65 | 1208822.2256 | 2653020.7057 | 1208848.4494
13 | 2653072.702 | 1208990.0833 | 2653066.3561 | 1208988.8778
14 | 2653035.323 | 1208983.0392 | 2653030.8682 | 1208984.9478 | 2653025.2056 | 1208987.4324 | 2653025.2056 | 1208987.4324
15 | 2653298.987 | 1209065.4083 | 2653301.3372 | 1209067.0251
16 | 2653024.2688 | 1208998.1259 | 2653023.7268 | 1208994.7347 | 2653025.2056 | 1208987.4324
17 | 2653024.3331 | 1208998.5278 | 2653024.2688 | 1208998.1259
18 | 2653024.3331 | 1208998.5278 | 2653027.8944 | 1209020.8102
19 | 2653072.702 | 1208990.0833 | 2653085.8486 | 1208992.5808
20 | 2653028.8331 | 1209026.6837 | 2653027.8944 | 1209020.8102
21 | 2653100.1007 | 1208995.2883 | 2653085.8486 | 1208992.5808
22 | 2653032.9815 | 1209052.6394 | 2653034.6008 | 1209062.7714 | 2653034.2553 | 1209064.8696
23 | 2653032.9815 | 1209052.6394 | 2653032.2299 | 1209047.9369
24 | 2653016.3472 | 1209075.4554 | 2653033.3475 | 1209066.0845 | 2653034.2553 | 1209064.8696 | 2653034.2553 | 1209064.8696
25 | 2653028.8331 | 1209026.6837 | 2653032.2299 | 1209047.9369
26 | 2653016.3472 | 1209075.4554 | 2653011.2554 | 1209078.2622 | 2653010.0227 | 1209080.1079 | 2653009.6877 | 1209081.8837 | 2653012.9989 | 1209092.322
27 | 2652901.6531 | 1208864.6298 | 2652902.5632 | 1208866.8293
28 | 2652937.7302 | 1208904.5628 | 2652927.9979 | 1208899.6403 | 2652917.8632 | 1208892.9466 | 2652909.7386 | 1208884.1694 | 2652902.5632 | 1208866.8293
29 | 2652937.7302 | 1208904.5628 | 2652934.6129 | 1208918.3433 | 2652934.2971 | 1208932.5156 | 2652936.8004 | 1208945.9679 | 2652945.0036 | 1208975.0023 | 2652944.6808 | 1208980.536
30 | 2653006.65 | 1208822.2256 | 2653000.2752 | 1208827.0052 | 2652995.9507 | 1208831.1693 | 2652946.6589 | 1208889.5331 | 2652937.7302 | 1208904.5628
31 | 2652944.6808 | 1208980.536 | 2652935.8125 | 1208987.9284 | 2652923.6077 | 1208992.6675 | 2652915.5392 | 1208995.5754 | 2652907.6334 | 1209000.7307 | 2652883.6299 | 1209027.0113 | 2652877.048 | 1209030.3105 | 2652869.557 | 1209031.5449 | 2652826.8753 | 1209030.9238
32 | 2653006.65 | 1208822.2256 | 2652998.1871 | 1208804.4734 | 2652992.635 | 1208794.496 | 2652983.2842 | 1208779.1262 | 2652941.3403 | 1208715.272 | 2652927.4771 | 1208692.6469 | 2652922.988 | 1208686.2144 | 2652917.4872 | 1208679.0059 | 2652912.8014 | 1208673.3277
33 | 2652771.3922 | 1209021.7263 | 2652786.3087 | 1209028.3843 | 2652805.1868 | 1209030.6081 | 2652826.8753 | 1209030.9238
34 | 2652912.8014 | 1208673.3277 | 2652693.9477 | 1208748.648
35 | 2652545.1277 | 1208635.8495 | 2652693.9477 | 1208748.648
36 | 2652959.5691 | 1209209.7491 | 2652959.9291 | 1209211.9079 | 2652960.0363 | 1209221.2366 | 2652956.7887 | 1209228.2897 | 2652951.6812 | 1209234.2146 | 2652949.9434 | 1209240.7364 | 2652950.0165 | 1209241.2827
37 | 2652950.0165 | 1209241.2827 | 2652950.642 | 1209245.9567 | 2652956.5817 | 1209251.6128 | 2652963.0866 | 1209256.1879
38 | 2652950.0165 | 1209241.2827 | 2652792.9135 | 1209308.0298
39 | 2652963.0866 | 1209256.1879 | 2652963.8338 | 1209256.7134 | 2652968.9962 | 1209265.1531 | 2652973.1833 | 1209278.9984 | 2652974.2802 | 1209289.6377
40 | 2652787.1479 | 1209306.4671 | 2652792.9135 | 1209308.0298
41 | 2653102.8905 | 1209031.5626 | 2653121.4571 | 1209020.9299 | 2653125.4597 | 1209015.34
42 | 2653091.9414 | 1209037.8329 | 2653102.8905 | 1209031.5626
43 | 2653125.4597 | 1209015.34 | 2653125.4597 | 1209015.34 | 2653124.9523 | 1209008.2979 | 2653119.3774 | 1209000.9329 | 2653108.8039 | 1208997.2313
44 | 2653100.1007 | 1208995.2883 | 2653106.9948 | 1208996.598 | 2653108.8039 | 1208997.2313
45 | 2652774.1896 | 1209289.9206 | 2652771.8063 | 1209289.5215 | 2652767.0073 | 1209290.2042
46 | 2652774.1896 | 1209289.9206 | 2652777.2304 | 1209287.3126 | 2652780.1911 | 1209283.4476 | 2652781.8637 | 1209279.9714 | 2652782.6295 | 1209275.898 | 2652782.0435 | 1209272.5353 | 2652780.2876 | 1209269.9516 | 2652776.224 | 1209267.8811 | 2652774.0924 | 1209267.316
47 | 2652787.1479 | 1209306.4671 | 2652782.7604 | 1209301.492 | 2652779.351 | 1209296.7813 | 2652776.7726 | 1209292.6561 | 2652775.6861 | 1209290.8899 | 2652774.1896 | 1209289.9206
48 | 2652787.1479 | 1209306.4671 | 2652784.9787 | 1209313.6633 | 2652783.8415 | 1209324.493 | 2652783.0976 | 1209326.9545 | 2652781.4212 | 1209329.141 | 2652778.1007 | 1209332.4358 | 2652774.6422 | 1209335.8628 | 2652773.9156 | 1209336.7656
49 | 2652981.1434 | 1209325.919 | 2652976.8016 | 1209314.0957 | 2652974.2802 | 1209289.6377
50 | 2652981.1434 | 1209325.919 | 2652992.5238 | 1209319.7942 | 2652998.4307 | 1209315.4329 | 2653003.0912 | 1209311.0606 | 2653007.6459 | 1209305.7534 | 2653020.6351 | 1209287.9471 | 2653025.7813 | 1209281.9559 | 2653030.5568 | 1209277.4735 | 2653035.5695 | 1209273.6602 | 2653040.6589 | 1209270.637 | 2653045.986 | 1209268.2384 | 2653062.6411 | 1209263.9061 | 2653077.4244 | 1209260.6466 | 2653085.7111 | 1209257.952 | 2653100.5394 | 1209251.3467 | 2653117.0693 | 1209242.2994 | 2653124.4722 | 1209238.9856 | 2653129.1132 | 1209237.6705 | 2653133.3597 | 1209237.1191 | 2653137.8668 | 1209237.1815 | 2653143.8952 | 1209237.98 | 2653146.7119 | 1209238.5412
51 | 2653266.12 | 1209187.414 | 2653189.4393 | 1209234.9727 | 2653181.9749 | 1209239.2087 | 2653177.4283 | 1209241.0248 | 2653168.879 | 1209242.4718 | 2653163.639 | 1209241.9137 | 2653146.7119 | 1209238.5412
52 | 2653278.3437 | 1209179.8327 | 2653266.12 | 1209187.414
53 | 2652770.8839 | 1209340.5324 | 2652773.9156 | 1209336.7656
54 | 2652770.8839 | 1209340.5324 | 2652762.2863 | 1209338.8776 | 2652755.769 | 1209338.3531 | 2652750.1925 | 1209338.0369 | 2652744.2128 | 1209338.5762
55 | 2652741.227 | 1209367.6864 | 2652743.8019 | 1209365.3188 | 2652748.5605 | 1209361.8588 | 2652759.0602 | 1209353.8469 | 2652762.1364 | 1209350.6722 | 2652766.2418 | 1209346.2947 | 2652770.8839 | 1209340.5324
56 | 2653278.3437 | 1209179.8327 | 2653284.312 | 1209172.893 | 2653287.4156 | 1209168.3958 | 2653290.1341 | 1209162.7611 | 2653292.1809 | 1209156.796
57 | 2653278.3437 | 1209179.8327 | 2653274.4626 | 1209187.1357 | 2653270.4163 | 1209193.3477 | 2653255.0759 | 1209212.1553 | 2653249.4378 | 1209220.4322 | 2653245.653 | 1209227.1691 | 2653239.4975 | 1209240.611 | 2653214.7284 | 1209307.5187 | 2653212.4355 | 1209313.1794 | 2653209.5301 | 1209318.49 | 2653206.5926 | 1209322.2771 | 2653203.2958 | 1209325.4385 | 2653187.5467 | 1209336.438
58 | 2652741.227 | 1209367.6864 | 2652736.0413 | 1209370.3246
59 | 2652509.8582 | 1208540.3388 | 2652509.4423 | 1208540.8781
60 | 2652509.4423 | 1208540.8781 | 2652516.8987 | 1208554.0069 | 2652525.4078 | 1208579.6747 | 2652531.9499 | 1208588.9297
61 | 2652509.4423 | 1208540.8781 | 2651996.5031 | 1208379.8968
62 | 2652509.4423 | 1208540.8781 | 2651862.9914 | 1208233.65
63 | 2652540.471 | 1208607.1796 | 2652537.95 | 1208597.9847 | 2652534.0353 | 1208591.88 | 2652531.9499 | 1208588.9297
64 | 2652540.471 | 1208607.1796 | 2652544.6233 | 1208622.3244 | 2652545.8507 | 1208633.1527 | 2652545.1277 | 1208635.8495
65 | 2653300.7619 | 1209132.8717 | 2653300.7619 | 1209132.8717 | 2653303.3194 | 1209128.2362 | 2653305.3095 | 1209125.3293
66 | 2653300.7619 | 1209132.8717 | 2653299.1611 | 1209136.5857
67 | 2653310.1126 | 1209118.3132 | 2653305.3095 | 1209125.3293
68 | 2653292.2084 | 1209156.7158 | 2653293.7242 | 1209152.2981 | 2653298.2702 | 1209138.6528 | 2653299.1611 | 1209136.5857
69 | 2653310.1126 | 1209118.3132 | 2653321.1627 | 1209097.845
70 | 2653326.9448 | 1209123.1664 | 2653323.8404 | 1209121.7934 | 2653310.1126 | 1209118.3132
71 | 2653292.2084 | 1209156.7158 | 2653292.1809 | 1209156.796
72 | 2653328.9881 | 1209083.35 | 2653321.1627 | 1209097.845
73 | 2653326.9448 | 1209123.1664 | 2653328.7779 | 1209126.4402 | 2653329.2136 | 1209128.7233 | 2653329.3715 | 1209131.4707 | 2653328.7069 | 1209134.3887 | 2653318.7977 | 1209164.3852
74 | 2653326.9448 | 1209123.1664 | 2653339.5322 | 1209127.5036 | 2653345.1771 | 1209130.4002 | 2653354.9643 | 1209137.6925
75 | 2653328.9881 | 1209083.35 | 2653325.1091 | 1209081.8922 | 2653321.3614 | 1209080.2022 | 2653317.3974 | 1209078.0544 | 2653310.5295 | 1209073.342
76 | 2653328.9881 | 1209083.35 | 2653338.1272 | 1209085.6885 | 2653346.0004 | 1209087.9038
77 | 2653317.7688 | 1209167.4995 | 2653318.7977 | 1209164.3852
78 | 2652974.3611 | 1209442.5134 | 2652969.5468 | 1209446.6118
79 | 2652962.7507 | 1209452.3973 | 2652969.5468 | 1209446.6118
80 | 2653057.117 | 1209439.7832 | 2653051.1942 | 1209436.5398 | 2653045.5843 | 1209433.1435 | 2653034.531 | 1209425.5852 | 2653026.8448 | 1209420.6029 | 2653021.917 | 1209418.2911 | 2653017.9528 | 1209417.033 | 2653014.6022 | 1209416.8587 | 2653011.2078 | 1209417.3399 | 2653007.3464 | 1209419.0511 | 2652993.0368 | 1209428.0739 | 2652984.6326 | 1209433.7693 | 2652974.3611 | 1209442.5134
81 | 2653057.117 | 1209439.7832 | 2653082.3337 | 1209409.4672 | 2653091.122 | 1209399.9174 | 2653098.7074 | 1209393.1587 | 2653106.3975 | 1209387.4348 | 2653187.5467 | 1209336.438
82 | 2653187.5467 | 1209336.438 | 2653192.1375 | 1209345.0062 | 2653197.3284 | 1209352.7682 | 2653202.1869 | 1209358.5927 | 2653207.6054 | 1209363.8441 | 2653210.6719 | 1209366.0394 | 2653213.2144 | 1209367.3406 | 2653216.0211 | 1209367.9771 | 2653218.845 | 1209367.5464 | 2653238.766 | 1209361.7984
83 | 2653310.5295 | 1209073.342 | 2653306.7595 | 1209070.7551 | 2653301.3372 | 1209067.0251

## bus_geodata
| x | y | coords
0 | 2653153.1531 | 1208977.4173
1 | 2653056.2232 | 1208944.4047
2 | 2653238.7439 | 1209016.6386
3 | 2653049.2091 | 1208927.6434
4 | 2653048.0707 | 1208969.9239
5 | 2653259.8896 | 1209032.4867
6 | 2653040.3362 | 1208898.2827
7 | 2653047.5949 | 1208977.7811
8 | 2653291.7039 | 1209060.033
9 | 2653020.7057 | 1208848.4494
10 | 2653066.3561 | 1208988.8778
11 | 2653035.323 | 1208983.0392
12 | 2653298.987 | 1209065.4083
13 | 2653025.2056 | 1208987.4324
14 | 2653024.2688 | 1208998.1259
15 | 2653024.3331 | 1208998.5278
16 | 2653072.702 | 1208990.0833
17 | 2653027.8944 | 1209020.8102
18 | 2653085.8486 | 1208992.5808
19 | 2653032.9815 | 1209052.6394
20 | 2653034.2553 | 1209064.8696
21 | 2653032.2299 | 1209047.9369
22 | 2653016.3472 | 1209075.4554
23 | 2653028.8331 | 1209026.6837
24 | 2653012.9989 | 1209092.322
25 | 2652902.5632 | 1208866.8293
26 | 2652901.6531 | 1208864.6298
27 | 2652937.7302 | 1208904.5628
28 | 2652944.6808 | 1208980.536
29 | 2653006.65 | 1208822.2256
30 | 2652826.8753 | 1209030.9238
31 | 2652912.8014 | 1208673.3277
32 | 2652771.3922 | 1209021.7263
33 | 2652693.9477 | 1208748.648
34 | 2652959.5691 | 1209209.7491
35 | 2652950.0165 | 1209241.2827
36 | 2652963.0866 | 1209256.1879
37 | 2652792.9135 | 1209308.0298
38 | 2653102.8905 | 1209031.5626
39 | 2653125.4597 | 1209015.34
40 | 2653091.9414 | 1209037.8329
41 | 2653108.8039 | 1208997.2313
42 | 2653100.1007 | 1208995.2883
43 | 2652767.0073 | 1209290.2042
44 | 2652774.1896 | 1209289.9206
45 | 2652774.0924 | 1209267.316
46 | 2652787.1479 | 1209306.4671
47 | 2652974.2802 | 1209289.6377
48 | 2652981.1434 | 1209325.919
49 | 2653146.7119 | 1209238.5412
50 | 2653266.12 | 1209187.414
51 | 2652773.9156 | 1209336.7656
52 | 2652770.8839 | 1209340.5324
53 | 2653278.3437 | 1209179.8327
54 | 2652744.2128 | 1209338.5762
55 | 2652741.227 | 1209367.6864
56 | 2652509.8582 | 1208540.3388
57 | 2652509.4423 | 1208540.8781
58 | 2652531.9499 | 1208588.9297
59 | 2651996.5031 | 1208379.8968
60 | 2651862.9914 | 1208233.65
61 | 2652540.471 | 1208607.1796
62 | 2652545.1277 | 1208635.8495
63 | 2653300.7619 | 1209132.8717
64 | 2653305.3095 | 1209125.3293
65 | 2653299.1611 | 1209136.5857
66 | 2653310.1126 | 1209118.3132
67 | 2653292.2084 | 1209156.7158
68 | 2653321.1627 | 1209097.845
69 | 2653326.9448 | 1209123.1664
70 | 2653292.1809 | 1209156.796
71 | 2653328.9881 | 1209083.35
72 | 2653318.7977 | 1209164.3852
73 | 2653354.9643 | 1209137.6925
74 | 2652969.5468 | 1209446.6118
75 | 2652974.3611 | 1209442.5134
76 | 2652962.7507 | 1209452.3973
77 | 2653057.117 | 1209439.7832
78 | 2653187.5467 | 1209336.438
79 | 2653238.766 | 1209361.7984
80 | 2653346.0004 | 1209087.9038
81 | 2653310.5295 | 1209073.342
82 | 2653301.3372 | 1209067.0251
83 | 2653317.7688 | 1209167.4995
84 | 2652736.0413 | 1209370.3246
85 | 2653014.5755 | 1209097.2918

## line_std_types
| c_nf_per_km | r_ohm_per_km | x_ohm_per_km | max_i_ka | type | q_mm2 | alpha | voltage_rating
NAYY 4x50 SE | 210 | 0.642 | 0.083 | 0.142 | cs | 50 | 0.00403 | LV
NAYY 4x120 SE | 264 | 0.225 | 0.08 | 0.242 | cs | 120 | 0.00403 | LV
NAYY 4x150 SE | 261 | 0.208 | 0.08 | 0.27 | cs | 150 | 0.00403 | LV
NA2XS2Y 1x95 RM/25 12/20 kV | 216 | 0.313 | 0.132 | 0.252 | cs | 95 | 0.00403 | MV
NA2XS2Y 1x185 RM/25 12/20 kV | 273 | 0.161 | 0.117 | 0.362 | cs | 185 | 0.00403 | MV
NA2XS2Y 1x240 RM/25 12/20 kV | 304 | 0.122 | 0.112 | 0.421 | cs | 240 | 0.00403 | MV
NA2XS2Y 1x95 RM/25 6/10 kV | 315 | 0.313 | 0.123 | 0.249 | cs | 95 | 0.00403 | MV
NA2XS2Y 1x185 RM/25 6/10 kV | 406 | 0.161 | 0.11 | 0.358 | cs | 185 | 0.00403 | MV
NA2XS2Y 1x240 RM/25 6/10 kV | 456 | 0.122 | 0.105 | 0.416 | cs | 240 | 0.00403 | MV
NA2XS2Y 1x150 RM/25 12/20 kV | 250 | 0.206 | 0.116 | 0.319 | cs | 150 | 0.00403 | MV
NA2XS2Y 1x120 RM/25 12/20 kV | 230 | 0.253 | 0.119 | 0.283 | cs | 120 | 0.00403 | MV
NA2XS2Y 1x70 RM/25 12/20 kV | 190 | 0.443 | 0.132 | 0.22 | cs | 70 | 0.00403 | MV
NA2XS2Y 1x150 RM/25 6/10 kV | 360 | 0.206 | 0.11 | 0.315 | cs | 150 | 0.00403 | MV
NA2XS2Y 1x120 RM/25 6/10 kV | 340 | 0.253 | 0.113 | 0.28 | cs | 120 | 0.00403 | MV
NA2XS2Y 1x70 RM/25 6/10 kV | 280 | 0.443 | 0.123 | 0.217 | cs | 70 | 0.00403 | MV
N2XS(FL)2Y 1x120 RM/35 64/110 kV | 112 | 0.153 | 0.166 | 0.366 | cs | 120 | 0.00393 | HV
N2XS(FL)2Y 1x185 RM/35 64/110 kV | 125 | 0.099 | 0.156 | 0.457 | cs | 185 | 0.00393 | HV
N2XS(FL)2Y 1x240 RM/35 64/110 kV | 135 | 0.075 | 0.149 | 0.526 | cs | 240 | 0.00393 | HV
N2XS(FL)2Y 1x300 RM/35 64/110 kV | 144 | 0.06 | 0.144 | 0.588 | cs | 300 | 0.00393 | HV
15-AL1/3-ST1A 0.4 | 11 | 1.8769 | 0.35 | 0.105 | ol | 16 | 0.00403 | LV
24-AL1/4-ST1A 0.4 | 11.25 | 1.2012 | 0.335 | 0.14 | ol | 24 | 0.00403 | LV
48-AL1/8-ST1A 0.4 | 12.2 | 0.5939 | 0.3 | 0.21 | ol | 48 | 0.00403 | LV
94-AL1/15-ST1A 0.4 | 13.2 | 0.306 | 0.29 | 0.35 | ol | 94 | 0.00403 | LV
34-AL1/6-ST1A 10.0 | 9.7 | 0.8342 | 0.36 | 0.17 | ol | 34 | 0.00403 | MV
48-AL1/8-ST1A 10.0 | 10.1 | 0.5939 | 0.35 | 0.21 | ol | 48 | 0.00403 | MV
70-AL1/11-ST1A 10.0 | 10.4 | 0.4132 | 0.339 | 0.29 | ol | 70 | 0.00403 | MV
94-AL1/15-ST1A 10.0 | 10.75 | 0.306 | 0.33 | 0.35 | ol | 94 | 0.00403 | MV
122-AL1/20-ST1A 10.0 | 11.1 | 0.2376 | 0.323 | 0.41 | ol | 122 | 0.00403 | MV
149-AL1/24-ST1A 10.0 | 11.25 | 0.194 | 0.315 | 0.47 | ol | 149 | 0.00403 | MV
34-AL1/6-ST1A 20.0 | 9.15 | 0.8342 | 0.382 | 0.17 | ol | 34 | 0.00403 | MV
48-AL1/8-ST1A 20.0 | 9.5 | 0.5939 | 0.372 | 0.21 | ol | 48 | 0.00403 | MV
70-AL1/11-ST1A 20.0 | 9.7 | 0.4132 | 0.36 | 0.29 | ol | 70 | 0.00403 | MV
94-AL1/15-ST1A 20.0 | 10 | 0.306 | 0.35 | 0.35 | ol | 94 | 0.00403 | MV
122-AL1/20-ST1A 20.0 | 10.3 | 0.2376 | 0.344 | 0.41 | ol | 122 | 0.00403 | MV
149-AL1/24-ST1A 20.0 | 10.5 | 0.194 | 0.337 | 0.47 | ol | 149 | 0.00403 | MV
184-AL1/30-ST1A 20.0 | 10.75 | 0.1571 | 0.33 | 0.535 | ol | 184 | 0.00403 | MV
243-AL1/39-ST1A 20.0 | 11 | 0.1188 | 0.32 | 0.645 | ol | 243 | 0.00403 | MV
48-AL1/8-ST1A 110.0 | 8 | 0.5939 | 0.46 | 0.21 | ol | 48 | 0.00403 | HV
70-AL1/11-ST1A 110.0 | 8.4 | 0.4132 | 0.45 | 0.29 | ol | 70 | 0.00403 | HV
94-AL1/15-ST1A 110.0 | 8.65 | 0.306 | 0.44 | 0.35 | ol | 94 | 0.00403 | HV
122-AL1/20-ST1A 110.0 | 8.5 | 0.2376 | 0.43 | 0.41 | ol | 122 | 0.00403 | HV
149-AL1/24-ST1A 110.0 | 8.75 | 0.194 | 0.41 | 0.47 | ol | 149 | 0.00403 | HV
184-AL1/30-ST1A 110.0 | 8.8 | 0.1571 | 0.4 | 0.535 | ol | 184 | 0.00403 | HV
243-AL1/39-ST1A 110.0 | 9 | 0.1188 | 0.39 | 0.645 | ol | 243 | 0.00403 | HV
305-AL1/39-ST1A 110.0 | 9.2 | 0.0949 | 0.38 | 0.74 | ol | 305 | 0.00403 | HV
490-AL1/64-ST1A 110.0 | 9.75 | 0.059 | 0.37 | 0.96 | ol | 490 | 0.00403 | HV
679-AL1/86-ST1A 110.0 | 9.95 | 0.042 | 0.36 | 1.15 | ol | 679 | 0.00403 | HV
490-AL1/64-ST1A 220.0 | 10 | 0.059 | 0.285 | 0.96 | ol | 490 | 0.00403 | HV
679-AL1/86-ST1A 220.0 | 11.7 | 0.042 | 0.275 | 1.15 | ol | 679 | 0.00403 | HV
490-AL1/64-ST1A 380.0 | 11 | 0.059 | 0.253 | 0.96 | ol | 490 | 0.00403 | HV
679-AL1/86-ST1A 380.0 | 14.6 | 0.042 | 0.25 | 1.15 | ol | 679 | 0.00403 | HV

## trafo_std_types
| i0_percent | pfe_kw | vkr_percent | sn_mva | vn_lv_kv | vn_hv_kv | vk_percent | shift_degree | vector_group | tap_side | tap_neutral | tap_min | tap_max | tap_step_degree | tap_step_percent | tap_phase_shifter
160 MVA 380/110 kV | 0.06 | 60 | 0.25 | 160 | 110 | 380 | 12.2 | 0 | Yy0 | hv | 0 | -9 | 9 | 0 | 1.5 | FALSE
100 MVA 220/110 kV | 0.06 | 55 | 0.26 | 100 | 110 | 220 | 12 | 0 | Yy0 | hv | 0 | -9 | 9 | 0 | 1.5 | FALSE
63 MVA 110/20 kV | 0.04 | 22 | 0.32 | 63 | 20 | 110 | 18 | 150 | YNd5 | hv | 0 | -9 | 9 | 0 | 1.5 | FALSE
40 MVA 110/20 kV | 0.05 | 18 | 0.34 | 40 | 20 | 110 | 16.2 | 150 | YNd5 | hv | 0 | -9 | 9 | 0 | 1.5 | FALSE
25 MVA 110/20 kV | 0.07 | 14 | 0.41 | 25 | 20 | 110 | 12 | 150 | YNd5 | hv | 0 | -9 | 9 | 0 | 1.5 | FALSE
63 MVA 110/10 kV | 0.04 | 22 | 0.32 | 63 | 10 | 110 | 18 | 150 | YNd5 | hv | 0 | -9 | 9 | 0 | 1.5 | FALSE
40 MVA 110/10 kV | 0.05 | 18 | 0.34 | 40 | 10 | 110 | 16.2 | 150 | YNd5 | hv | 0 | -9 | 9 | 0 | 1.5 | FALSE
25 MVA 110/10 kV | 0.07 | 14 | 0.41 | 25 | 10 | 110 | 12 | 150 | YNd5 | hv | 0 | -9 | 9 | 0 | 1.5 | FALSE
0.25 MVA 20/0.4 kV | 0.32 | 0.8 | 1.44 | 0.25 | 0.4 | 20 | 6 | 150 | Yzn5 | hv | 0 | -2 | 2 | 0 | 2.5 | FALSE
0.4 MVA 20/0.4 kV | 0.3375 | 1.35 | 1.425 | 0.4 | 0.4 | 20 | 6 | 150 | Dyn5 | hv | 0 | -2 | 2 | 0 | 2.5 | FALSE
0.63 MVA 20/0.4 kV | 0.2619 | 1.65 | 1.206 | 0.63 | 0.4 | 20 | 6 | 150 | Dyn5 | hv | 0 | -2 | 2 | 0 | 2.5 | FALSE
0.25 MVA 10/0.4 kV | 0.24 | 0.6 | 1.2 | 0.25 | 0.4 | 10 | 4 | 150 | Dyn5 | hv | 0 | -2 | 2 | 0 | 2.5 | FALSE
0.4 MVA 10/0.4 kV | 0.2375 | 0.95 | 1.325 | 0.4 | 0.4 | 10 | 4 | 150 | Dyn5 | hv | 0 | -2 | 2 | 0 | 2.5 | FALSE
0.63 MVA 10/0.4 kV | 0.1873 | 1.18 | 1.0794 | 0.63 | 0.4 | 10 | 4 | 150 | Dyn5 | hv | 0 | -2 | 2 | 0 | 2.5 | FALSE

## trafo3w_std_types
| sn_hv_mva | sn_mv_mva | sn_lv_mva | vn_hv_kv | vn_mv_kv | vn_lv_kv | vk_hv_percent | vk_mv_percent | vk_lv_percent | vkr_hv_percent | vkr_mv_percent | vkr_lv_percent | pfe_kw | i0_percent | shift_mv_degree | shift_lv_degree | vector_group | tap_side | tap_neutral | tap_min | tap_max | tap_step_percent
63/25/38 MVA 110/20/10 kV | 63 | 25 | 38 | 110 | 20 | 10 | 10.4 | 10.4 | 10.4 | 0.28 | 0.32 | 0.35 | 35 | 0.89 | 0 | 0 | YN0yn0yn0 | hv | 0 | -10 | 10 | 1.2
63/25/38 MVA 110/10/10 kV | 63 | 25 | 38 | 110 | 10 | 10 | 10.4 | 10.4 | 10.4 | 0.28 | 0.32 | 0.35 | 35 | 0.89 | 0 | 0 | YN0yn0yn0 | hv | 0 | -10 | 10 | 1.2

## fuse_std_types
| fuse_type | i_rated_a | t_avg | t_min | t_total | x_avg | x_min | x_total
HV 100A | HV 100A | 100 | 0 | [10.0, 3.64, 0.854, 0.281, 0.1, 0.0531, 0.022, 0.01] | [10.0, 4.267, 1.21, 0.403, 0.1, 0.058, 0.022, 0.01] | 0 | [300.0, 350.0, 450.0, 550.0, 700.0, 850.0, 1200.0, 1752.0] | [600.0, 700.0, 900.0, 1150.0, 1665.0, 2000.0, 3000.0, 4313.0]
HV 10A | HV 10A | 10 | 0 | [10.0, 1675.0, 0.344, 0.156, 0.1, 0.0417, 0.0171, 0.01] | [10.0, 1.3, 0.3, 0.155, 0.1, 0.0555, 0.023, 0.01] | 0 | [30.0, 32.0, 35.0, 37.0, 39.0, 50.0, 70.0, 88.0] | [60.0, 70.0, 80.0, 87.0, 94.0, 110.0, 150.0, 216.0]
HV 125A | HV 125A | 125 | 0 | [10.0, 1.82, 0.344, 0.1, 0.0467, 0.0269, 0.01] | [10.0, 2.478, 0.426, 0.1, 0.0427, 0.0211, 0.01] | 0 | [375.0, 500.0, 700.0, 925.0, 1200.0, 1500.0, 2341.0] | [750.0, 1000.0, 1500.0, 2200.0, 3000.0, 4000.0, 5765.0]
HV 160A | HV 160A | 160 | 0 | [10.0, 4.15, 1.03, 0.198, 0.1, 0.051, 0.0172, 0.01] | [10.0, 2.3, 0.734, 0.274, 0.1, 0.046, 0.0177, 0.01] | 0 | [480.0, 550.0, 700.0, 1000.0, 1260.0, 1600.0, 2500.0, 3227.0] | [960.0, 1300.0, 1700.0, 2200.0, 2996.0, 4000.0, 6000.0, 7946.0]
HV 16A | HV 16A | 16 | 0 | [10.0, 0.352, 0.164, 0.1, 0.0649, 0.0342, 0.01] | [10.0, 2.34, 0.722, 0.181, 0.1, 0.055, 0.0296, 0.01] | 0 | [48.0, 60.0, 65.0, 71.0, 80.0, 100.0, 162.0] | [96.0, 110.0, 125.0, 150.0, 168.0, 200.0, 250.0, 398.0]
HV 200A | HV 200A | 200 | 0 | [10.0, 4.267, 1.21, 0.403, 0.1, 0.058, 0.022, 0.01] | [10.0, 3.73, 1.654, 0.328, 0.1, 0.0531, 0.019, 0.01] | 0 | [600.0, 700.0, 900.0, 1150.0, 1665.0, 2000.0, 3000.0, 4313.0] | [1200.0, 1500.0, 1800.0, 2700.0, 3960.0, 5000.0, 7500.0, 10620.0]
HV 20A | HV 20A | 20 | 0 | [10.0, 1.3, 0.3, 0.155, 0.1, 0.0555, 0.023, 0.01] | [10.0, 1.3, 0.161, 0.1, 0.0611, 0.0399, 0.0141, 0.01] | 0 | [60.0, 70.0, 80.0, 87.0, 94.0, 110.0, 150.0, 216.0] | [120.0, 150.0, 200.0, 223.0, 260.0, 300.0, 450.0, 532.0]
HV 25A | HV 25A | 25 | 0 | [10.0, 2.512, 0.833, 0.299, 0.1, 0.0372, 0.0223, 0.01] | [10.0, 3.125, 0.597, 0.198, 0.1, 0.0378, 0.022, 0.01] | 0 | [75.0, 82.0, 90.0, 100.0, 124.0, 170.0, 200.0, 289.0] | [150.0, 170.0, 210.0, 250.0, 294.0, 400.0, 500.0, 711.0]
HV 31.5A | HV 31.5A | 31.5 | 0 | [10.0, 2.34, 0.722, 0.181, 0.1, 0.055, 0.0296, 0.01] | [10.0, 2.84, 0.368, 0.164, 0.1, 0.0621, 0.0378, 0.0195, 0.01] | 0 | [95.0, 110.0, 125.0, 150.0, 165.0, 200.0, 250.0, 390.0] | [189.0, 220.0, 300.0, 350.0, 393.0, 450.0, 530.0, 700.0, 960.0]
HV 40A | HV 40A | 40 | 0 | [10.0, 1.3, 0.161, 0.1, 0.0611, 0.0399, 0.0141, 0.01] | [10.0, 2.05, 0.369, 0.198, 0.1, 0.051, 0.0298, 0.01] | 0 | [120.0, 150.0, 200.0, 223.0, 260.0, 300.0, 450.0, 532.0] | [240.0, 300.0, 400.0, 450.0, 530.0, 650.0, 800.0, 1311.0]
HV 50A | HV 50A | 50 | 0 | [10.0, 3.215, 0.597, 0.198, 0.1, 0.0378, 0.022, 0.01] | [10.0, 3.64, 0.854, 0.281, 0.1, 0.0531, 0.022, 0.01] | 0 | [150.0, 170.0, 210.0, 250.0, 294.0, 400.0, 500.0, 711.0] | [300.0, 350.0, 450.0, 550.0, 700.0, 850.0, 1200.0, 1752.0]
HV 6.3A | HV 6.3A | 6.3 | 0 | [10.0, 1.39, 0.344, 0.168, 0.1, 0.056, 0.0263, 0.01] | [10.0, 1.711, 0.516, 0.198, 0.1, 0.0634, 0.0303, 0.01] | 0 | [19.0, 19.5, 20.4, 20.8, 22.0, 25.0, 32.0, 48.0] | [38.0, 40.0, 43.0, 48.0, 53.0, 60.0, 75.0, 118.0]
HV 63A | HV 63A | 63 | 0 | [10.0, 2.84, 0.368, 0.164, 0.1, 0.0621, 0.0378, 0.0195, 0.01] | [10.0, 1.82, 0.344, 0.1, 0.0467, 0.0269, 0.01] | 0 | [189.0, 220.0, 300.0, 350.0, 393.0, 450.0, 530.0, 700.0, 961.0] | [378.0, 500.0, 700.0, 934.0, 1200.0, 1500.0, 2366.0]
HV 80A | HV 80A | 80 | 0 | [10.0, 2.05, 0.369, 0.198, 0.1, 0.051, 0.0298, 0.01] | [10.0, 4.15, 1.03, 0.198, 0.1, 0.051, 0.0172, 0.01] | 0 | [240.0, 300.0, 400.0, 450.0, 530.0, 650.0, 800.0, 1311.0] | [480.0, 550.0, 700.0, 1000.0, 1260.0, 1600.0, 2500.0, 3227.0]
Siemens NH-1-100 | Siemens NH-1-100 | 100 | [5400.0, 2000.0, 400.0, 20.0, 1.0, 0.2, 0.012, 0.004] | 0 | 0 | [150.0, 190.0, 250.0, 430.0, 900.0, 1250.0, 2700.0, 3600.0] | 0 | 0
Siemens NH-1-125 | Siemens NH-1-125 | 125 | [4800.0, 120.0, 7.0, 0.1, 0.004] | 0 | 0 | [180.0, 400.0, 740.0, 2000.0, 4250.0] | 0 | 0
Siemens NH-1-16 | Siemens NH-1-16 | 16 | [4000.0, 400.0, 2.0, 0.1, 0.04, 0.01] | 0 | 0 | [26.0, 35.0, 75.0, 150.0, 200.0, 300.0] | 0 | 0
Siemens NH-1-160 | Siemens NH-1-160 | 160 | [4800.0, 120.0, 7.0, 0.1, 0.004] | 0 | 0 | [210.0, 500.0, 900.0, 2300.0, 5000.0] | 0 | 0
Siemens NH-1-25 | Siemens NH-1-25 | 25 | [4000.0, 1000.0, 10.0, 0.2, 0.02, 0.01] | 0 | 0 | [40.0, 50.0, 100.0, 210.0, 400.0, 500.0] | 0 | 0
Siemens NH-1-50 | Siemens NH-1-50 | 50 | [4000.0, 40.0, 4.0, 1.0, 0.02, 0.01] | 0 | 0 | [86.0, 200.0, 300.0, 400.0, 1000.0, 1280.0] | 0 | 0
Siemens NH-1-63 | Siemens NH-1-63 | 63 | [4000.0, 100.0, 10.0, 2.0, 0.04, 0.01] | 0 | 0 | [100.0, 200.0, 300.0, 400.0, 1000.0, 1500.0] | 0 | 0
Siemens NH-1-80 | Siemens NH-1-80 | 80 | [4800.0, 120.0, 7.0, 0.1, 0.01] | 0 | 0 | [150.58, 250.0, 450.0, 1150.0, 2470.0] | 0 | 0
Siemens NH-2-1000 | Siemens NH-2-1000 | 1000 | [4800.0, 120.0, 7.0, 0.1, 0.004] | 0 | 0 | [1900.0, 3500.0, 8400.0, 24000.0, 52000.0] | 0 | 0
Siemens NH-2-200 | Siemens NH-2-200 | 200 | [4800.0, 120.0, 7.0, 0.1, 0.004] | 0 | 0 | [280.0, 650.0, 1200.0, 3000.0, 7000.0] | 0 | 0
Siemens NH-2-224 | Siemens NH-2-224 | 224 | [4800.0, 120.0, 7.0, 0.2, 0.04, 0.004] | 0 | 0 | [400.0, 750.0, 1453.0, 3025.0, 4315.0, 7600.0] | 0 | 0
Siemens NH-2-250 | Siemens NH-2-250 | 250 | [4800.0, 120.0, 7.0, 0.1, 0.004] | 0 | 0 | [450.0, 800.0, 1650.0, 4000.0, 8500.0] | 0 | 0
Siemens NH-2-315 | Siemens NH-2-315 | 315 | [4800.0, 120.0, 7.0, 0.1, 0.004] | 0 | 0 | [550.0, 920.0, 1900.0, 5000.0, 11000.0] | 0 | 0
Siemens NH-2-355 | Siemens NH-2-355 | 355 | [4800.0, 120.0, 6.0, 0.1, 0.004] | 0 | 0 | [650.0, 1116.27, 2350.0, 5840.0, 12790.0] | 0 | 0
Siemens NH-2-400 | Siemens NH-2-400 | 400 | [4800.0, 120.0, 7.0, 0.1, 0.004] | 0 | 0 | [720.0, 1350.0, 2800.0, 6500.0, 15000.0] | 0 | 0
Siemens NH-2-425 | Siemens NH-2-425 | 425 | [4800.0, 120.0, 7.0, 0.1, 0.004] | 0 | 0 | [850.0, 1500.0, 3050.0, 7500.0, 16500.0] | 0 | 0
Siemens NH-2-630 | Siemens NH-2-630 | 630 | [4800.0, 120.0, 7.0, 0.1, 0.004] | 0 | 0 | [1200.0, 2000.0, 4800.0, 12000.0, 26000.0] | 0 | 0

## res_bus
| vm_pu | va_degree | p_mw | q_mvar
0 | 0.99213 | -0.055071 | 0.0031547 | 0.00079063
1 | 0.99436 | -0.039455 | 0 | 0
2 | 0.98848 | -0.080661 | 0 | 0
3 | 0.99396 | -0.042324 | 0.0030812 | 0.00077223
4 | 0.99526 | -0.033131 | 0.0034329 | 0.00086036
5 | 0.98746 | -0.087882 | 0.0040556 | 0.0010164
6 | 0.99342 | -0.046197 | 0.0028994 | 0.00072666
7 | 0.99554 | -0.031193 | 0 | 0
8 | 0.98607 | -0.097649 | 0.00026147 | 6.5531e-05
9 | 0.9927 | -0.051405 | 0.001073 | 0.00026892
10 | 0.99497 | -0.035157 | 0.00028426 | 7.1243e-05
11 | 0.99617 | -0.026764 | 0.0032802 | 0.00082209
12 | 0.98578 | -0.099728 | 0.00014663 | 3.6749e-05
13 | 0.99672 | -0.022929 | 0.0028349 | 0.0007105
14 | 0.99728 | -0.018992 | 0.00050359 | 0.00012621
15 | 0.9973 | -0.018844 | 0.0023225 | 0.00058208
16 | 0.99482 | -0.036247 | 0.00028443 | 7.1286e-05
17 | 0.99851 | -0.010379 | 0.00038306 | 9.6005e-05
18 | 0.9945 | -0.038468 | 0.003706 | 0.00092881
19 | 0.99999 | -7.1735e-05 | 0.000445 | 0.00011153
20 | 0.99997 | -0.00020321 | 0.00055417 | 0.00013889
21 | 1 | 0 | -0.07844 | -0.019516
22 | 0.99996 | -0.00030925 | 0.00025237 | 6.325e-05
23 | 0.99883 | -0.0081396 | 0.00044655 | 0.00011192
24 | 0.99995 | -0.00036181 | 0.00025222 | 6.3213e-05
25 | 0.99177 | -0.058059 | 0.00050598 | 0.00012681
26 | 0.99177 | -0.058069 | 0.00039451 | 9.8872e-05
27 | 0.99184 | -0.057566 | 0 | 0
28 | 0.99157 | -0.05944 | 0 | 0
29 | 0.99234 | -0.053971 | 0 | 0
30 | 0.99111 | -0.062705 | 0.00048687 | 0.00012202
31 | 0.99107 | -0.063278 | 0 | 0
32 | 0.99096 | -0.063789 | 0.0018671 | 0.00046793
33 | 0.98939 | -0.075496 | 0.00094708 | 0.00023736
34 | 0.97226 | -0.19629 | 0.00074712 | 0.00018725
35 | 0.97229 | -0.19602 | 0.0013383 | 0.00033541
36 | 0.97258 | -0.19397 | 0.0025318 | 0.00063453
37 | 0.97049 | -0.20908 | 0.0020879 | 0.00052329
38 | 0.99356 | -0.045118 | 0.0028148 | 0.00070545
39 | 0.99372 | -0.04396 | 0.0050115 | 0.001256
40 | 0.99354 | -0.045276 | 0.0012354 | 0.00030963
41 | 0.99408 | -0.041441 | 0.0032031 | 0.00080278
42 | 0.99424 | -0.040334 | 0.00047146 | 0.00011816
43 | 0.97039 | -0.20981 | 0.0005801 | 0.00014539
44 | 0.97039 | -0.20977 | 0 | 0
45 | 0.97035 | -0.2101 | 0.0010428 | 0.00026136
46 | 0.97044 | -0.2094 | 0 | 0
47 | 0.9732 | -0.18947 | 0.0020336 | 0.00050968
48 | 0.97396 | -0.18403 | 0 | 0
49 | 0.97792 | -0.1556 | 0.0026111 | 0.00065441
50 | 0.98118 | -0.13239 | 0.0001102 | 2.7618e-05
51 | 0.97027 | -0.21068 | 0.0016683 | 0.00041813
52 | 0.97025 | -0.21078 | 0 | 0
53 | 0.98153 | -0.12991 | 0 | 0
54 | 0.97022 | -0.21103 | 0.00088467 | 0.00022172
55 | 0.9702 | -0.21118 | 0 | 0
56 | 0.98804 | -0.085483 | 0.00024115 | 6.0438e-05
57 | 0.98804 | -0.085482 | 0 | 0
58 | 0.9881 | -0.084969 | 0.00044669 | 0.00011195
59 | 0.98783 | -0.0871 | 0.00026864 | 6.7329e-05
60 | 0.98772 | -0.087975 | 0.00030643 | 7.6798e-05
61 | 0.98814 | -0.084679 | 0.0024086 | 0.00060366
62 | 0.98829 | -0.083538 | 0.00040908 | 0.00010252
63 | 0.98293 | -0.11996 | 0.0012284 | 0.00030788
64 | 0.98318 | -0.11815 | 0.0001737 | 4.3534e-05
65 | 0.98282 | -0.12074 | 0.00018858 | 4.7262e-05
66 | 0.98343 | -0.11639 | 0 | 0
67 | 0.98224 | -0.12482 | 0.00024062 | 6.0306e-05
68 | 0.98415 | -0.11128 | 0.00028062 | 7.033e-05
69 | 0.9834 | -0.11661 | 0 | 0
70 | 0.98224 | -0.12483 | 0.00019722 | 4.9428e-05
71 | 0.98467 | -0.10762 | 0 | 0
72 | 0.98338 | -0.11674 | 0.00014487 | 3.6308e-05
73 | 0.98336 | -0.11691 | 0.00091396 | 0.00022906
74 | 0.98074 | -0.13567 | 0.00018146 | 4.5478e-05
75 | 0.98074 | -0.13565 | 0.00072463 | 0.00018161
76 | 0.98074 | -0.13569 | 0.00020329 | 5.0948e-05
77 | 0.9809 | -0.13452 | 0 | 0
78 | 0.98117 | -0.13256 | 0 | 0
79 | 0.98115 | -0.13273 | 0.00023596 | 5.9137e-05
80 | 0.98466 | -0.10765 | 0.00017664 | 4.4271e-05
81 | 0.98533 | -0.10289 | 0.00018859 | 4.7266e-05
82 | 0.98569 | -0.10038 | 0.00026279 | 6.5861e-05
83 | 0.98338 | -0.11674 | 0.00014489 | 3.6313e-05
84 | 0.97019 | -0.21124 | 0.00094303 | 0.00023634
85 | 0.99998 | 149.9947 | 0 | 0

## res_line
| p_from_mw | q_from_mvar | p_to_mw | q_to_mvar | pl_mw | ql_mvar | i_from_ka | i_to_ka | i_ka | vm_from_pu | va_from_degree | vm_to_pu | va_to_degree | loading_percent
0 | -0.030079 | -0.0075691 | 0.030145 | 0.0075916 | 6.568e-05 | 2.2585e-05 | 0.045124 | 0.045123 | 0.045124 | 0.99213 | -0.055071 | 0.99436 | -0.039455 | 8.3563
1 | 0.026924 | 0.0067784 | -0.026828 | -0.0067427 | 9.591e-05 | 3.5676e-05 | 0.040393 | 0.040393 | 0.040393 | 0.99213 | -0.055071 | 0.98848 | -0.080661 | 14.9604
2 | 0.015381 | 0.0038286 | -0.015375 | -0.0038265 | 6.0249e-06 | 2.0808e-06 | 0.023008 | 0.023008 | 0.023008 | 0.99436 | -0.039455 | 0.99396 | -0.042324 | 8.5215
3 | -0.045526 | -0.01142 | 0.045566 | 0.011435 | 3.9966e-05 | 1.4655e-05 | 0.068131 | 0.068131 | 0.068131 | 0.99436 | -0.039455 | 0.99526 | -0.033131 | 12.6169
4 | 0.026828 | 0.0067427 | -0.026801 | -0.0067327 | 2.6945e-05 | 1.0024e-05 | 0.040393 | 0.040393 | 0.040393 | 0.98848 | -0.080661 | 0.98746 | -0.087882 | 14.9604
5 | 0.012294 | 0.0030543 | -0.012287 | -0.0030522 | 6.477e-06 | 2.0938e-06 | 0.018395 | 0.018395 | 0.018395 | 0.99396 | -0.042324 | 0.99342 | -0.046197 | 6.8131
6 | -0.048999 | -0.012295 | 0.049012 | 0.0123 | 1.3182e-05 | 4.8655e-06 | 0.073263 | 0.073263 | 0.073263 | 0.99526 | -0.033131 | 0.99554 | -0.031193 | 13.5673
7 | 0.022746 | 0.0057163 | -0.022715 | -0.005705 | 3.0883e-05 | 1.134e-05 | 0.034282 | 0.034282 | 0.034282 | 0.98746 | -0.087882 | 0.98607 | -0.097649 | 12.697
8 | 0.009388 | 0.0023255 | -0.0093814 | -0.0023237 | 6.6131e-06 | 1.8492e-06 | 0.014052 | 0.014053 | 0.014053 | 0.99342 | -0.046197 | 0.9927 | -0.051405 | 5.2047
9 | 0.017037 | 0.0042716 | -0.017028 | -0.0042683 | 9.3525e-06 | 3.2968e-06 | 0.025465 | 0.025466 | 0.025466 | 0.99554 | -0.031193 | 0.99497 | -0.035157 | 9.4317
10 | -0.066049 | -0.016572 | 0.066089 | 0.016587 | 4.0603e-05 | 1.5269e-05 | 0.098729 | 0.098729 | 0.098729 | 0.99554 | -0.031193 | 0.99617 | -0.026764 | 18.2831
11 | 0.022453 | 0.0056394 | -0.022447 | -0.005637 | 6.4874e-06 | 2.3797e-06 | 0.033887 | 0.033887 | 0.033887 | 0.98607 | -0.097649 | 0.98578 | -0.099728 | 12.5509
12 | 0.0083084 | 0.0020548 | -0.0083055 | -0.0020541 | 2.8752e-06 | 7.2131e-07 | 0.012444 | 0.012444 | 0.012444 | 0.9927 | -0.051405 | 0.99234 | -0.053971 | 4.609
13 | 0.016743 | 0.0041971 | -0.016741 | -0.0041962 | 2.5273e-06 | 8.8816e-07 | 0.02504 | 0.025041 | 0.025041 | 0.99497 | -0.035157 | 0.99482 | -0.036247 | 9.2743
14 | -0.06937 | -0.017409 | 0.069407 | 0.017423 | 3.6956e-05 | 1.3927e-05 | 0.10363 | 0.10363 | 0.10363 | 0.99617 | -0.026764 | 0.99672 | -0.022929 | 19.1904
15 | 0.0223 | 0.0056003 | -0.022298 | -0.0055996 | 2.0175e-06 | 7.3959e-07 | 0.033666 | 0.033666 | 0.033666 | 0.98578 | -0.099728 | 0.98569 | -0.10038 | 12.4689
16 | -0.072241 | -0.018134 | 0.072281 | 0.018148 | 3.9509e-05 | 1.4912e-05 | 0.10786 | 0.10786 | 0.10786 | 0.99672 | -0.022929 | 0.99728 | -0.018992 | 19.9742
17 | -0.072785 | -0.018275 | 0.072786 | 0.018275 | 1.4979e-06 | 5.655e-07 | 0.10861 | 0.10861 | 0.10861 | 0.99728 | -0.018992 | 0.9973 | -0.018844 | 20.1133
18 | -0.075109 | -0.018857 | 0.075197 | 0.018891 | 8.8436e-05 | 3.3424e-05 | 0.11208 | 0.11208 | 0.11208 | 0.9973 | -0.018844 | 0.99851 | -0.010379 | 20.755
19 | 0.016456 | 0.0041249 | -0.016451 | -0.0041231 | 5.0594e-06 | 1.7722e-06 | 0.024615 | 0.024615 | 0.024615 | 0.99482 | -0.036247 | 0.9945 | -0.038468 | 9.1167
20 | -0.07558 | -0.018987 | 0.075604 | 0.018996 | 2.3549e-05 | 8.9017e-06 | 0.11265 | 0.11265 | 0.11265 | 0.99851 | -0.010379 | 0.99883 | -0.0081396 | 20.8607
21 | 0.012745 | 0.0031943 | -0.012742 | -0.0031932 | 3.292e-06 | 1.078e-06 | 0.01907 | 0.01907 | 0.01907 | 0.9945 | -0.038468 | 0.99424 | -0.040334 | 7.063
22 | 0.0010588 | 0.00026465 | -0.0010588 | -0.00026481 | 1.9181e-08 | -1.5512e-07 | 0.0015753 | 0.0015753 | 0.0015753 | 0.99999 | -7.1735e-05 | 0.99997 | -0.00020321 | 0.58345
23 | -0.0015038 | -0.00037618 | 0.0015038 | 0.00037612 | 1.4876e-08 | -5.6755e-08 | 0.0022374 | 0.0022374 | 0.0022374 | 0.99999 | -7.1735e-05 | 1 | 0 | 0.82868
24 | 0.0005046 | 0.00012592 | -0.00050459 | -0.00012619 | 7.3602e-09 | -2.7172e-07 | 0.00075068 | 0.00075078 | 0.00075078 | 0.99997 | -0.00020321 | 0.99996 | -0.00030925 | 0.27807
25 | 0.076136 | 0.01914 | -0.07605 | -0.019108 | 8.6221e-05 | 3.2598e-05 | 0.11331 | 0.11331 | 0.11331 | 1 | 0 | 0.99883 | -0.0081396 | 20.9839
26 | 0.00025222 | 6.2941e-05 | -0.00025222 | -6.3213e-05 | 1.8272e-09 | -2.7204e-07 | 0.00037523 | 0.00037533 | 0.00037533 | 0.99996 | -0.00030925 | 0.99995 | -0.00036181 | 0.13901
27 | 0.00039451 | 9.8842e-05 | -0.00039451 | -9.8872e-05 | 5.2036e-10 | -3.0516e-08 | 0.00059189 | 0.0005919 | 0.0005919 | 0.99177 | -0.058059 | 0.99177 | -0.058069 | 0.21922
28 | -0.00090049 | -0.00022565 | 0.00090055 | 0.00022498 | 6.1243e-08 | -6.7046e-07 | 0.0013511 | 0.0013508 | 0.0013511 | 0.99177 | -0.058059 | 0.99184 | -0.057566 | 0.50039
29 | 0.0023559 | 0.00058721 | -0.0023553 | -0.00058798 | 6.0542e-07 | -7.6978e-07 | 0.0035333 | 0.0035336 | 0.0035336 | 0.99184 | -0.057566 | 0.99157 | -0.05944 | 1.3088
30 | -0.0032564 | -0.00081219 | 0.003258 | 0.00081142 | 1.6035e-06 | -7.7439e-07 | 0.0048841 | 0.0048836 | 0.0048841 | 0.99184 | -0.057566 | 0.99234 | -0.053971 | 1.8089
31 | 0.0023553 | 0.00058798 | -0.0023542 | -0.00058932 | 1.059e-06 | -1.3447e-06 | 0.0035336 | 0.0035343 | 0.0035343 | 0.99157 | -0.05944 | 0.99111 | -0.062705 | 1.309
32 | 0.0050475 | 0.0012426 | -0.0050412 | -0.0012425 | 6.2844e-06 | 1.4422e-07 | 0.0075608 | 0.0075616 | 0.0075616 | 0.99234 | -0.053971 | 0.99107 | -0.063278 | 2.8006
33 | 0.0018673 | 0.0004673 | -0.0018671 | -0.00046793 | 2.7971e-07 | -6.2732e-07 | 0.0028033 | 0.0028036 | 0.0028036 | 0.99111 | -0.062705 | 0.99096 | -0.063789 | 1.0384
34 | 0.0050412 | 0.0012425 | -0.0050329 | -0.0012423 | 8.2591e-06 | 1.9914e-07 | 0.0075616 | 0.0075626 | 0.0075626 | 0.99107 | -0.063278 | 0.98939 | -0.075496 | 2.801
35 | 0.0040858 | 0.0010049 | -0.0040814 | -0.0010056 | 4.391e-06 | -7.0664e-07 | 0.0061383 | 0.0061391 | 0.0061391 | 0.98939 | -0.075496 | 0.98829 | -0.083538 | 2.2737
36 | -0.00074712 | -0.00018725 | 0.00074715 | 0.00018683 | 2.8067e-08 | -4.159e-07 | 0.0011435 | 0.0011433 | 0.0011435 | 0.97226 | -0.19629 | 0.97229 | -0.19602 | 0.4235
37 | -0.0093064 | -0.0023296 | 0.0093091 | 0.0023303 | 2.6414e-06 | 7.5701e-07 | 0.014242 | 0.014242 | 0.014242 | 0.97229 | -0.19602 | 0.97258 | -0.19397 | 5.2747
38 | 0.007221 | 0.0018073 | -0.007208 | -0.0018045 | 1.3007e-05 | 2.8896e-06 | 0.01105 | 0.011051 | 0.011051 | 0.97229 | -0.19602 | 0.97049 | -0.20908 | 4.093
39 | -0.011841 | -0.0029649 | 0.011848 | 0.0029673 | 7.365e-06 | 2.3861e-06 | 0.018115 | 0.018115 | 0.018115 | 0.97258 | -0.19397 | 0.9732 | -0.18947 | 6.7093
40 | 0.0051201 | 0.0012812 | -0.0051198 | -0.0012812 | 2.2968e-07 | 1.453e-08 | 0.0078497 | 0.0078497 | 0.0078497 | 0.97049 | -0.20908 | 0.97044 | -0.2094 | 2.9073
41 | -0.0040502 | -0.0010149 | 0.0040509 | 0.0010148 | 6.4907e-07 | -1.1655e-07 | 0.0060658 | 0.0060657 | 0.0060658 | 0.99356 | -0.045118 | 0.99372 | -0.04396 | 2.2466
42 | 0.0012355 | 0.00030948 | -0.0012354 | -0.00030963 | 2.6954e-08 | -1.5304e-07 | 0.0018502 | 0.0018503 | 0.0018503 | 0.99356 | -0.045118 | 0.99354 | -0.045276 | 0.6853
43 | -0.0090624 | -0.0022708 | 0.0090655 | 0.0022717 | 3.1599e-06 | 8.5895e-07 | 0.01357 | 0.01357 | 0.01357 | 0.99372 | -0.04396 | 0.99408 | -0.041441 | 5.0259
44 | -0.012269 | -0.0030744 | 0.012271 | 0.0030751 | 1.8802e-06 | 6.073e-07 | 0.018365 | 0.018365 | 0.018365 | 0.99408 | -0.041441 | 0.99424 | -0.040334 | 6.8017
45 | -0.0005801 | -0.00014539 | 0.0005801 | 0.0001453 | 3.5865e-09 | -8.8357e-08 | 0.00088954 | 0.00088951 | 0.00088954 | 0.97039 | -0.20981 | 0.97039 | -0.20977 | 0.32946
46 | 0.0010429 | 0.000261 | -0.0010428 | -0.00026136 | 4.8156e-08 | -3.5431e-07 | 0.001599 | 0.0015992 | 0.0015992 | 0.97039 | -0.20977 | 0.97035 | -0.2101 | 0.59228
47 | -0.001623 | -0.0004063 | 0.0016231 | 0.00040607 | 8.1719e-08 | -2.2984e-07 | 0.0024885 | 0.0024884 | 0.0024885 | 0.97039 | -0.20977 | 0.97044 | -0.2094 | 0.92168
48 | 0.0034968 | 0.00087508 | -0.0034962 | -0.00087527 | 6.1768e-07 | -1.8784e-07 | 0.0053613 | 0.0053614 | 0.0053614 | 0.97044 | -0.2094 | 0.97027 | -0.21068 | 1.9857
49 | -0.013882 | -0.0034769 | 0.013892 | 0.0034805 | 1.0452e-05 | 3.5576e-06 | 0.021224 | 0.021224 | 0.021224 | 0.9732 | -0.18947 | 0.97396 | -0.18403 | 7.8609
50 | -0.013892 | -0.0034805 | 0.013947 | 0.0034991 | 5.4815e-05 | 1.8646e-05 | 0.021224 | 0.021223 | 0.021224 | 0.97396 | -0.18403 | 0.97792 | -0.1556 | 7.8608
51 | -0.016558 | -0.0041535 | 0.016612 | 0.0041724 | 5.3444e-05 | 1.8857e-05 | 0.025196 | 0.025196 | 0.025196 | 0.97792 | -0.1556 | 0.98118 | -0.13239 | 9.332
52 | -0.016722 | -0.0042 | 0.016728 | 0.0042021 | 5.7738e-06 | 2.0389e-06 | 0.025363 | 0.025363 | 0.025363 | 0.98118 | -0.13239 | 0.98153 | -0.12991 | 9.3937
53 | 0.0018278 | 0.00045714 | -0.0018278 | -0.0004572 | 2.3703e-08 | -5.0601e-08 | 0.0028028 | 0.0028028 | 0.0028028 | 0.97027 | -0.21068 | 0.97025 | -0.21078 | 1.0381
54 | 0.0008847 | 0.0002214 | -0.00088467 | -0.00022172 | 3.0879e-08 | -3.2013e-07 | 0.0013567 | 0.0013568 | 0.0013568 | 0.97025 | -0.21078 | 0.97022 | -0.21103 | 0.50252
55 | 0.00094309 | 0.0002358 | -0.00094303 | -0.00023628 | 5.2665e-08 | -4.7807e-07 | 0.0014461 | 0.0014463 | 0.0014463 | 0.97025 | -0.21078 | 0.9702 | -0.21118 | 0.53568
56 | -0.018074 | -0.0045329 | 0.018087 | 0.0045374 | 1.2735e-05 | 4.5541e-06 | 0.027402 | 0.027401 | 0.027402 | 0.98153 | -0.12991 | 0.98224 | -0.12483 | 10.1487
57 | 0.0013463 | 0.00033083 | -0.0013458 | -0.00033297 | 4.7853e-07 | -2.1463e-06 | 0.0020387 | 0.0020395 | 0.0020395 | 0.98153 | -0.12991 | 0.98117 | -0.13256 | 0.75536
58 | 0.00094303 | 0.00023628 | -0.00094303 | -0.00023634 | 7.5948e-09 | -6.8927e-08 | 0.0014463 | 0.0014464 | 0.0014464 | 0.9702 | -0.21118 | 0.97019 | -0.21124 | 0.53569
59 | -0.00024115 | -6.0438e-05 | 0.00024115 | 6.0429e-05 | 5.6068e-11 | -8.7005e-09 | 0.00036318 | 0.00036317 | 0.00036318 | 0.98804 | -0.085483 | 0.98804 | -0.085482 | 0.13451
60 | -0.00081637 | -0.00018857 | 0.00081642 | 0.0001879 | 4.9981e-08 | -6.6567e-07 | 0.001224 | 0.0012238 | 0.001224 | 0.98804 | -0.085482 | 0.9881 | -0.084969 | 0.45333
61 | 0.0002687 | 6.0466e-05 | -0.00026864 | -6.7329e-05 | 5.4612e-08 | -6.8629e-06 | 0.00040234 | 0.00040467 | 0.00040467 | 0.98804 | -0.085482 | 0.98783 | -0.0871 | 0.14988
62 | 0.00030652 | 6.7671e-05 | -0.00030643 | -7.6798e-05 | 9.4529e-08 | -9.1275e-06 | 0.00045857 | 0.00046164 | 0.00046164 | 0.98804 | -0.085482 | 0.98772 | -0.087975 | 0.17098
63 | -0.0012631 | -0.00029985 | 0.0012632 | 0.00029961 | 4.5775e-08 | -2.437e-07 | 0.0018964 | 0.0018963 | 0.0018964 | 0.9881 | -0.084969 | 0.98814 | -0.084679 | 0.70236
64 | -0.0036718 | -0.00090327 | 0.0036724 | 0.00090311 | 5.5953e-07 | -1.6138e-07 | 0.0055233 | 0.0055232 | 0.0055233 | 0.98814 | -0.084679 | 0.98829 | -0.083538 | 2.0457
65 | -0.019954 | -0.0050068 | 0.019959 | 0.0050086 | 5.0211e-06 | 1.8194e-06 | 0.03021 | 0.03021 | 0.03021 | 0.98293 | -0.11996 | 0.98318 | -0.11815 | 11.1888
66 | 0.018726 | 0.0046989 | -0.018724 | -0.0046982 | 2.0283e-06 | 7.2887e-07 | 0.02835 | 0.02835 | 0.02835 | 0.98293 | -0.11996 | 0.98282 | -0.12074 | 10.5001
67 | -0.020133 | -0.0050522 | 0.020138 | 0.0050539 | 4.9268e-06 | 1.7871e-06 | 0.030473 | 0.030473 | 0.030473 | 0.98318 | -0.11815 | 0.98343 | -0.11639 | 11.2862
68 | 0.018535 | 0.0046509 | -0.018525 | -0.0046472 | 1.0471e-05 | 3.7573e-06 | 0.028065 | 0.028065 | 0.028065 | 0.98282 | -0.12074 | 0.98224 | -0.12482 | 10.3944
69 | -0.021342 | -0.0053544 | 0.021357 | 0.00536 | 1.5137e-05 | 5.5266e-06 | 0.032294 | 0.032294 | 0.032294 | 0.98343 | -0.11639 | 0.98415 | -0.11128 | 11.9606
70 | 0.0012038 | 0.00030049 | -0.0012038 | -0.0003007 | 3.6233e-08 | -2.0821e-07 | 0.001821 | 0.0018211 | 0.0018211 | 0.98343 | -0.11639 | 0.9834 | -0.11661 | 0.67448
71 | 0.018284 | 0.0045869 | -0.018284 | -0.0045869 | 4.0585e-08 | 1.4536e-08 | 0.0277 | 0.0277 | 0.0277 | 0.98224 | -0.12482 | 0.98224 | -0.12483 | 10.2593
72 | -0.021637 | -0.0054303 | 0.021648 | 0.0054343 | 1.1003e-05 | 4.0225e-06 | 0.032718 | 0.032718 | 0.032718 | 0.98415 | -0.11128 | 0.98467 | -0.10762 | 12.1177
73 | 0.00028977 | 7.2032e-05 | -0.00028976 | -7.258e-05 | 5.2051e-09 | -5.4877e-07 | 0.00043825 | 0.00043845 | 0.00043845 | 0.9834 | -0.11661 | 0.98338 | -0.11674 | 0.16239
74 | 0.000914 | 0.00022867 | -0.00091396 | -0.00022906 | 3.8026e-08 | -3.8962e-07 | 0.0013829 | 0.001383 | 0.001383 | 0.9834 | -0.11661 | 0.98336 | -0.11691 | 0.51222
75 | -0.021825 | -0.0054784 | 0.021839 | 0.0054836 | 1.432e-05 | 5.2392e-06 | 0.032985 | 0.032985 | 0.032985 | 0.98467 | -0.10762 | 0.98533 | -0.10289 | 12.2165
76 | 0.00017664 | 4.4047e-05 | -0.00017664 | -4.4271e-05 | 7.8291e-10 | -2.2373e-07 | 0.00026686 | 0.00026694 | 0.00026694 | 0.98467 | -0.10762 | 0.98466 | -0.10765 | 0.098868
77 | 0.00014489 | 3.6272e-05 | -0.00014489 | -3.6313e-05 | 9.8361e-11 | -4.1574e-08 | 0.00021923 | 0.00021925 | 0.00021925 | 0.98338 | -0.11674 | 0.98338 | -0.11674 | 0.081202
78 | -0.00038475 | -9.6314e-05 | 0.00038475 | 9.6234e-05 | 1.3442e-09 | -7.9265e-08 | 0.00058371 | 0.00058368 | 0.00058371 | 0.98074 | -0.13567 | 0.98074 | -0.13565 | 0.21619
79 | 0.00020329 | 5.0836e-05 | -0.00020329 | -5.0948e-05 | 5.2976e-10 | -1.1242e-07 | 0.00030839 | 0.00030843 | 0.00030843 | 0.98074 | -0.13567 | 0.98074 | -0.13569 | 0.11423
80 | -0.0011094 | -0.00027784 | 0.0011095 | 0.00027668 | 1.7147e-07 | -1.1586e-06 | 0.0016831 | 0.0016827 | 0.0016831 | 0.98074 | -0.13565 | 0.9809 | -0.13452 | 0.62338
81 | -0.0011095 | -0.00027668 | 0.0011098 | 0.00027468 | 2.9619e-07 | -2.0037e-06 | 0.0016827 | 0.0016819 | 0.0016827 | 0.9809 | -0.13452 | 0.98117 | -0.13256 | 0.62321
82 | 0.00023596 | 5.8291e-05 | -0.00023596 | -5.9137e-05 | 5.3629e-09 | -8.4623e-07 | 0.00035756 | 0.00035786 | 0.00035786 | 0.98117 | -0.13256 | 0.98115 | -0.13273 | 0.13254
83 | -0.022028 | -0.0055309 | 0.022036 | 0.0055337 | 7.7035e-06 | 2.8208e-06 | 0.033269 | 0.033269 | 0.033269 | 0.98533 | -0.10289 | 0.98569 | -0.10038 | 12.322

## res_trafo
| p_hv_mw | q_hv_mvar | p_lv_mw | q_lv_mvar | pl_mw | ql_mvar | i_hv_ka | i_lv_ka | vm_hv_pu | va_hv_degree | vm_lv_pu | va_lv_degree | loading_percent
0 | 2.5187e-16 | 8.8016e-16 | 0.00079998 | 7.4552e-08 | 0.00079998 | 7.4552e-08 | 2.6429e-17 | 0.0011547 | 0.99998 | 149.9947 | 1 | 0 | 0.31999

## res_ext_grid
| p_mw | q_mvar
0 | 0.07887 | 0.019624

## res_load
| p_mw | q_mvar
0 | 0.0031547 | 0.00079063
1 | 0.0030812 | 0.00077223
2 | 0.0034329 | 0.00086036
3 | 0.0040556 | 0.0010164
4 | 0.0028994 | 0.00072666
5 | 0.00026147 | 6.5531e-05
6 | 0.001073 | 0.00026892
7 | 0.00028426 | 7.1243e-05
8 | 0.0032802 | 0.00082209
9 | 0.00014663 | 3.6749e-05
10 | 0.0028349 | 0.0007105
11 | 0.00050359 | 0.00012621
12 | 0.0023225 | 0.00058208
13 | 0.00028443 | 7.1286e-05
14 | 0.00038306 | 9.6005e-05
15 | 0.003706 | 0.00092881
16 | 0.000445 | 0.00011153
17 | 0.00055417 | 0.00013889
18 | 0.00042934 | 0.0001076
19 | 0.00025237 | 6.325e-05
20 | 0.00044655 | 0.00011192
21 | 0.00025222 | 6.3213e-05
22 | 0.00050598 | 0.00012681
23 | 0.00039451 | 9.8872e-05
24 | 0.00048687 | 0.00012202
25 | 0.0018671 | 0.00046793
26 | 0.00094708 | 0.00023736
27 | 0.00074712 | 0.00018725
28 | 0.0013383 | 0.00033541
29 | 0.0025318 | 0.00063453
30 | 0.0020879 | 0.00052329
31 | 0.0028148 | 0.00070545
32 | 0.0050115 | 0.001256
33 | 0.0012354 | 0.00030963
34 | 0.0032031 | 0.00080278
35 | 0.00047146 | 0.00011816
36 | 0.0005801 | 0.00014539
37 | 0.0010428 | 0.00026136
38 | 0.0020336 | 0.00050968
39 | 0.0026111 | 0.00065441
40 | 0.0001102 | 2.7618e-05
41 | 0.0016683 | 0.00041813
42 | 0.00088467 | 0.00022172
43 | 0.00024115 | 6.0438e-05
44 | 0.00044669 | 0.00011195
45 | 0.00026864 | 6.7329e-05
46 | 0.00030643 | 7.6798e-05
47 | 0.0024086 | 0.00060366
48 | 0.00040908 | 0.00010252
49 | 0.0012284 | 0.00030788
50 | 0.0001737 | 4.3534e-05
51 | 0.00018858 | 4.7262e-05
52 | 0.00024062 | 6.0306e-05
53 | 0.00028062 | 7.033e-05
54 | 0.00019722 | 4.9428e-05
55 | 0.00014487 | 3.6308e-05
56 | 0.00091396 | 0.00022906
57 | 0.00018146 | 4.5478e-05
58 | 0.00072463 | 0.00018161
59 | 0.00020329 | 5.0948e-05
60 | 0.00023596 | 5.9137e-05
61 | 0.00017664 | 4.4271e-05
62 | 0.00018859 | 4.7266e-05
63 | 0.00026279 | 6.5861e-05
64 | 0.00014489 | 3.6313e-05
65 | 0.00094303 | 0.00023634

## dtypes
| element | column | dtype
0 | bus | name | object
1 | bus | vn_kv | float64
2 | bus | type | object
3 | bus | zone | object
4 | bus | in_service | bool
5 | load | name | object
6 | load | bus | uint32
7 | load | p_mw | float64
8 | load | q_mvar | float64
9 | load | const_z_percent | float64
10 | load | const_i_percent | float64
11 | load | sn_mva | float64
12 | load | scaling | float64
13 | load | in_service | bool
14 | load | type | object
15 | ext_grid | name | object
16 | ext_grid | bus | uint32
17 | ext_grid | vm_pu | float64
18 | ext_grid | va_degree | float64
19 | ext_grid | slack_weight | float64
20 | ext_grid | in_service | bool
21 | line | name | object
22 | line | std_type | object
23 | line | from_bus | uint32
24 | line | to_bus | uint32
25 | line | length_km | float64
26 | line | r_ohm_per_km | float64
27 | line | x_ohm_per_km | float64
28 | line | c_nf_per_km | float64
29 | line | g_us_per_km | float64
30 | line | max_i_ka | float64
31 | line | df | float64
32 | line | parallel | uint32
33 | line | type | object
34 | line | in_service | bool
35 | trafo | name | object
36 | trafo | std_type | object
37 | trafo | hv_bus | uint32
38 | trafo | lv_bus | uint32
39 | trafo | sn_mva | float64
40 | trafo | vn_hv_kv | float64
41 | trafo | vn_lv_kv | float64
42 | trafo | vk_percent | float64
43 | trafo | vkr_percent | float64
44 | trafo | pfe_kw | float64
45 | trafo | i0_percent | float64
46 | trafo | shift_degree | float64
47 | trafo | tap_side | object
48 | trafo | tap_neutral | int32
49 | trafo | tap_min | int32
50 | trafo | tap_max | int32
51 | trafo | tap_step_percent | float64
52 | trafo | tap_step_degree | float64
53 | trafo | tap_pos | int32
54 | trafo | tap_phase_shifter | bool
55 | trafo | parallel | uint32
56 | trafo | df | float64
57 | trafo | in_service | bool
58 | line_geodata | coords | object
59 | bus_geodata | x | float64
60 | bus_geodata | y | float64
61 | bus_geodata | coords | object
62 | res_bus | vm_pu | float64
63 | res_bus | va_degree | float64
64 | res_bus | p_mw | float64
65 | res_bus | q_mvar | float64
66 | res_line | p_from_mw | float64
67 | res_line | q_from_mvar | float64
68 | res_line | p_to_mw | float64
69 | res_line | q_to_mvar | float64
70 | res_line | pl_mw | float64
71 | res_line | ql_mvar | float64
72 | res_line | i_from_ka | float64
73 | res_line | i_to_ka | float64
74 | res_line | i_ka | float64
75 | res_line | vm_from_pu | float64
76 | res_line | va_from_degree | float64
77 | res_line | vm_to_pu | float64
78 | res_line | va_to_degree | float64
79 | res_line | loading_percent | float64
80 | res_trafo | p_hv_mw | float64
81 | res_trafo | q_hv_mvar | float64
82 | res_trafo | p_lv_mw | float64
83 | res_trafo | q_lv_mvar | float64
84 | res_trafo | pl_mw | float64
85 | res_trafo | ql_mvar | float64
86 | res_trafo | i_hv_ka | float64
87 | res_trafo | i_lv_ka | float64
88 | res_trafo | vm_hv_pu | float64
89 | res_trafo | va_hv_degree | float64
90 | res_trafo | vm_lv_pu | float64
91 | res_trafo | va_lv_degree | float64
92 | res_trafo | loading_percent | float64
93 | res_ext_grid | p_mw | float64
94 | res_ext_grid | q_mvar | float64
95 | res_load | p_mw | float64
96 | res_load | q_mvar | float64

## parameters
| version | format_version | converged | OPF_converged | name | f_hz | sn_mva
0 | 2.14.6 | 2.14.0 | TRUE | FALSE |  | 50 | 1