## bus
| name | vn_kv | type | zone | in_service
0 | bus_LV_1010-13_0_2_node_0 | 0.4 | n |  | TRUE
1 | bus_LV_1010-13_0_2_node_1 | 0.4 | n |  | TRUE
2 | bus_LV_1010-13_0_2_node_3 | 0.4 | n |  | TRUE
3 | bus_LV_1010-13_0_2_node_4 | 0.4 | n |  | TRUE
4 | bus_LV_1010-13_0_2_node_16 | 0.4 | n |  | TRUE
5 | bus_LV_1010-13_0_2_node_7 | 0.4 | n |  | TRUE
6 | bus_LV_1010-13_0_2_node_8 | 0.4 | n |  | TRUE
7 | bus_LV_1010-13_0_2_node_9 | 0.4 | n |  | TRUE
8 | bus_LV_1010-13_0_2_node_10 | 0.4 | n |  | TRUE
9 | bus_LV_1010-13_0_2_node_11 | 0.4 | n |  | TRUE
10 | bus_LV_1010-13_0_2_node_13 | 0.4 | n |  | TRUE
11 | bus_LV_1010-13_0_2_node_48 | 0.4 | n |  | TRUE
12 | bus_LV_1010-13_0_2_node_47 | 0.4 | n |  | TRUE
13 | bus_LV_1010-13_0_2_node_12 | 0.4 | n |  | TRUE
14 | bus_LV_1010-13_0_2_node_37 | 0.4 | n |  | TRUE
15 | bus_LV_1010-13_0_2_node_42 | 0.4 | n |  | TRUE
16 | bus_LV_1010-13_0_2_node_18 | 0.4 | n |  | TRUE
17 | bus_LV_1010-13_0_2_node_17 | 0.4 | n |  | TRUE
18 | bus_LV_1010-13_0_2_node_14 | 0.4 | n |  | TRUE
19 | bus_LV_1010-13_0_2_node_15 | 0.4 | n |  | TRUE
20 | bus_LV_1010-13_0_2_node_20 | 0.4 | n |  | TRUE
21 | bus_LV_1010-13_0_2_node_19 | 0.4 | n |  | TRUE
22 | bus_LV_1010-13_0_2_node_21 | 0.4 | n |  | TRUE
23 | bus_LV_1010-13_0_2_node_130 | 0.4 | n |  | TRUE
24 | bus_LV_1010-13_0_2_node_69 | 0.4 | n |  | TRUE
25 | bus_LV_1010-13_0_2_node_159 | 0.4 | n |  | TRUE
26 | bus_LV_1010-13_0_2_node_131 | 0.4 | n |  | TRUE
27 | bus_LV_1010-13_0_2_node_78 | 0.4 | n |  | TRUE
28 | bus_LV_1010-13_0_2_node_74 | 0.4 | n |  | TRUE
29 | bus_LV_1010-13_0_2_node_36 | 0.4 | n |  | TRUE
30 | bus_LV_1010-13_0_2_node_38 | 0.4 | n |  | TRUE
31 | bus_LV_1010-13_0_2_node_39 | 0.4 | n |  | TRUE
32 | bus_LV_1010-13_0_2_node_40 | 0.4 | n |  | TRUE
33 | bus_LV_1010-13_0_2_node_41 | 0.4 | n |  | TRUE
34 | bus_LV_1010-13_0_2_node_43 | 0.4 | n |  | TRUE
35 | bus_LV_1010-13_0_2_node_44 | 0.4 | n |  | TRUE
36 | bus_LV_1010-13_0_2_node_45 | 0.4 | n |  | TRUE
37 | bus_LV_1010-13_0_2_node_175 | 0.4 | n |  | TRUE
38 | bus_LV_1010-13_0_2_node_67 | 0.4 | n |  | TRUE
39 | bus_LV_1010-13_0_2_node_46 | 0.4 | n |  | TRUE
40 | bus_LV_1010-13_0_2_node_49 | 0.4 | n |  | TRUE
41 | bus_LV_1010-13_0_2_node_50 | 0.4 | n |  | TRUE
42 | bus_LV_1010-13_0_2_node_51 | 0.4 | n |  | TRUE
43 | bus_LV_1010-13_0_2_node_52 | 0.4 | n |  | TRUE
44 | bus_LV_1010-13_0_2_node_53 | 0.4 | n |  | TRUE
45 | bus_LV_1010-13_0_2_node_54 | 0.4 | n |  | TRUE
46 | bus_LV_1010-13_0_2_node_176 | 0.4 | n |  | TRUE
47 | bus_LV_1010-13_0_2_node_55 | 0.4 | n |  | TRUE
48 | bus_LV_1010-13_0_2_node_72 | 0.4 | n |  | TRUE
49 | bus_LV_1010-13_0_2_node_66 | 0.4 | n |  | TRUE
50 | bus_LV_1010-13_0_2_node_71 | 0.4 | n |  | TRUE
51 | bus_LV_1010-13_0_2_node_73 | 0.4 | n |  | TRUE
52 | bus_LV_1010-13_0_2_node_75 | 0.4 | n |  | TRUE
53 | bus_LV_1010-13_0_2_node_76 | 0.4 | n |  | TRUE
54 | bus_MV_126_0_node_19 | 20 | n |  | TRUE

## load
| name | bus | p_mw | q_mvar | const_z_percent | const_i_percent | sn_mva | scaling | in_service | type
0 | LV_1010-13_0_2_load_0 | 0 | 0.0021039 | 0.0005273 | 0 | 0 |  | 1 | TRUE | wye
1 | LV_1010-13_0_2_load_3 | 2 | 0.0038543 | 0.00096599 | 0 | 0 |  | 1 | TRUE | wye
2 | LV_1010-13_0_2_load_4 | 3 | 0.029203 | 0.0073188 | 0 | 0 |  | 1 | TRUE | wye
3 | LV_1010-13_0_2_load_16 | 4 | 0.0078387 | 0.0019646 | 0 | 0 |  | 1 | TRUE | wye
4 | LV_1010-13_0_2_load_7 | 5 | 0.0014738 | 0.00036937 | 0 | 0 |  | 1 | TRUE | wye
5 | LV_1010-13_0_2_load_8 | 6 | 0.0011136 | 0.00027909 | 0 | 0 |  | 1 | TRUE | wye
6 | LV_1010-13_0_2_load_9 | 7 | 0.00085704 | 0.00021479 | 0 | 0 |  | 1 | TRUE | wye
7 | LV_1010-13_0_2_load_48 | 11 | 4.3235e-05 | 1.0836e-05 | 0 | 0 |  | 1 | TRUE | wye
8 | LV_1010-13_0_2_load_47 | 12 | 0.00016328 | 4.0921e-05 | 0 | 0 |  | 1 | TRUE | wye
9 | LV_1010-13_0_2_load_37 | 14 | 0.00087657 | 0.00021969 | 0 | 0 |  | 1 | TRUE | wye
10 | LV_1010-13_0_2_load_42 | 15 | 0.00097649 | 0.00024473 | 0 | 0 |  | 1 | TRUE | wye
11 | LV_1010-13_0_2_load_18 | 16 | 0.0039251 | 0.00098371 | 0 | 0 |  | 1 | TRUE | wye
12 | LV_1010-13_0_2_load_17 | 17 | 0.020383 | 0.0051084 | 0 | 0 |  | 1 | TRUE | wye
13 | LV_1010-13_0_2_load_14 | 18 | 0.0078518 | 0.0019678 | 0 | 0 |  | 1 | TRUE | wye
14 | LV_1010-13_0_2_load_15 | 19 | 0.0054431 | 0.0013642 | 0 | 0 |  | 1 | TRUE | wye
15 | LV_1010-13_0_2_load_20 | 20 | 0.0011071 | 0.00027746 | 0 | 0 |  | 1 | TRUE | wye
16 | LV_1010-13_0_2_load_19 | 21 | 0.047213 | 0.011833 | 0 | 0 |  | 1 | TRUE | wye
17 | LV_1010-13_0_2_load_21 | 22 | 0.0019591 | 0.000491 | 0 | 0 |  | 1 | TRUE | wye
18 | LV_1010-13_0_2_load_130 | 23 | 5.4438e-05 | 1.3643e-05 | 0 | 0 |  | 1 | TRUE | wye
19 | LV_1010-13_0_2_load_159 | 25 | 7.6309e-05 | 1.9125e-05 | 0 | 0 |  | 1 | TRUE | wye
20 | LV_1010-13_0_2_load_36 | 29 | 0.00082927 | 0.00020783 | 0 | 0 |  | 1 | TRUE | wye
21 | LV_1010-13_0_2_load_38 | 30 | 0.0016406 | 0.00041118 | 0 | 0 |  | 1 | TRUE | wye
22 | LV_1010-13_0_2_load_39 | 31 | 0.00042804 | 0.00010728 | 0 | 0 |  | 1 | TRUE | wye
23 | LV_1010-13_0_2_load_40 | 32 | 0.00023448 | 5.8767e-05 | 0 | 0 |  | 1 | TRUE | wye
24 | LV_1010-13_0_2_load_41 | 33 | 0.00024441 | 6.1256e-05 | 0 | 0 |  | 1 | TRUE | wye
25 | LV_1010-13_0_2_load_44 | 35 | 0.00015652 | 3.9228e-05 | 0 | 0 |  | 1 | TRUE | wye
26 | LV_1010-13_0_2_load_175 | 37 | 0.00016711 | 4.1881e-05 | 0 | 0 |  | 1 | TRUE | wye
27 | LV_1010-13_0_2_load_46 | 39 | 0.00036207 | 9.0743e-05 | 0 | 0 |  | 1 | TRUE | wye
28 | LV_1010-13_0_2_load_49 | 40 | 0.00011393 | 2.8552e-05 | 0 | 0 |  | 1 | TRUE | wye
29 | LV_1010-13_0_2_load_50 | 41 | 0.00030226 | 7.5753e-05 | 0 | 0 |  | 1 | TRUE | wye
30 | LV_1010-13_0_2_load_51 | 42 | 8.5893e-05 | 2.1527e-05 | 0 | 0 |  | 1 | TRUE | wye
31 | LV_1010-13_0_2_load_52 | 43 | 6.4355e-05 | 1.6129e-05 | 0 | 0 |  | 1 | TRUE | wye
32 | LV_1010-13_0_2_load_53 | 44 | 0.0002897 | 7.2605e-05 | 0 | 0 |  | 1 | TRUE | wye
33 | LV_1010-13_0_2_load_54 | 45 | 0.00052452 | 0.00013146 | 0 | 0 |  | 1 | TRUE | wye
34 | LV_1010-13_0_2_load_176 | 46 | 0.00033306 | 8.3473e-05 | 0 | 0 |  | 1 | TRUE | wye
35 | LV_1010-13_0_2_load_55 | 47 | 0.00013535 | 3.3921e-05 | 0 | 0 |  | 1 | TRUE | wye
36 | LV_1010-13_0_2_load_66 | 49 | 4.0427e-05 | 1.0132e-05 | 0 | 0 |  | 1 | TRUE | wye
37 | LV_1010-13_0_2_load_71 | 50 | 9.1629e-05 | 2.2964e-05 | 0 | 0 |  | 1 | TRUE | wye
38 | LV_1010-13_0_2_load_75 | 52 | 0.00046853 | 0.00011742 | 0 | 0 |  | 1 | TRUE | wye

## ext_grid
| name | bus | vm_pu | va_degree | slack_weight | in_service
0 |  | 20 | 1 | 0 | 1 | TRUE

## line
| name | std_type | from_bus | to_bus | length_km | r_ohm_per_km | x_ohm_per_km | c_nf_per_km | g_us_per_km | max_i_ka | df | parallel | type | in_service
0 | LV_1010-13_0_2_line_0 | NAYY 4x150 SE | 0 | 1 | 0.025181 | 0.208 | 0.08 | 261 | 0 | 0.27 | 1 | 1 | cs | TRUE
1 | LV_1010-13_0_2_line_1 | NAYY 4x150 SE | 1 | 2 | 0.012241 | 0.208 | 0.08 | 261 | 0 | 0.27 | 1 | 1 | cs | TRUE
2 | LV_1010-13_0_2_line_2 | NAYY 4x150 SE | 1 | 3 | 0.060036 | 0.208 | 0.08 | 261 | 0 | 0.27 | 1 | 1 | cs | TRUE
3 | LV_1010-13_0_2_line_3 | NAYY 4x150 SE | 3 | 4 | 0.026389 | 0.208 | 0.08 | 261 | 0 | 0.27 | 1 | 1 | cs | TRUE
4 | LV_1010-13_0_2_line_4 | NAYY 4x150 SE | 4 | 18 | 0.017748 | 0.208 | 0.08 | 261 | 0 | 0.27 | 1 | 1 | cs | TRUE
5 | LV_1010-13_0_2_line_5 | NAYY 4x150 SE | 5 | 6 | 0.0074333 | 0.208 | 0.08 | 261 | 0 | 0.27 | 1 | 1 | cs | TRUE
6 | LV_1010-13_0_2_line_6 | NAYY 4x150 SE | 5 | 7 | 0.012631 | 0.208 | 0.08 | 261 | 0 | 0.27 | 1 | 1 | cs | TRUE
7 | LV_1010-13_0_2_line_7 | NAYY 4x150 SE | 6 | 8 | 0.045405 | 0.208 | 0.08 | 261 | 0 | 0.27 | 1 | 1 | cs | TRUE
8 | LV_1010-13_0_2_line_8 | NAYY 4x150 SE | 8 | 9 | 0.14317 | 0.208 | 0.08 | 261 | 0 | 0.27 | 1 | 1 | cs | TRUE
9 | LV_1010-13_0_2_line_9 | NAYY 4x150 SE | 8 | 10 | 0.063468 | 0.208 | 0.08 | 261 | 0 | 0.27 | 1 | 1 | cs | TRUE
10 | LV_1010-13_0_2_line_10 | NAYY 4x150 SE | 9 | 11 | 0.05094 | 0.208 | 0.08 | 261 | 0 | 0.27 | 1 | 1 | cs | TRUE
11 | LV_1010-13_0_2_line_11 | NAYY 4x150 SE | 9 | 12 | 0.014466 | 0.208 | 0.08 | 261 | 0 | 0.27 | 1 | 1 | cs | TRUE
12 | LV_1010-13_0_2_line_12 | NAYY 4x150 SE | 10 | 16 | 0.020526 | 0.208 | 0.08 | 261 | 0 | 0.27 | 1 | 1 | cs | TRUE
13 | LV_1010-13_0_2_line_13 | NAYY 4x150 SE | 10 | 17 | 0.025822 | 0.208 | 0.08 | 261 | 0 | 0.27 | 1 | 1 | cs | TRUE
14 | LV_1010-13_0_2_line_14 | NAYY 4x150 SE | 10 | 13 | 0.1429 | 0.208 | 0.08 | 261 | 0 | 0.27 | 1 | 1 | cs | TRUE
15 | LV_1010-13_0_2_line_15 | NAYY 4x150 SE | 11 | 40 | 0.02903 | 0.208 | 0.08 | 261 | 0 | 0.27 | 1 | 1 | cs | TRUE
16 | LV_1010-13_0_2_line_16 | NAYY 4x150 SE | 12 | 39 | 0.023213 | 0.208 | 0.08 | 261 | 0 | 0.27 | 1 | 1 | cs | TRUE
17 | LV_1010-13_0_2_line_17 | NAYY 4x150 SE | 13 | 14 | 0.01899 | 0.208 | 0.08 | 261 | 0 | 0.27 | 1 | 1 | cs | TRUE
18 | LV_1010-13_0_2_line_18 | NAYY 4x150 SE | 13 | 15 | 0.075827 | 0.208 | 0.08 | 261 | 0 | 0.27 | 1 | 1 | cs | TRUE
19 | LV_1010-13_0_2_line_19 | NAYY 4x150 SE | 14 | 29 | 0.021234 | 0.208 | 0.08 | 261 | 0 | 0.27 | 1 | 1 | cs | TRUE
20 | LV_1010-13_0_2_line_20 | NAYY 4x150 SE | 15 | 32 | 0.023441 | 0.208 | 0.08 | 261 | 0 | 0.27 | 1 | 1 | cs | TRUE
21 | LV_1010-13_0_2_line_21 | NAYY 4x150 SE | 16 | 20 | 3.1994e-05 | 0.208 | 0.08 | 261 | 0 | 0.27 | 1 | 1 | cs | TRUE
22 | LV_1010-13_0_2_line_22 | NAYY 4x150 SE | 17 | 19 | 0.0013827 | 0.208 | 0.08 | 261 | 0 | 0.27 | 1 | 1 | cs | TRUE
23 | LV_1010-13_0_2_line_23 | NAYY 4x150 SE | 18 | 19 | 0.0042078 | 0.208 | 0.08 | 261 | 0 | 0.27 | 1 | 1 | cs | TRUE
24 | LV_1010-13_0_2_line_24 | NAYY 4x150 SE | 20 | 21 | 0.03886 | 0.208 | 0.08 | 261 | 0 | 0.27 | 1 | 1 | cs | TRUE
25 | LV_1010-13_0_2_line_25 | NAYY 4x150 SE | 21 | 22 | 0.035449 | 0.208 | 0.08 | 261 | 0 | 0.27 | 1 | 1 | cs | TRUE
26 | LV_1010-13_0_2_line_26 | NAYY 4x150 SE | 23 | 24 | 0.075984 | 0.208 | 0.08 | 261 | 0 | 0.27 | 1 | 1 | cs | TRUE
27 | LV_1010-13_0_2_line_27 | NAYY 4x150 SE | 23 | 25 | 0.25872 | 0.208 | 0.08 | 261 | 0 | 0.27 | 1 | 1 | cs | TRUE
28 | LV_1010-13_0_2_line_28 | NAYY 4x150 SE | 24 | 26 | 0.3207 | 0.208 | 0.08 | 261 | 0 | 0.27 | 1 | 1 | cs | TRUE
29 | LV_1010-13_0_2_line_29 | NAYY 4x150 SE | 24 | 38 | 0.44032 | 0.208 | 0.08 | 261 | 0 | 0.27 | 1 | 1 | cs | TRUE
30 | LV_1010-13_0_2_line_30 | NAYY 4x150 SE | 25 | 28 | 0.075268 | 0.208 | 0.08 | 261 | 0 | 0.27 | 1 | 1 | cs | TRUE
31 | LV_1010-13_0_2_line_31 | NAYY 4x150 SE | 26 | 27 | 0.43846 | 0.208 | 0.08 | 261 | 0 | 0.27 | 1 | 1 | cs | TRUE
32 | LV_1010-13_0_2_line_32 | NAYY 4x150 SE | 27 | 53 | 0.054984 | 0.208 | 0.08 | 261 | 0 | 0.27 | 1 | 1 | cs | TRUE
33 | LV_1010-13_0_2_line_33 | NAYY 4x150 SE | 28 | 51 | 0.16437 | 0.208 | 0.08 | 261 | 0 | 0.27 | 1 | 1 | cs | TRUE
34 | LV_1010-13_0_2_line_34 | NAYY 4x150 SE | 29 | 30 | 0.0047193 | 0.208 | 0.08 | 261 | 0 | 0.27 | 1 | 1 | cs | TRUE
35 | LV_1010-13_0_2_line_35 | NAYY 4x150 SE | 30 | 31 | 0.035565 | 0.208 | 0.08 | 261 | 0 | 0.27 | 1 | 1 | cs | TRUE
36 | LV_1010-13_0_2_line_36 | NAYY 4x150 SE | 32 | 33 | 0.0020881 | 0.208 | 0.08 | 261 | 0 | 0.27 | 1 | 1 | cs | TRUE
37 | LV_1010-13_0_2_line_37 | NAYY 4x150 SE | 34 | 35 | 0.007771 | 0.208 | 0.08 | 261 | 0 | 0.27 | 1 | 1 | cs | TRUE
38 | LV_1010-13_0_2_line_38 | NAYY 4x150 SE | 34 | 36 | 0.16378 | 0.208 | 0.08 | 261 | 0 | 0.27 | 1 | 1 | cs | TRUE
39 | LV_1010-13_0_2_line_39 | NAYY 4x150 SE | 36 | 37 | 0.087236 | 0.208 | 0.08 | 261 | 0 | 0.27 | 1 | 1 | cs | TRUE
40 | LV_1010-13_0_2_line_40 | NAYY 4x150 SE | 36 | 38 | 0.38109 | 0.208 | 0.08 | 261 | 0 | 0.27 | 1 | 1 | cs | TRUE
41 | LV_1010-13_0_2_line_41 | NAYY 4x150 SE | 38 | 49 | 0.043203 | 0.208 | 0.08 | 261 | 0 | 0.27 | 1 | 1 | cs | TRUE
42 | LV_1010-13_0_2_line_42 | NAYY 4x150 SE | 40 | 41 | 0.12397 | 0.208 | 0.08 | 261 | 0 | 0.27 | 1 | 1 | cs | TRUE
43 | LV_1010-13_0_2_line_43 | NAYY 4x150 SE | 41 | 42 | 0.019056 | 0.208 | 0.08 | 261 | 0 | 0.27 | 1 | 1 | cs | TRUE
44 | LV_1010-13_0_2_line_44 | NAYY 4x150 SE | 42 | 43 | 0.0096376 | 0.208 | 0.08 | 261 | 0 | 0.27 | 1 | 1 | cs | TRUE
45 | LV_1010-13_0_2_line_45 | NAYY 4x150 SE | 43 | 44 | 0.0066 | 0.208 | 0.08 | 261 | 0 | 0.27 | 1 | 1 | cs | TRUE
46 | LV_1010-13_0_2_line_46 | NAYY 4x150 SE | 44 | 45 | 0.24549 | 0.208 | 0.08 | 261 | 0 | 0.27 | 1 | 1 | cs | TRUE
47 | LV_1010-13_0_2_line_47 | NAYY 4x150 SE | 44 | 46 | 0.18984 | 0.208 | 0.08 | 261 | 0 | 0.27 | 1 | 1 | cs | TRUE
48 | LV_1010-13_0_2_line_48 | NAYY 4x150 SE | 45 | 47 | 0.029958 | 0.208 | 0.08 | 261 | 0 | 0.27 | 1 | 1 | cs | TRUE
49 | LV_1010-13_0_2_line_49 | NAYY 4x150 SE | 47 | 48 | 0.036938 | 0.208 | 0.08 | 261 | 0 | 0.27 | 1 | 1 | cs | TRUE
50 | LV_1010-13_0_2_line_50 | NAYY 4x150 SE | 48 | 50 | 0.034172 | 0.208 | 0.08 | 261 | 0 | 0.27 | 1 | 1 | cs | TRUE
51 | LV_1010-13_0_2_line_51 | NAYY 4x150 SE | 50 | 51 | 0.10109 | 0.208 | 0.08 | 261 | 0 | 0.27 | 1 | 1 | cs | TRUE
52 | LV_1010-13_0_2_line_52 | NAYY 4x150 SE | 52 | 53 | 0.22718 | 0.208 | 0.08 | 261 | 0 | 0.27 | 1 | 1 | cs | TRUE

## trafo
| name | std_type | hv_bus | lv_bus | sn_mva | vn_hv_kv | vn_lv_kv | vk_percent | vkr_percent | pfe_kw | i0_percent | shift_degree | tap_side | tap_neutral | tap_min | tap_max | tap_step_percent | tap_step_degree | tap_pos | tap_phase_shifter | parallel | df | in_service
0 | LV_1010-13_0_2_trafo_20 | 0.25 MVA 20/0.4 kV | 54 | 20 | 0.25 | 20 | 0.4 | 6 | 1.44 | 0.8 | 0.32 | 150 | hv | 0 | -2 | 2 | 2.5 | 0 | 0 | FALSE | 1 | 1 | TRUE

## line_geodata
| x0 | y0 | x1 | y1 | x2 | y2 | x3 | y3 | x4 | y4 | x5 | y5 | x6 | y6 | x7 | y7 | x8 | y8 | x9 | y9 | x10 | y10 | x11 | y11 | x12 | y12 | x13 | y13 | x14 | y14 | x15 | y15 | x16 | y16 | x17 | y17 | x18 | y18 | x19 | y19 | x20 | y20 | x21 | y21 | x22 | y22 | x23 | y23 | x24 | y24 | x25 | y25 | x26 | y26 | x27 | y27 | x28 | y28 | x29 | y29 | x30 | y30 | x31 | y31 | x32 | y32 | x33 | y33 | x34 | y34 | x35 | y35 | x36 | y36 | x37 | y37 | x38 | y38 | x39 | y39 | x40 | y40
0 | 2637916.1648 | 1195828.6845 | 2637910.2569 | 1195831.6932 | 2637894.7544 | 1195841.8814
1 | 2637916.1648 | 1195828.6845 | 2637911.4659 | 1195817.3819
2 | 2637916.1648 | 1195828.6845 | 2637918.8106 | 1195827.1337 | 2637923.7836 | 1195823.7856 | 2637965.3142 | 1195794.2285
3 | 2637986.8144 | 1195778.9269 | 2637965.3142 | 1195794.2285
4 | 2637986.8144 | 1195778.9269 | 2638001.2745 | 1195768.6357
5 | 2638117.3856 | 1195777.2675 | 2638113.0351 | 1195771.2403
6 | 2638124.778 | 1195787.5088 | 2638117.3856 | 1195777.2675
7 | 2638086.4607 | 1195734.4246 | 2638113.0351 | 1195771.2403
8 | 2638227.3217 | 1195757.4461 | 2638219.1978 | 1195753.1029 | 2638208.5109 | 1195749.2659 | 2638188.8172 | 1195745.7384 | 2638153.6884 | 1195742.2569 | 2638120.734 | 1195738.2671 | 2638099.8244 | 1195735.4435 | 2638086.4607 | 1195734.4246
9 | 2638026.8674 | 1195750.4213 | 2638044.8119 | 1195739.118 | 2638055.5277 | 1195736.0177 | 2638064.3674 | 1195734.4397 | 2638073.9627 | 1195733.8448 | 2638086.4607 | 1195734.4246
10 | 2638227.3217 | 1195757.4461 | 2638232.8869 | 1195760.4166 | 2638245.8931 | 1195767.2923 | 2638258.1401 | 1195768.9937 | 2638270.8114 | 1195768.6745 | 2638275.5191 | 1195767.3903
11 | 2638227.3217 | 1195757.4461 | 2638233.6344 | 1195749.5487 | 2638236.0479 | 1195745.9227
12 | 2638026.8674 | 1195750.4213 | 2638038.9349 | 1195767.0256
13 | 2638026.8674 | 1195750.4213 | 2638005.8293 | 1195765.3941
14 | 2638026.8674 | 1195750.4213 | 2638044.8119 | 1195739.118 | 2638048.0333 | 1195723.7189 | 2638076.8091 | 1195621.7457
15 | 2638275.5191 | 1195767.3903 | 2638281.0454 | 1195765.8829 | 2638298.6618 | 1195759.4809 | 2638302.9559 | 1195757.9529
16 | 2638248.0533 | 1195726.1057 | 2638248.0533 | 1195726.1057 | 2638244.665 | 1195732.9767 | 2638236.0479 | 1195745.9227
17 | 2638076.8091 | 1195621.7457 | 2638083.6691 | 1195604.0386
18 | 2638076.8091 | 1195621.7457 | 2638072.593 | 1195619.8401 | 2638037.2591 | 1195599.3487 | 2638023.8521 | 1195590.7143 | 2638011.528 | 1195583.2505
19 | 2638094.8601 | 1195586.1355 | 2638085.5308 | 1195599.2332 | 2638083.6691 | 1195604.0386
20 | 2637991.8127 | 1195570.5892 | 2638000.5149 | 1195576.5806 | 2638011.528 | 1195583.2505
21 | 2638038.9349 | 1195767.0256 | 2638038.9537 | 1195767.0515
22 | 2638004.7028 | 1195766.1958 | 2638005.8293 | 1195765.3941
23 | 2638004.7028 | 1195766.1958 | 2638001.2745 | 1195768.6357
24 | 2638038.9537 | 1195767.0515 | 2638061.7995 | 1195798.4863
25 | 2638082.6404 | 1195827.1624 | 2638061.7995 | 1195798.4863
26 | 2638927.2654 | 1195060.1722 | 2638928.7279 | 1195066.096 | 2638928.8397 | 1195069.9989 | 2638927.6836 | 1195080.2304 | 2638924.4285 | 1195096.885 | 2638922.6705 | 1195107.1126 | 2638921.9589 | 1195114.6121 | 2638921.6074 | 1195124.1372 | 2638921.8975 | 1195135.4023
27 | 2638825.0492 | 1195365.9578 | 2638828.2769 | 1195348.9994 | 2638830.5479 | 1195339.5089 | 2638833.5008 | 1195330.6121 | 2638838.1674 | 1195320.6369 | 2638843.0471 | 1195311.8637 | 2638851.8012 | 1195297.7794 | 2638864.4629 | 1195280.3186 | 2638880.6485 | 1195262.2805 | 2638897.043 | 1195246.1003 | 2638902.3183 | 1195239.7755 | 2638906.5524 | 1195233.066 | 2638909.3764 | 1195226.4362 | 2638911.8594 | 1195219.5263 | 2638915.6509 | 1195203.5533 | 2638918.5371 | 1195189.72 | 2638921.6495 | 1195170.3852 | 2638922.117 | 1195160.5828 | 2638922.2035 | 1195147.2872 | 2638921.8975 | 1195135.4023
28 | 2638927.2654 | 1195060.1722 | 2639233.9595 | 1194966.4223
29 | 2638778.1925 | 1194979.4939 | 2638776.454 | 1194994.9689 | 2638774.3118 | 1195010.4413 | 2638770.0964 | 1195029.5579 | 2638768.8193 | 1195038.5212 | 2638769.9592 | 1195050.7464 | 2638771.5471 | 1195058.4943 | 2638774.7575 | 1195067.4867 | 2638779.6298 | 1195072.8101 | 2638783.2358 | 1195084.2397 | 2638782.3548 | 1195093.2056 | 2638778.2051 | 1195103.3621 | 2638776.0999 | 1195113.1316 | 2638773.9683 | 1195126.9698 | 2638773.0847 | 1195136.3359 | 2638769.7767 | 1195142.4179 | 2638761.1663 | 1195147.2537 | 2638751.3137 | 1195153.3043 | 2638747.1984 | 1195158.1693 | 2638745.9322 | 1195164.2644 | 2638749.9736 | 1195170.8164 | 2638755.6769 | 1195173.6993 | 2638763.0419 | 1195172.9355 | 2638773.707 | 1195167.3014 | 2638788.8939 | 1195156.3938 | 2638810.285 | 1195135.7544 | 2638821.7707 | 1195129.3142 | 2638839.7776 | 1195125.351 | 2638856.1646 | 1195119.7542 | 2638865.1919 | 1195114.1097 | 2638880.4661 | 1195090.9851 | 2638893.2815 | 1195067.5554 | 2638898.4065 | 1195060.9406 | 2638902.2241 | 1195057.3634 | 2638906.3553 | 1195054.7666 | 2638910.9585 | 1195053.418 | 2638915.1113 | 1195053.3672 | 2638918.7026 | 1195054.1354 | 2638921.8323 | 1195055.5788 | 2638924.8212 | 1195057.5993 | 2638927.2654 | 1195060.1722
30 | 2638820.4366 | 1195440.6768 | 2638819.4168 | 1195428.7637 | 2638819.0272 | 1195406.6156 | 2638819.7727 | 1195395.0474 | 2638820.9965 | 1195387.251 | 2638825.0492 | 1195365.9578
31 | 2639233.9595 | 1194966.4223 | 2639659.1504 | 1194859.3644
32 | 2639697.0202 | 1194898.2812 | 2639692.9217 | 1194891.2724 | 2639689.3632 | 1194885.5568 | 2639681.3175 | 1194876.3095 | 2639673.0607 | 1194869.0063 | 2639666.4471 | 1194864.3822 | 2639659.1504 | 1194859.3644
33 | 2638820.4366 | 1195440.6768 | 2638822.5497 | 1195476.6659 | 2638822.8667 | 1195494.7446 | 2638822.852 | 1195538.1128 | 2638821.498 | 1195580.0604 | 2638820.3258 | 1195595.1611 | 2638819.2423 | 1195604.815
34 | 2638094.8601 | 1195586.1355 | 2638097.598 | 1195582.2916
35 | 2638097.598 | 1195582.2916 | 2638101.6432 | 1195576.6122 | 2638109.2015 | 1195568.1334 | 2638118.7251 | 1195558.511 | 2638120.4996 | 1195555.2699
36 | 2637991.8127 | 1195570.5892 | 2637990.0928 | 1195569.405
37 | 2638385.7651 | 1195274.4052 | 2638392.629 | 1195278.0846
38 | 2638527.0747 | 1195229.2546 | 2638516.925 | 1195231.813 | 2638408.4692 | 1195241.2215 | 2638395.2681 | 1195245.5725 | 2638388.9255 | 1195255.6374 | 2638385.7651 | 1195274.4052
39 | 2638527.0747 | 1195229.2546 | 2638520.4024 | 1195236.0599 | 2638518.8686 | 1195247.0894 | 2638523.8138 | 1195256.4819 | 2638567.2343 | 1195291.9476
40 | 2638778.1925 | 1194979.4939 | 2638766.1482 | 1194981.5504 | 2638755.5536 | 1194990.3644 | 2638747.1705 | 1195002.4279 | 2638743.0401 | 1195014.3188 | 2638737.4101 | 1195038.9293 | 2638726.9181 | 1195063.7083 | 2638716.0775 | 1195078.7799 | 2638694.1098 | 1195091.9785 | 2638667.6723 | 1195107.1493 | 2638660.7444 | 1195113.3747 | 2638653.1757 | 1195124.4319 | 2638630.7511 | 1195176.6048 | 2638621.3395 | 1195191.0854 | 2638608.6955 | 1195203.5218 | 2638591.2285 | 1195210.0794 | 2638554.9335 | 1195214.4925 | 2638545.5887 | 1195217.4562 | 2638527.0747 | 1195229.2546
41 | 2638778.1925 | 1194979.4939 | 2638780.3135 | 1194967.2898 | 2638785.7402 | 1194949.3929 | 2638788.4556 | 1194937.5868
42 | 2638302.9559 | 1195757.9529 | 2638316.1247 | 1195753.267 | 2638324.2221 | 1195751.0287 | 2638331.415 | 1195749.6406 | 2638339.2766 | 1195748.5459 | 2638346.2194 | 1195748.1457 | 2638352.2605 | 1195748.1844 | 2638357.9787 | 1195748.688 | 2638365.9779 | 1195749.8843 | 2638376.6209 | 1195752.2205 | 2638423.4359 | 1195765.3002
43 | 2638441.7895 | 1195770.4281 | 2638423.4359 | 1195765.3002
44 | 2638441.7895 | 1195770.4281 | 2638451.0716 | 1195773.0214
45 | 2638451.0716 | 1195773.0214 | 2638456.9339 | 1195774.6593 | 2638457.4341 | 1195774.774
46 | 2638457.4341 | 1195774.774 | 2638467.3556 | 1195777.0498 | 2638486.986 | 1195780.9114 | 2638531.8315 | 1195788.5374 | 2638550.043 | 1195791.4895 | 2638558.4935 | 1195792.3889 | 2638566.3677 | 1195792.8732 | 2638575.2507 | 1195792.8527 | 2638584.1916 | 1195792.1321 | 2638611.9222 | 1195788.5867 | 2638621.0142 | 1195786.8777 | 2638627.8911 | 1195784.8877 | 2638633.9003 | 1195782.7808 | 2638640.7763 | 1195779.7569 | 2638647.5025 | 1195776.3317 | 2638663.9243 | 1195767.4106 | 2638680.3966 | 1195757.745 | 2638691.361 | 1195749.7865
47 | 2638457.4341 | 1195774.774 | 2638436.8352 | 1195963.4897
48 | 2638715.7581 | 1195732.4097 | 2638711.3352 | 1195735.2882 | 2638691.361 | 1195749.7865
49 | 2638747.8873 | 1195714.2241 | 2638730.8921 | 1195723.4192 | 2638722.2449 | 1195728.1881 | 2638715.7581 | 1195732.4097
50 | 2638747.8873 | 1195714.2241 | 2638758.9519 | 1195707.9256 | 2638766.753 | 1195703.2402 | 2638772.3821 | 1195698.6853 | 2638776.1224 | 1195695.2191
51 | 2638819.2423 | 1195604.815 | 2638818.3117 | 1195609.6894 | 2638817.1713 | 1195614.0177 | 2638815.2721 | 1195620.2311 | 2638810.4088 | 1195632.3951 | 2638794.598 | 1195668.0234 | 2638790.1628 | 1195676.4548 | 2638786.5649 | 1195682.6349 | 2638782.5366 | 1195688.2342 | 2638778.0767 | 1195693.4081 | 2638776.1224 | 1195695.2191
52 | 2639697.0202 | 1194898.2812 | 2639700.5814 | 1194897.8379 | 2639704.6844 | 1194898.421 | 2639708.7327 | 1194900.36 | 2639712.1293 | 1194902.9062 | 2639715.2374 | 1194906.451 | 2639721.1564 | 1194916.9738 | 2639727.6649 | 1194927.0781 | 2639733.0207 | 1194934.0619 | 2639737.4698 | 1194938.7496 | 2639742.3328 | 1194943.062 | 2639749.2596 | 1194947.5327 | 2639766.5508 | 1194958.5758 | 2639774.3986 | 1194964.32 | 2639781.058 | 1194970.0451 | 2639787.3425 | 1194977.1352 | 2639799.6556 | 1194996.5833 | 2639843.3287 | 1195061.932 | 2639844.6387 | 1195063.136

## bus_geodata
| x | y | coords
0 | 2637894.7544 | 1195841.8814
1 | 2637916.1648 | 1195828.6845
2 | 2637911.4659 | 1195817.3819
3 | 2637965.3142 | 1195794.2285
4 | 2637986.8144 | 1195778.9269
5 | 2638117.3856 | 1195777.2675
6 | 2638113.0351 | 1195771.2403
7 | 2638124.778 | 1195787.5088
8 | 2638086.4607 | 1195734.4246
9 | 2638227.3217 | 1195757.4461
10 | 2638026.8674 | 1195750.4213
11 | 2638275.5191 | 1195767.3903
12 | 2638236.0479 | 1195745.9227
13 | 2638076.8091 | 1195621.7457
14 | 2638083.6691 | 1195604.0386
15 | 2638011.528 | 1195583.2505
16 | 2638038.9349 | 1195767.0256
17 | 2638005.8293 | 1195765.3941
18 | 2638001.2745 | 1195768.6357
19 | 2638004.7028 | 1195766.1958
20 | 2638038.9537 | 1195767.0515
21 | 2638061.7995 | 1195798.4863
22 | 2638082.6404 | 1195827.1624
23 | 2638921.8975 | 1195135.4023
24 | 2638927.2654 | 1195060.1722
25 | 2638825.0492 | 1195365.9578
26 | 2639233.9595 | 1194966.4223
27 | 2639659.1504 | 1194859.3644
28 | 2638820.4366 | 1195440.6768
29 | 2638094.8601 | 1195586.1355
30 | 2638097.598 | 1195582.2916
31 | 2638120.4996 | 1195555.2699
32 | 2637991.8127 | 1195570.5892
33 | 2637990.0928 | 1195569.405
34 | 2638385.7651 | 1195274.4052
35 | 2638392.629 | 1195278.0846
36 | 2638527.0747 | 1195229.2546
37 | 2638567.2343 | 1195291.9476
38 | 2638778.1925 | 1194979.4939
39 | 2638248.0533 | 1195726.1057
40 | 2638302.9559 | 1195757.9529
41 | 2638423.4359 | 1195765.3002
42 | 2638441.7895 | 1195770.4281
43 | 2638451.0716 | 1195773.0214
44 | 2638457.4341 | 1195774.774
45 | 2638691.361 | 1195749.7865
46 | 2638436.8352 | 1195963.4897
47 | 2638715.7581 | 1195732.4097
48 | 2638747.8873 | 1195714.2241
49 | 2638788.4556 | 1194937.5868
50 | 2638776.1224 | 1195695.2191
51 | 2638819.2423 | 1195604.815
52 | 2639844.6387 | 1195063.136
53 | 2639697.0202 | 1194898.2812
54 | 2638026.8674 | 1195750.4213

## line_std_types
| c_nf_per_km | r_ohm_per_km | x_ohm_per_km | max_i_ka | type | q_mm2 | alpha | voltage_rating
NAYY 4x50 SE | 210 | 0.642 | 0.083 | 0.142 | cs | 50 | 0.00403 | LV
NAYY 4x120 SE | 264 | 0.225 | 0.08 | 0.242 | cs | 120 | 0.00403 | LV
NAYY 4x150 SE | 261 | 0.208 | 0.08 | 0.27 | cs | 150 | 0.00403 | LV
NA2XS2Y 1x95 RM/25 12/20 kV | 216 | 0.313 | 0.132 | 0.252 | cs | 95 | 0.00403 | MV
NA2XS2Y 1x185 RM/25 12/20 kV | 273 | 0.161 | 0.117 | 0.362 | cs | 185 | 0.00403 | MV
NA2XS2Y 1x240 RM/25 12/20 kV | 304 | 0.122 | 0.112 | 0.421 | cs | 240 | 0.00403 | MV
NA2XS2Y 1x95 RM/25 6/10 kV | 315 | 0.313 | 0.123 | 0.249 | cs | 95 | 0.00403 | MV
NA2XS2Y 1x185 RM/25 6/10 kV | 406 | 0.161 | 0.11 | 0.358 | cs | 185 | 0.00403 | MV
NA2XS2Y 1x240 RM/25 6/10 kV | 456 | 0.122 | 0.105 | 0.416 | cs | 240 | 0.00403 | MV
NA2XS2Y 1x150 RM/25 12/20 kV | 250 | 0.206 | 0.116 | 0.319 | cs | 150 | 0.00403 | MV
NA2XS2Y 1x120 RM/25 12/20 kV | 230 | 0.253 | 0.119 | 0.283 | cs | 120 | 0.00403 | MV
NA2XS2Y 1x70 RM/25 12/20 kV | 190 | 0.443 | 0.132 | 0.22 | cs | 70 | 0.00403 | MV
NA2XS2Y 1x150 RM/25 6/10 kV | 360 | 0.206 | 0.11 | 0.315 | cs | 150 | 0.00403 | MV
NA2XS2Y 1x120 RM/25 6/10 kV | 340 | 0.253 | 0.113 | 0.28 | cs | 120 | 0.00403 | MV
NA2XS2Y 1x70 RM/25 6/10 kV | 280 | 0.443 | 0.123 | 0.217 | cs | 70 | 0.00403 | MV
N2XS(FL)2Y 1x120 RM/35 64/110 kV | 112 | 0.153 | 0.166 | 0.366 | cs | 120 | 0.00393 | HV
N2XS(FL)2Y 1x185 RM/35 64/110 kV | 125 | 0.099 | 0.156 | 0.457 | cs | 185 | 0.00393 | HV
N2XS(FL)2Y 1x240 RM/35 64/110 kV | 135 | 0.075 | 0.149 | 0.526 | cs | 240 | 0.00393 | HV
N2XS(FL)2Y 1x300 RM/35 64/110 kV | 144 | 0.06 | 0.144 | 0.588 | cs | 300 | 0.00393 | HV
15-AL1/3-ST1A 0.4 | 11 | 1.8769 | 0.35 | 0.105 | ol | 16 | 0.00403 | LV
24-AL1/4-ST1A 0.4 | 11.25 | 1.2012 | 0.335 | 0.14 | ol | 24 | 0.00403 | LV
48-AL1/8-ST1A 0.4 | 12.2 | 0.5939 | 0.3 | 0.21 | ol | 48 | 0.00403 | LV
94-AL1/15-ST1A 0.4 | 13.2 | 0.306 | 0.29 | 0.35 | ol | 94 | 0.00403 | LV
34-AL1/6-ST1A 10.0 | 9.7 | 0.8342 | 0.36 | 0.17 | ol | 34 | 0.00403 | MV
48-AL1/8-ST1A 10.0 | 10.1 | 0.5939 | 0.35 | 0.21 | ol | 48 | 0.00403 | MV
70-AL1/11-ST1A 10.0 | 10.4 | 0.4132 | 0.339 | 0.29 | ol | 70 | 0.00403 | MV
94-AL1/15-ST1A 10.0 | 10.75 | 0.306 | 0.33 | 0.35 | ol | 94 | 0.00403 | MV
122-AL1/20-ST1A 10.0 | 11.1 | 0.2376 | 0.323 | 0.41 | ol | 122 | 0.00403 | MV
149-AL1/24-ST1A 10.0 | 11.25 | 0.194 | 0.315 | 0.47 | ol | 149 | 0.00403 | MV
34-AL1/6-ST1A 20.0 | 9.15 | 0.8342 | 0.382 | 0.17 | ol | 34 | 0.00403 | MV
48-AL1/8-ST1A 20.0 | 9.5 | 0.5939 | 0.372 | 0.21 | ol | 48 | 0.00403 | MV
70-AL1/11-ST1A 20.0 | 9.7 | 0.4132 | 0.36 | 0.29 | ol | 70 | 0.00403 | MV
94-AL1/15-ST1A 20.0 | 10 | 0.306 | 0.35 | 0.35 | ol | 94 | 0.00403 | MV
122-AL1/20-ST1A 20.0 | 10.3 | 0.2376 | 0.344 | 0.41 | ol | 122 | 0.00403 | MV
149-AL1/24-ST1A 20.0 | 10.5 | 0.194 | 0.337 | 0.47 | ol | 149 | 0.00403 | MV
184-AL1/30-ST1A 20.0 | 10.75 | 0.1571 | 0.33 | 0.535 | ol | 184 | 0.00403 | MV
243-AL1/39-ST1A 20.0 | 11 | 0.1188 | 0.32 | 0.645 | ol | 243 | 0.00403 | MV
48-AL1/8-ST1A 110.0 | 8 | 0.5939 | 0.46 | 0.21 | ol | 48 | 0.00403 | HV
70-AL1/11-ST1A 110.0 | 8.4 | 0.4132 | 0.45 | 0.29 | ol | 70 | 0.00403 | HV
94-AL1/15-ST1A 110.0 | 8.65 | 0.306 | 0.44 | 0.35 | ol | 94 | 0.00403 | HV
122-AL1/20-ST1A 110.0 | 8.5 | 0.2376 | 0.43 | 0.41 | ol | 122 | 0.00403 | HV
149-AL1/24-ST1A 110.0 | 8.75 | 0.194 | 0.41 | 0.47 | ol | 149 | 0.00403 | HV
184-AL1/30-ST1A 110.0 | 8.8 | 0.1571 | 0.4 | 0.535 | ol | 184 | 0.00403 | HV
243-AL1/39-ST1A 110.0 | 9 | 0.1188 | 0.39 | 0.645 | ol | 243 | 0.00403 | HV
305-AL1/39-ST1A 110.0 | 9.2 | 0.0949 | 0.38 | 0.74 | ol | 305 | 0.00403 | HV
490-AL1/64-ST1A 110.0 | 9.75 | 0.059 | 0.37 | 0.96 | ol | 490 | 0.00403 | HV
679-AL1/86-ST1A 110.0 | 9.95 | 0.042 | 0.36 | 1.15 | ol | 679 | 0.00403 | HV
490-AL1/64-ST1A 220.0 | 10 | 0.059 | 0.285 | 0.96 | ol | 490 | 0.00403 | HV
679-AL1/86-ST1A 220.0 | 11.7 | 0.042 | 0.275 | 1.15 | ol | 679 | 0.00403 | HV
490-AL1/64-ST1A 380.0 | 11 | 0.059 | 0.253 | 0.96 | ol | 490 | 0.00403 | HV
679-AL1/86-ST1A 380.0 | 14.6 | 0.042 | 0.25 | 1.15 | ol | 679 | 0.00403 | HV

## trafo_std_types
| i0_percent | pfe_kw | vkr_percent | sn_mva | vn_lv_kv | vn_hv_kv | vk_percent | shift_degree | vector_group | tap_side | tap_neutral | tap_min | tap_max | tap_step_degree | tap_step_percent | tap_phase_shifter
160 MVA 380/110 kV | 0.06 | 60 | 0.25 | 160 | 110 | 380 | 12.2 | 0 | Yy0 | hv | 0 | -9 | 9 | 0 | 1.5 | FALSE
100 MVA 220/110 kV | 0.06 | 55 | 0.26 | 100 | 110 | 220 | 12 | 0 | Yy0 | hv | 0 | -9 | 9 | 0 | 1.5 | FALSE
63 MVA 110/20 kV | 0.04 | 22 | 0.32 | 63 | 20 | 110 | 18 | 150 | YNd5 | hv | 0 | -9 | 9 | 0 | 1.5 | FALSE
40 MVA 110/20 kV | 0.05 | 18 | 0.34 | 40 | 20 | 110 | 16.2 | 150 | YNd5 | hv | 0 | -9 | 9 | 0 | 1.5 | FALSE
25 MVA 110/20 kV | 0.07 | 14 | 0.41 | 25 | 20 | 110 | 12 | 150 | YNd5 | hv | 0 | -9 | 9 | 0 | 1.5 | FALSE
63 MVA 110/10 kV | 0.04 | 22 | 0.32 | 63 | 10 | 110 | 18 | 150 | YNd5 | hv | 0 | -9 | 9 | 0 | 1.5 | FALSE
40 MVA 110/10 kV | 0.05 | 18 | 0.34 | 40 | 10 | 110 | 16.2 | 150 | YNd5 | hv | 0 | -9 | 9 | 0 | 1.5 | FALSE
25 MVA 110/10 kV | 0.07 | 14 | 0.41 | 25 | 10 | 110 | 12 | 150 | YNd5 | hv | 0 | -9 | 9 | 0 | 1.5 | FALSE
0.25 MVA 20/0.4 kV | 0.32 | 0.8 | 1.44 | 0.25 | 0.4 | 20 | 6 | 150 | Yzn5 | hv | 0 | -2 | 2 | 0 | 2.5 | FALSE
0.4 MVA 20/0.4 kV | 0.3375 | 1.35 | 1.425 | 0.4 | 0.4 | 20 | 6 | 150 | Dyn5 | hv | 0 | -2 | 2 | 0 | 2.5 | FALSE
0.63 MVA 20/0.4 kV | 0.2619 | 1.65 | 1.206 | 0.63 | 0.4 | 20 | 6 | 150 | Dyn5 | hv | 0 | -2 | 2 | 0 | 2.5 | FALSE
0.25 MVA 10/0.4 kV | 0.24 | 0.6 | 1.2 | 0.25 | 0.4 | 10 | 4 | 150 | Dyn5 | hv | 0 | -2 | 2 | 0 | 2.5 | FALSE
0.4 MVA 10/0.4 kV | 0.2375 | 0.95 | 1.325 | 0.4 | 0.4 | 10 | 4 | 150 | Dyn5 | hv | 0 | -2 | 2 | 0 | 2.5 | FALSE
0.63 MVA 10/0.4 kV | 0.1873 | 1.18 | 1.0794 | 0.63 | 0.4 | 10 | 4 | 150 | Dyn5 | hv | 0 | -2 | 2 | 0 | 2.5 | FALSE

## trafo3w_std_types
| sn_hv_mva | sn_mv_mva | sn_lv_mva | vn_hv_kv | vn_mv_kv | vn_lv_kv | vk_hv_percent | vk_mv_percent | vk_lv_percent | vkr_hv_percent | vkr_mv_percent | vkr_lv_percent | pfe_kw | i0_percent | shift_mv_degree | shift_lv_degree | vector_group | tap_side | tap_neutral | tap_min | tap_max | tap_step_percent
63/25/38 MVA 110/20/10 kV | 63 | 25 | 38 | 110 | 20 | 10 | 10.4 | 10.4 | 10.4 | 0.28 | 0.32 | 0.35 | 35 | 0.89 | 0 | 0 | YN0yn0yn0 | hv | 0 | -10 | 10 | 1.2
63/25/38 MVA 110/10/10 kV | 63 | 25 | 38 | 110 | 10 | 10 | 10.4 | 10.4 | 10.4 | 0.28 | 0.32 | 0.35 | 35 | 0.89 | 0 | 0 | YN0yn0yn0 | hv | 0 | -10 | 10 | 1.2

## fuse_std_types
| fuse_type | i_rated_a | t_avg | t_min | t_total | x_avg | x_min | x_total
HV 100A | HV 100A | 100 | 0 | [10.0, 3.64, 0.854, 0.281, 0.1, 0.0531, 0.022, 0.01] | [10.0, 4.267, 1.21, 0.403, 0.1, 0.058, 0.022, 0.01] | 0 | [300.0, 350.0, 450.0, 550.0, 700.0, 850.0, 1200.0, 1752.0] | [600.0, 700.0, 900.0, 1150.0, 1665.0, 2000.0, 3000.0, 4313.0]
HV 10A | HV 10A | 10 | 0 | [10.0, 1675.0, 0.344, 0.156, 0.1, 0.0417, 0.0171, 0.01] | [10.0, 1.3, 0.3, 0.155, 0.1, 0.0555, 0.023, 0.01] | 0 | [30.0, 32.0, 35.0, 37.0, 39.0, 50.0, 70.0, 88.0] | [60.0, 70.0, 80.0, 87.0, 94.0, 110.0, 150.0, 216.0]
HV 125A | HV 125A | 125 | 0 | [10.0, 1.82, 0.344, 0.1, 0.0467, 0.0269, 0.01] | [10.0, 2.478, 0.426, 0.1, 0.0427, 0.0211, 0.01] | 0 | [375.0, 500.0, 700.0, 925.0, 1200.0, 1500.0, 2341.0] | [750.0, 1000.0, 1500.0, 2200.0, 3000.0, 4000.0, 5765.0]
HV 160A | HV 160A | 160 | 0 | [10.0, 4.15, 1.03, 0.198, 0.1, 0.051, 0.0172, 0.01] | [10.0, 2.3, 0.734, 0.274, 0.1, 0.046, 0.0177, 0.01] | 0 | [480.0, 550.0, 700.0, 1000.0, 1260.0, 1600.0, 2500.0, 3227.0] | [960.0, 1300.0, 1700.0, 2200.0, 2996.0, 4000.0, 6000.0, 7946.0]
HV 16A | HV 16A | 16 | 0 | [10.0, 0.352, 0.164, 0.1, 0.0649, 0.0342, 0.01] | [10.0, 2.34, 0.722, 0.181, 0.1, 0.055, 0.0296, 0.01] | 0 | [48.0, 60.0, 65.0, 71.0, 80.0, 100.0, 162.0] | [96.0, 110.0, 125.0, 150.0, 168.0, 200.0, 250.0, 398.0]
HV 200A | HV 200A | 200 | 0 | [10.0, 4.267, 1.21, 0.403, 0.1, 0.058, 0.022, 0.01] | [10.0, 3.73, 1.654, 0.328, 0.1, 0.0531, 0.019, 0.01] | 0 | [600.0, 700.0, 900.0, 1150.0, 1665.0, 2000.0, 3000.0, 4313.0] | [1200.0, 1500.0, 1800.0, 2700.0, 3960.0, 5000.0, 7500.0, 10620.0]
HV 20A | HV 20A | 20 | 0 | [10.0, 1.3, 0.3, 0.155, 0.1, 0.0555, 0.023, 0.01] | [10.0, 1.3, 0.161, 0.1, 0.0611, 0.0399, 0.0141, 0.01] | 0 | [60.0, 70.0, 80.0, 87.0, 94.0, 110.0, 150.0, 216.0] | [120.0, 150.0, 200.0, 223.0, 260.0, 300.0, 450.0, 532.0]
HV 25A | HV 25A | 25 | 0 | [10.0, 2.512, 0.833, 0.299, 0.1, 0.0372, 0.0223, 0.01] | [10.0, 3.125, 0.597, 0.198, 0.1, 0.0378, 0.022, 0.01] | 0 | [75.0, 82.0, 90.0, 100.0, 124.0, 170.0, 200.0, 289.0] | [150.0, 170.0, 210.0, 250.0, 294.0, 400.0, 500.0, 711.0]
HV 31.5A | HV 31.5A | 31.5 | 0 | [10.0, 2.34, 0.722, 0.181, 0.1, 0.055, 0.0296, 0.01] | [10.0, 2.84, 0.368, 0.164, 0.1, 0.0621, 0.0378, 0.0195, 0.01] | 0 | [95.0, 110.0, 125.0, 150.0, 165.0, 200.0, 250.0, 390.0] | [189.0, 220.0, 300.0, 350.0, 393.0, 450.0, 530.0, 700.0, 960.0]
HV 40A | HV 40A | 40 | 0 | [10.0, 1.3, 0.161, 0.1, 0.0611, 0.0399, 0.0141, 0.01] | [10.0, 2.05, 0.369, 0.198, 0.1, 0.051, 0.0298, 0.01] | 0 | [120.0, 150.0, 200.0, 223.0, 260.0, 300.0, 450.0, 532.0] | [240.0, 300.0, 400.0, 450.0, 530.0, 650.0, 800.0, 1311.0]
HV 50A | HV 50A | 50 | 0 | [10.0, 3.215, 0.597, 0.198, 0.1, 0.0378, 0.022, 0.01] | [10.0, 3.64, 0.854, 0.281, 0.1, 0.0531, 0.022, 0.01] | 0 | [150.0, 170.0, 210.0, 250.0, 294.0, 400.0, 500.0, 711.0] | [300.0, 350.0, 450.0, 550.0, 700.0, 850.0, 1200.0, 1752.0]
HV 6.3A | HV 6.3A | 6.3 | 0 | [10.0, 1.39, 0.344, 0.168, 0.1, 0.056, 0.0263, 0.01] | [10.0, 1.711, 0.516, 0.198, 0.1, 0.0634, 0.0303, 0.01] | 0 | [19.0, 19.5, 20.4, 20.8, 22.0, 25.0, 32.0, 48.0] | [38.0, 40.0, 43.0, 48.0, 53.0, 60.0, 75.0, 118.0]
HV 63A | HV 63A | 63 | 0 | [10.0, 2.84, 0.368, 0.164, 0.1, 0.0621, 0.0378, 0.0195, 0.01] | [10.0, 1.82, 0.344, 0.1, 0.0467, 0.0269, 0.01] | 0 | [189.0, 220.0, 300.0, 350.0, 393.0, 450.0, 530.0, 700.0, 961.0] | [378.0, 500.0, 700.0, 934.0, 1200.0, 1500.0, 2366.0]
HV 80A | HV 80A | 80 | 0 | [10.0, 2.05, 0.369, 0.198, 0.1, 0.051, 0.0298, 0.01] | [10.0, 4.15, 1.03, 0.198, 0.1, 0.051, 0.0172, 0.01] | 0 | [240.0, 300.0, 400.0, 450.0, 530.0, 650.0, 800.0, 1311.0] | [480.0, 550.0, 700.0, 1000.0, 1260.0, 1600.0, 2500.0, 3227.0]
Siemens NH-1-100 | Siemens NH-1-100 | 100 | [5400.0, 2000.0, 400.0, 20.0, 1.0, 0.2, 0.012, 0.004] | 0 | 0 | [150.0, 190.0, 250.0, 430.0, 900.0, 1250.0, 2700.0, 3600.0] | 0 | 0
Siemens NH-1-125 | Siemens NH-1-125 | 125 | [4800.0, 120.0, 7.0, 0.1, 0.004] | 0 | 0 | [180.0, 400.0, 740.0, 2000.0, 4250.0] | 0 | 0
Siemens NH-1-16 | Siemens NH-1-16 | 16 | [4000.0, 400.0, 2.0, 0.1, 0.04, 0.01] | 0 | 0 | [26.0, 35.0, 75.0, 150.0, 200.0, 300.0] | 0 | 0
Siemens NH-1-160 | Siemens NH-1-160 | 160 | [4800.0, 120.0, 7.0, 0.1, 0.004] | 0 | 0 | [210.0, 500.0, 900.0, 2300.0, 5000.0] | 0 | 0
Siemens NH-1-25 | Siemens NH-1-25 | 25 | [4000.0, 1000.0, 10.0, 0.2, 0.02, 0.01] | 0 | 0 | [40.0, 50.0, 100.0, 210.0, 400.0, 500.0] | 0 | 0
Siemens NH-1-50 | Siemens NH-1-50 | 50 | [4000.0, 40.0, 4.0, 1.0, 0.02, 0.01] | 0 | 0 | [86.0, 200.0, 300.0, 400.0, 1000.0, 1280.0] | 0 | 0
Siemens NH-1-63 | Siemens NH-1-63 | 63 | [4000.0, 100.0, 10.0, 2.0, 0.04, 0.01] | 0 | 0 | [100.0, 200.0, 300.0, 400.0, 1000.0, 1500.0] | 0 | 0
Siemens NH-1-80 | Siemens NH-1-80 | 80 | [4800.0, 120.0, 7.0, 0.1, 0.01] | 0 | 0 | [150.58, 250.0, 450.0, 1150.0, 2470.0] | 0 | 0
Siemens NH-2-1000 | Siemens NH-2-1000 | 1000 | [4800.0, 120.0, 7.0, 0.1, 0.004] | 0 | 0 | [1900.0, 3500.0, 8400.0, 24000.0, 52000.0] | 0 | 0
Siemens NH-2-200 | Siemens NH-2-200 | 200 | [4800.0, 120.0, 7.0, 0.1, 0.004] | 0 | 0 | [280.0, 650.0, 1200.0, 3000.0, 7000.0] | 0 | 0
Siemens NH-2-224 | Siemens NH-2-224 | 224 | [4800.0, 120.0, 7.0, 0.2, 0.04, 0.004] | 0 | 0 | [400.0, 750.0, 1453.0, 3025.0, 4315.0, 7600.0] | 0 | 0
Siemens NH-2-250 | Siemens NH-2-250 | 250 | [4800.0, 120.0, 7.0, 0.1, 0.004] | 0 | 0 | [450.0, 800.0, 1650.0, 4000.0, 8500.0] | 0 | 0
Siemens NH-2-315 | Siemens NH-2-315 | 315 | [4800.0, 120.0, 7.0, 0.1, 0.004] | 0 | 0 | [550.0, 920.0, 1900.0, 5000.0, 11000.0] | 0 | 0
Siemens NH-2-355 | Siemens NH-2-355 | 355 | [4800.0, 120.0, 6.0, 0.1, 0.004] | 0 | 0 | [650.0, 1116.27, 2350.0, 5840.0, 12790.0] | 0 | 0
Siemens NH-2-400 | Siemens NH-2-400 | 400 | [4800.0, 120.0, 7.0, 0.1, 0.004] | 0 | 0 | [720.0, 1350.0, 2800.0, 6500.0, 15000.0] | 0 | 0
Siemens NH-2-425 | Siemens NH-2-425 | 425 | [4800.0, 120.0, 7.0, 0.1, 0.004] | 0 | 0 | [850.0, 1500.0, 3050.0, 7500.0, 16500.0] | 0 | 0
Siemens NH-2-630 | Siemens NH-2-630 | 630 | [4800.0, 120.0, 7.0, 0.1, 0.004] | 0 | 0 | [1200.0, 2000.0, 4800.0, 12000.0, 26000.0] | 0 | 0

## res_bus
| vm_pu | va_degree | p_mw | q_mvar
0 | 0.9911 | -0.062533 | 0.0021039 | 0.0005273
1 | 0.99117 | -0.061994 | 0 | 0
2 | 0.99111 | -0.062474 | 0.0038543 | 0.00096599
3 | 0.99169 | -0.058358 | 0.029203 | 0.0073188
4 | 0.99302 | -0.048952 | 0.0078387 | 0.0019646
5 | 0.9965 | -0.024757 | 0.0014738 | 0.00036937
6 | 0.99653 | -0.024583 | 0.0011136 | 0.00027909
7 | 0.99649 | -0.024866 | 0.00085704 | 0.00021479
8 | 0.99675 | -0.023009 | 0 | 0
9 | 0.99604 | -0.028526 | 0 | 0
10 | 0.99738 | -0.018362 | 0 | 0
11 | 0.99583 | -0.030214 | 4.3235e-05 | 1.0836e-05
12 | 0.99603 | -0.028602 | 0.00016328 | 4.0921e-05
13 | 0.99631 | -0.025903 | 0 | 0
14 | 0.99621 | -0.026625 | 0.00087657 | 0.00021969
15 | 0.99615 | -0.027018 | 0.00097649 | 0.00024473
16 | 1 | -2.9753e-05 | 0.0039251 | 0.00098371
17 | 0.99454 | -0.038288 | 0.020383 | 0.0051084
18 | 0.99412 | -0.041234 | 0.0078518 | 0.0019678
19 | 0.99443 | -0.039073 | 0.0054431 | 0.0013642
20 | 1 | 0 | -0.14343 | -0.035782
21 | 0.99727 | -0.019125 | 0.047213 | 0.011833
22 | 0.99717 | -0.019823 | 0.0019591 | 0.000491
23 | 0.99355 | -0.04955 | 5.4438e-05 | 1.3643e-05
24 | 0.99346 | -0.050353 | 0 | 0
25 | 0.99387 | -0.046632 | 7.6309e-05 | 1.9125e-05
26 | 0.99324 | -0.052148 | 0 | 0
27 | 0.99295 | -0.054442 | 0 | 0
28 | 0.99398 | -0.045713 | 0 | 0
29 | 0.99612 | -0.027245 | 0.00082927 | 0.00020783
30 | 0.99611 | -0.027344 | 0.0016406 | 0.00041118
31 | 0.99608 | -0.027497 | 0.00042804 | 0.00010728
32 | 0.99614 | -0.027131 | 0.00023448 | 5.8767e-05
33 | 0.99614 | -0.027136 | 0.00024441 | 6.1256e-05
34 | 0.99302 | -0.054052 | 0 | 0
35 | 0.99302 | -0.054064 | 0.00015652 | 3.9228e-05
36 | 0.99305 | -0.053778 | 0 | 0
37 | 0.99303 | -0.053929 | 0.00016711 | 4.1881e-05
38 | 0.99323 | -0.052363 | 0 | 0
39 | 0.99602 | -0.028687 | 0.00036207 | 9.0743e-05
40 | 0.99571 | -0.031163 | 0.00011393 | 2.8552e-05
41 | 0.99522 | -0.035066 | 0.00030226 | 7.5753e-05
42 | 0.99515 | -0.035607 | 8.5893e-05 | 2.1527e-05
43 | 0.99512 | -0.035872 | 6.4355e-05 | 1.6129e-05
44 | 0.99509 | -0.036049 | 0.0002897 | 7.2605e-05
45 | 0.9945 | -0.041028 | 0.00052452 | 0.00013146
46 | 0.995 | -0.036704 | 0.00033306 | 8.3473e-05
47 | 0.99444 | -0.041473 | 0.00013535 | 3.3921e-05
48 | 0.99439 | -0.04197 | 0 | 0
49 | 0.99323 | -0.052381 | 4.0427e-05 | 1.0132e-05
50 | 0.99434 | -0.04243 | 9.1629e-05 | 2.2964e-05
51 | 0.9942 | -0.043688 | 0 | 0
52 | 0.99276 | -0.055819 | 0.00046853 | 0.00011742
53 | 0.99291 | -0.054717 | 0 | 0
54 | 0.99998 | 149.9947 | 0 | 0

## res_line
| p_from_mw | q_from_mvar | p_to_mw | q_to_mvar | pl_mw | ql_mvar | i_from_ka | i_to_ka | i_ka | vm_from_pu | va_from_degree | vm_to_pu | va_to_degree | loading_percent
0 | -0.0021039 | -0.0005273 | 0.0021041 | 0.00052703 | 1.5678e-07 | -2.6422e-07 | 0.0031588 | 0.0031587 | 0.0031588 | 0.9911 | -0.062533 | 0.99117 | -0.061994 | 1.1699
1 | 0.0038546 | 0.00096593 | -0.0038543 | -0.00096599 | 2.5577e-07 | -5.938e-08 | 0.0057867 | 0.0057868 | 0.0057868 | 0.99117 | -0.061994 | 0.99111 | -0.062474 | 2.1433
2 | -0.0059587 | -0.001493 | 0.0059617 | 0.0014933 | 2.9977e-06 | 3.7877e-07 | 0.0089454 | 0.0089452 | 0.0089454 | 0.99117 | -0.061994 | 0.99169 | -0.058358 | 3.3131
3 | -0.035164 | -0.0088122 | 0.03521 | 0.0088295 | 4.5843e-05 | 1.7291e-05 | 0.052763 | 0.052763 | 0.052763 | 0.99169 | -0.058358 | 0.99302 | -0.048952 | 19.5419
4 | -0.043049 | -0.010794 | 0.043095 | 0.010812 | 4.6088e-05 | 1.7496e-05 | 0.064509 | 0.064509 | 0.064509 | 0.99302 | -0.048952 | 0.99412 | -0.041234 | 23.8923
5 | -0.0023309 | -0.00058401 | 0.0023309 | 0.00058393 | 5.6187e-08 | -7.523e-08 | 0.0034805 | 0.0034804 | 0.0034805 | 0.9965 | -0.024757 | 0.99653 | -0.024583 | 1.2891
6 | 0.00085705 | 0.00021463 | -0.00085704 | -0.00021479 | 1.2908e-08 | -1.5958e-07 | 0.0012797 | 0.0012798 | 0.0012798 | 0.9965 | -0.024757 | 0.99649 | -0.024866 | 0.47399
7 | -0.0034445 | -0.00086302 | 0.0034452 | 0.00086272 | 7.4945e-07 | -3.0344e-07 | 0.0051432 | 0.005143 | 0.0051432 | 0.99653 | -0.024583 | 0.99675 | -0.023009 | 1.9049
8 | 0.00348 | 0.00082398 | -0.0034776 | -0.00082492 | 2.3962e-06 | -9.4316e-07 | 0.0051787 | 0.0051793 | 0.0051793 | 0.99675 | -0.023009 | 0.99604 | -0.028526 | 1.9183
9 | -0.0069253 | -0.0016867 | 0.0069295 | 0.0016875 | 4.219e-06 | 7.9493e-07 | 0.010322 | 0.010321 | 0.010322 | 0.99675 | -0.023009 | 0.99738 | -0.018362 | 3.8228
10 | 0.0029523 | 0.00069375 | -0.0029517 | -0.00069417 | 6.1394e-07 | -4.2674e-07 | 0.0043947 | 0.0043949 | 0.0043949 | 0.99604 | -0.028526 | 0.99583 | -0.030214 | 1.6278
11 | 0.00052535 | 0.00013118 | -0.00052535 | -0.00013136 | 5.5584e-09 | -1.8615e-07 | 0.00078467 | 0.00078473 | 0.00078473 | 0.99604 | -0.028526 | 0.99603 | -0.028602 | 0.29064
12 | -0.089172 | -0.022338 | 0.089399 | 0.022425 | 0.00022669 | 8.6918e-05 | 0.13303 | 0.13303 | 0.13303 | 0.99738 | -0.018362 | 1 | -2.9753e-05 | 49.2722
13 | 0.077007 | 0.019342 | -0.076794 | -0.01926 | 0.00021274 | 8.1486e-05 | 0.1149 | 0.1149 | 0.1149 | 0.99738 | -0.018362 | 0.99454 | -0.038288 | 42.5567
14 | 0.0052362 | 0.0013089 | -0.0052308 | -0.0013087 | 5.4405e-06 | 2.2962e-07 | 0.0078109 | 0.0078115 | 0.0078115 | 0.99738 | -0.018362 | 0.99631 | -0.025903 | 2.8932
15 | 0.0029084 | 0.00068334 | -0.0029081 | -0.00068358 | 3.3969e-07 | -2.4698e-07 | 0.0043303 | 0.0043305 | 0.0043305 | 0.99583 | -0.030214 | 0.99571 | -0.031163 | 1.6039
16 | 0.00036207 | 9.0443e-05 | -0.00036207 | -9.0743e-05 | 4.2373e-09 | -3.0049e-07 | 0.00054081 | 0.00054092 | 0.00054092 | 0.99603 | -0.028602 | 0.99602 | -0.028687 | 0.20034
17 | 0.0037752 | 0.00094519 | -0.0037748 | -0.00094529 | 3.7666e-07 | -1.024e-07 | 0.005638 | 0.0056381 | 0.0056381 | 0.99631 | -0.025903 | 0.99621 | -0.026625 | 2.0882
18 | 0.0014556 | 0.00036352 | -0.0014554 | -0.00036443 | 2.2357e-07 | -9.0133e-07 | 0.0021736 | 0.0021739 | 0.0021739 | 0.99631 | -0.025903 | 0.99615 | -0.027018 | 0.80515
19 | 0.0028982 | 0.0007256 | -0.002898 | -0.00072578 | 2.4829e-07 | -1.8095e-07 | 0.0043288 | 0.0043288 | 0.0043288 | 0.99621 | -0.026625 | 0.99612 | -0.027245 | 1.6033
20 | 0.00047891 | 0.00011969 | -0.0004789 | -0.00012 | 7.4842e-09 | -3.0228e-07 | 0.00071526 | 0.00071536 | 0.00071536 | 0.99615 | -0.027018 | 0.99614 | -0.027131 | 0.26495
21 | -0.093324 | -0.023409 | 0.093325 | 0.023409 | 3.8503e-07 | 1.4767e-07 | 0.13888 | 0.13888 | 0.13888 | 1 | -2.9753e-05 | 1 | 0 | 51.4353
22 | 0.056411 | 0.014152 | -0.056405 | -0.014149 | 6.1468e-06 | 2.3462e-06 | 0.084407 | 0.084407 | 0.084407 | 0.99454 | -0.038288 | 0.99443 | -0.039073 | 31.2617
23 | -0.050947 | -0.012779 | 0.050962 | 0.012785 | 1.5271e-05 | 5.8187e-06 | 0.076262 | 0.076262 | 0.076262 | 0.99412 | -0.041234 | 0.99443 | -0.039073 | 28.2451
24 | 0.049303 | 0.012373 | -0.049172 | -0.012323 | 0.00013053 | 4.9696e-05 | 0.073369 | 0.07337 | 0.07337 | 1 | 0 | 0.99727 | -0.019125 | 27.1739
25 | 0.0019593 | 0.00049061 | -0.0019591 | -0.000491 | 1.8905e-07 | -3.8978e-07 | 0.0029233 | 0.0029235 | 0.0029235 | 0.99727 | -0.019125 | 0.99717 | -0.019823 | 1.0828
26 | 0.00083312 | 0.00017988 | -0.00083305 | -0.00018083 | 7.271e-08 | -9.5598e-07 | 0.0012382 | 0.0012385 | 0.0012385 | 0.99355 | -0.04955 | 0.99346 | -0.050353 | 0.45871
27 | -0.00088756 | -0.00019352 | 0.00088784 | 0.00019027 | 2.8094e-07 | -3.2436e-06 | 0.0013197 | 0.0013187 | 0.0013197 | 0.99355 | -0.04955 | 0.99387 | -0.046632 | 0.48877
28 | 0.00046885 | 0.00010407 | -0.00046875 | -0.00010819 | 9.7616e-08 | -4.1141e-06 | 0.00069776 | 0.00069909 | 0.00069909 | 0.99346 | -0.050353 | 0.99324 | -0.052148 | 0.25892
29 | 0.0003642 | 7.6758e-05 | -0.00036412 | -8.2427e-05 | 8.0606e-08 | -5.6691e-06 | 0.00054076 | 0.00054253 | 0.00054253 | 0.99346 | -0.050353 | 0.99323 | -0.052363 | 0.20094
30 | -0.00096415 | -0.0002094 | 0.00096424 | 0.00020846 | 9.6406e-08 | -9.3842e-07 | 0.0014328 | 0.0014325 | 0.0014328 | 0.99387 | -0.046632 | 0.99398 | -0.045713 | 0.53068
31 | 0.00046875 | 0.00010819 | -0.00046862 | -0.00011381 | 1.3408e-07 | -5.6216e-06 | 0.00069909 | 0.00070099 | 0.00070099 | 0.99324 | -0.052148 | 0.99295 | -0.054442 | 0.25963
32 | 0.00046862 | 0.00011381 | -0.0004686 | -0.00011451 | 1.6865e-08 | -7.047e-07 | 0.00070099 | 0.00070124 | 0.00070124 | 0.99295 | -0.054442 | 0.99291 | -0.054717 | 0.25972
33 | -0.00096424 | -0.00020846 | 0.00096445 | 0.00020641 | 2.1039e-07 | -2.05e-06 | 0.0014325 | 0.0014319 | 0.0014325 | 0.99398 | -0.045713 | 0.9942 | -0.043688 | 0.53057
34 | 0.0020687 | 0.00051795 | -0.0020687 | -0.000518 | 2.8119e-08 | -5.0618e-08 | 0.0030901 | 0.0030901 | 0.0030901 | 0.99612 | -0.027245 | 0.99611 | -0.027344 | 1.1445
35 | 0.00042805 | 0.00010682 | -0.00042804 | -0.00010728 | 9.0717e-09 | -4.5946e-07 | 0.00063927 | 0.00063944 | 0.00063944 | 0.99611 | -0.027344 | 0.99608 | -0.027497 | 0.23683
36 | 0.00024441 | 6.1229e-05 | -0.00024441 | -6.1256e-05 | 1.7372e-10 | -2.7117e-08 | 0.00036509 | 0.0003651 | 0.0003651 | 0.99614 | -0.027131 | 0.99614 | -0.027136 | 0.13522
37 | 0.00015652 | 3.9127e-05 | -0.00015652 | -3.9228e-05 | 2.6672e-10 | -1.0043e-07 | 0.00023451 | 0.00023454 | 0.00023454 | 0.99302 | -0.054052 | 0.99302 | -0.054064 | 0.086868
38 | -0.00015652 | -3.9127e-05 | 0.00015653 | 3.7011e-05 | 5.6025e-09 | -2.1166e-06 | 0.00023451 | 0.00023378 | 0.00023451 | 0.99302 | -0.054052 | 0.99305 | -0.053778 | 0.086854
39 | 0.00016711 | 4.0754e-05 | -0.00016711 | -4.1881e-05 | 3.4077e-09 | -1.1273e-06 | 0.00025001 | 0.0002504 | 0.0002504 | 0.99305 | -0.053778 | 0.99303 | -0.053929 | 0.092741
40 | -0.00032364 | -7.7764e-05 | 0.00032369 | 7.2854e-05 | 5.5467e-08 | -4.91e-06 | 0.00048378 | 0.00048216 | 0.00048378 | 0.99305 | -0.053778 | 0.99323 | -0.052363 | 0.17918
41 | 4.0427e-05 | 9.5729e-06 | -4.0427e-05 | -1.0132e-05 | 9.8577e-11 | -5.591e-07 | 6.0374e-05 | 6.0567e-05 | 6.0567e-05 | 0.99323 | -0.052363 | 0.99323 | -0.052381 | 0.022432
42 | 0.0027942 | 0.00065503 | -0.0027928 | -0.00065613 | 1.339e-06 | -1.0967e-06 | 0.0041602 | 0.0041608 | 0.0041608 | 0.99571 | -0.031163 | 0.99522 | -0.035066 | 1.541
43 | 0.0024906 | 0.00058038 | -0.0024904 | -0.00058056 | 1.6358e-07 | -1.8469e-07 | 0.0037089 | 0.003709 | 0.003709 | 0.99522 | -0.035066 | 0.99515 | -0.035607 | 1.3737
44 | 0.0024045 | 0.00055903 | -0.0024044 | -0.00055913 | 7.7101e-08 | -9.5556e-08 | 0.0035806 | 0.0035806 | 0.0035806 | 0.99515 | -0.035607 | 0.99512 | -0.035872 | 1.3261
45 | 0.0023401 | 0.000543 | -0.00234 | -0.00054307 | 5.0002e-08 | -6.6511e-08 | 0.0034844 | 0.0034844 | 0.0034844 | 0.99512 | -0.035872 | 0.99509 | -0.036049 | 1.2905
46 | 0.0017173 | 0.00038944 | -0.0017163 | -0.00039225 | 9.9972e-07 | -2.8028e-06 | 0.0025541 | 0.0025551 | 0.0025551 | 0.99509 | -0.036049 | 0.9945 | -0.041028 | 0.94635
47 | 0.00033309 | 8.1018e-05 | -0.00033306 | -8.3473e-05 | 2.9337e-08 | -2.4546e-06 | 0.00049723 | 0.00049809 | 0.00049809 | 0.99509 | -0.036049 | 0.995 | -0.036704 | 0.18448
48 | 0.0011917 | 0.00026079 | -0.0011917 | -0.00026116 | 5.8608e-08 | -3.6616e-07 | 0.0017706 | 0.0017707 | 0.0017707 | 0.9945 | -0.041028 | 0.99444 | -0.041473 | 0.65581
49 | 0.0010563 | 0.00022723 | -0.0010563 | -0.00022769 | 5.6693e-08 | -4.574e-07 | 0.0015683 | 0.0015684 | 0.0015684 | 0.99444 | -0.041473 | 0.99439 | -0.04197 | 0.58089
50 | 0.0010563 | 0.00022769 | -0.0010562 | -0.00022811 | 5.2458e-08 | -4.231e-07 | 0.0015684 | 0.0015685 | 0.0015685 | 0.99439 | -0.04197 | 0.99434 | -0.04243 | 0.58094
51 | 0.00096458 | 0.00020515 | -0.00096445 | -0.00020641 | 1.2929e-07 | -1.2613e-06 | 0.0014315 | 0.0014319 | 0.0014319 | 0.99434 | -0.04243 | 0.9942 | -0.043688 | 0.53033
52 | -0.00046853 | -0.00011742 | 0.0004686 | 0.00011451 | 6.9808e-08 | -2.911e-06 | 0.00070226 | 0.00070124 | 0.00070226 | 0.99276 | -0.055819 | 0.99291 | -0.054717 | 0.2601

## res_trafo
| p_hv_mw | q_hv_mvar | p_lv_mw | q_lv_mvar | pl_mw | ql_mvar | i_hv_ka | i_lv_ka | vm_hv_pu | va_hv_degree | vm_lv_pu | va_lv_degree | loading_percent
0 | 2.5187e-16 | 8.8016e-16 | 0.00079998 | 7.4552e-08 | 0.00079998 | 7.4552e-08 | 2.6429e-17 | 0.0011547 | 0.99998 | 149.9947 | 1 | 0 | 0.31999

## res_ext_grid
| p_mw | q_mvar
0 | 0.14453 | 0.036059

## res_load
| p_mw | q_mvar
0 | 0.0021039 | 0.0005273
1 | 0.0038543 | 0.00096599
2 | 0.029203 | 0.0073188
3 | 0.0078387 | 0.0019646
4 | 0.0014738 | 0.00036937
5 | 0.0011136 | 0.00027909
6 | 0.00085704 | 0.00021479
7 | 4.3235e-05 | 1.0836e-05
8 | 0.00016328 | 4.0921e-05
9 | 0.00087657 | 0.00021969
10 | 0.00097649 | 0.00024473
11 | 0.0039251 | 0.00098371
12 | 0.020383 | 0.0051084
13 | 0.0078518 | 0.0019678
14 | 0.0054431 | 0.0013642
15 | 0.0011071 | 0.00027746
16 | 0.047213 | 0.011833
17 | 0.0019591 | 0.000491
18 | 5.4438e-05 | 1.3643e-05
19 | 7.6309e-05 | 1.9125e-05
20 | 0.00082927 | 0.00020783
21 | 0.0016406 | 0.00041118
22 | 0.00042804 | 0.00010728
23 | 0.00023448 | 5.8767e-05
24 | 0.00024441 | 6.1256e-05
25 | 0.00015652 | 3.9228e-05
26 | 0.00016711 | 4.1881e-05
27 | 0.00036207 | 9.0743e-05
28 | 0.00011393 | 2.8552e-05
29 | 0.00030226 | 7.5753e-05
30 | 8.5893e-05 | 2.1527e-05
31 | 6.4355e-05 | 1.6129e-05
32 | 0.0002897 | 7.2605e-05
33 | 0.00052452 | 0.00013146
34 | 0.00033306 | 8.3473e-05
35 | 0.00013535 | 3.3921e-05
36 | 4.0427e-05 | 1.0132e-05
37 | 9.1629e-05 | 2.2964e-05
38 | 0.00046853 | 0.00011742

## dtypes
| element | column | dtype
0 | bus | name | object
1 | bus | vn_kv | float64
2 | bus | type | object
3 | bus | zone | object
4 | bus | in_service | bool
5 | load | name | object
6 | load | bus | uint32
7 | load | p_mw | float64
8 | load | q_mvar | float64
9 | load | const_z_percent | float64
10 | load | const_i_percent | float64
11 | load | sn_mva | float64
12 | load | scaling | float64
13 | load | in_service | bool
14 | load | type | object
15 | ext_grid | name | object
16 | ext_grid | bus | uint32
17 | ext_grid | vm_pu | float64
18 | ext_grid | va_degree | float64
19 | ext_grid | slack_weight | float64
20 | ext_grid | in_service | bool
21 | line | name | object
22 | line | std_type | object
23 | line | from_bus | uint32
24 | line | to_bus | uint32
25 | line | length_km | float64
26 | line | r_ohm_per_km | float64
27 | line | x_ohm_per_km | float64
28 | line | c_nf_per_km | float64
29 | line | g_us_per_km | float64
30 | line | max_i_ka | float64
31 | line | df | float64
32 | line | parallel | uint32
33 | line | type | object
34 | line | in_service | bool
35 | trafo | name | object
36 | trafo | std_type | object
37 | trafo | hv_bus | uint32
38 | trafo | lv_bus | uint32
39 | trafo | sn_mva | float64
40 | trafo | vn_hv_kv | float64
41 | trafo | vn_lv_kv | float64
42 | trafo | vk_percent | float64
43 | trafo | vkr_percent | float64
44 | trafo | pfe_kw | float64
45 | trafo | i0_percent | float64
46 | trafo | shift_degree | float64
47 | trafo | tap_side | object
48 | trafo | tap_neutral | int32
49 | trafo | tap_min | int32
50 | trafo | tap_max | int32
51 | trafo | tap_step_percent | float64
52 | trafo | tap_step_degree | float64
53 | trafo | tap_pos | int32
54 | trafo | tap_phase_shifter | bool
55 | trafo | parallel | uint32
56 | trafo | df | float64
57 | trafo | in_service | bool
58 | line_geodata | coords | object
59 | bus_geodata | x | float64
60 | bus_geodata | y | float64
61 | bus_geodata | coords | object
62 | res_bus | vm_pu | float64
63 | res_bus | va_degree | float64
64 | res_bus | p_mw | float64
65 | res_bus | q_mvar | float64
66 | res_line | p_from_mw | float64
67 | res_line | q_from_mvar | float64
68 | res_line | p_to_mw | float64
69 | res_line | q_to_mvar | float64
70 | res_line | pl_mw | float64
71 | res_line | ql_mvar | float64
72 | res_line | i_from_ka | float64
73 | res_line | i_to_ka | float64
74 | res_line | i_ka | float64
75 | res_line | vm_from_pu | float64
76 | res_line | va_from_degree | float64
77 | res_line | vm_to_pu | float64
78 | res_line | va_to_degree | float64
79 | res_line | loading_percent | float64
80 | res_trafo | p_hv_mw | float64
81 | res_trafo | q_hv_mvar | float64
82 | res_trafo | p_lv_mw | float64
83 | res_trafo | q_lv_mvar | float64
84 | res_trafo | pl_mw | float64
85 | res_trafo | ql_mvar | float64
86 | res_trafo | i_hv_ka | float64
87 | res_trafo | i_lv_ka | float64
88 | res_trafo | vm_hv_pu | float64
89 | res_trafo | va_hv_degree | float64
90 | res_trafo | vm_lv_pu | float64
91 | res_trafo | va_lv_degree | float64
92 | res_trafo | loading_percent | float64
93 | res_ext_grid | p_mw | float64
94 | res_ext_grid | q_mvar | float64
95 | res_load | p_mw | float64
96 | res_load | q_mvar | float64

## parameters
| version | format_version | converged | OPF_converged | name | f_hz | sn_mva
0 | 2.14.6 | 2.14.0 | TRUE | FALSE |  | 50 | 1