## bus
| name | vn_kv | type | zone | in_service
0 | bus_LV_1010-4_1_2_node_129 | 0.4 | n |  | TRUE
1 | bus_LV_1010-4_1_2_node_26 | 0.4 | n |  | TRUE
2 | bus_LV_1010-4_1_2_node_130 | 0.4 | n |  | TRUE
3 | bus_LV_1010-4_1_2_node_131 | 0.4 | n |  | TRUE
4 | bus_LV_1010-4_1_2_node_190 | 0.4 | n |  | TRUE
5 | bus_LV_1010-4_1_2_node_3 | 0.4 | n |  | TRUE
6 | bus_LV_1010-4_1_2_node_30 | 0.4 | n |  | TRUE
7 | bus_LV_1010-4_1_2_node_40 | 0.4 | n |  | TRUE
8 | bus_LV_1010-4_1_2_node_137 | 0.4 | n |  | TRUE
9 | bus_LV_1010-4_1_2_node_5 | 0.4 | n |  | TRUE
10 | bus_LV_1010-4_1_2_node_6 | 0.4 | n |  | TRUE
11 | bus_LV_1010-4_1_2_node_334 | 0.4 | n |  | TRUE
12 | bus_LV_1010-4_1_2_node_7 | 0.4 | n |  | TRUE
13 | bus_LV_1010-4_1_2_node_9 | 0.4 | n |  | TRUE
14 | bus_LV_1010-4_1_2_node_8 | 0.4 | n |  | TRUE
15 | bus_LV_1010-4_1_2_node_28 | 0.4 | n |  | TRUE
16 | bus_LV_1010-4_1_2_node_34 | 0.4 | n |  | TRUE
17 | bus_LV_1010-4_1_2_node_10 | 0.4 | n |  | TRUE
18 | bus_LV_1010-4_1_2_node_11 | 0.4 | n |  | TRUE
19 | bus_LV_1010-4_1_2_node_12 | 0.4 | n |  | TRUE
20 | bus_LV_1010-4_1_2_node_13 | 0.4 | n |  | TRUE
21 | bus_LV_1010-4_1_2_node_14 | 0.4 | n |  | TRUE
22 | bus_LV_1010-4_1_2_node_15 | 0.4 | n |  | TRUE
23 | bus_LV_1010-4_1_2_node_16 | 0.4 | n |  | TRUE
24 | bus_LV_1010-4_1_2_node_17 | 0.4 | n |  | TRUE
25 | bus_LV_1010-4_1_2_node_19 | 0.4 | n |  | TRUE
26 | bus_LV_1010-4_1_2_node_32 | 0.4 | n |  | TRUE
27 | bus_LV_1010-4_1_2_node_33 | 0.4 | n |  | TRUE
28 | bus_LV_1010-4_1_2_node_139 | 0.4 | n |  | TRUE
29 | bus_LV_1010-4_1_2_node_138 | 0.4 | n |  | TRUE
30 | bus_LV_1010-4_1_2_node_231 | 0.4 | n |  | TRUE
31 | bus_LV_1010-4_1_2_node_21 | 0.4 | n |  | TRUE
32 | bus_LV_1010-4_1_2_node_22 | 0.4 | n |  | TRUE
33 | bus_LV_1010-4_1_2_node_24 | 0.4 | n |  | TRUE
34 | bus_LV_1010-4_1_2_node_25 | 0.4 | n |  | TRUE
35 | bus_LV_1010-4_1_2_node_441 | 0.4 | n |  | TRUE
36 | bus_LV_1010-4_1_2_node_136 | 0.4 | n |  | TRUE
37 | bus_LV_1010-4_1_2_node_27 | 0.4 | n |  | TRUE
38 | bus_LV_1010-4_1_2_node_29 | 0.4 | n |  | TRUE
39 | bus_LV_1010-4_1_2_node_39 | 0.4 | n |  | TRUE
40 | bus_LV_1010-4_1_2_node_35 | 0.4 | n |  | TRUE
41 | bus_LV_1010-4_1_2_node_36 | 0.4 | n |  | TRUE
42 | bus_LV_1010-4_1_2_node_37 | 0.4 | n |  | TRUE
43 | bus_LV_1010-4_1_2_node_38 | 0.4 | n |  | TRUE
44 | bus_LV_1010-4_1_2_node_183 | 0.4 | n |  | TRUE
45 | bus_LV_1010-4_1_2_node_193 | 0.4 | n |  | TRUE
46 | bus_LV_1010-4_1_2_node_192 | 0.4 | n |  | TRUE
47 | bus_LV_1010-4_1_2_node_191 | 0.4 | n |  | TRUE
48 | bus_LV_1010-4_1_2_node_344 | 0.4 | n |  | TRUE
49 | bus_LV_1010-4_1_2_node_335 | 0.4 | n |  | TRUE
50 | bus_LV_1010-4_1_2_node_336 | 0.4 | n |  | TRUE
51 | bus_LV_1010-4_1_2_node_332 | 0.4 | n |  | TRUE
52 | bus_MV_0_node_191 | 20 | n |  | TRUE

## load
| name | bus | p_mw | q_mvar | const_z_percent | const_i_percent | sn_mva | scaling | in_service | type
0 | LV_1010-4_1_2_load_129 | 0 | 0.00015846 | 3.9713e-05 | 0 | 0 |  | 1 | TRUE | wye
1 | LV_1010-4_1_2_load_131 | 3 | 0.00014654 | 3.6726e-05 | 0 | 0 |  | 1 | TRUE | wye
2 | LV_1010-4_1_2_load_190 | 4 | 0.017866 | 0.0044777 | 0 | 0 |  | 1 | TRUE | wye
3 | LV_1010-4_1_2_load_3 | 5 | 5.4861e-05 | 1.3749e-05 | 0 | 0 |  | 1 | TRUE | wye
4 | LV_1010-4_1_2_load_30 | 6 | 7.396e-05 | 1.8536e-05 | 0 | 0 |  | 1 | TRUE | wye
5 | LV_1010-4_1_2_load_40 | 7 | 6.3473e-05 | 1.5908e-05 | 0 | 0 |  | 1 | TRUE | wye
6 | LV_1010-4_1_2_load_137 | 8 | 0.00013904 | 3.4846e-05 | 0 | 0 |  | 1 | TRUE | wye
7 | LV_1010-4_1_2_load_5 | 9 | 0.0015348 | 0.00038467 | 0 | 0 |  | 1 | TRUE | wye
8 | LV_1010-4_1_2_load_334 | 11 | 0.00039085 | 9.7957e-05 | 0 | 0 |  | 1 | TRUE | wye
9 | LV_1010-4_1_2_load_9 | 13 | 0.00063195 | 0.00015838 | 0 | 0 |  | 1 | TRUE | wye
10 | LV_1010-4_1_2_load_8 | 14 | 0.0015387 | 0.00038565 | 0 | 0 |  | 1 | TRUE | wye
11 | LV_1010-4_1_2_load_34 | 16 | 0.0029548 | 0.00074055 | 0 | 0 |  | 1 | TRUE | wye
12 | LV_1010-4_1_2_load_10 | 17 | 0.00014923 | 3.7401e-05 | 0 | 0 |  | 1 | TRUE | wye
13 | LV_1010-4_1_2_load_11 | 18 | 5.1018e-05 | 1.2786e-05 | 0 | 0 |  | 1 | TRUE | wye
14 | LV_1010-4_1_2_load_12 | 19 | 5.4393e-05 | 1.3632e-05 | 0 | 0 |  | 1 | TRUE | wye
15 | LV_1010-4_1_2_load_13 | 20 | 2.7165e-05 | 6.8081e-06 | 0 | 0 |  | 1 | TRUE | wye
16 | LV_1010-4_1_2_load_15 | 22 | 0.00035439 | 8.8818e-05 | 0 | 0 |  | 1 | TRUE | wye
17 | LV_1010-4_1_2_load_16 | 23 | 0.00018184 | 4.5572e-05 | 0 | 0 |  | 1 | TRUE | wye
18 | LV_1010-4_1_2_load_17 | 24 | 6.0875e-05 | 1.5257e-05 | 0 | 0 |  | 1 | TRUE | wye
19 | LV_1010-4_1_2_load_32 | 26 | 0.00010903 | 2.7325e-05 | 0 | 0 |  | 1 | TRUE | wye
20 | LV_1010-4_1_2_load_33 | 27 | 2.8816e-05 | 7.222e-06 | 0 | 0 |  | 1 | TRUE | wye
21 | LV_1010-4_1_2_load_138 | 29 | 6.4799e-05 | 1.624e-05 | 0 | 0 |  | 1 | TRUE | wye
22 | LV_1010-4_1_2_load_231 | 30 | 4.102e-05 | 1.028e-05 | 0 | 0 |  | 1 | TRUE | wye
23 | LV_1010-4_1_2_load_21 | 31 | 6.9834e-05 | 1.7502e-05 | 0 | 0 |  | 1 | TRUE | wye
24 | LV_1010-4_1_2_load_24 | 33 | 7.5134e-05 | 1.883e-05 | 0 | 0 |  | 1 | TRUE | wye
25 | LV_1010-4_1_2_load_441 | 35 | 6.1054e-05 | 1.5302e-05 | 0 | 0 |  | 1 | TRUE | wye
26 | LV_1010-4_1_2_load_136 | 36 | 2.6908e-05 | 6.7437e-06 | 0 | 0 |  | 1 | TRUE | wye
27 | LV_1010-4_1_2_load_27 | 37 | 8.6051e-05 | 2.1566e-05 | 0 | 0 |  | 1 | TRUE | wye
28 | LV_1010-4_1_2_load_39 | 39 | 0.00034528 | 8.6536e-05 | 0 | 0 |  | 1 | TRUE | wye
29 | LV_1010-4_1_2_load_35 | 40 | 0.00011986 | 3.004e-05 | 0 | 0 |  | 1 | TRUE | wye
30 | LV_1010-4_1_2_load_36 | 41 | 5.1858e-05 | 1.2997e-05 | 0 | 0 |  | 1 | TRUE | wye
31 | LV_1010-4_1_2_load_37 | 42 | 0.00021217 | 5.3174e-05 | 0 | 0 |  | 1 | TRUE | wye
32 | LV_1010-4_1_2_load_38 | 43 | 0.0002021 | 5.0652e-05 | 0 | 0 |  | 1 | TRUE | wye
33 | LV_1010-4_1_2_load_193 | 45 | 0.00045468 | 0.00011395 | 0 | 0 |  | 1 | TRUE | wye
34 | LV_1010-4_1_2_load_191 | 47 | 0.0089875 | 0.0022525 | 0 | 0 |  | 1 | TRUE | wye
35 | LV_1010-4_1_2_load_344 | 48 | 0.001186 | 0.00029724 | 0 | 0 |  | 1 | TRUE | wye
36 | LV_1010-4_1_2_load_335 | 49 | 0.00067236 | 0.00016851 | 0 | 0 |  | 1 | TRUE | wye
37 | LV_1010-4_1_2_load_336 | 50 | 0.00075411 | 0.000189 | 0 | 0 |  | 1 | TRUE | wye
38 | LV_1010-4_1_2_load_332 | 51 | 0.0016718 | 0.00041899 | 0 | 0 |  | 1 | TRUE | wye

## ext_grid
| name | bus | vm_pu | va_degree | slack_weight | in_service
0 |  | 47 | 1 | 0 | 1 | TRUE

## line
| name | std_type | from_bus | to_bus | length_km | r_ohm_per_km | x_ohm_per_km | c_nf_per_km | g_us_per_km | max_i_ka | df | parallel | type | in_service
0 | LV_1010-4_1_2_line_0 | NAYY 4x150 SE | 0 | 1 | 0.058957 | 0.208 | 0.08 | 261 | 0 | 0.27 | 1 | 1 | cs | TRUE
1 | LV_1010-4_1_2_line_1 | NAYY 4x150 SE | 0 | 2 | 0.051268 | 0.208 | 0.08 | 261 | 0 | 0.27 | 1 | 1 | cs | TRUE
2 | LV_1010-4_1_2_line_2 | NAYY 4x150 SE | 1 | 36 | 0.065675 | 0.208 | 0.08 | 261 | 0 | 0.27 | 1 | 1 | cs | TRUE
3 | LV_1010-4_1_2_line_3 | NAYY 4x150 SE | 1 | 32 | 0.48222 | 0.208 | 0.08 | 261 | 0 | 0.27 | 1 | 1 | cs | TRUE
4 | LV_1010-4_1_2_line_4 | NAYY 4x150 SE | 2 | 3 | 0.029296 | 0.208 | 0.08 | 261 | 0 | 0.27 | 1 | 1 | cs | TRUE
5 | LV_1010-4_1_2_line_5 | NAYY 4x150 SE | 2 | 4 | 0.20833 | 0.208 | 0.08 | 261 | 0 | 0.27 | 1 | 1 | cs | TRUE
6 | LV_1010-4_1_2_line_6 | NAYY 4x150 SE | 3 | 8 | 0.068968 | 0.208 | 0.08 | 261 | 0 | 0.27 | 1 | 1 | cs | TRUE
7 | LV_1010-4_1_2_line_7 | NAYY 4x150 SE | 4 | 47 | 0.074782 | 0.208 | 0.08 | 261 | 0 | 0.27 | 1 | 1 | cs | TRUE
8 | LV_1010-4_1_2_line_8 | NAYY 4x150 SE | 5 | 6 | 0.33289 | 0.208 | 0.08 | 261 | 0 | 0.27 | 1 | 1 | cs | TRUE
9 | LV_1010-4_1_2_line_9 | NAYY 4x150 SE | 5 | 7 | 0.18948 | 0.208 | 0.08 | 261 | 0 | 0.27 | 1 | 1 | cs | TRUE
10 | LV_1010-4_1_2_line_10 | NAYY 4x150 SE | 6 | 33 | 0.23251 | 0.208 | 0.08 | 261 | 0 | 0.27 | 1 | 1 | cs | TRUE
11 | LV_1010-4_1_2_line_11 | NAYY 4x150 SE | 7 | 24 | 0.29711 | 0.208 | 0.08 | 261 | 0 | 0.27 | 1 | 1 | cs | TRUE
12 | LV_1010-4_1_2_line_12 | NAYY 4x150 SE | 8 | 29 | 0.023737 | 0.208 | 0.08 | 261 | 0 | 0.27 | 1 | 1 | cs | TRUE
13 | LV_1010-4_1_2_line_13 | NAYY 4x150 SE | 9 | 10 | 0.08501 | 0.208 | 0.08 | 261 | 0 | 0.27 | 1 | 1 | cs | TRUE
14 | LV_1010-4_1_2_line_14 | NAYY 4x150 SE | 9 | 11 | 0.27033 | 0.208 | 0.08 | 261 | 0 | 0.27 | 1 | 1 | cs | TRUE
15 | LV_1010-4_1_2_line_15 | NAYY 4x150 SE | 10 | 12 | 0.028393 | 0.208 | 0.08 | 261 | 0 | 0.27 | 1 | 1 | cs | TRUE
16 | LV_1010-4_1_2_line_16 | NAYY 4x150 SE | 12 | 13 | 0.013481 | 0.208 | 0.08 | 261 | 0 | 0.27 | 1 | 1 | cs | TRUE
17 | LV_1010-4_1_2_line_17 | NAYY 4x150 SE | 13 | 16 | 0.04233 | 0.208 | 0.08 | 261 | 0 | 0.27 | 1 | 1 | cs | TRUE
18 | LV_1010-4_1_2_line_18 | NAYY 4x150 SE | 14 | 15 | 0.026223 | 0.208 | 0.08 | 261 | 0 | 0.27 | 1 | 1 | cs | TRUE
19 | LV_1010-4_1_2_line_19 | NAYY 4x150 SE | 15 | 16 | 0.013643 | 0.208 | 0.08 | 261 | 0 | 0.27 | 1 | 1 | cs | TRUE
20 | LV_1010-4_1_2_line_20 | NAYY 4x150 SE | 15 | 34 | 0.17275 | 0.208 | 0.08 | 261 | 0 | 0.27 | 1 | 1 | cs | TRUE
21 | LV_1010-4_1_2_line_21 | NAYY 4x150 SE | 17 | 18 | 0.014516 | 0.208 | 0.08 | 261 | 0 | 0.27 | 1 | 1 | cs | TRUE
22 | LV_1010-4_1_2_line_22 | NAYY 4x150 SE | 17 | 19 | 0.011393 | 0.208 | 0.08 | 261 | 0 | 0.27 | 1 | 1 | cs | TRUE
23 | LV_1010-4_1_2_line_23 | NAYY 4x150 SE | 19 | 20 | 0.2675 | 0.208 | 0.08 | 261 | 0 | 0.27 | 1 | 1 | cs | TRUE
24 | LV_1010-4_1_2_line_24 | NAYY 4x150 SE | 20 | 21 | 0.10215 | 0.208 | 0.08 | 261 | 0 | 0.27 | 1 | 1 | cs | TRUE
25 | LV_1010-4_1_2_line_25 | NAYY 4x150 SE | 21 | 22 | 0.14557 | 0.208 | 0.08 | 261 | 0 | 0.27 | 1 | 1 | cs | TRUE
26 | LV_1010-4_1_2_line_26 | NAYY 4x150 SE | 22 | 23 | 0.035787 | 0.208 | 0.08 | 261 | 0 | 0.27 | 1 | 1 | cs | TRUE
27 | LV_1010-4_1_2_line_27 | NAYY 4x150 SE | 23 | 24 | 0.0074574 | 0.208 | 0.08 | 261 | 0 | 0.27 | 1 | 1 | cs | TRUE
28 | LV_1010-4_1_2_line_28 | NAYY 4x150 SE | 24 | 25 | 0.080794 | 0.208 | 0.08 | 261 | 0 | 0.27 | 1 | 1 | cs | TRUE
29 | LV_1010-4_1_2_line_29 | NAYY 4x150 SE | 25 | 26 | 0.071794 | 0.208 | 0.08 | 261 | 0 | 0.27 | 1 | 1 | cs | TRUE
30 | LV_1010-4_1_2_line_30 | NAYY 4x150 SE | 25 | 27 | 0.097794 | 0.208 | 0.08 | 261 | 0 | 0.27 | 1 | 1 | cs | TRUE
31 | LV_1010-4_1_2_line_31 | NAYY 4x150 SE | 27 | 38 | 0.17834 | 0.208 | 0.08 | 261 | 0 | 0.27 | 1 | 1 | cs | TRUE
32 | LV_1010-4_1_2_line_32 | NAYY 4x150 SE | 28 | 29 | 0.17681 | 0.208 | 0.08 | 261 | 0 | 0.27 | 1 | 1 | cs | TRUE
33 | LV_1010-4_1_2_line_33 | NAYY 4x150 SE | 28 | 30 | 0.15441 | 0.208 | 0.08 | 261 | 0 | 0.27 | 1 | 1 | cs | TRUE
34 | LV_1010-4_1_2_line_34 | NAYY 4x150 SE | 31 | 32 | 0.052376 | 0.208 | 0.08 | 261 | 0 | 0.27 | 1 | 1 | cs | TRUE
35 | LV_1010-4_1_2_line_35 | NAYY 4x150 SE | 32 | 33 | 0.050281 | 0.208 | 0.08 | 261 | 0 | 0.27 | 1 | 1 | cs | TRUE
36 | LV_1010-4_1_2_line_36 | NAYY 4x150 SE | 32 | 34 | 0.39492 | 0.208 | 0.08 | 261 | 0 | 0.27 | 1 | 1 | cs | TRUE
37 | LV_1010-4_1_2_line_37 | NAYY 4x150 SE | 34 | 35 | 0.043934 | 0.208 | 0.08 | 261 | 0 | 0.27 | 1 | 1 | cs | TRUE
38 | LV_1010-4_1_2_line_38 | NAYY 4x150 SE | 37 | 38 | 0.015223 | 0.208 | 0.08 | 261 | 0 | 0.27 | 1 | 1 | cs | TRUE
39 | LV_1010-4_1_2_line_39 | NAYY 4x150 SE | 38 | 39 | 0.019404 | 0.208 | 0.08 | 261 | 0 | 0.27 | 1 | 1 | cs | TRUE
40 | LV_1010-4_1_2_line_40 | NAYY 4x150 SE | 39 | 42 | 0.020698 | 0.208 | 0.08 | 261 | 0 | 0.27 | 1 | 1 | cs | TRUE
41 | LV_1010-4_1_2_line_41 | NAYY 4x150 SE | 40 | 41 | 0.0054605 | 0.208 | 0.08 | 261 | 0 | 0.27 | 1 | 1 | cs | TRUE
42 | LV_1010-4_1_2_line_42 | NAYY 4x150 SE | 40 | 42 | 0.00084976 | 0.208 | 0.08 | 261 | 0 | 0.27 | 1 | 1 | cs | TRUE
43 | LV_1010-4_1_2_line_43 | NAYY 4x150 SE | 41 | 43 | 0.021521 | 0.208 | 0.08 | 261 | 0 | 0.27 | 1 | 1 | cs | TRUE
44 | LV_1010-4_1_2_line_44 | NAYY 4x150 SE | 44 | 45 | 0.32919 | 0.208 | 0.08 | 261 | 0 | 0.27 | 1 | 1 | cs | TRUE
45 | LV_1010-4_1_2_line_45 | NAYY 4x150 SE | 44 | 46 | 0.19227 | 0.208 | 0.08 | 261 | 0 | 0.27 | 1 | 1 | cs | TRUE
46 | LV_1010-4_1_2_line_46 | NAYY 4x150 SE | 45 | 48 | 0.023767 | 0.208 | 0.08 | 261 | 0 | 0.27 | 1 | 1 | cs | TRUE
47 | LV_1010-4_1_2_line_47 | NAYY 4x150 SE | 46 | 49 | 0.024178 | 0.208 | 0.08 | 261 | 0 | 0.27 | 1 | 1 | cs | TRUE
48 | LV_1010-4_1_2_line_48 | NAYY 4x150 SE | 46 | 50 | 0.035563 | 0.208 | 0.08 | 261 | 0 | 0.27 | 1 | 1 | cs | TRUE
49 | LV_1010-4_1_2_line_49 | NAYY 4x150 SE | 46 | 51 | 0.02675 | 0.208 | 0.08 | 261 | 0 | 0.27 | 1 | 1 | cs | TRUE
50 | LV_1010-4_1_2_line_50 | NAYY 4x150 SE | 47 | 48 | 0.1593 | 0.208 | 0.08 | 261 | 0 | 0.27 | 1 | 1 | cs | TRUE

## trafo
| name | std_type | hv_bus | lv_bus | sn_mva | vn_hv_kv | vn_lv_kv | vk_percent | vkr_percent | pfe_kw | i0_percent | shift_degree | tap_side | tap_neutral | tap_min | tap_max | tap_step_percent | tap_step_degree | tap_pos | tap_phase_shifter | parallel | df | in_service
0 | LV_1010-4_1_2_trafo_191 | 0.25 MVA 20/0.4 kV | 52 | 47 | 0.25 | 20 | 0.4 | 6 | 1.44 | 0.8 | 0.32 | 150 | hv | 0 | -2 | 2 | 2.5 | 0 | 0 | FALSE | 1 | 1 | TRUE

## line_geodata
| x0 | y0 | x1 | y1 | x2 | y2 | x3 | y3 | x4 | y4 | x5 | y5 | x6 | y6 | x7 | y7 | x8 | y8 | x9 | y9 | x10 | y10 | x11 | y11 | x12 | y12 | x13 | y13 | x14 | y14 | x15 | y15 | x16 | y16 | x17 | y17 | x18 | y18 | x19 | y19 | x20 | y20 | x21 | y21 | x22 | y22 | x23 | y23 | x24 | y24 | x25 | y25
0 | 2634884.4566 | 1189739.5066 | 2634885.2731 | 1189735.4981 | 2634890.724 | 1189727.9258 | 2634901.0319 | 1189717.8581 | 2634912.1559 | 1189705.1605 | 2634913.9145 | 1189703.0585 | 2634919.4835 | 1189697.4768 | 2634922.3474 | 1189695.2617
1 | 2634960.1433 | 1189661.2276 | 2634938.5189 | 1189679.0111 | 2634934.0769 | 1189686.1891 | 2634922.3474 | 1189695.2617
2 | 2634884.4566 | 1189739.5066 | 2634886.3788 | 1189742.0414 | 2634903.394 | 1189752.2237 | 2634928.0422 | 1189765.0964 | 2634942.1199 | 1189770.2813
3 | 2634543.2022 | 1189931.5004 | 2634553.9367 | 1189921.3457 | 2634555.3423 | 1189910.3479 | 2634560.8543 | 1189902.6533 | 2634576.4895 | 1189894.3056 | 2634581.8301 | 1189883.2861 | 2634584.1233 | 1189878.3856 | 2634584.7083 | 1189873.4752 | 2634604.0239 | 1189870.9186 | 2634613.922 | 1189869.6195 | 2634669.1802 | 1189864.0247 | 2634696.9447 | 1189860.25 | 2634726.8337 | 1189868.8499 | 2634756.4288 | 1189866.2979 | 2634782.8032 | 1189847.1516 | 2634790.4528 | 1189854.878 | 2634816.2728 | 1189845.8452 | 2634808.5438 | 1189838.6632 | 2634824.6115 | 1189832.0974 | 2634812.6449 | 1189815.3188 | 2634838.1238 | 1189795.4784 | 2634844.5402 | 1189768.7346 | 2634853.041 | 1189762.5363 | 2634863.7832 | 1189744.6558 | 2634876.83 | 1189738.3172 | 2634884.4566 | 1189739.5066
4 | 2634960.1433 | 1189661.2276 | 2634960.4445 | 1189665.8096 | 2634962.5495 | 1189671.0025 | 2634965.3247 | 1189676.3438 | 2634973.015 | 1189686.9265
5 | 2634960.1433 | 1189661.2276 | 2634942.864 | 1189453.616
6 | 2634973.015 | 1189686.9265 | 2634990.0857 | 1189710.4177 | 2634993.6656 | 1189713.7626 | 2635000.5786 | 1189718.3277 | 2635007.7615 | 1189722.3607 | 2635011.4842 | 1189724.7726 | 2635014.1352 | 1189727.8564 | 2635017.0346 | 1189734.1212 | 2635018.0809 | 1189737.042
7 | 2634882.3536 | 1189454.9746 | 2634885.815 | 1189447.2684 | 2634888.0006 | 1189443.8793 | 2634891.5849 | 1189441.2765 | 2634895.7789 | 1189440.0558 | 2634900.5815 | 1189440.3951 | 2634905.0606 | 1189442.589 | 2634923.7369 | 1189457.0722 | 2634926.9879 | 1189458.0139 | 2634931.2662 | 1189458.0166 | 2634942.864 | 1189453.616
8 | 2634664.2753 | 1190180.589 | 2634667.3112 | 1190198.872 | 2634676.9818 | 1190210.4453 | 2634679.8021 | 1190236.9648 | 2634680.0415 | 1190281.2345 | 2634665.7176 | 1190388.6095 | 2634656.2592 | 1190424.7632 | 2634659.9487 | 1190443.3834 | 2634675.8531 | 1190462.0744 | 2634688.4044 | 1190461.9803 | 2634703.1154 | 1190458.9416 | 2634710.9889 | 1190467.3806
9 | 2634710.9889 | 1190467.3806 | 2634549.2733 | 1190566.1337
10 | 2634575.368 | 1189965.7487 | 2634664.2753 | 1190180.589
11 | 2634254.1798 | 1190531.5386 | 2634549.2733 | 1190566.1337
12 | 2635018.0809 | 1189737.042 | 2635021.2366 | 1189745.852 | 2635022.4033 | 1189752.3846 | 2635023.7835 | 1189760.003
13 | 2634230.9242 | 1189626.9008 | 2634227.9927 | 1189606.0728 | 2634228.3205 | 1189600.7607 | 2634229.8812 | 1189598.5574 | 2634234.7999 | 1189595.9062 | 2634267.8404 | 1189591.1814 | 2634284.0473 | 1189586.0838
14 | 2634284.0473 | 1189586.0838 | 2634547.9492 | 1189527.4771
15 | 2634230.9242 | 1189626.9008 | 2634241.8903 | 1189637.6025 | 2634252.4768 | 1189645.3449
16 | 2634252.4768 | 1189645.3449 | 2634246.2039 | 1189657.2772
17 | 2634256.6299 | 1189694.1258 | 2634254.3257 | 1189680.7523 | 2634252.6105 | 1189677.9743 | 2634244.8591 | 1189670.5594 | 2634242.7264 | 1189667.4344 | 2634242.8626 | 1189663.6331 | 2634246.2039 | 1189657.2772
18 | 2634258.9463 | 1189707.5709 | 2634266.8586 | 1189682.5697
19 | 2634258.9463 | 1189707.5709 | 2634256.6299 | 1189694.1258
20 | 2634258.9463 | 1189707.5709 | 2634256.2486 | 1189715.2374 | 2634265.4539 | 1189720.4372 | 2634266.5989 | 1189734.9182 | 2634265.6023 | 1189755.8238 | 2634267.8103 | 1189771.1113 | 2634277.2978 | 1189785.6178 | 2634284.5988 | 1189793.0746 | 2634300.6075 | 1189800.7259 | 2634314.7336 | 1189798.8613 | 2634314.9702 | 1189798.8293 | 2634329.1119 | 1189794.2522 | 2634349.7743 | 1189774.938
21 | 2634035.9165 | 1190648.418 | 2634049.5694 | 1190646.4388 | 2634050.0067 | 1190645.8667
22 | 2634056.9256 | 1190636.8156 | 2634050.0067 | 1190645.8667
23 | 2634182.3999 | 1190685.4322 | 2634175.1862 | 1190681.417 | 2634169.9559 | 1190677.3628 | 2634163.8951 | 1190670.5245 | 2634158.4044 | 1190662.6557 | 2634152.2263 | 1190652.326 | 2634147.1703 | 1190641.7582 | 2634143.5804 | 1190632.1437 | 2634142.0426 | 1190625.0422 | 2634141.3463 | 1190618.7793 | 2634139.0002 | 1190566.182 | 2634137.9589 | 1190560.2507 | 2634136.0037 | 1190555.4703 | 2634133.587 | 1190552.7217 | 2634130.4468 | 1190551.1586 | 2634126.6827 | 1190550.7147 | 2634123.6195 | 1190551.6866 | 2634119.7061 | 1190554.6882 | 2634056.9256 | 1190636.8156
24 | 2634279.5253 | 1190715.6757 | 2634274.2419 | 1190715.5788 | 2634269.199 | 1190714.7718 | 2634215.2092 | 1190698.6324 | 2634195.5695 | 1190691.6832 | 2634183.2581 | 1190685.9099 | 2634182.3999 | 1190685.4322
25 | 2634279.5253 | 1190715.6757 | 2634276.1116 | 1190709.9531 | 2634273.9378 | 1190704.7712 | 2634271.6063 | 1190697.8097 | 2634248.4421 | 1190584.5051 | 2634248.2477 | 1190574.2053
26 | 2634248.2477 | 1190574.2053 | 2634248.0676 | 1190564.659 | 2634251.161 | 1190545.0439 | 2634252.553 | 1190538.8165
27 | 2634254.1798 | 1190531.5386 | 2634252.553 | 1190538.8165
28 | 2634267.4159 | 1190451.9866 | 2634267.2776 | 1190457.4999 | 2634263.1257 | 1190491.5167 | 2634254.1798 | 1190531.5386
29 | 2634267.4159 | 1190451.9866 | 2634272.0789 | 1190451.2685 | 2634275.4877 | 1190449.8538 | 2634278.3603 | 1190447.5579 | 2634281.2538 | 1190442.9275 | 2634283.4468 | 1190435.4472 | 2634293.1589 | 1190395.8814 | 2634293.733 | 1190390.1705
30 | 2634267.4159 | 1190451.9866 | 2634266.1391 | 1190443.2524 | 2634247.9477 | 1190356.1654
31 | 2634220.749 | 1190179.9735 | 2634240.6966 | 1190321.4525 | 2634247.9477 | 1190356.1654
32 | 2635005.9834 | 1189913.1308 | 2635007.8555 | 1189912.4747 | 2635009.066 | 1189910.2139 | 2635008.9495 | 1189907.9565 | 2635007.1023 | 1189904.3548 | 2635002.5939 | 1189899.4036 | 2635000.344 | 1189895.5329 | 2634999.5589 | 1189892.8713 | 2634999.8444 | 1189889.6823 | 2635000.9237 | 1189887.6876 | 2635003.2023 | 1189886.6336 | 2635015.6222 | 1189884.4494 | 2635019.5022 | 1189883.4049 | 2635022.5832 | 1189880.7659 | 2635025.6967 | 1189873.8582 | 2635029.7911 | 1189858.3182 | 2635033.1284 | 1189835.3253 | 2635034.1397 | 1189821.4904 | 2635033.8209 | 1189808.1925 | 2635031.8916 | 1189795.1408 | 2635026.4073 | 1189774.4866 | 2635023.7835 | 1189760.003
33 | 2635005.9834 | 1189913.1308 | 2635002.3836 | 1189911.9091 | 2634993.331 | 1189908.132 | 2634986.5377 | 1189906.6249 | 2634978.396 | 1189906.1771 | 2634972.7866 | 1189906.9448 | 2634965.1624 | 1189909.3016 | 2634955.6683 | 1189913.2372 | 2634941.2058 | 1189921.7909 | 2634920.8391 | 1189935.9131 | 2634911.7229 | 1189943.0416 | 2634910.1046 | 1189945.956 | 2634910.0882 | 1189948.7574 | 2634911.2746 | 1189950.6209 | 2634912.8682 | 1189951.9642 | 2634915.8008 | 1189952.5149 | 2634919.943 | 1189952.2723 | 2634936.2225 | 1189952.5006 | 2634945.4209 | 1189953.4881 | 2634950.7202 | 1189955.0252
34 | 2634543.2022 | 1189931.5004 | 2634533.8 | 1189930.1233 | 2634510.9379 | 1189943.4099 | 2634497.3228 | 1189952.6084
35 | 2634543.2022 | 1189931.5004 | 2634549.6418 | 1189946.7569 | 2634562.8318 | 1189963.0417 | 2634575.368 | 1189965.7487
36 | 2634349.7743 | 1189774.938 | 2634360.9983 | 1189788.4652 | 2634392.4814 | 1189789.1794 | 2634412.9933 | 1189802.76 | 2634438.1431 | 1189816.0783 | 2634464.0892 | 1189818.1952 | 2634535.1865 | 1189832.4676 | 2634554.9533 | 1189850.8581 | 2634580.1092 | 1189861.709 | 2634613.922 | 1189869.6195 | 2634604.0239 | 1189870.9186 | 2634584.7083 | 1189873.4752 | 2634584.1233 | 1189878.3856 | 2634581.8301 | 1189883.2861 | 2634576.4895 | 1189894.3056 | 2634560.8543 | 1189902.6533 | 2634555.3423 | 1189910.3479 | 2634553.9367 | 1189921.3457 | 2634543.2022 | 1189931.5004
37 | 2634349.7743 | 1189774.938 | 2634365.279 | 1189761.4196 | 2634380.8979 | 1189743.9664
38 | 2634220.749 | 1190179.9735 | 2634219.9137 | 1190174.0211 | 2634218.1413 | 1190164.9814
39 | 2634220.749 | 1190179.9735 | 2634201.7351 | 1190183.843
40 | 2634181.3891 | 1190187.5975 | 2634187.2194 | 1190186.797 | 2634201.7351 | 1190183.843
41 | 2634180.9977 | 1190186.8432 | 2634178.4826 | 1190181.9965
42 | 2634181.3891 | 1190187.5975 | 2634181.3891 | 1190187.5975 | 2634180.9977 | 1190186.8432
43 | 2634178.4826 | 1190181.9965 | 2634174.8045 | 1190174.9087 | 2634166.4218 | 1190164.2805
44 | 2635004.849 | 1189187.089 | 2634993.1487 | 1189197.7042 | 2634987.8081 | 1189207.1892 | 2634987.3601 | 1189223.8289 | 2634990.0579 | 1189242.4435 | 2634997.6402 | 1189264.3885 | 2634997.5579 | 1189273.2594 | 2634992.6719 | 1189278.0335 | 2634982.8577 | 1189279.1434 | 2634971.0451 | 1189275.0723 | 2634954.8362 | 1189275.5003 | 2634930.915 | 1189281.4863 | 2634918.7195 | 1189286.8403 | 2634901.3022 | 1189299.6458 | 2634890.049 | 1189305.5835 | 2634879.7615 | 1189306.7909 | 2634855.973 | 1189304.4179 | 2634836.355 | 1189298.3117 | 2634820.2547 | 1189295.828 | 2634805.2832 | 1189299.8766 | 2634793.9778 | 1189308.2599 | 2634784.474 | 1189321.7934
45 | 2634839.0487 | 1189198.3737 | 2634841.7829 | 1189201.6469 | 2634845.9061 | 1189204.7503 | 2634850.4565 | 1189206.5221 | 2634855.1954 | 1189207.3501 | 2634859.9702 | 1189207.2667 | 2634864.3456 | 1189206.3361 | 2634873.7802 | 1189203.6451 | 2634929.5971 | 1189184.4264 | 2634975.4834 | 1189169.308 | 2634992.0436 | 1189167.537 | 2634994.2207 | 1189173.4752 | 2635009.2156 | 1189185.0689 | 2635004.849 | 1189187.089
46 | 2634770.8154 | 1189341.2432 | 2634784.474 | 1189321.7934
47 | 2634839.0487 | 1189198.3737 | 2634829.0747 | 1189207.2761 | 2634826.5284 | 1189211.0299 | 2634825.4909 | 1189213.7142 | 2634825.288 | 1189217.126
48 | 2634823.9979 | 1189166.1578 | 2634837.0328 | 1189194.8601 | 2634839.0487 | 1189198.3737
49 | 2634839.0487 | 1189198.3737 | 2634828.8036 | 1189197.4914 | 2634820.1365 | 1189195.4289 | 2634813.3297 | 1189192.1431
50 | 2634770.8154 | 1189341.2432 | 2634882.3536 | 1189454.9746

## bus_geodata
| x | y | coords
0 | 2634922.3474 | 1189695.2617
1 | 2634884.4566 | 1189739.5066
2 | 2634960.1433 | 1189661.2276
3 | 2634973.015 | 1189686.9265
4 | 2634942.864 | 1189453.616
5 | 2634710.9889 | 1190467.3806
6 | 2634664.2753 | 1190180.589
7 | 2634549.2733 | 1190566.1337
8 | 2635018.0809 | 1189737.042
9 | 2634284.0473 | 1189586.0838
10 | 2634230.9242 | 1189626.9008
11 | 2634547.9492 | 1189527.4771
12 | 2634252.4768 | 1189645.3449
13 | 2634246.2039 | 1189657.2772
14 | 2634266.8586 | 1189682.5697
15 | 2634258.9463 | 1189707.5709
16 | 2634256.6299 | 1189694.1258
17 | 2634050.0067 | 1190645.8667
18 | 2634035.9165 | 1190648.418
19 | 2634056.9256 | 1190636.8156
20 | 2634182.3999 | 1190685.4322
21 | 2634279.5253 | 1190715.6757
22 | 2634248.2477 | 1190574.2053
23 | 2634252.553 | 1190538.8165
24 | 2634254.1798 | 1190531.5386
25 | 2634267.4159 | 1190451.9866
26 | 2634293.733 | 1190390.1705
27 | 2634247.9477 | 1190356.1654
28 | 2635005.9834 | 1189913.1308
29 | 2635023.7835 | 1189760.003
30 | 2634950.7202 | 1189955.0252
31 | 2634497.3228 | 1189952.6084
32 | 2634543.2022 | 1189931.5004
33 | 2634575.368 | 1189965.7487
34 | 2634349.7743 | 1189774.938
35 | 2634380.8979 | 1189743.9664
36 | 2634942.1199 | 1189770.2813
37 | 2634218.1413 | 1190164.9814
38 | 2634220.749 | 1190179.9735
39 | 2634201.7351 | 1190183.843
40 | 2634180.9977 | 1190186.8432
41 | 2634178.4826 | 1190181.9965
42 | 2634181.3891 | 1190187.5975
43 | 2634166.4218 | 1190164.2805
44 | 2635004.849 | 1189187.089
45 | 2634784.474 | 1189321.7934
46 | 2634839.0487 | 1189198.3737
47 | 2634882.3536 | 1189454.9746
48 | 2634770.8154 | 1189341.2432
49 | 2634825.288 | 1189217.126
50 | 2634823.9979 | 1189166.1578
51 | 2634813.3297 | 1189192.1431
52 | 2634882.3536 | 1189454.9746

## line_std_types
| c_nf_per_km | r_ohm_per_km | x_ohm_per_km | max_i_ka | type | q_mm2 | alpha | voltage_rating
NAYY 4x50 SE | 210 | 0.642 | 0.083 | 0.142 | cs | 50 | 0.00403 | LV
NAYY 4x120 SE | 264 | 0.225 | 0.08 | 0.242 | cs | 120 | 0.00403 | LV
NAYY 4x150 SE | 261 | 0.208 | 0.08 | 0.27 | cs | 150 | 0.00403 | LV
NA2XS2Y 1x95 RM/25 12/20 kV | 216 | 0.313 | 0.132 | 0.252 | cs | 95 | 0.00403 | MV
NA2XS2Y 1x185 RM/25 12/20 kV | 273 | 0.161 | 0.117 | 0.362 | cs | 185 | 0.00403 | MV
NA2XS2Y 1x240 RM/25 12/20 kV | 304 | 0.122 | 0.112 | 0.421 | cs | 240 | 0.00403 | MV
NA2XS2Y 1x95 RM/25 6/10 kV | 315 | 0.313 | 0.123 | 0.249 | cs | 95 | 0.00403 | MV
NA2XS2Y 1x185 RM/25 6/10 kV | 406 | 0.161 | 0.11 | 0.358 | cs | 185 | 0.00403 | MV
NA2XS2Y 1x240 RM/25 6/10 kV | 456 | 0.122 | 0.105 | 0.416 | cs | 240 | 0.00403 | MV
NA2XS2Y 1x150 RM/25 12/20 kV | 250 | 0.206 | 0.116 | 0.319 | cs | 150 | 0.00403 | MV
NA2XS2Y 1x120 RM/25 12/20 kV | 230 | 0.253 | 0.119 | 0.283 | cs | 120 | 0.00403 | MV
NA2XS2Y 1x70 RM/25 12/20 kV | 190 | 0.443 | 0.132 | 0.22 | cs | 70 | 0.00403 | MV
NA2XS2Y 1x150 RM/25 6/10 kV | 360 | 0.206 | 0.11 | 0.315 | cs | 150 | 0.00403 | MV
NA2XS2Y 1x120 RM/25 6/10 kV | 340 | 0.253 | 0.113 | 0.28 | cs | 120 | 0.00403 | MV
NA2XS2Y 1x70 RM/25 6/10 kV | 280 | 0.443 | 0.123 | 0.217 | cs | 70 | 0.00403 | MV
N2XS(FL)2Y 1x120 RM/35 64/110 kV | 112 | 0.153 | 0.166 | 0.366 | cs | 120 | 0.00393 | HV
N2XS(FL)2Y 1x185 RM/35 64/110 kV | 125 | 0.099 | 0.156 | 0.457 | cs | 185 | 0.00393 | HV
N2XS(FL)2Y 1x240 RM/35 64/110 kV | 135 | 0.075 | 0.149 | 0.526 | cs | 240 | 0.00393 | HV
N2XS(FL)2Y 1x300 RM/35 64/110 kV | 144 | 0.06 | 0.144 | 0.588 | cs | 300 | 0.00393 | HV
15-AL1/3-ST1A 0.4 | 11 | 1.8769 | 0.35 | 0.105 | ol | 16 | 0.00403 | LV
24-AL1/4-ST1A 0.4 | 11.25 | 1.2012 | 0.335 | 0.14 | ol | 24 | 0.00403 | LV
48-AL1/8-ST1A 0.4 | 12.2 | 0.5939 | 0.3 | 0.21 | ol | 48 | 0.00403 | LV
94-AL1/15-ST1A 0.4 | 13.2 | 0.306 | 0.29 | 0.35 | ol | 94 | 0.00403 | LV
34-AL1/6-ST1A 10.0 | 9.7 | 0.8342 | 0.36 | 0.17 | ol | 34 | 0.00403 | MV
48-AL1/8-ST1A 10.0 | 10.1 | 0.5939 | 0.35 | 0.21 | ol | 48 | 0.00403 | MV
70-AL1/11-ST1A 10.0 | 10.4 | 0.4132 | 0.339 | 0.29 | ol | 70 | 0.00403 | MV
94-AL1/15-ST1A 10.0 | 10.75 | 0.306 | 0.33 | 0.35 | ol | 94 | 0.00403 | MV
122-AL1/20-ST1A 10.0 | 11.1 | 0.2376 | 0.323 | 0.41 | ol | 122 | 0.00403 | MV
149-AL1/24-ST1A 10.0 | 11.25 | 0.194 | 0.315 | 0.47 | ol | 149 | 0.00403 | MV
34-AL1/6-ST1A 20.0 | 9.15 | 0.8342 | 0.382 | 0.17 | ol | 34 | 0.00403 | MV
48-AL1/8-ST1A 20.0 | 9.5 | 0.5939 | 0.372 | 0.21 | ol | 48 | 0.00403 | MV
70-AL1/11-ST1A 20.0 | 9.7 | 0.4132 | 0.36 | 0.29 | ol | 70 | 0.00403 | MV
94-AL1/15-ST1A 20.0 | 10 | 0.306 | 0.35 | 0.35 | ol | 94 | 0.00403 | MV
122-AL1/20-ST1A 20.0 | 10.3 | 0.2376 | 0.344 | 0.41 | ol | 122 | 0.00403 | MV
149-AL1/24-ST1A 20.0 | 10.5 | 0.194 | 0.337 | 0.47 | ol | 149 | 0.00403 | MV
184-AL1/30-ST1A 20.0 | 10.75 | 0.1571 | 0.33 | 0.535 | ol | 184 | 0.00403 | MV
243-AL1/39-ST1A 20.0 | 11 | 0.1188 | 0.32 | 0.645 | ol | 243 | 0.00403 | MV
48-AL1/8-ST1A 110.0 | 8 | 0.5939 | 0.46 | 0.21 | ol | 48 | 0.00403 | HV
70-AL1/11-ST1A 110.0 | 8.4 | 0.4132 | 0.45 | 0.29 | ol | 70 | 0.00403 | HV
94-AL1/15-ST1A 110.0 | 8.65 | 0.306 | 0.44 | 0.35 | ol | 94 | 0.00403 | HV
122-AL1/20-ST1A 110.0 | 8.5 | 0.2376 | 0.43 | 0.41 | ol | 122 | 0.00403 | HV
149-AL1/24-ST1A 110.0 | 8.75 | 0.194 | 0.41 | 0.47 | ol | 149 | 0.00403 | HV
184-AL1/30-ST1A 110.0 | 8.8 | 0.1571 | 0.4 | 0.535 | ol | 184 | 0.00403 | HV
243-AL1/39-ST1A 110.0 | 9 | 0.1188 | 0.39 | 0.645 | ol | 243 | 0.00403 | HV
305-AL1/39-ST1A 110.0 | 9.2 | 0.0949 | 0.38 | 0.74 | ol | 305 | 0.00403 | HV
490-AL1/64-ST1A 110.0 | 9.75 | 0.059 | 0.37 | 0.96 | ol | 490 | 0.00403 | HV
679-AL1/86-ST1A 110.0 | 9.95 | 0.042 | 0.36 | 1.15 | ol | 679 | 0.00403 | HV
490-AL1/64-ST1A 220.0 | 10 | 0.059 | 0.285 | 0.96 | ol | 490 | 0.00403 | HV
679-AL1/86-ST1A 220.0 | 11.7 | 0.042 | 0.275 | 1.15 | ol | 679 | 0.00403 | HV
490-AL1/64-ST1A 380.0 | 11 | 0.059 | 0.253 | 0.96 | ol | 490 | 0.00403 | HV
679-AL1/86-ST1A 380.0 | 14.6 | 0.042 | 0.25 | 1.15 | ol | 679 | 0.00403 | HV

## trafo_std_types
| i0_percent | pfe_kw | vkr_percent | sn_mva | vn_lv_kv | vn_hv_kv | vk_percent | shift_degree | vector_group | tap_side | tap_neutral | tap_min | tap_max | tap_step_degree | tap_step_percent | tap_phase_shifter
160 MVA 380/110 kV | 0.06 | 60 | 0.25 | 160 | 110 | 380 | 12.2 | 0 | Yy0 | hv | 0 | -9 | 9 | 0 | 1.5 | FALSE
100 MVA 220/110 kV | 0.06 | 55 | 0.26 | 100 | 110 | 220 | 12 | 0 | Yy0 | hv | 0 | -9 | 9 | 0 | 1.5 | FALSE
63 MVA 110/20 kV | 0.04 | 22 | 0.32 | 63 | 20 | 110 | 18 | 150 | YNd5 | hv | 0 | -9 | 9 | 0 | 1.5 | FALSE
40 MVA 110/20 kV | 0.05 | 18 | 0.34 | 40 | 20 | 110 | 16.2 | 150 | YNd5 | hv | 0 | -9 | 9 | 0 | 1.5 | FALSE
25 MVA 110/20 kV | 0.07 | 14 | 0.41 | 25 | 20 | 110 | 12 | 150 | YNd5 | hv | 0 | -9 | 9 | 0 | 1.5 | FALSE
63 MVA 110/10 kV | 0.04 | 22 | 0.32 | 63 | 10 | 110 | 18 | 150 | YNd5 | hv | 0 | -9 | 9 | 0 | 1.5 | FALSE
40 MVA 110/10 kV | 0.05 | 18 | 0.34 | 40 | 10 | 110 | 16.2 | 150 | YNd5 | hv | 0 | -9 | 9 | 0 | 1.5 | FALSE
25 MVA 110/10 kV | 0.07 | 14 | 0.41 | 25 | 10 | 110 | 12 | 150 | YNd5 | hv | 0 | -9 | 9 | 0 | 1.5 | FALSE
0.25 MVA 20/0.4 kV | 0.32 | 0.8 | 1.44 | 0.25 | 0.4 | 20 | 6 | 150 | Yzn5 | hv | 0 | -2 | 2 | 0 | 2.5 | FALSE
0.4 MVA 20/0.4 kV | 0.3375 | 1.35 | 1.425 | 0.4 | 0.4 | 20 | 6 | 150 | Dyn5 | hv | 0 | -2 | 2 | 0 | 2.5 | FALSE
0.63 MVA 20/0.4 kV | 0.2619 | 1.65 | 1.206 | 0.63 | 0.4 | 20 | 6 | 150 | Dyn5 | hv | 0 | -2 | 2 | 0 | 2.5 | FALSE
0.25 MVA 10/0.4 kV | 0.24 | 0.6 | 1.2 | 0.25 | 0.4 | 10 | 4 | 150 | Dyn5 | hv | 0 | -2 | 2 | 0 | 2.5 | FALSE
0.4 MVA 10/0.4 kV | 0.2375 | 0.95 | 1.325 | 0.4 | 0.4 | 10 | 4 | 150 | Dyn5 | hv | 0 | -2 | 2 | 0 | 2.5 | FALSE
0.63 MVA 10/0.4 kV | 0.1873 | 1.18 | 1.0794 | 0.63 | 0.4 | 10 | 4 | 150 | Dyn5 | hv | 0 | -2 | 2 | 0 | 2.5 | FALSE

## trafo3w_std_types
| sn_hv_mva | sn_mv_mva | sn_lv_mva | vn_hv_kv | vn_mv_kv | vn_lv_kv | vk_hv_percent | vk_mv_percent | vk_lv_percent | vkr_hv_percent | vkr_mv_percent | vkr_lv_percent | pfe_kw | i0_percent | shift_mv_degree | shift_lv_degree | vector_group | tap_side | tap_neutral | tap_min | tap_max | tap_step_percent
63/25/38 MVA 110/20/10 kV | 63 | 25 | 38 | 110 | 20 | 10 | 10.4 | 10.4 | 10.4 | 0.28 | 0.32 | 0.35 | 35 | 0.89 | 0 | 0 | YN0yn0yn0 | hv | 0 | -10 | 10 | 1.2
63/25/38 MVA 110/10/10 kV | 63 | 25 | 38 | 110 | 10 | 10 | 10.4 | 10.4 | 10.4 | 0.28 | 0.32 | 0.35 | 35 | 0.89 | 0 | 0 | YN0yn0yn0 | hv | 0 | -10 | 10 | 1.2

## fuse_std_types
| fuse_type | i_rated_a | t_avg | t_min | t_total | x_avg | x_min | x_total
HV 100A | HV 100A | 100 | 0 | [10.0, 3.64, 0.854, 0.281, 0.1, 0.0531, 0.022, 0.01] | [10.0, 4.267, 1.21, 0.403, 0.1, 0.058, 0.022, 0.01] | 0 | [300.0, 350.0, 450.0, 550.0, 700.0, 850.0, 1200.0, 1752.0] | [600.0, 700.0, 900.0, 1150.0, 1665.0, 2000.0, 3000.0, 4313.0]
HV 10A | HV 10A | 10 | 0 | [10.0, 1675.0, 0.344, 0.156, 0.1, 0.0417, 0.0171, 0.01] | [10.0, 1.3, 0.3, 0.155, 0.1, 0.0555, 0.023, 0.01] | 0 | [30.0, 32.0, 35.0, 37.0, 39.0, 50.0, 70.0, 88.0] | [60.0, 70.0, 80.0, 87.0, 94.0, 110.0, 150.0, 216.0]
HV 125A | HV 125A | 125 | 0 | [10.0, 1.82, 0.344, 0.1, 0.0467, 0.0269, 0.01] | [10.0, 2.478, 0.426, 0.1, 0.0427, 0.0211, 0.01] | 0 | [375.0, 500.0, 700.0, 925.0, 1200.0, 1500.0, 2341.0] | [750.0, 1000.0, 1500.0, 2200.0, 3000.0, 4000.0, 5765.0]
HV 160A | HV 160A | 160 | 0 | [10.0, 4.15, 1.03, 0.198, 0.1, 0.051, 0.0172, 0.01] | [10.0, 2.3, 0.734, 0.274, 0.1, 0.046, 0.0177, 0.01] | 0 | [480.0, 550.0, 700.0, 1000.0, 1260.0, 1600.0, 2500.0, 3227.0] | [960.0, 1300.0, 1700.0, 2200.0, 2996.0, 4000.0, 6000.0, 7946.0]
HV 16A | HV 16A | 16 | 0 | [10.0, 0.352, 0.164, 0.1, 0.0649, 0.0342, 0.01] | [10.0, 2.34, 0.722, 0.181, 0.1, 0.055, 0.0296, 0.01] | 0 | [48.0, 60.0, 65.0, 71.0, 80.0, 100.0, 162.0] | [96.0, 110.0, 125.0, 150.0, 168.0, 200.0, 250.0, 398.0]
HV 200A | HV 200A | 200 | 0 | [10.0, 4.267, 1.21, 0.403, 0.1, 0.058, 0.022, 0.01] | [10.0, 3.73, 1.654, 0.328, 0.1, 0.0531, 0.019, 0.01] | 0 | [600.0, 700.0, 900.0, 1150.0, 1665.0, 2000.0, 3000.0, 4313.0] | [1200.0, 1500.0, 1800.0, 2700.0, 3960.0, 5000.0, 7500.0, 10620.0]
HV 20A | HV 20A | 20 | 0 | [10.0, 1.3, 0.3, 0.155, 0.1, 0.0555, 0.023, 0.01] | [10.0, 1.3, 0.161, 0.1, 0.0611, 0.0399, 0.0141, 0.01] | 0 | [60.0, 70.0, 80.0, 87.0, 94.0, 110.0, 150.0, 216.0] | [120.0, 150.0, 200.0, 223.0, 260.0, 300.0, 450.0, 532.0]
HV 25A | HV 25A | 25 | 0 | [10.0, 2.512, 0.833, 0.299, 0.1, 0.0372, 0.0223, 0.01] | [10.0, 3.125, 0.597, 0.198, 0.1, 0.0378, 0.022, 0.01] | 0 | [75.0, 82.0, 90.0, 100.0, 124.0, 170.0, 200.0, 289.0] | [150.0, 170.0, 210.0, 250.0, 294.0, 400.0, 500.0, 711.0]
HV 31.5A | HV 31.5A | 31.5 | 0 | [10.0, 2.34, 0.722, 0.181, 0.1, 0.055, 0.0296, 0.01] | [10.0, 2.84, 0.368, 0.164, 0.1, 0.0621, 0.0378, 0.0195, 0.01] | 0 | [95.0, 110.0, 125.0, 150.0, 165.0, 200.0, 250.0, 390.0] | [189.0, 220.0, 300.0, 350.0, 393.0, 450.0, 530.0, 700.0, 960.0]
HV 40A | HV 40A | 40 | 0 | [10.0, 1.3, 0.161, 0.1, 0.0611, 0.0399, 0.0141, 0.01] | [10.0, 2.05, 0.369, 0.198, 0.1, 0.051, 0.0298, 0.01] | 0 | [120.0, 150.0, 200.0, 223.0, 260.0, 300.0, 450.0, 532.0] | [240.0, 300.0, 400.0, 450.0, 530.0, 650.0, 800.0, 1311.0]
HV 50A | HV 50A | 50 | 0 | [10.0, 3.215, 0.597, 0.198, 0.1, 0.0378, 0.022, 0.01] | [10.0, 3.64, 0.854, 0.281, 0.1, 0.0531, 0.022, 0.01] | 0 | [150.0, 170.0, 210.0, 250.0, 294.0, 400.0, 500.0, 711.0] | [300.0, 350.0, 450.0, 550.0, 700.0, 850.0, 1200.0, 1752.0]
HV 6.3A | HV 6.3A | 6.3 | 0 | [10.0, 1.39, 0.344, 0.168, 0.1, 0.056, 0.0263, 0.01] | [10.0, 1.711, 0.516, 0.198, 0.1, 0.0634, 0.0303, 0.01] | 0 | [19.0, 19.5, 20.4, 20.8, 22.0, 25.0, 32.0, 48.0] | [38.0, 40.0, 43.0, 48.0, 53.0, 60.0, 75.0, 118.0]
HV 63A | HV 63A | 63 | 0 | [10.0, 2.84, 0.368, 0.164, 0.1, 0.0621, 0.0378, 0.0195, 0.01] | [10.0, 1.82, 0.344, 0.1, 0.0467, 0.0269, 0.01] | 0 | [189.0, 220.0, 300.0, 350.0, 393.0, 450.0, 530.0, 700.0, 961.0] | [378.0, 500.0, 700.0, 934.0, 1200.0, 1500.0, 2366.0]
HV 80A | HV 80A | 80 | 0 | [10.0, 2.05, 0.369, 0.198, 0.1, 0.051, 0.0298, 0.01] | [10.0, 4.15, 1.03, 0.198, 0.1, 0.051, 0.0172, 0.01] | 0 | [240.0, 300.0, 400.0, 450.0, 530.0, 650.0, 800.0, 1311.0] | [480.0, 550.0, 700.0, 1000.0, 1260.0, 1600.0, 2500.0, 3227.0]
Siemens NH-1-100 | Siemens NH-1-100 | 100 | [5400.0, 2000.0, 400.0, 20.0, 1.0, 0.2, 0.012, 0.004] | 0 | 0 | [150.0, 190.0, 250.0, 430.0, 900.0, 1250.0, 2700.0, 3600.0] | 0 | 0
Siemens NH-1-125 | Siemens NH-1-125 | 125 | [4800.0, 120.0, 7.0, 0.1, 0.004] | 0 | 0 | [180.0, 400.0, 740.0, 2000.0, 4250.0] | 0 | 0
Siemens NH-1-16 | Siemens NH-1-16 | 16 | [4000.0, 400.0, 2.0, 0.1, 0.04, 0.01] | 0 | 0 | [26.0, 35.0, 75.0, 150.0, 200.0, 300.0] | 0 | 0
Siemens NH-1-160 | Siemens NH-1-160 | 160 | [4800.0, 120.0, 7.0, 0.1, 0.004] | 0 | 0 | [210.0, 500.0, 900.0, 2300.0, 5000.0] | 0 | 0
Siemens NH-1-25 | Siemens NH-1-25 | 25 | [4000.0, 1000.0, 10.0, 0.2, 0.02, 0.01] | 0 | 0 | [40.0, 50.0, 100.0, 210.0, 400.0, 500.0] | 0 | 0
Siemens NH-1-50 | Siemens NH-1-50 | 50 | [4000.0, 40.0, 4.0, 1.0, 0.02, 0.01] | 0 | 0 | [86.0, 200.0, 300.0, 400.0, 1000.0, 1280.0] | 0 | 0
Siemens NH-1-63 | Siemens NH-1-63 | 63 | [4000.0, 100.0, 10.0, 2.0, 0.04, 0.01] | 0 | 0 | [100.0, 200.0, 300.0, 400.0, 1000.0, 1500.0] | 0 | 0
Siemens NH-1-80 | Siemens NH-1-80 | 80 | [4800.0, 120.0, 7.0, 0.1, 0.01] | 0 | 0 | [150.58, 250.0, 450.0, 1150.0, 2470.0] | 0 | 0
Siemens NH-2-1000 | Siemens NH-2-1000 | 1000 | [4800.0, 120.0, 7.0, 0.1, 0.004] | 0 | 0 | [1900.0, 3500.0, 8400.0, 24000.0, 52000.0] | 0 | 0
Siemens NH-2-200 | Siemens NH-2-200 | 200 | [4800.0, 120.0, 7.0, 0.1, 0.004] | 0 | 0 | [280.0, 650.0, 1200.0, 3000.0, 7000.0] | 0 | 0
Siemens NH-2-224 | Siemens NH-2-224 | 224 | [4800.0, 120.0, 7.0, 0.2, 0.04, 0.004] | 0 | 0 | [400.0, 750.0, 1453.0, 3025.0, 4315.0, 7600.0] | 0 | 0
Siemens NH-2-250 | Siemens NH-2-250 | 250 | [4800.0, 120.0, 7.0, 0.1, 0.004] | 0 | 0 | [450.0, 800.0, 1650.0, 4000.0, 8500.0] | 0 | 0
Siemens NH-2-315 | Siemens NH-2-315 | 315 | [4800.0, 120.0, 7.0, 0.1, 0.004] | 0 | 0 | [550.0, 920.0, 1900.0, 5000.0, 11000.0] | 0 | 0
Siemens NH-2-355 | Siemens NH-2-355 | 355 | [4800.0, 120.0, 6.0, 0.1, 0.004] | 0 | 0 | [650.0, 1116.27, 2350.0, 5840.0, 12790.0] | 0 | 0
Siemens NH-2-400 | Siemens NH-2-400 | 400 | [4800.0, 120.0, 7.0, 0.1, 0.004] | 0 | 0 | [720.0, 1350.0, 2800.0, 6500.0, 15000.0] | 0 | 0
Siemens NH-2-425 | Siemens NH-2-425 | 425 | [4800.0, 120.0, 7.0, 0.1, 0.004] | 0 | 0 | [850.0, 1500.0, 3050.0, 7500.0, 16500.0] | 0 | 0
Siemens NH-2-630 | Siemens NH-2-630 | 630 | [4800.0, 120.0, 7.0, 0.1, 0.004] | 0 | 0 | [1200.0, 2000.0, 4800.0, 12000.0, 26000.0] | 0 | 0

## res_bus
| vm_pu | va_degree | p_mw | q_mvar
0 | 0.99324 | -0.048463 | 0.00015846 | 3.9713e-05
1 | 0.99243 | -0.054362 | 0 | 0
2 | 0.99396 | -0.043257 | 0 | 0
3 | 0.99394 | -0.043385 | 0.00014654 | 3.6726e-05
4 | 0.997 | -0.02124 | 0.017866 | 0.0044777
5 | 0.98384 | -0.11771 | 5.4861e-05 | 1.3749e-05
6 | 0.98487 | -0.10976 | 7.396e-05 | 1.8536e-05
7 | 0.98326 | -0.12208 | 6.3473e-05 | 1.5908e-05
8 | 0.99392 | -0.043582 | 0.00013904 | 3.4846e-05
9 | 0.97931 | -0.14924 | 0.0015348 | 0.00038467
10 | 0.97955 | -0.14751 | 0 | 0
11 | 0.97916 | -0.15037 | 0.00039085 | 9.7957e-05
12 | 0.97963 | -0.14693 | 0 | 0
13 | 0.97967 | -0.14665 | 0.00063195 | 0.00015838
14 | 0.97987 | -0.14514 | 0.0015387 | 0.00038565
15 | 0.97993 | -0.14472 | 0 | 0
16 | 0.97982 | -0.14551 | 0.0029548 | 0.00074055
17 | 0.98214 | -0.1306 | 0.00014923 | 3.7401e-05
18 | 0.98214 | -0.13061 | 5.1018e-05 | 1.2786e-05
19 | 0.98215 | -0.13058 | 5.4393e-05 | 1.3632e-05
20 | 0.98224 | -0.12983 | 2.7165e-05 | 6.8081e-06
21 | 0.98229 | -0.1295 | 0 | 0
22 | 0.98234 | -0.12901 | 0.00035439 | 8.8818e-05
23 | 0.98238 | -0.12875 | 0.00018184 | 4.5572e-05
24 | 0.98239 | -0.12869 | 6.0875e-05 | 1.5257e-05
25 | 0.98225 | -0.12969 | 0 | 0
26 | 0.98224 | -0.12977 | 0.00010903 | 2.7325e-05
27 | 0.9821 | -0.13078 | 2.8816e-05 | 7.222e-06
28 | 0.99391 | -0.04373 | 0 | 0
29 | 0.99392 | -0.043615 | 6.4799e-05 | 1.624e-05
30 | 0.9939 | -0.043806 | 4.102e-05 | 1.028e-05
31 | 0.98578 | -0.10272 | 6.9834e-05 | 1.7502e-05
32 | 0.98579 | -0.10268 | 0 | 0
33 | 0.98562 | -0.10398 | 7.5134e-05 | 1.883e-05
34 | 0.9817 | -0.13199 | 0 | 0
35 | 0.9817 | -0.13202 | 6.1054e-05 | 1.5302e-05
36 | 0.99242 | -0.054382 | 2.6908e-05 | 6.7437e-06
37 | 0.98184 | -0.1327 | 8.6051e-05 | 2.1566e-05
38 | 0.98184 | -0.13268 | 0 | 0
39 | 0.98181 | -0.13287 | 0.00034528 | 8.6536e-05
40 | 0.9818 | -0.133 | 0.00011986 | 3.004e-05
41 | 0.98179 | -0.13302 | 5.1858e-05 | 1.2997e-05
42 | 0.9818 | -0.133 | 0.00021217 | 5.3174e-05
43 | 0.98179 | -0.13306 | 0.0002021 | 5.0652e-05
44 | 0.99734 | -0.018872 | 0 | 0
45 | 0.9988 | -0.0085116 | 0.00045468 | 0.00011395
46 | 0.99649 | -0.024889 | 0 | 0
47 | 1 | 0 | -0.033718 | -0.0082131
48 | 0.99892 | -0.0076526 | 0.001186 | 0.00029724
49 | 0.99647 | -0.025052 | 0.00067236 | 0.00016851
50 | 0.99645 | -0.025159 | 0.00075411 | 0.000189
51 | 0.99643 | -0.025338 | 0.0016718 | 0.00041899
52 | 0.99998 | 149.9947 | 0 | 0

## res_line
| p_from_mw | q_from_mvar | p_to_mw | q_to_mvar | pl_mw | ql_mvar | i_from_ka | i_to_ka | i_ka | vm_from_pu | va_from_degree | vm_to_pu | va_to_degree | loading_percent
0 | 0.0096311 | 0.0023798 | -0.0096235 | -0.0023776 | 7.6467e-06 | 2.1786e-06 | 0.014417 | 0.014417 | 0.014417 | 0.99324 | -0.048463 | 0.99243 | -0.054362 | 5.3397
1 | -0.0097896 | -0.0024195 | 0.0097965 | 0.0024215 | 6.8699e-06 | 1.9783e-06 | 0.014654 | 0.014654 | 0.014654 | 0.99324 | -0.048463 | 0.99396 | -0.043257 | 5.4275
2 | 2.6908e-05 | 5.8951e-06 | -2.6908e-05 | -6.7437e-06 | 6.6226e-11 | -8.4858e-07 | 4.0062e-05 | 4.0345e-05 | 4.0345e-05 | 0.99243 | -0.054362 | 0.99242 | -0.054382 | 0.014942
3 | 0.0095966 | 0.0023718 | -0.0095344 | -0.002354 | 6.2207e-05 | 1.7737e-05 | 0.014377 | 0.014379 | 0.014379 | 0.99243 | -0.054362 | 0.98579 | -0.10268 | 5.3257
4 | 0.00039141 | 9.2224e-05 | -0.0003914 | -9.2601e-05 | 6.235e-09 | -3.7731e-07 | 0.00058395 | 0.00058407 | 0.00058407 | 0.99396 | -0.043257 | 0.99394 | -0.043385 | 0.21632
5 | -0.010188 | -0.0025137 | 0.010218 | 0.0025226 | 3.0183e-05 | 8.9004e-06 | 0.015238 | 0.015237 | 0.015238 | 0.99396 | -0.043257 | 0.997 | -0.02124 | 5.6437
6 | 0.00024486 | 5.5875e-05 | -0.00024486 | -5.6767e-05 | 5.7293e-09 | -8.9166e-07 | 0.00036472 | 0.00036501 | 0.00036501 | 0.99394 | -0.043385 | 0.99392 | -0.043582 | 0.13519
7 | -0.028084 | -0.0070004 | 0.028166 | 0.0070309 | 8.1932e-05 | 3.0534e-05 | 0.041902 | 0.041902 | 0.041902 | 0.997 | -0.02124 | 1 | 0 | 15.5194
8 | -0.002156 | -0.0005208 | 0.0021582 | 0.00051741 | 2.1986e-06 | -3.3861e-06 | 0.0032541 | 0.0032526 | 0.0032541 | 0.98384 | -0.11771 | 0.98487 | -0.10976 | 1.2052
9 | 0.0021012 | 0.00050705 | -0.0021 | -0.000509 | 1.1893e-06 | -1.9474e-06 | 0.0031711 | 0.0031719 | 0.0031719 | 0.98384 | -0.11771 | 0.98326 | -0.12208 | 1.1748
10 | -0.0022322 | -0.00053595 | 0.0022338 | 0.00053362 | 1.6417e-06 | -2.3296e-06 | 0.0033644 | 0.0033634 | 0.0033644 | 0.98487 | -0.10976 | 0.98562 | -0.10398 | 1.2461
11 | 0.0020365 | 0.00049309 | -0.0020348 | -0.00049618 | 1.7548e-06 | -3.0902e-06 | 0.0030759 | 0.0030772 | 0.0030772 | 0.98326 | -0.12208 | 0.98239 | -0.12869 | 1.1397
12 | 0.00010582 | 2.1921e-05 | -0.00010582 | -2.2228e-05 | 3.65e-10 | -3.0749e-07 | 0.00015693 | 0.00015703 | 0.00015703 | 0.99392 | -0.043582 | 0.99392 | -0.043615 | 0.058158
13 | -0.0019257 | -0.00047924 | 0.0019262 | 0.00047835 | 4.5374e-07 | -8.9534e-07 | 0.0029249 | 0.0029245 | 0.0029249 | 0.97931 | -0.14924 | 0.97955 | -0.14751 | 1.0833
14 | 0.00039091 | 9.4579e-05 | -0.00039085 | -9.7957e-05 | 5.9393e-08 | -3.3779e-06 | 0.00059278 | 0.00059398 | 0.00059398 | 0.97931 | -0.14924 | 0.97916 | -0.15037 | 0.21999
15 | -0.0019262 | -0.00047835 | 0.0019264 | 0.00047805 | 1.5152e-07 | -2.9917e-07 | 0.0029245 | 0.0029244 | 0.0029245 | 0.97955 | -0.14751 | 0.97963 | -0.14693 | 1.0831
16 | -0.0019264 | -0.00047805 | 0.0019264 | 0.00047791 | 7.1936e-08 | -1.4206e-07 | 0.0029244 | 0.0029243 | 0.0029244 | 0.97963 | -0.14693 | 0.97967 | -0.14665 | 1.0831
17 | -0.0025584 | -0.00063629 | 0.0025588 | 0.00063591 | 3.9848e-07 | -3.7981e-07 | 0.0038842 | 0.003884 | 0.0038842 | 0.97967 | -0.14665 | 0.97982 | -0.14551 | 1.4386
18 | -0.0015387 | -0.00038565 | 0.0015388 | 0.00038535 | 8.9343e-08 | -2.9598e-07 | 0.0023367 | 0.0023366 | 0.0023367 | 0.97987 | -0.14514 | 0.97993 | -0.14472 | 0.86545
19 | 0.0055142 | 0.0013765 | -0.0055136 | -0.0013765 | 5.9661e-07 | 5.7608e-08 | 0.0083713 | 0.0083714 | 0.0083714 | 0.97993 | -0.14472 | 0.97982 | -0.14551 | 3.1005
20 | -0.007053 | -0.0017619 | 0.0070654 | 0.0017644 | 1.2359e-05 | 2.5732e-06 | 0.010708 | 0.010707 | 0.010708 | 0.97993 | -0.14472 | 0.9817 | -0.13199 | 3.9659
21 | 5.1018e-05 | 1.2603e-05 | -5.1018e-05 | -1.2786e-05 | 5.4072e-11 | -1.8367e-07 | 7.7231e-05 | 7.7297e-05 | 7.7297e-05 | 0.98214 | -0.1306 | 0.98214 | -0.13061 | 0.028628
22 | -0.00020025 | -5.0004e-05 | 0.00020025 | 4.986e-05 | 6.5398e-10 | -1.4392e-07 | 0.00030333 | 0.00030328 | 0.00030333 | 0.98214 | -0.1306 | 0.98215 | -0.13058 | 0.11234
23 | -0.00025464 | -6.3492e-05 | 0.00025467 | 6.0116e-05 | 2.4754e-08 | -3.3761e-06 | 0.00038569 | 0.00038451 | 0.00038569 | 0.98215 | -0.13058 | 0.98224 | -0.12983 | 0.14285
24 | -0.00028183 | -6.6924e-05 | 0.00028184 | 6.5635e-05 | 1.1538e-08 | -1.2886e-06 | 0.00042566 | 0.00042523 | 0.00042566 | 0.98224 | -0.12983 | 0.98229 | -0.1295 | 0.15765
25 | -0.00028184 | -6.5635e-05 | 0.00028186 | 6.3799e-05 | 1.6402e-08 | -1.8366e-06 | 0.00042523 | 0.00042462 | 0.00042523 | 0.98229 | -0.1295 | 0.98234 | -0.12901 | 0.15749
26 | -0.00063625 | -0.00015262 | 0.00063627 | 0.00015217 | 2.0635e-08 | -4.4514e-07 | 0.00096137 | 0.00096121 | 0.00096137 | 0.98234 | -0.12901 | 0.98238 | -0.12875 | 0.35606
27 | -0.0008181 | -0.00019774 | 0.00081811 | 0.00019765 | 7.1161e-09 | -9.1682e-08 | 0.0012366 | 0.0012366 | 0.0012366 | 0.98238 | -0.12875 | 0.98239 | -0.12869 | 0.45801
28 | 0.0011558 | 0.00028327 | -0.0011556 | -0.00028423 | 1.5414e-07 | -9.6352e-07 | 0.0017484 | 0.0017487 | 0.0017487 | 0.98239 | -0.12869 | 0.98225 | -0.12969 | 0.64768
29 | 0.00010903 | 2.6416e-05 | -0.00010903 | -2.7325e-05 | 1.2198e-09 | -9.0827e-07 | 0.00016485 | 0.00016517 | 0.00016517 | 0.98225 | -0.12969 | 0.98224 | -0.12977 | 0.061173
30 | 0.0010466 | 0.00025782 | -0.0010464 | -0.000259 | 1.5313e-07 | -1.1788e-06 | 0.0015839 | 0.0015843 | 0.0015843 | 0.98225 | -0.12969 | 0.9821 | -0.13078 | 0.58679
31 | 0.0010176 | 0.00025177 | -0.0010174 | -0.00025393 | 2.6429e-07 | -2.1544e-06 | 0.0015407 | 0.0015415 | 0.0015415 | 0.9821 | -0.13078 | 0.98184 | -0.13268 | 0.57092
32 | -4.102e-05 | -8.2795e-06 | 4.102e-05 | 5.9882e-06 | 4.0335e-10 | -2.2913e-06 | 6.0772e-05 | 6.0202e-05 | 6.0772e-05 | 0.99391 | -0.04373 | 0.99392 | -0.043615 | 0.022508
33 | 4.102e-05 | 8.2795e-06 | -4.102e-05 | -1.028e-05 | 3.5942e-10 | -2.001e-06 | 6.0772e-05 | 6.1413e-05 | 6.1413e-05 | 0.99391 | -0.04373 | 0.9939 | -0.043806 | 0.022745
34 | -6.9834e-05 | -1.7502e-05 | 6.9834e-05 | 1.6834e-05 | 3.6236e-10 | -6.676e-07 | 0.00010541 | 0.00010518 | 0.00010541 | 0.98578 | -0.10272 | 0.98579 | -0.10268 | 0.039042
35 | 0.0023094 | 0.00055195 | -0.002309 | -0.00055245 | 3.7924e-07 | -4.9506e-07 | 0.0034766 | 0.0034768 | 0.0034768 | 0.98579 | -0.10268 | 0.98562 | -0.10398 | 1.2877
36 | 0.0071552 | 0.0017852 | -0.0071265 | -0.0017792 | 2.8736e-05 | 6.0383e-06 | 0.010798 | 0.010799 | 0.010799 | 0.98579 | -0.10268 | 0.9817 | -0.13199 | 3.9998
37 | 6.1055e-05 | 1.4746e-05 | -6.1054e-05 | -1.5302e-05 | 2.3429e-10 | -5.5539e-07 | 9.2348e-05 | 9.2543e-05 | 9.2543e-05 | 0.9817 | -0.13199 | 0.9817 | -0.13202 | 0.034275
38 | -8.6051e-05 | -2.1566e-05 | 8.6051e-05 | 2.1374e-05 | 1.6147e-10 | -1.9246e-07 | 0.00013041 | 0.00013035 | 0.00013041 | 0.98184 | -0.1327 | 0.98184 | -0.13268 | 0.048302
39 | 0.00093131 | 0.00023255 | -0.00093129 | -0.00023279 | 2.4112e-08 | -2.3612e-07 | 0.0014111 | 0.0014112 | 0.0014112 | 0.98184 | -0.13268 | 0.98181 | -0.13287 | 0.52267
40 | 0.000586 | 0.00014625 | -0.00058599 | -0.00014651 | 1.0184e-08 | -2.5784e-07 | 0.00088792 | 0.00088801 | 0.00088801 | 0.98181 | -0.13287 | 0.9818 | -0.133 | 0.32889
41 | 0.00025396 | 6.3308e-05 | -0.00025396 | -6.3377e-05 | 5.0452e-10 | -6.8859e-08 | 0.00038479 | 0.00038481 | 0.00038481 | 0.9818 | -0.133 | 0.98179 | -0.13302 | 0.14252
42 | -0.00037383 | -9.3348e-05 | 0.00037383 | 9.3338e-05 | 1.6997e-10 | -1.0681e-08 | 0.00056645 | 0.00056645 | 0.00056645 | 0.9818 | -0.133 | 0.9818 | -0.133 | 0.2098
43 | 0.0002021 | 5.038e-05 | -0.0002021 | -5.0652e-05 | 1.2596e-09 | -2.7167e-07 | 0.00030621 | 0.00030631 | 0.00030631 | 0.98179 | -0.13302 | 0.98179 | -0.13306 | 0.11345
44 | -0.003101 | -0.0007739 | 0.0031054 | 0.00077129 | 4.3933e-06 | -2.6123e-06 | 0.0046254 | 0.0046239 | 0.0046254 | 0.99734 | -0.018872 | 0.9988 | -0.0085116 | 1.7131
45 | 0.003101 | 0.0007739 | -0.0030984 | -0.00077542 | 2.5673e-06 | -1.5195e-06 | 0.0046254 | 0.0046263 | 0.0046263 | 0.99734 | -0.018872 | 0.99649 | -0.024889 | 1.7134
46 | -0.00356 | -0.00088525 | 0.0035605 | 0.00088509 | 4.1678e-07 | -1.5079e-07 | 0.0053013 | 0.0053012 | 0.0053013 | 0.9988 | -0.0085116 | 0.99892 | -0.0076526 | 1.9634
47 | 0.00067237 | 0.0001682 | -0.00067236 | -0.00016851 | 1.5207e-08 | -3.0912e-07 | 0.0010039 | 0.001004 | 0.001004 | 0.99649 | -0.024889 | 0.99647 | -0.025052 | 0.37186
48 | 0.00075414 | 0.00018854 | -0.00075411 | -0.000189 | 2.8138e-08 | -4.5245e-07 | 0.001126 | 0.0011261 | 0.0011261 | 0.99649 | -0.024889 | 0.99645 | -0.025159 | 0.41708
49 | 0.0016719 | 0.00041868 | -0.0016718 | -0.00041899 | 1.0403e-07 | -3.0845e-07 | 0.0024964 | 0.0024966 | 0.0024966 | 0.99649 | -0.024889 | 0.99643 | -0.025338 | 0.92465
50 | 0.0047514 | 0.0011822 | -0.0047464 | -0.0011823 | 4.9651e-06 | -1.7797e-07 | 0.0070672 | 0.0070679 | 0.0070679 | 1 | 0 | 0.99892 | -0.0076526 | 2.6177

## res_trafo
| p_hv_mw | q_hv_mvar | p_lv_mw | q_lv_mvar | pl_mw | ql_mvar | i_hv_ka | i_lv_ka | vm_hv_pu | va_hv_degree | vm_lv_pu | va_lv_degree | loading_percent
0 | 2.5187e-16 | 8.8016e-16 | 0.00079998 | 7.4552e-08 | 0.00079998 | 7.4552e-08 | 2.6429e-17 | 0.0011547 | 0.99998 | 149.9947 | 1 | 0 | 0.31999

## res_ext_grid
| p_mw | q_mvar
0 | 0.042705 | 0.010466

## res_load
| p_mw | q_mvar
0 | 0.00015846 | 3.9713e-05
1 | 0.00014654 | 3.6726e-05
2 | 0.017866 | 0.0044777
3 | 5.4861e-05 | 1.3749e-05
4 | 7.396e-05 | 1.8536e-05
5 | 6.3473e-05 | 1.5908e-05
6 | 0.00013904 | 3.4846e-05
7 | 0.0015348 | 0.00038467
8 | 0.00039085 | 9.7957e-05
9 | 0.00063195 | 0.00015838
10 | 0.0015387 | 0.00038565
11 | 0.0029548 | 0.00074055
12 | 0.00014923 | 3.7401e-05
13 | 5.1018e-05 | 1.2786e-05
14 | 5.4393e-05 | 1.3632e-05
15 | 2.7165e-05 | 6.8081e-06
16 | 0.00035439 | 8.8818e-05
17 | 0.00018184 | 4.5572e-05
18 | 6.0875e-05 | 1.5257e-05
19 | 0.00010903 | 2.7325e-05
20 | 2.8816e-05 | 7.222e-06
21 | 6.4799e-05 | 1.624e-05
22 | 4.102e-05 | 1.028e-05
23 | 6.9834e-05 | 1.7502e-05
24 | 7.5134e-05 | 1.883e-05
25 | 6.1054e-05 | 1.5302e-05
26 | 2.6908e-05 | 6.7437e-06
27 | 8.6051e-05 | 2.1566e-05
28 | 0.00034528 | 8.6536e-05
29 | 0.00011986 | 3.004e-05
30 | 5.1858e-05 | 1.2997e-05
31 | 0.00021217 | 5.3174e-05
32 | 0.0002021 | 5.0652e-05
33 | 0.00045468 | 0.00011395
34 | 0.0089875 | 0.0022525
35 | 0.001186 | 0.00029724
36 | 0.00067236 | 0.00016851
37 | 0.00075411 | 0.000189
38 | 0.0016718 | 0.00041899

## dtypes
| element | column | dtype
0 | bus | name | object
1 | bus | vn_kv | float64
2 | bus | type | object
3 | bus | zone | object
4 | bus | in_service | bool
5 | load | name | object
6 | load | bus | uint32
7 | load | p_mw | float64
8 | load | q_mvar | float64
9 | load | const_z_percent | float64
10 | load | const_i_percent | float64
11 | load | sn_mva | float64
12 | load | scaling | float64
13 | load | in_service | bool
14 | load | type | object
15 | ext_grid | name | object
16 | ext_grid | bus | uint32
17 | ext_grid | vm_pu | float64
18 | ext_grid | va_degree | float64
19 | ext_grid | slack_weight | float64
20 | ext_grid | in_service | bool
21 | line | name | object
22 | line | std_type | object
23 | line | from_bus | uint32
24 | line | to_bus | uint32
25 | line | length_km | float64
26 | line | r_ohm_per_km | float64
27 | line | x_ohm_per_km | float64
28 | line | c_nf_per_km | float64
29 | line | g_us_per_km | float64
30 | line | max_i_ka | float64
31 | line | df | float64
32 | line | parallel | uint32
33 | line | type | object
34 | line | in_service | bool
35 | trafo | name | object
36 | trafo | std_type | object
37 | trafo | hv_bus | uint32
38 | trafo | lv_bus | uint32
39 | trafo | sn_mva | float64
40 | trafo | vn_hv_kv | float64
41 | trafo | vn_lv_kv | float64
42 | trafo | vk_percent | float64
43 | trafo | vkr_percent | float64
44 | trafo | pfe_kw | float64
45 | trafo | i0_percent | float64
46 | trafo | shift_degree | float64
47 | trafo | tap_side | object
48 | trafo | tap_neutral | int32
49 | trafo | tap_min | int32
50 | trafo | tap_max | int32
51 | trafo | tap_step_percent | float64
52 | trafo | tap_step_degree | float64
53 | trafo | tap_pos | int32
54 | trafo | tap_phase_shifter | bool
55 | trafo | parallel | uint32
56 | trafo | df | float64
57 | trafo | in_service | bool
58 | line_geodata | coords | object
59 | bus_geodata | x | float64
60 | bus_geodata | y | float64
61 | bus_geodata | coords | object
62 | res_bus | vm_pu | float64
63 | res_bus | va_degree | float64
64 | res_bus | p_mw | float64
65 | res_bus | q_mvar | float64
66 | res_line | p_from_mw | float64
67 | res_line | q_from_mvar | float64
68 | res_line | p_to_mw | float64
69 | res_line | q_to_mvar | float64
70 | res_line | pl_mw | float64
71 | res_line | ql_mvar | float64
72 | res_line | i_from_ka | float64
73 | res_line | i_to_ka | float64
74 | res_line | i_ka | float64
75 | res_line | vm_from_pu | float64
76 | res_line | va_from_degree | float64
77 | res_line | vm_to_pu | float64
78 | res_line | va_to_degree | float64
79 | res_line | loading_percent | float64
80 | res_trafo | p_hv_mw | float64
81 | res_trafo | q_hv_mvar | float64
82 | res_trafo | p_lv_mw | float64
83 | res_trafo | q_lv_mvar | float64
84 | res_trafo | pl_mw | float64
85 | res_trafo | ql_mvar | float64
86 | res_trafo | i_hv_ka | float64
87 | res_trafo | i_lv_ka | float64
88 | res_trafo | vm_hv_pu | float64
89 | res_trafo | va_hv_degree | float64
90 | res_trafo | vm_lv_pu | float64
91 | res_trafo | va_lv_degree | float64
92 | res_trafo | loading_percent | float64
93 | res_ext_grid | p_mw | float64
94 | res_ext_grid | q_mvar | float64
95 | res_load | p_mw | float64
96 | res_load | q_mvar | float64

## parameters
| version | format_version | converged | OPF_converged | name | f_hz | sn_mva
0 | 2.14.6 | 2.14.0 | TRUE | FALSE |  | 50 | 1