## bus
| name | vn_kv | type | zone | in_service
0 | bus_LV_1083-2_0_2_node_0 | 0.4 | n |  | TRUE
1 | bus_LV_1083-2_0_2_node_1 | 0.4 | n |  | TRUE
2 | bus_LV_1083-2_0_2_node_2 | 0.4 | n |  | TRUE
3 | bus_LV_1083-2_0_2_node_3 | 0.4 | n |  | TRUE
4 | bus_LV_1083-2_0_2_node_4 | 0.4 | n |  | TRUE
5 | bus_LV_1083-2_0_2_node_15 | 0.4 | n |  | TRUE
6 | bus_LV_1083-2_0_2_node_5 | 0.4 | n |  | TRUE
7 | bus_LV_1083-2_0_2_node_8 | 0.4 | n |  | TRUE
8 | bus_LV_1083-2_0_2_node_9 | 0.4 | n |  | TRUE
9 | bus_LV_1083-2_0_2_node_10 | 0.4 | n |  | TRUE
10 | bus_LV_1083-2_0_2_node_84 | 0.4 | n |  | TRUE
11 | bus_LV_1083-2_0_2_node_11 | 0.4 | n |  | TRUE
12 | bus_LV_1083-2_0_2_node_12 | 0.4 | n |  | TRUE
13 | bus_LV_1083-2_0_2_node_13 | 0.4 | n |  | TRUE
14 | bus_LV_1083-2_0_2_node_14 | 0.4 | n |  | TRUE
15 | bus_LV_1083-2_0_2_node_16 | 0.4 | n |  | TRUE
16 | bus_LV_1083-2_0_2_node_152 | 0.4 | n |  | TRUE
17 | bus_LV_1083-2_0_2_node_17 | 0.4 | n |  | TRUE
18 | bus_LV_1083-2_0_2_node_18 | 0.4 | n |  | TRUE
19 | bus_LV_1083-2_0_2_node_19 | 0.4 | n |  | TRUE
20 | bus_LV_1083-2_0_2_node_20 | 0.4 | n |  | TRUE
21 | bus_LV_1083-2_0_2_node_21 | 0.4 | n |  | TRUE
22 | bus_LV_1083-2_0_2_node_25 | 0.4 | n |  | TRUE
23 | bus_LV_1083-2_0_2_node_22 | 0.4 | n |  | TRUE
24 | bus_LV_1083-2_0_2_node_23 | 0.4 | n |  | TRUE
25 | bus_LV_1083-2_0_2_node_24 | 0.4 | n |  | TRUE
26 | bus_LV_1083-2_0_2_node_26 | 0.4 | n |  | TRUE
27 | bus_LV_1083-2_0_2_node_27 | 0.4 | n |  | TRUE
28 | bus_LV_1083-2_0_2_node_150 | 0.4 | n |  | TRUE
29 | bus_LV_1083-2_0_2_node_151 | 0.4 | n |  | TRUE
30 | bus_LV_1083-2_0_2_node_59 | 0.4 | n |  | TRUE
31 | bus_LV_1083-2_0_2_node_32 | 0.4 | n |  | TRUE
32 | bus_LV_1083-2_0_2_node_33 | 0.4 | n |  | TRUE
33 | bus_LV_1083-2_0_2_node_34 | 0.4 | n |  | TRUE
34 | bus_LV_1083-2_0_2_node_35 | 0.4 | n |  | TRUE
35 | bus_LV_1083-2_0_2_node_36 | 0.4 | n |  | TRUE
36 | bus_LV_1083-2_0_2_node_37 | 0.4 | n |  | TRUE
37 | bus_LV_1083-2_0_2_node_41 | 0.4 | n |  | TRUE
38 | bus_LV_1083-2_0_2_node_42 | 0.4 | n |  | TRUE
39 | bus_LV_1083-2_0_2_node_55 | 0.4 | n |  | TRUE
40 | bus_LV_1083-2_0_2_node_40 | 0.4 | n |  | TRUE
41 | bus_LV_1083-2_0_2_node_44 | 0.4 | n |  | TRUE
42 | bus_LV_1083-2_0_2_node_43 | 0.4 | n |  | TRUE
43 | bus_LV_1083-2_0_2_node_46 | 0.4 | n |  | TRUE
44 | bus_LV_1083-2_0_2_node_45 | 0.4 | n |  | TRUE
45 | bus_LV_1083-2_0_2_node_47 | 0.4 | n |  | TRUE
46 | bus_LV_1083-2_0_2_node_48 | 0.4 | n |  | TRUE
47 | bus_LV_1083-2_0_2_node_49 | 0.4 | n |  | TRUE
48 | bus_LV_1083-2_0_2_node_50 | 0.4 | n |  | TRUE
49 | bus_LV_1083-2_0_2_node_57 | 0.4 | n |  | TRUE
50 | bus_LV_1083-2_0_2_node_53 | 0.4 | n |  | TRUE
51 | bus_LV_1083-2_0_2_node_51 | 0.4 | n |  | TRUE
52 | bus_LV_1083-2_0_2_node_52 | 0.4 | n |  | TRUE
53 | bus_LV_1083-2_0_2_node_54 | 0.4 | n |  | TRUE
54 | bus_LV_1083-2_0_2_node_56 | 0.4 | n |  | TRUE
55 | bus_LV_1083-2_0_2_node_67 | 0.4 | n |  | TRUE
56 | bus_LV_1083-2_0_2_node_60 | 0.4 | n |  | TRUE
57 | bus_LV_1083-2_0_2_node_58 | 0.4 | n |  | TRUE
58 | bus_LV_1083-2_0_2_node_66 | 0.4 | n |  | TRUE
59 | bus_LV_1083-2_0_2_node_61 | 0.4 | n |  | TRUE
60 | bus_LV_1083-2_0_2_node_71 | 0.4 | n |  | TRUE
61 | bus_LV_1083-2_0_2_node_69 | 0.4 | n |  | TRUE
62 | bus_LV_1083-2_0_2_node_68 | 0.4 | n |  | TRUE
63 | bus_LV_1083-2_0_2_node_72 | 0.4 | n |  | TRUE
64 | bus_MV_0_node_4 | 20 | n |  | TRUE

## load
| name | bus | p_mw | q_mvar | const_z_percent | const_i_percent | sn_mva | scaling | in_service | type
0 | LV_1083-2_0_2_load_0 | 0 | 0.00065777 | 0.00016485 | 0 | 0 |  | 1 | TRUE | wye
1 | LV_1083-2_0_2_load_1 | 1 | 0.00349 | 0.00087469 | 0 | 0 |  | 1 | TRUE | wye
2 | LV_1083-2_0_2_load_2 | 2 | 0.001638 | 0.00041052 | 0 | 0 |  | 1 | TRUE | wye
3 | LV_1083-2_0_2_load_3 | 3 | 0.0011038 | 0.00027665 | 0 | 0 |  | 1 | TRUE | wye
4 | LV_1083-2_0_2_load_5 | 6 | 0.0021699 | 0.00054383 | 0 | 0 |  | 1 | TRUE | wye
5 | LV_1083-2_0_2_load_8 | 7 | 0.00097792 | 0.00024509 | 0 | 0 |  | 1 | TRUE | wye
6 | LV_1083-2_0_2_load_9 | 8 | 0.0052222 | 0.0013088 | 0 | 0 |  | 1 | TRUE | wye
7 | LV_1083-2_0_2_load_11 | 11 | 0.0010045 | 0.00025175 | 0 | 0 |  | 1 | TRUE | wye
8 | LV_1083-2_0_2_load_12 | 12 | 0.00026757 | 6.7059e-05 | 0 | 0 |  | 1 | TRUE | wye
9 | LV_1083-2_0_2_load_14 | 14 | 0.00047592 | 0.00011928 | 0 | 0 |  | 1 | TRUE | wye
10 | LV_1083-2_0_2_load_16 | 15 | 0.00082081 | 0.00020572 | 0 | 0 |  | 1 | TRUE | wye
11 | LV_1083-2_0_2_load_152 | 16 | 0.00038517 | 9.6532e-05 | 0 | 0 |  | 1 | TRUE | wye
12 | LV_1083-2_0_2_load_17 | 17 | 0.00052119 | 0.00013062 | 0 | 0 |  | 1 | TRUE | wye
13 | LV_1083-2_0_2_load_19 | 19 | 0.0020369 | 0.00051049 | 0 | 0 |  | 1 | TRUE | wye
14 | LV_1083-2_0_2_load_25 | 22 | 0.0040857 | 0.001024 | 0 | 0 |  | 1 | TRUE | wye
15 | LV_1083-2_0_2_load_22 | 23 | 0.00041558 | 0.00010416 | 0 | 0 |  | 1 | TRUE | wye
16 | LV_1083-2_0_2_load_24 | 25 | 0.0028864 | 0.00072341 | 0 | 0 |  | 1 | TRUE | wye
17 | LV_1083-2_0_2_load_26 | 26 | 0.0018311 | 0.00045891 | 0 | 0 |  | 1 | TRUE | wye
18 | LV_1083-2_0_2_load_27 | 27 | 0.00093883 | 0.00023529 | 0 | 0 |  | 1 | TRUE | wye
19 | LV_1083-2_0_2_load_151 | 29 | 0.00099012 | 0.00024815 | 0 | 0 |  | 1 | TRUE | wye
20 | LV_1083-2_0_2_load_32 | 31 | 0.00018367 | 4.6033e-05 | 0 | 0 |  | 1 | TRUE | wye
21 | LV_1083-2_0_2_load_33 | 32 | 5.6177e-05 | 1.4079e-05 | 0 | 0 |  | 1 | TRUE | wye
22 | LV_1083-2_0_2_load_36 | 35 | 0.00038423 | 9.6297e-05 | 0 | 0 |  | 1 | TRUE | wye
23 | LV_1083-2_0_2_load_37 | 36 | 0.001819 | 0.00045589 | 0 | 0 |  | 1 | TRUE | wye
24 | LV_1083-2_0_2_load_41 | 37 | 0.00020219 | 5.0672e-05 | 0 | 0 |  | 1 | TRUE | wye
25 | LV_1083-2_0_2_load_42 | 38 | 0.00125 | 0.00031327 | 0 | 0 |  | 1 | TRUE | wye
26 | LV_1083-2_0_2_load_43 | 42 | 0.00013564 | 3.3993e-05 | 0 | 0 |  | 1 | TRUE | wye
27 | LV_1083-2_0_2_load_45 | 44 | 0.00040448 | 0.00010137 | 0 | 0 |  | 1 | TRUE | wye
28 | LV_1083-2_0_2_load_47 | 45 | 0.00089841 | 0.00022516 | 0 | 0 |  | 1 | TRUE | wye
29 | LV_1083-2_0_2_load_48 | 46 | 0.00052296 | 0.00013107 | 0 | 0 |  | 1 | TRUE | wye
30 | LV_1083-2_0_2_load_49 | 47 | 0.00067244 | 0.00016853 | 0 | 0 |  | 1 | TRUE | wye
31 | LV_1083-2_0_2_load_57 | 49 | 0.00022681 | 5.6843e-05 | 0 | 0 |  | 1 | TRUE | wye
32 | LV_1083-2_0_2_load_51 | 51 | 0.00018565 | 4.6528e-05 | 0 | 0 |  | 1 | TRUE | wye
33 | LV_1083-2_0_2_load_52 | 52 | 0.0045619 | 0.0011433 | 0 | 0 |  | 1 | TRUE | wye
34 | LV_1083-2_0_2_load_54 | 53 | 0.00074701 | 0.00018722 | 0 | 0 |  | 1 | TRUE | wye
35 | LV_1083-2_0_2_load_67 | 55 | 0.00037413 | 9.3766e-05 | 0 | 0 |  | 1 | TRUE | wye
36 | LV_1083-2_0_2_load_58 | 57 | 0.00049935 | 0.00012515 | 0 | 0 |  | 1 | TRUE | wye
37 | LV_1083-2_0_2_load_66 | 58 | 0.00071969 | 0.00018037 | 0 | 0 |  | 1 | TRUE | wye
38 | LV_1083-2_0_2_load_71 | 60 | 0.00044464 | 0.00011144 | 0 | 0 |  | 1 | TRUE | wye
39 | LV_1083-2_0_2_load_69 | 61 | 0.0020489 | 0.0005135 | 0 | 0 |  | 1 | TRUE | wye
40 | LV_1083-2_0_2_load_68 | 62 | 0.0019069 | 0.00047791 | 0 | 0 |  | 1 | TRUE | wye
41 | LV_1083-2_0_2_load_72 | 63 | 0.00054384 | 0.0001363 | 0 | 0 |  | 1 | TRUE | wye

## ext_grid
| name | bus | vm_pu | va_degree | slack_weight | in_service
0 |  | 4 | 1 | 0 | 1 | TRUE

## line
| name | std_type | from_bus | to_bus | length_km | r_ohm_per_km | x_ohm_per_km | c_nf_per_km | g_us_per_km | max_i_ka | df | parallel | type | in_service
0 | LV_1083-2_0_2_line_0 | NAYY 4x150 SE | 0 | 1 | 0.015735 | 0.208 | 0.08 | 261 | 0 | 0.27 | 1 | 1 | cs | TRUE
1 | LV_1083-2_0_2_line_1 | NAYY 4x150 SE | 0 | 2 | 0.024229 | 0.208 | 0.08 | 261 | 0 | 0.27 | 1 | 1 | cs | TRUE
2 | LV_1083-2_0_2_line_2 | NAYY 4x150 SE | 1 | 3 | 0.021912 | 0.208 | 0.08 | 261 | 0 | 0.27 | 1 | 1 | cs | TRUE
3 | LV_1083-2_0_2_line_3 | NAYY 4x150 SE | 2 | 4 | 0.027254 | 0.208 | 0.08 | 261 | 0 | 0.27 | 1 | 1 | cs | TRUE
4 | LV_1083-2_0_2_line_4 | NAYY 4x150 SE | 2 | 5 | 0.51752 | 0.208 | 0.08 | 261 | 0 | 0.27 | 1 | 1 | cs | TRUE
5 | LV_1083-2_0_2_line_5 | NAYY 4x150 SE | 3 | 6 | 0.013793 | 0.208 | 0.08 | 261 | 0 | 0.27 | 1 | 1 | cs | TRUE
6 | LV_1083-2_0_2_line_6 | NAYY 4x150 SE | 4 | 7 | 0.13186 | 0.208 | 0.08 | 261 | 0 | 0.27 | 1 | 1 | cs | TRUE
7 | LV_1083-2_0_2_line_7 | NAYY 4x150 SE | 5 | 16 | 0.00853 | 0.208 | 0.08 | 261 | 0 | 0.27 | 1 | 1 | cs | TRUE
8 | LV_1083-2_0_2_line_8 | NAYY 4x150 SE | 5 | 13 | 0.075393 | 0.208 | 0.08 | 261 | 0 | 0.27 | 1 | 1 | cs | TRUE
9 | LV_1083-2_0_2_line_9 | NAYY 4x150 SE | 7 | 8 | 0.015324 | 0.208 | 0.08 | 261 | 0 | 0.27 | 1 | 1 | cs | TRUE
10 | LV_1083-2_0_2_line_10 | NAYY 4x150 SE | 8 | 9 | 0.061113 | 0.208 | 0.08 | 261 | 0 | 0.27 | 1 | 1 | cs | TRUE
11 | LV_1083-2_0_2_line_11 | NAYY 4x150 SE | 9 | 10 | 0.23063 | 0.208 | 0.08 | 261 | 0 | 0.27 | 1 | 1 | cs | TRUE
12 | LV_1083-2_0_2_line_12 | NAYY 4x150 SE | 10 | 61 | 0.014958 | 0.208 | 0.08 | 261 | 0 | 0.27 | 1 | 1 | cs | TRUE
13 | LV_1083-2_0_2_line_13 | NAYY 4x150 SE | 11 | 12 | 0.044533 | 0.208 | 0.08 | 261 | 0 | 0.27 | 1 | 1 | cs | TRUE
14 | LV_1083-2_0_2_line_14 | NAYY 4x150 SE | 11 | 13 | 0.010136 | 0.208 | 0.08 | 261 | 0 | 0.27 | 1 | 1 | cs | TRUE
15 | LV_1083-2_0_2_line_15 | NAYY 4x150 SE | 12 | 14 | 0.034451 | 0.208 | 0.08 | 261 | 0 | 0.27 | 1 | 1 | cs | TRUE
16 | LV_1083-2_0_2_line_16 | NAYY 4x150 SE | 14 | 15 | 0.0030967 | 0.208 | 0.08 | 261 | 0 | 0.27 | 1 | 1 | cs | TRUE
17 | LV_1083-2_0_2_line_17 | NAYY 4x150 SE | 15 | 17 | 0.0043063 | 0.208 | 0.08 | 261 | 0 | 0.27 | 1 | 1 | cs | TRUE
18 | LV_1083-2_0_2_line_18 | NAYY 4x150 SE | 17 | 18 | 0.014977 | 0.208 | 0.08 | 261 | 0 | 0.27 | 1 | 1 | cs | TRUE
19 | LV_1083-2_0_2_line_19 | NAYY 4x150 SE | 18 | 19 | 0.022325 | 0.208 | 0.08 | 261 | 0 | 0.27 | 1 | 1 | cs | TRUE
20 | LV_1083-2_0_2_line_20 | NAYY 4x150 SE | 18 | 20 | 0.028331 | 0.208 | 0.08 | 261 | 0 | 0.27 | 1 | 1 | cs | TRUE
21 | LV_1083-2_0_2_line_21 | NAYY 4x150 SE | 19 | 21 | 0.0068167 | 0.208 | 0.08 | 261 | 0 | 0.27 | 1 | 1 | cs | TRUE
22 | LV_1083-2_0_2_line_22 | NAYY 4x150 SE | 20 | 22 | 0.023643 | 0.208 | 0.08 | 261 | 0 | 0.27 | 1 | 1 | cs | TRUE
23 | LV_1083-2_0_2_line_23 | NAYY 4x150 SE | 21 | 23 | 0.046932 | 0.208 | 0.08 | 261 | 0 | 0.27 | 1 | 1 | cs | TRUE
24 | LV_1083-2_0_2_line_24 | NAYY 4x150 SE | 22 | 26 | 0.0052747 | 0.208 | 0.08 | 261 | 0 | 0.27 | 1 | 1 | cs | TRUE
25 | LV_1083-2_0_2_line_25 | NAYY 4x150 SE | 23 | 24 | 0.049015 | 0.208 | 0.08 | 261 | 0 | 0.27 | 1 | 1 | cs | TRUE
26 | LV_1083-2_0_2_line_26 | NAYY 4x150 SE | 24 | 25 | 0.20051 | 0.208 | 0.08 | 261 | 0 | 0.27 | 1 | 1 | cs | TRUE
27 | LV_1083-2_0_2_line_27 | NAYY 4x150 SE | 26 | 27 | 0.026192 | 0.208 | 0.08 | 261 | 0 | 0.27 | 1 | 1 | cs | TRUE
28 | LV_1083-2_0_2_line_28 | NAYY 4x150 SE | 28 | 29 | 0.090503 | 0.208 | 0.08 | 261 | 0 | 0.27 | 1 | 1 | cs | TRUE
29 | LV_1083-2_0_2_line_29 | NAYY 4x150 SE | 28 | 30 | 0.26751 | 0.208 | 0.08 | 261 | 0 | 0.27 | 1 | 1 | cs | TRUE
30 | LV_1083-2_0_2_line_30 | NAYY 4x150 SE | 30 | 59 | 0.003189 | 0.208 | 0.08 | 261 | 0 | 0.27 | 1 | 1 | cs | TRUE
31 | LV_1083-2_0_2_line_31 | NAYY 4x150 SE | 30 | 57 | 0.077705 | 0.208 | 0.08 | 261 | 0 | 0.27 | 1 | 1 | cs | TRUE
32 | LV_1083-2_0_2_line_32 | NAYY 4x150 SE | 31 | 32 | 0.020924 | 0.208 | 0.08 | 261 | 0 | 0.27 | 1 | 1 | cs | TRUE
33 | LV_1083-2_0_2_line_33 | NAYY 4x150 SE | 31 | 33 | 0.01771 | 0.208 | 0.08 | 261 | 0 | 0.27 | 1 | 1 | cs | TRUE
34 | LV_1083-2_0_2_line_34 | NAYY 4x150 SE | 32 | 34 | 0.011513 | 0.208 | 0.08 | 261 | 0 | 0.27 | 1 | 1 | cs | TRUE
35 | LV_1083-2_0_2_line_35 | NAYY 4x150 SE | 33 | 35 | 0.041998 | 0.208 | 0.08 | 261 | 0 | 0.27 | 1 | 1 | cs | TRUE
36 | LV_1083-2_0_2_line_36 | NAYY 4x150 SE | 33 | 36 | 0.03313 | 0.208 | 0.08 | 261 | 0 | 0.27 | 1 | 1 | cs | TRUE
37 | LV_1083-2_0_2_line_37 | NAYY 4x150 SE | 34 | 37 | 0.041781 | 0.208 | 0.08 | 261 | 0 | 0.27 | 1 | 1 | cs | TRUE
38 | LV_1083-2_0_2_line_38 | NAYY 4x150 SE | 34 | 38 | 0.048201 | 0.208 | 0.08 | 261 | 0 | 0.27 | 1 | 1 | cs | TRUE
39 | LV_1083-2_0_2_line_39 | NAYY 4x150 SE | 35 | 39 | 0.19751 | 0.208 | 0.08 | 261 | 0 | 0.27 | 1 | 1 | cs | TRUE
40 | LV_1083-2_0_2_line_40 | NAYY 4x150 SE | 37 | 41 | 0.024787 | 0.208 | 0.08 | 261 | 0 | 0.27 | 1 | 1 | cs | TRUE
41 | LV_1083-2_0_2_line_41 | NAYY 4x150 SE | 38 | 43 | 0.05956 | 0.208 | 0.08 | 261 | 0 | 0.27 | 1 | 1 | cs | TRUE
42 | LV_1083-2_0_2_line_42 | NAYY 4x150 SE | 39 | 55 | 0.052505 | 0.208 | 0.08 | 261 | 0 | 0.27 | 1 | 1 | cs | TRUE
43 | LV_1083-2_0_2_line_43 | NAYY 4x150 SE | 40 | 41 | 0.026274 | 0.208 | 0.08 | 261 | 0 | 0.27 | 1 | 1 | cs | TRUE
44 | LV_1083-2_0_2_line_44 | NAYY 4x150 SE | 40 | 42 | 0.0073819 | 0.208 | 0.08 | 261 | 0 | 0.27 | 1 | 1 | cs | TRUE
45 | LV_1083-2_0_2_line_45 | NAYY 4x150 SE | 41 | 44 | 0.069675 | 0.208 | 0.08 | 261 | 0 | 0.27 | 1 | 1 | cs | TRUE
46 | LV_1083-2_0_2_line_46 | NAYY 4x150 SE | 43 | 45 | 0.045542 | 0.208 | 0.08 | 261 | 0 | 0.27 | 1 | 1 | cs | TRUE
47 | LV_1083-2_0_2_line_47 | NAYY 4x150 SE | 46 | 47 | 0.015017 | 0.208 | 0.08 | 261 | 0 | 0.27 | 1 | 1 | cs | TRUE
48 | LV_1083-2_0_2_line_48 | NAYY 4x150 SE | 47 | 48 | 0.027177 | 0.208 | 0.08 | 261 | 0 | 0.27 | 1 | 1 | cs | TRUE
49 | LV_1083-2_0_2_line_49 | NAYY 4x150 SE | 48 | 49 | 0.042673 | 0.208 | 0.08 | 261 | 0 | 0.27 | 1 | 1 | cs | TRUE
50 | LV_1083-2_0_2_line_50 | NAYY 4x150 SE | 48 | 50 | 0.1335 | 0.208 | 0.08 | 261 | 0 | 0.27 | 1 | 1 | cs | TRUE
51 | LV_1083-2_0_2_line_51 | NAYY 4x150 SE | 49 | 58 | 0.046753 | 0.208 | 0.08 | 261 | 0 | 0.27 | 1 | 1 | cs | TRUE
52 | LV_1083-2_0_2_line_52 | NAYY 4x150 SE | 50 | 54 | 0.10239 | 0.208 | 0.08 | 261 | 0 | 0.27 | 1 | 1 | cs | TRUE
53 | LV_1083-2_0_2_line_53 | NAYY 4x150 SE | 50 | 51 | 0.031684 | 0.208 | 0.08 | 261 | 0 | 0.27 | 1 | 1 | cs | TRUE
54 | LV_1083-2_0_2_line_54 | NAYY 4x150 SE | 51 | 52 | 0.063268 | 0.208 | 0.08 | 261 | 0 | 0.27 | 1 | 1 | cs | TRUE
55 | LV_1083-2_0_2_line_55 | NAYY 4x150 SE | 52 | 53 | 0.013809 | 0.208 | 0.08 | 261 | 0 | 0.27 | 1 | 1 | cs | TRUE
56 | LV_1083-2_0_2_line_56 | NAYY 4x150 SE | 54 | 56 | 0.002802 | 0.208 | 0.08 | 261 | 0 | 0.27 | 1 | 1 | cs | TRUE
57 | LV_1083-2_0_2_line_57 | NAYY 4x150 SE | 54 | 57 | 0.17154 | 0.208 | 0.08 | 261 | 0 | 0.27 | 1 | 1 | cs | TRUE
58 | LV_1083-2_0_2_line_58 | NAYY 4x150 SE | 55 | 58 | 0.041087 | 0.208 | 0.08 | 261 | 0 | 0.27 | 1 | 1 | cs | TRUE
59 | LV_1083-2_0_2_line_59 | NAYY 4x150 SE | 56 | 60 | 0.086051 | 0.208 | 0.08 | 261 | 0 | 0.27 | 1 | 1 | cs | TRUE
60 | LV_1083-2_0_2_line_60 | NAYY 4x150 SE | 59 | 61 | 0.051657 | 0.208 | 0.08 | 261 | 0 | 0.27 | 1 | 1 | cs | TRUE
61 | LV_1083-2_0_2_line_61 | NAYY 4x150 SE | 59 | 62 | 0.018363 | 0.208 | 0.08 | 261 | 0 | 0.27 | 1 | 1 | cs | TRUE
62 | LV_1083-2_0_2_line_62 | NAYY 4x150 SE | 60 | 63 | 0.062298 | 0.208 | 0.08 | 261 | 0 | 0.27 | 1 | 1 | cs | TRUE

## trafo
| name | std_type | hv_bus | lv_bus | sn_mva | vn_hv_kv | vn_lv_kv | vk_percent | vkr_percent | pfe_kw | i0_percent | shift_degree | tap_side | tap_neutral | tap_min | tap_max | tap_step_percent | tap_step_degree | tap_pos | tap_phase_shifter | parallel | df | in_service
0 | LV_1083-2_0_2_trafo_4 | 0.25 MVA 20/0.4 kV | 64 | 4 | 0.25 | 20 | 0.4 | 6 | 1.44 | 0.8 | 0.32 | 150 | hv | 0 | -2 | 2 | 2.5 | 0 | 0 | FALSE | 1 | 1 | TRUE

## line_geodata
| x0 | y0 | x1 | y1 | x2 | y2 | x3 | y3 | x4 | y4 | x5 | y5
0 | 2649700.8078 | 1217205.781 | 2649701.7134 | 1217208.7699 | 2649708.1797 | 1217219.598
1 | 2649700.8078 | 1217205.781 | 2649699.1941 | 1217200.455 | 2649696.9492 | 1217190.1968 | 2649693.4792 | 1217182.8079
2 | 2649708.1797 | 1217219.598 | 2649719.4145 | 1217238.4111
3 | 2649678.9306 | 1217159.7839 | 2649692.541 | 1217180.81 | 2649693.4792 | 1217182.8079
4 | 2650156.5984 | 1216951.8348 | 2649693.4792 | 1217182.8079
5 | 2649719.4145 | 1217238.4111 | 2649723.1924 | 1217244.7373 | 2649725.6647 | 1217250.6673
6 | 2649678.9306 | 1217159.7839 | 2649651.9835 | 1217149.5534 | 2649627.2335 | 1217141.6426 | 2649575.1985 | 1217130.3252 | 2649554.2315 | 1217124.8366 | 2649552.2021 | 1217124.1841
7 | 2650156.5984 | 1216951.8348 | 2650158.8247 | 1216956.1117 | 2650160.9551 | 1216959.1536
8 | 2650156.5984 | 1216951.8348 | 2650170.0418 | 1216881.6279 | 2650170.7801 | 1216877.7873
9 | 2649552.2021 | 1217124.1841 | 2649537.6131 | 1217119.4939
10 | 2649477.362 | 1217112.0573 | 2649513.8719 | 1217113.4834 | 2649522.7435 | 1217114.7134 | 2649537.6131 | 1217119.4939
11 | 2649278.6485 | 1217229.1268 | 2649477.362 | 1217112.0573
12 | 2649278.6485 | 1217229.1268 | 2649274.3085 | 1217230.703 | 2649268.9699 | 1217230.0252 | 2649264.2993 | 1217228.3584
13 | 2650177.616 | 1216885.2719 | 2650193.6403 | 1216902.817 | 2650207.9836 | 1216917.8408
14 | 2650170.7801 | 1216877.7873 | 2650177.616 | 1216885.2719
15 | 2650231.556 | 1216942.9558 | 2650227.7744 | 1216938.5703 | 2650207.9836 | 1216917.8408
16 | 2650231.556 | 1216942.9558 | 2650233.5783 | 1216945.301
17 | 2650233.5783 | 1216945.301 | 2650233.5783 | 1216945.301 | 2650237.3194 | 1216947.4339
18 | 2650251.1555 | 1216953.0649 | 2650240.3478 | 1216949.1604 | 2650237.3194 | 1216947.4339
19 | 2650251.1555 | 1216953.0649 | 2650273.0378 | 1216957.491
20 | 2650261.9815 | 1216978.2157 | 2650261.1154 | 1216971.093 | 2650258.0879 | 1216961.9064 | 2650255.4828 | 1216956.6591 | 2650251.1555 | 1216953.0649
21 | 2650279.7192 | 1216958.8424 | 2650273.0378 | 1216957.491
22 | 2650261.9815 | 1216978.2157 | 2650265.4808 | 1216995.3666 | 2650267.0558 | 1217001.2998
23 | 2650279.7192 | 1216958.8424 | 2650290.7052 | 1216958.7128 | 2650326.5814 | 1216960.9366
24 | 2650267.0558 | 1217001.2998 | 2650268.4091 | 1217006.3979
25 | 2650375.5432 | 1216961.0635 | 2650359.4694 | 1216960.4719 | 2650336.1773 | 1216961.5314 | 2650326.5814 | 1216960.9366
26 | 2650375.5432 | 1216961.0635 | 2650389.2443 | 1216964.8482 | 2650400.7414 | 1216971.605 | 2650424.3219 | 1216988.5034 | 2650456.5829 | 1217006.7539 | 2650547.2455 | 1217063.3605
27 | 2650280.0027 | 1217029.8539 | 2650279.3427 | 1217027.7697 | 2650268.4091 | 1217006.3979 | 2650268.4091 | 1217006.3979
28 | 2648952.1903 | 1217148.8678 | 2648945.836 | 1217137.8312 | 2648935.8074 | 1217110.1657 | 2648932.4545 | 1217100.6213 | 2648918.475 | 1217065.0186
29 | 2649212.635 | 1217209.9257 | 2648952.1903 | 1217148.8678
30 | 2649212.635 | 1217209.9257 | 2649215.6475 | 1217210.9957
31 | 2649212.635 | 1217209.9257 | 2649236.5105 | 1217135.9797
32 | 2649551.7418 | 1216590.0444 | 2649554.9202 | 1216580.8711 | 2649561.2199 | 1216571.5917
33 | 2649545.9437 | 1216606.7788 | 2649551.7418 | 1216590.0444
34 | 2649567.6869 | 1216562.0659 | 2649561.2199 | 1216571.5917
35 | 2649545.9437 | 1216606.7788 | 2649534.5221 | 1216633.6778 | 2649523.6774 | 1216640.4919
36 | 2649545.9437 | 1216606.7788 | 2649524.9399 | 1216586.3032 | 2649522.1993 | 1216583.6748
37 | 2649567.6869 | 1216562.0659 | 2649584.7416 | 1216546.1759 | 2649573.6177 | 1216531.4298
38 | 2649567.6869 | 1216562.0659 | 2649595.6849 | 1216586.858 | 2649604.547 | 1216593.0378
39 | 2649405.4357 | 1216798.695 | 2649523.6774 | 1216640.4919
40 | 2649555.7073 | 1216514.5045 | 2649569.2125 | 1216525.5901 | 2649573.6177 | 1216531.4298
41 | 2649660.5047 | 1216612.4238 | 2649649.2242 | 1216609.5504 | 2649622.5305 | 1216602.3017 | 2649606.9316 | 1216594.7007 | 2649604.547 | 1216593.0378
42 | 2649405.4357 | 1216798.695 | 2649398.5983 | 1216793.7799 | 2649394.0103 | 1216792.2632 | 2649354.8436 | 1216789.6824
43 | 2649555.7073 | 1216514.5045 | 2649541.6379 | 1216511.9194 | 2649529.6977 | 1216513.499
44 | 2649529.6977 | 1216513.499 | 2649525.5812 | 1216507.3714
45 | 2649555.7073 | 1216514.5045 | 2649579.2534 | 1216493.1318 | 2649593.702 | 1216494.853 | 2649602.0459 | 1216516.7355
46 | 2649660.5047 | 1216612.4238 | 2649702.1415 | 1216623.0326 | 2649704.6148 | 1216623.7482
47 | 2649194.4841 | 1216747.1188 | 2649206.2552 | 1216756.4433
48 | 2649225.9736 | 1216775.0414 | 2649215.1219 | 1216763.4671 | 2649206.2552 | 1216756.4433
49 | 2649225.9736 | 1216775.0414 | 2649236.0645 | 1216774.869 | 2649268.6332 | 1216775.7496
50 | 2649298.215 | 1216882.6137 | 2649264.7633 | 1216856.3549 | 2649254.645 | 1216845.1757 | 2649248.2402 | 1216832.9266 | 2649233.9496 | 1216790.1051 | 2649225.9736 | 1216775.0414
51 | 2649268.6332 | 1216775.7496 | 2649283.2768 | 1216777.694 | 2649298.1711 | 1216783.276 | 2649305.2164 | 1216784.1681 | 2649314.1805 | 1216784.5773
52 | 2649289.2176 | 1216972.7379 | 2649289.7401 | 1216971.0635 | 2649292.1152 | 1216963.8454 | 2649314.4105 | 1216894.2102 | 2649298.215 | 1216882.6137
53 | 2649298.215 | 1216882.6137 | 2649271.3569 | 1216899.423
54 | 2649271.3569 | 1216899.423 | 2649220.493 | 1216931.2566 | 2649219.2686 | 1216934.2816
55 | 2649226.7126 | 1216945.7055 | 2649220.0574 | 1216937.1231 | 2649219.2686 | 1216934.2816
56 | 2649289.2176 | 1216972.7379 | 2649291.9293 | 1216973.4719
57 | 2649289.2176 | 1216972.7379 | 2649236.5105 | 1217135.9797
58 | 2649314.1805 | 1216784.5773 | 2649332.2858 | 1216785.4038 | 2649354.4488 | 1216789.6564 | 2649354.8436 | 1216789.6824
59 | 2649291.9293 | 1216973.4719 | 2649295.6331 | 1216962.5515 | 2649318.1674 | 1216896.1646 | 2649320.1323 | 1216892.2134
60 | 2649215.6475 | 1217210.9957 | 2649264.2993 | 1217228.3584
61 | 2649215.6475 | 1217210.9957 | 2649210.154 | 1217228.5174
62 | 2649320.1323 | 1216892.2134 | 2649331.8396 | 1216868.6723 | 2649350.1343 | 1216847.7111 | 2649356.913 | 1216843.1252

## bus_geodata
| x | y | coords
0 | 2649700.8078 | 1217205.781
1 | 2649708.1797 | 1217219.598
2 | 2649693.4792 | 1217182.8079
3 | 2649719.4145 | 1217238.4111
4 | 2649678.9306 | 1217159.7839
5 | 2650156.5984 | 1216951.8348
6 | 2649725.6647 | 1217250.6673
7 | 2649552.2021 | 1217124.1841
8 | 2649537.6131 | 1217119.4939
9 | 2649477.362 | 1217112.0573
10 | 2649278.6485 | 1217229.1268
11 | 2650177.616 | 1216885.2719
12 | 2650207.9836 | 1216917.8408
13 | 2650170.7801 | 1216877.7873
14 | 2650231.556 | 1216942.9558
15 | 2650233.5783 | 1216945.301
16 | 2650160.9551 | 1216959.1536
17 | 2650237.3194 | 1216947.4339
18 | 2650251.1555 | 1216953.0649
19 | 2650273.0378 | 1216957.491
20 | 2650261.9815 | 1216978.2157
21 | 2650279.7192 | 1216958.8424
22 | 2650267.0558 | 1217001.2998
23 | 2650326.5814 | 1216960.9366
24 | 2650375.5432 | 1216961.0635
25 | 2650547.2455 | 1217063.3605
26 | 2650268.4091 | 1217006.3979
27 | 2650280.0027 | 1217029.8539
28 | 2648952.1903 | 1217148.8678
29 | 2648918.475 | 1217065.0186
30 | 2649212.635 | 1217209.9257
31 | 2649551.7418 | 1216590.0445
32 | 2649561.2199 | 1216571.5917
33 | 2649545.9437 | 1216606.7788
34 | 2649567.6869 | 1216562.0659
35 | 2649523.6774 | 1216640.4919
36 | 2649522.1993 | 1216583.6748
37 | 2649573.6177 | 1216531.4298
38 | 2649604.547 | 1216593.0378
39 | 2649405.4357 | 1216798.695
40 | 2649529.6977 | 1216513.499
41 | 2649555.7073 | 1216514.5045
42 | 2649525.5812 | 1216507.3714
43 | 2649660.5046 | 1216612.4238
44 | 2649602.0459 | 1216516.7355
45 | 2649704.6148 | 1216623.7482
46 | 2649194.4841 | 1216747.1188
47 | 2649206.2552 | 1216756.4433
48 | 2649225.9736 | 1216775.0414
49 | 2649268.6332 | 1216775.7496
50 | 2649298.215 | 1216882.6137
51 | 2649271.3569 | 1216899.423
52 | 2649219.2686 | 1216934.2816
53 | 2649226.7126 | 1216945.7055
54 | 2649289.2176 | 1216972.7379
55 | 2649354.8436 | 1216789.6824
56 | 2649291.9293 | 1216973.4719
57 | 2649236.5105 | 1217135.9797
58 | 2649314.1805 | 1216784.5773
59 | 2649215.6475 | 1217210.9957
60 | 2649320.1323 | 1216892.2134
61 | 2649264.2993 | 1217228.3584
62 | 2649210.154 | 1217228.5174
63 | 2649356.913 | 1216843.1252
64 | 2649678.9306 | 1217159.7839

## line_std_types
| c_nf_per_km | r_ohm_per_km | x_ohm_per_km | max_i_ka | type | q_mm2 | alpha | voltage_rating
NAYY 4x50 SE | 210 | 0.642 | 0.083 | 0.142 | cs | 50 | 0.00403 | LV
NAYY 4x120 SE | 264 | 0.225 | 0.08 | 0.242 | cs | 120 | 0.00403 | LV
NAYY 4x150 SE | 261 | 0.208 | 0.08 | 0.27 | cs | 150 | 0.00403 | LV
NA2XS2Y 1x95 RM/25 12/20 kV | 216 | 0.313 | 0.132 | 0.252 | cs | 95 | 0.00403 | MV
NA2XS2Y 1x185 RM/25 12/20 kV | 273 | 0.161 | 0.117 | 0.362 | cs | 185 | 0.00403 | MV
NA2XS2Y 1x240 RM/25 12/20 kV | 304 | 0.122 | 0.112 | 0.421 | cs | 240 | 0.00403 | MV
NA2XS2Y 1x95 RM/25 6/10 kV | 315 | 0.313 | 0.123 | 0.249 | cs | 95 | 0.00403 | MV
NA2XS2Y 1x185 RM/25 6/10 kV | 406 | 0.161 | 0.11 | 0.358 | cs | 185 | 0.00403 | MV
NA2XS2Y 1x240 RM/25 6/10 kV | 456 | 0.122 | 0.105 | 0.416 | cs | 240 | 0.00403 | MV
NA2XS2Y 1x150 RM/25 12/20 kV | 250 | 0.206 | 0.116 | 0.319 | cs | 150 | 0.00403 | MV
NA2XS2Y 1x120 RM/25 12/20 kV | 230 | 0.253 | 0.119 | 0.283 | cs | 120 | 0.00403 | MV
NA2XS2Y 1x70 RM/25 12/20 kV | 190 | 0.443 | 0.132 | 0.22 | cs | 70 | 0.00403 | MV
NA2XS2Y 1x150 RM/25 6/10 kV | 360 | 0.206 | 0.11 | 0.315 | cs | 150 | 0.00403 | MV
NA2XS2Y 1x120 RM/25 6/10 kV | 340 | 0.253 | 0.113 | 0.28 | cs | 120 | 0.00403 | MV
NA2XS2Y 1x70 RM/25 6/10 kV | 280 | 0.443 | 0.123 | 0.217 | cs | 70 | 0.00403 | MV
N2XS(FL)2Y 1x120 RM/35 64/110 kV | 112 | 0.153 | 0.166 | 0.366 | cs | 120 | 0.00393 | HV
N2XS(FL)2Y 1x185 RM/35 64/110 kV | 125 | 0.099 | 0.156 | 0.457 | cs | 185 | 0.00393 | HV
N2XS(FL)2Y 1x240 RM/35 64/110 kV | 135 | 0.075 | 0.149 | 0.526 | cs | 240 | 0.00393 | HV
N2XS(FL)2Y 1x300 RM/35 64/110 kV | 144 | 0.06 | 0.144 | 0.588 | cs | 300 | 0.00393 | HV
15-AL1/3-ST1A 0.4 | 11 | 1.8769 | 0.35 | 0.105 | ol | 16 | 0.00403 | LV
24-AL1/4-ST1A 0.4 | 11.25 | 1.2012 | 0.335 | 0.14 | ol | 24 | 0.00403 | LV
48-AL1/8-ST1A 0.4 | 12.2 | 0.5939 | 0.3 | 0.21 | ol | 48 | 0.00403 | LV
94-AL1/15-ST1A 0.4 | 13.2 | 0.306 | 0.29 | 0.35 | ol | 94 | 0.00403 | LV
34-AL1/6-ST1A 10.0 | 9.7 | 0.8342 | 0.36 | 0.17 | ol | 34 | 0.00403 | MV
48-AL1/8-ST1A 10.0 | 10.1 | 0.5939 | 0.35 | 0.21 | ol | 48 | 0.00403 | MV
70-AL1/11-ST1A 10.0 | 10.4 | 0.4132 | 0.339 | 0.29 | ol | 70 | 0.00403 | MV
94-AL1/15-ST1A 10.0 | 10.75 | 0.306 | 0.33 | 0.35 | ol | 94 | 0.00403 | MV
122-AL1/20-ST1A 10.0 | 11.1 | 0.2376 | 0.323 | 0.41 | ol | 122 | 0.00403 | MV
149-AL1/24-ST1A 10.0 | 11.25 | 0.194 | 0.315 | 0.47 | ol | 149 | 0.00403 | MV
34-AL1/6-ST1A 20.0 | 9.15 | 0.8342 | 0.382 | 0.17 | ol | 34 | 0.00403 | MV
48-AL1/8-ST1A 20.0 | 9.5 | 0.5939 | 0.372 | 0.21 | ol | 48 | 0.00403 | MV
70-AL1/11-ST1A 20.0 | 9.7 | 0.4132 | 0.36 | 0.29 | ol | 70 | 0.00403 | MV
94-AL1/15-ST1A 20.0 | 10 | 0.306 | 0.35 | 0.35 | ol | 94 | 0.00403 | MV
122-AL1/20-ST1A 20.0 | 10.3 | 0.2376 | 0.344 | 0.41 | ol | 122 | 0.00403 | MV
149-AL1/24-ST1A 20.0 | 10.5 | 0.194 | 0.337 | 0.47 | ol | 149 | 0.00403 | MV
184-AL1/30-ST1A 20.0 | 10.75 | 0.1571 | 0.33 | 0.535 | ol | 184 | 0.00403 | MV
243-AL1/39-ST1A 20.0 | 11 | 0.1188 | 0.32 | 0.645 | ol | 243 | 0.00403 | MV
48-AL1/8-ST1A 110.0 | 8 | 0.5939 | 0.46 | 0.21 | ol | 48 | 0.00403 | HV
70-AL1/11-ST1A 110.0 | 8.4 | 0.4132 | 0.45 | 0.29 | ol | 70 | 0.00403 | HV
94-AL1/15-ST1A 110.0 | 8.65 | 0.306 | 0.44 | 0.35 | ol | 94 | 0.00403 | HV
122-AL1/20-ST1A 110.0 | 8.5 | 0.2376 | 0.43 | 0.41 | ol | 122 | 0.00403 | HV
149-AL1/24-ST1A 110.0 | 8.75 | 0.194 | 0.41 | 0.47 | ol | 149 | 0.00403 | HV
184-AL1/30-ST1A 110.0 | 8.8 | 0.1571 | 0.4 | 0.535 | ol | 184 | 0.00403 | HV
243-AL1/39-ST1A 110.0 | 9 | 0.1188 | 0.39 | 0.645 | ol | 243 | 0.00403 | HV
305-AL1/39-ST1A 110.0 | 9.2 | 0.0949 | 0.38 | 0.74 | ol | 305 | 0.00403 | HV
490-AL1/64-ST1A 110.0 | 9.75 | 0.059 | 0.37 | 0.96 | ol | 490 | 0.00403 | HV
679-AL1/86-ST1A 110.0 | 9.95 | 0.042 | 0.36 | 1.15 | ol | 679 | 0.00403 | HV
490-AL1/64-ST1A 220.0 | 10 | 0.059 | 0.285 | 0.96 | ol | 490 | 0.00403 | HV
679-AL1/86-ST1A 220.0 | 11.7 | 0.042 | 0.275 | 1.15 | ol | 679 | 0.00403 | HV
490-AL1/64-ST1A 380.0 | 11 | 0.059 | 0.253 | 0.96 | ol | 490 | 0.00403 | HV
679-AL1/86-ST1A 380.0 | 14.6 | 0.042 | 0.25 | 1.15 | ol | 679 | 0.00403 | HV

## trafo_std_types
| i0_percent | pfe_kw | vkr_percent | sn_mva | vn_lv_kv | vn_hv_kv | vk_percent | shift_degree | vector_group | tap_side | tap_neutral | tap_min | tap_max | tap_step_degree | tap_step_percent | tap_phase_shifter
160 MVA 380/110 kV | 0.06 | 60 | 0.25 | 160 | 110 | 380 | 12.2 | 0 | Yy0 | hv | 0 | -9 | 9 | 0 | 1.5 | FALSE
100 MVA 220/110 kV | 0.06 | 55 | 0.26 | 100 | 110 | 220 | 12 | 0 | Yy0 | hv | 0 | -9 | 9 | 0 | 1.5 | FALSE
63 MVA 110/20 kV | 0.04 | 22 | 0.32 | 63 | 20 | 110 | 18 | 150 | YNd5 | hv | 0 | -9 | 9 | 0 | 1.5 | FALSE
40 MVA 110/20 kV | 0.05 | 18 | 0.34 | 40 | 20 | 110 | 16.2 | 150 | YNd5 | hv | 0 | -9 | 9 | 0 | 1.5 | FALSE
25 MVA 110/20 kV | 0.07 | 14 | 0.41 | 25 | 20 | 110 | 12 | 150 | YNd5 | hv | 0 | -9 | 9 | 0 | 1.5 | FALSE
63 MVA 110/10 kV | 0.04 | 22 | 0.32 | 63 | 10 | 110 | 18 | 150 | YNd5 | hv | 0 | -9 | 9 | 0 | 1.5 | FALSE
40 MVA 110/10 kV | 0.05 | 18 | 0.34 | 40 | 10 | 110 | 16.2 | 150 | YNd5 | hv | 0 | -9 | 9 | 0 | 1.5 | FALSE
25 MVA 110/10 kV | 0.07 | 14 | 0.41 | 25 | 10 | 110 | 12 | 150 | YNd5 | hv | 0 | -9 | 9 | 0 | 1.5 | FALSE
0.25 MVA 20/0.4 kV | 0.32 | 0.8 | 1.44 | 0.25 | 0.4 | 20 | 6 | 150 | Yzn5 | hv | 0 | -2 | 2 | 0 | 2.5 | FALSE
0.4 MVA 20/0.4 kV | 0.3375 | 1.35 | 1.425 | 0.4 | 0.4 | 20 | 6 | 150 | Dyn5 | hv | 0 | -2 | 2 | 0 | 2.5 | FALSE
0.63 MVA 20/0.4 kV | 0.2619 | 1.65 | 1.206 | 0.63 | 0.4 | 20 | 6 | 150 | Dyn5 | hv | 0 | -2 | 2 | 0 | 2.5 | FALSE
0.25 MVA 10/0.4 kV | 0.24 | 0.6 | 1.2 | 0.25 | 0.4 | 10 | 4 | 150 | Dyn5 | hv | 0 | -2 | 2 | 0 | 2.5 | FALSE
0.4 MVA 10/0.4 kV | 0.2375 | 0.95 | 1.325 | 0.4 | 0.4 | 10 | 4 | 150 | Dyn5 | hv | 0 | -2 | 2 | 0 | 2.5 | FALSE
0.63 MVA 10/0.4 kV | 0.1873 | 1.18 | 1.0794 | 0.63 | 0.4 | 10 | 4 | 150 | Dyn5 | hv | 0 | -2 | 2 | 0 | 2.5 | FALSE

## trafo3w_std_types
| sn_hv_mva | sn_mv_mva | sn_lv_mva | vn_hv_kv | vn_mv_kv | vn_lv_kv | vk_hv_percent | vk_mv_percent | vk_lv_percent | vkr_hv_percent | vkr_mv_percent | vkr_lv_percent | pfe_kw | i0_percent | shift_mv_degree | shift_lv_degree | vector_group | tap_side | tap_neutral | tap_min | tap_max | tap_step_percent
63/25/38 MVA 110/20/10 kV | 63 | 25 | 38 | 110 | 20 | 10 | 10.4 | 10.4 | 10.4 | 0.28 | 0.32 | 0.35 | 35 | 0.89 | 0 | 0 | YN0yn0yn0 | hv | 0 | -10 | 10 | 1.2
63/25/38 MVA 110/10/10 kV | 63 | 25 | 38 | 110 | 10 | 10 | 10.4 | 10.4 | 10.4 | 0.28 | 0.32 | 0.35 | 35 | 0.89 | 0 | 0 | YN0yn0yn0 | hv | 0 | -10 | 10 | 1.2

## fuse_std_types
| fuse_type | i_rated_a | t_avg | t_min | t_total | x_avg | x_min | x_total
HV 100A | HV 100A | 100 | 0 | [10.0, 3.64, 0.854, 0.281, 0.1, 0.0531, 0.022, 0.01] | [10.0, 4.267, 1.21, 0.403, 0.1, 0.058, 0.022, 0.01] | 0 | [300.0, 350.0, 450.0, 550.0, 700.0, 850.0, 1200.0, 1752.0] | [600.0, 700.0, 900.0, 1150.0, 1665.0, 2000.0, 3000.0, 4313.0]
HV 10A | HV 10A | 10 | 0 | [10.0, 1675.0, 0.344, 0.156, 0.1, 0.0417, 0.0171, 0.01] | [10.0, 1.3, 0.3, 0.155, 0.1, 0.0555, 0.023, 0.01] | 0 | [30.0, 32.0, 35.0, 37.0, 39.0, 50.0, 70.0, 88.0] | [60.0, 70.0, 80.0, 87.0, 94.0, 110.0, 150.0, 216.0]
HV 125A | HV 125A | 125 | 0 | [10.0, 1.82, 0.344, 0.1, 0.0467, 0.0269, 0.01] | [10.0, 2.478, 0.426, 0.1, 0.0427, 0.0211, 0.01] | 0 | [375.0, 500.0, 700.0, 925.0, 1200.0, 1500.0, 2341.0] | [750.0, 1000.0, 1500.0, 2200.0, 3000.0, 4000.0, 5765.0]
HV 160A | HV 160A | 160 | 0 | [10.0, 4.15, 1.03, 0.198, 0.1, 0.051, 0.0172, 0.01] | [10.0, 2.3, 0.734, 0.274, 0.1, 0.046, 0.0177, 0.01] | 0 | [480.0, 550.0, 700.0, 1000.0, 1260.0, 1600.0, 2500.0, 3227.0] | [960.0, 1300.0, 1700.0, 2200.0, 2996.0, 4000.0, 6000.0, 7946.0]
HV 16A | HV 16A | 16 | 0 | [10.0, 0.352, 0.164, 0.1, 0.0649, 0.0342, 0.01] | [10.0, 2.34, 0.722, 0.181, 0.1, 0.055, 0.0296, 0.01] | 0 | [48.0, 60.0, 65.0, 71.0, 80.0, 100.0, 162.0] | [96.0, 110.0, 125.0, 150.0, 168.0, 200.0, 250.0, 398.0]
HV 200A | HV 200A | 200 | 0 | [10.0, 4.267, 1.21, 0.403, 0.1, 0.058, 0.022, 0.01] | [10.0, 3.73, 1.654, 0.328, 0.1, 0.0531, 0.019, 0.01] | 0 | [600.0, 700.0, 900.0, 1150.0, 1665.0, 2000.0, 3000.0, 4313.0] | [1200.0, 1500.0, 1800.0, 2700.0, 3960.0, 5000.0, 7500.0, 10620.0]
HV 20A | HV 20A | 20 | 0 | [10.0, 1.3, 0.3, 0.155, 0.1, 0.0555, 0.023, 0.01] | [10.0, 1.3, 0.161, 0.1, 0.0611, 0.0399, 0.0141, 0.01] | 0 | [60.0, 70.0, 80.0, 87.0, 94.0, 110.0, 150.0, 216.0] | [120.0, 150.0, 200.0, 223.0, 260.0, 300.0, 450.0, 532.0]
HV 25A | HV 25A | 25 | 0 | [10.0, 2.512, 0.833, 0.299, 0.1, 0.0372, 0.0223, 0.01] | [10.0, 3.125, 0.597, 0.198, 0.1, 0.0378, 0.022, 0.01] | 0 | [75.0, 82.0, 90.0, 100.0, 124.0, 170.0, 200.0, 289.0] | [150.0, 170.0, 210.0, 250.0, 294.0, 400.0, 500.0, 711.0]
HV 31.5A | HV 31.5A | 31.5 | 0 | [10.0, 2.34, 0.722, 0.181, 0.1, 0.055, 0.0296, 0.01] | [10.0, 2.84, 0.368, 0.164, 0.1, 0.0621, 0.0378, 0.0195, 0.01] | 0 | [95.0, 110.0, 125.0, 150.0, 165.0, 200.0, 250.0, 390.0] | [189.0, 220.0, 300.0, 350.0, 393.0, 450.0, 530.0, 700.0, 960.0]
HV 40A | HV 40A | 40 | 0 | [10.0, 1.3, 0.161, 0.1, 0.0611, 0.0399, 0.0141, 0.01] | [10.0, 2.05, 0.369, 0.198, 0.1, 0.051, 0.0298, 0.01] | 0 | [120.0, 150.0, 200.0, 223.0, 260.0, 300.0, 450.0, 532.0] | [240.0, 300.0, 400.0, 450.0, 530.0, 650.0, 800.0, 1311.0]
HV 50A | HV 50A | 50 | 0 | [10.0, 3.215, 0.597, 0.198, 0.1, 0.0378, 0.022, 0.01] | [10.0, 3.64, 0.854, 0.281, 0.1, 0.0531, 0.022, 0.01] | 0 | [150.0, 170.0, 210.0, 250.0, 294.0, 400.0, 500.0, 711.0] | [300.0, 350.0, 450.0, 550.0, 700.0, 850.0, 1200.0, 1752.0]
HV 6.3A | HV 6.3A | 6.3 | 0 | [10.0, 1.39, 0.344, 0.168, 0.1, 0.056, 0.0263, 0.01] | [10.0, 1.711, 0.516, 0.198, 0.1, 0.0634, 0.0303, 0.01] | 0 | [19.0, 19.5, 20.4, 20.8, 22.0, 25.0, 32.0, 48.0] | [38.0, 40.0, 43.0, 48.0, 53.0, 60.0, 75.0, 118.0]
HV 63A | HV 63A | 63 | 0 | [10.0, 2.84, 0.368, 0.164, 0.1, 0.0621, 0.0378, 0.0195, 0.01] | [10.0, 1.82, 0.344, 0.1, 0.0467, 0.0269, 0.01] | 0 | [189.0, 220.0, 300.0, 350.0, 393.0, 450.0, 530.0, 700.0, 961.0] | [378.0, 500.0, 700.0, 934.0, 1200.0, 1500.0, 2366.0]
HV 80A | HV 80A | 80 | 0 | [10.0, 2.05, 0.369, 0.198, 0.1, 0.051, 0.0298, 0.01] | [10.0, 4.15, 1.03, 0.198, 0.1, 0.051, 0.0172, 0.01] | 0 | [240.0, 300.0, 400.0, 450.0, 530.0, 650.0, 800.0, 1311.0] | [480.0, 550.0, 700.0, 1000.0, 1260.0, 1600.0, 2500.0, 3227.0]
Siemens NH-1-100 | Siemens NH-1-100 | 100 | [5400.0, 2000.0, 400.0, 20.0, 1.0, 0.2, 0.012, 0.004] | 0 | 0 | [150.0, 190.0, 250.0, 430.0, 900.0, 1250.0, 2700.0, 3600.0] | 0 | 0
Siemens NH-1-125 | Siemens NH-1-125 | 125 | [4800.0, 120.0, 7.0, 0.1, 0.004] | 0 | 0 | [180.0, 400.0, 740.0, 2000.0, 4250.0] | 0 | 0
Siemens NH-1-16 | Siemens NH-1-16 | 16 | [4000.0, 400.0, 2.0, 0.1, 0.04, 0.01] | 0 | 0 | [26.0, 35.0, 75.0, 150.0, 200.0, 300.0] | 0 | 0
Siemens NH-1-160 | Siemens NH-1-160 | 160 | [4800.0, 120.0, 7.0, 0.1, 0.004] | 0 | 0 | [210.0, 500.0, 900.0, 2300.0, 5000.0] | 0 | 0
Siemens NH-1-25 | Siemens NH-1-25 | 25 | [4000.0, 1000.0, 10.0, 0.2, 0.02, 0.01] | 0 | 0 | [40.0, 50.0, 100.0, 210.0, 400.0, 500.0] | 0 | 0
Siemens NH-1-50 | Siemens NH-1-50 | 50 | [4000.0, 40.0, 4.0, 1.0, 0.02, 0.01] | 0 | 0 | [86.0, 200.0, 300.0, 400.0, 1000.0, 1280.0] | 0 | 0
Siemens NH-1-63 | Siemens NH-1-63 | 63 | [4000.0, 100.0, 10.0, 2.0, 0.04, 0.01] | 0 | 0 | [100.0, 200.0, 300.0, 400.0, 1000.0, 1500.0] | 0 | 0
Siemens NH-1-80 | Siemens NH-1-80 | 80 | [4800.0, 120.0, 7.0, 0.1, 0.01] | 0 | 0 | [150.58, 250.0, 450.0, 1150.0, 2470.0] | 0 | 0
Siemens NH-2-1000 | Siemens NH-2-1000 | 1000 | [4800.0, 120.0, 7.0, 0.1, 0.004] | 0 | 0 | [1900.0, 3500.0, 8400.0, 24000.0, 52000.0] | 0 | 0
Siemens NH-2-200 | Siemens NH-2-200 | 200 | [4800.0, 120.0, 7.0, 0.1, 0.004] | 0 | 0 | [280.0, 650.0, 1200.0, 3000.0, 7000.0] | 0 | 0
Siemens NH-2-224 | Siemens NH-2-224 | 224 | [4800.0, 120.0, 7.0, 0.2, 0.04, 0.004] | 0 | 0 | [400.0, 750.0, 1453.0, 3025.0, 4315.0, 7600.0] | 0 | 0
Siemens NH-2-250 | Siemens NH-2-250 | 250 | [4800.0, 120.0, 7.0, 0.1, 0.004] | 0 | 0 | [450.0, 800.0, 1650.0, 4000.0, 8500.0] | 0 | 0
Siemens NH-2-315 | Siemens NH-2-315 | 315 | [4800.0, 120.0, 7.0, 0.1, 0.004] | 0 | 0 | [550.0, 920.0, 1900.0, 5000.0, 11000.0] | 0 | 0
Siemens NH-2-355 | Siemens NH-2-355 | 355 | [4800.0, 120.0, 6.0, 0.1, 0.004] | 0 | 0 | [650.0, 1116.27, 2350.0, 5840.0, 12790.0] | 0 | 0
Siemens NH-2-400 | Siemens NH-2-400 | 400 | [4800.0, 120.0, 7.0, 0.1, 0.004] | 0 | 0 | [720.0, 1350.0, 2800.0, 6500.0, 15000.0] | 0 | 0
Siemens NH-2-425 | Siemens NH-2-425 | 425 | [4800.0, 120.0, 7.0, 0.1, 0.004] | 0 | 0 | [850.0, 1500.0, 3050.0, 7500.0, 16500.0] | 0 | 0
Siemens NH-2-630 | Siemens NH-2-630 | 630 | [4800.0, 120.0, 7.0, 0.1, 0.004] | 0 | 0 | [1200.0, 2000.0, 4800.0, 12000.0, 26000.0] | 0 | 0

## res_bus
| vm_pu | va_degree | p_mw | q_mvar
0 | 0.99877 | -0.0085646 | 0.00065777 | 0.00016485
1 | 0.99862 | -0.0096302 | 0.00349 | 0.00087469
2 | 0.99903 | -0.0067645 | 0.001638 | 0.00041052
3 | 0.99852 | -0.010349 | 0.0011038 | 0.00027665
4 | 1 | 0 | -0.05226 | -0.012951
5 | 0.98727 | -0.089251 | 0 | 0
6 | 0.99847 | -0.010648 | 0.0021699 | 0.00054383
7 | 0.99503 | -0.034662 | 0.00097792 | 0.00024509
8 | 0.99447 | -0.03856 | 0.0052222 | 0.0013088
9 | 0.99271 | -0.050915 | 0 | 0
10 | 0.98605 | -0.097903 | 0 | 0
11 | 0.98538 | -0.10271 | 0.0010045 | 0.00025175
12 | 0.98446 | -0.10927 | 0.00026757 | 6.7059e-05
13 | 0.9856 | -0.10111 | 0 | 0
14 | 0.98376 | -0.11426 | 0.00047592 | 0.00011928
15 | 0.98369 | -0.1147 | 0.00082081 | 0.00020572
16 | 0.98727 | -0.089285 | 0.00038517 | 9.6532e-05
17 | 0.98361 | -0.11526 | 0.00052119 | 0.00013062
18 | 0.98335 | -0.11715 | 0 | 0
19 | 0.98318 | -0.11839 | 0.0020369 | 0.00051049
20 | 0.98307 | -0.11916 | 0 | 0
21 | 0.98314 | -0.11862 | 0 | 0
22 | 0.98283 | -0.12084 | 0.0040857 | 0.001024
23 | 0.98292 | -0.12024 | 0.00041558 | 0.00010416
24 | 0.98271 | -0.12171 | 0 | 0
25 | 0.98187 | -0.12772 | 0.0028864 | 0.00072341
26 | 0.98281 | -0.12099 | 0.0018311 | 0.00045891
27 | 0.98278 | -0.12124 | 0.00093883 | 0.00023529
28 | 0.98383 | -0.11381 | 0 | 0
29 | 0.9837 | -0.11473 | 0.00099012 | 0.00024815
30 | 0.98421 | -0.11102 | 0 | 0
31 | 0.97186 | -0.19995 | 0.00018367 | 4.6033e-05
32 | 0.97177 | -0.20061 | 5.6177e-05 | 1.4079e-05
33 | 0.97194 | -0.19936 | 0 | 0
34 | 0.97172 | -0.20096 | 0 | 0
35 | 0.97225 | -0.19714 | 0.00038423 | 9.6297e-05
36 | 0.97185 | -0.2 | 0.001819 | 0.00045589
37 | 0.97167 | -0.2013 | 0.00020219 | 5.0672e-05
38 | 0.97157 | -0.20206 | 0.00125 | 0.00031327
39 | 0.97379 | -0.18593 | 0 | 0
40 | 0.97165 | -0.20148 | 0 | 0
41 | 0.97165 | -0.20144 | 0 | 0
42 | 0.97165 | -0.20149 | 0.00013564 | 3.3993e-05
43 | 0.97149 | -0.20264 | 0 | 0
44 | 0.97161 | -0.20174 | 0.00040448 | 0.00010137
45 | 0.97143 | -0.20307 | 0.00089841 | 0.00022516
46 | 0.97534 | -0.17468 | 0.00052296 | 0.00013107
47 | 0.97535 | -0.1746 | 0.00067244 | 0.00016853
48 | 0.9754 | -0.17426 | 0 | 0
49 | 0.97498 | -0.17727 | 0.00022681 | 5.6843e-05
50 | 0.97694 | -0.16316 | 0 | 0
51 | 0.97668 | -0.16498 | 0.00018565 | 4.6528e-05
52 | 0.97619 | -0.1685 | 0.0045619 | 0.0011433
53 | 0.97618 | -0.16861 | 0.00074701 | 0.00018722
54 | 0.97893 | -0.14878 | 0 | 0
55 | 0.9742 | -0.18295 | 0.00037413 | 9.3766e-05
56 | 0.97893 | -0.14881 | 0 | 0
57 | 0.98253 | -0.12303 | 0.00049935 | 0.00012515
58 | 0.97454 | -0.18046 | 0.00071969 | 0.00018037
59 | 0.98429 | -0.11049 | 0 | 0
60 | 0.97881 | -0.14971 | 0.00044464 | 0.00011144
61 | 0.98562 | -0.10097 | 0.0020489 | 0.0005135
62 | 0.98424 | -0.11085 | 0.0019069 | 0.00047791
63 | 0.97876 | -0.15006 | 0.00054384 | 0.0001363
64 | 0.99998 | 149.9947 | 0 | 0

## res_line
| p_from_mw | q_from_mvar | p_to_mw | q_to_mvar | pl_mw | ql_mvar | i_from_ka | i_to_ka | i_ka | vm_from_pu | va_from_degree | vm_to_pu | va_to_degree | loading_percent
0 | 0.0067652 | 0.001695 | -0.0067642 | -0.0016949 | 9.9743e-07 | 1.7773e-07 | 0.010079 | 0.010079 | 0.010079 | 0.99877 | -0.0085646 | 0.99862 | -0.0096302 | 3.733
1 | -0.007423 | -0.0018599 | 0.0074248 | 0.0018603 | 1.849e-06 | 3.9399e-07 | 0.011059 | 0.011059 | 0.011059 | 0.99877 | -0.0085646 | 0.99903 | -0.0067645 | 4.0959
2 | 0.0032742 | 0.00082017 | -0.0032738 | -0.00082033 | 3.2544e-07 | -1.6148e-07 | 0.0048786 | 0.0048787 | 0.0048787 | 0.99862 | -0.0096302 | 0.99852 | -0.010349 | 1.8069
3 | -0.024979 | -0.0062783 | 0.025002 | 0.006287 | 2.3548e-05 | 8.6998e-06 | 0.037211 | 0.037211 | 0.037211 | 0.99903 | -0.0067645 | 1 | 0 | 13.7819
4 | 0.015916 | 0.0040075 | -0.015734 | -0.0039443 | 0.0001816 | 6.3149e-05 | 0.023713 | 0.023715 | 0.023715 | 0.99903 | -0.0067645 | 0.98727 | -0.089251 | 8.7833
5 | 0.00217 | 0.00054368 | -0.0021699 | -0.00054383 | 9.0003e-08 | -1.458e-07 | 0.0032337 | 0.0032338 | 0.0032338 | 0.99852 | -0.010349 | 0.99847 | -0.010648 | 1.1977
6 | 0.026458 | 0.0066637 | -0.02633 | -0.0066164 | 0.00012761 | 4.7361e-05 | 0.039381 | 0.039382 | 0.039382 | 1 | 0 | 0.99503 | -0.034662 | 14.5859
7 | 0.00038517 | 9.6423e-05 | -0.00038517 | -9.6532e-05 | 1.7937e-09 | -1.0839e-07 | 0.00058049 | 0.00058052 | 0.00058052 | 0.98727 | -0.089251 | 0.98727 | -0.089285 | 0.21501
8 | 0.015349 | 0.0038479 | -0.015324 | -0.0038392 | 2.5179e-05 | 8.7219e-06 | 0.023134 | 0.023135 | 0.023135 | 0.98727 | -0.089251 | 0.9856 | -0.10111 | 8.5684
9 | 0.025352 | 0.0063713 | -0.025339 | -0.0063662 | 1.375e-05 | 5.0894e-06 | 0.03792 | 0.03792 | 0.03792 | 0.99503 | -0.034662 | 0.99447 | -0.03856 | 14.0443
10 | 0.020116 | 0.0050574 | -0.020082 | -0.0050449 | 3.4564e-05 | 1.2502e-05 | 0.030106 | 0.030106 | 0.030106 | 0.99447 | -0.03856 | 0.99271 | -0.050915 | 11.1504
11 | 0.020082 | 0.0050449 | -0.019951 | -0.0049977 | 0.00013045 | 4.721e-05 | 0.030106 | 0.030107 | 0.030107 | 0.99271 | -0.050915 | 0.98605 | -0.097903 | 11.1507
12 | 0.019951 | 0.0049977 | -0.019943 | -0.0049946 | 8.4604e-06 | 3.0633e-06 | 0.030107 | 0.030107 | 0.030107 | 0.98605 | -0.097903 | 0.98562 | -0.10097 | 11.1508
13 | 0.014316 | 0.0035863 | -0.014303 | -0.0035818 | 1.2987e-05 | 4.4281e-06 | 0.021618 | 0.021618 | 0.021618 | 0.98538 | -0.10271 | 0.98446 | -0.10927 | 8.0067
14 | -0.01532 | -0.003838 | 0.015324 | 0.0038392 | 3.3853e-06 | 1.1729e-06 | 0.023135 | 0.023135 | 0.023135 | 0.98538 | -0.10271 | 0.9856 | -0.10111 | 8.5685
15 | 0.014035 | 0.0035148 | -0.014026 | -0.0035115 | 9.6743e-06 | 3.2832e-06 | 0.021214 | 0.021214 | 0.021214 | 0.98446 | -0.10927 | 0.98376 | -0.11426 | 7.857
16 | 0.01355 | 0.0033922 | -0.013549 | -0.0033919 | 8.1159e-07 | 2.7284e-07 | 0.020494 | 0.020494 | 0.020494 | 0.98376 | -0.11426 | 0.98369 | -0.1147 | 7.5904
17 | 0.012728 | 0.0031862 | -0.012727 | -0.0031859 | 9.9601e-07 | 3.2842e-07 | 0.019252 | 0.019252 | 0.019252 | 0.98369 | -0.1147 | 0.98361 | -0.11526 | 7.1305
18 | 0.012206 | 0.0030553 | -0.012203 | -0.0030542 | 3.1862e-06 | 1.0354e-06 | 0.018464 | 0.018464 | 0.018464 | 0.98361 | -0.11526 | 0.98335 | -0.11715 | 6.8385
19 | 0.0053436 | 0.0013358 | -0.0053427 | -0.0013357 | 9.1061e-07 | 6.7061e-08 | 0.0080848 | 0.0080849 | 0.0080849 | 0.98335 | -0.11715 | 0.98318 | -0.11839 | 2.9944
20 | 0.0068592 | 0.0017185 | -0.0068573 | -0.0017181 | 1.9045e-06 | 3.7319e-07 | 0.010379 | 0.010379 | 0.010379 | 0.98335 | -0.11715 | 0.98307 | -0.11916 | 3.8442
21 | 0.0033058 | 0.00082519 | -0.0033057 | -0.00082524 | 1.0643e-07 | -4.5508e-08 | 0.0050021 | 0.0050022 | 0.0050022 | 0.98318 | -0.11839 | 0.98314 | -0.11862 | 1.8527
22 | 0.0068573 | 0.0017181 | -0.0068557 | -0.0017178 | 1.5894e-06 | 3.1161e-07 | 0.010379 | 0.010379 | 0.010379 | 0.98307 | -0.11916 | 0.98283 | -0.12084 | 3.8442
23 | 0.0033057 | 0.00082524 | -0.003305 | -0.00082555 | 7.328e-07 | -3.1315e-07 | 0.0050022 | 0.0050024 | 0.0050024 | 0.98314 | -0.11862 | 0.98292 | -0.12024 | 1.8527
24 | 0.00277 | 0.00069384 | -0.0027699 | -0.00069389 | 5.7886e-08 | -4.458e-08 | 0.0041937 | 0.0041937 | 0.0041937 | 0.98283 | -0.12084 | 0.98281 | -0.12099 | 1.5532
25 | 0.0028894 | 0.0007214 | -0.0028888 | -0.00072179 | 5.8498e-07 | -3.9614e-07 | 0.0043732 | 0.0043735 | 0.0043735 | 0.98292 | -0.12024 | 0.98271 | -0.12171 | 1.6198
26 | 0.0028888 | 0.00072179 | -0.0028864 | -0.00072341 | 2.3936e-06 | -1.6176e-06 | 0.0043735 | 0.0043744 | 0.0043744 | 0.98271 | -0.12171 | 0.98187 | -0.12772 | 1.6201
27 | 0.00093886 | 0.00023497 | -0.00093883 | -0.00023529 | 3.3022e-08 | -3.192e-07 | 0.0014214 | 0.0014215 | 0.0014215 | 0.98281 | -0.12099 | 0.98278 | -0.12124 | 0.52647
28 | 0.00099025 | 0.00024705 | -0.00099012 | -0.00024815 | 1.2665e-07 | -1.1004e-06 | 0.0014973 | 0.0014977 | 0.0014977 | 0.98383 | -0.11381 | 0.9837 | -0.11473 | 0.55471
29 | -0.00099025 | -0.00024705 | 0.00099062 | 0.00024379 | 3.7394e-07 | -3.2544e-06 | 0.0014973 | 0.0014961 | 0.0014973 | 0.98383 | -0.11381 | 0.98421 | -0.11102 | 0.55456
30 | -0.015962 | -0.0039946 | 0.015964 | 0.003995 | 1.1588e-06 | 4.0515e-07 | 0.024131 | 0.024131 | 0.024131 | 0.98421 | -0.11102 | 0.98429 | -0.11049 | 8.9375
31 | 0.014972 | 0.0037508 | -0.014947 | -0.0037422 | 2.4843e-05 | 8.5692e-06 | 0.022635 | 0.022635 | 0.022635 | 0.98421 | -0.11102 | 0.98253 | -0.12303 | 8.3835
32 | 0.0029478 | 0.0007345 | -0.0029475 | -0.00073466 | 2.6579e-07 | -1.5703e-07 | 0.0045118 | 0.0045119 | 0.0045119 | 0.97186 | -0.19995 | 0.97177 | -0.20061 | 1.6711
33 | -0.0031315 | -0.00078053 | 0.0031317 | 0.00078041 | 2.5388e-07 | -1.2183e-07 | 0.004793 | 0.004793 | 0.004793 | 0.97186 | -0.19995 | 0.97194 | -0.19936 | 1.7752
34 | 0.0028913 | 0.00072058 | -0.0028912 | -0.00072067 | 1.4073e-07 | -8.8505e-08 | 0.0044259 | 0.0044259 | 0.0044259 | 0.97177 | -0.20061 | 0.97172 | -0.20096 | 1.6392
35 | -0.0049509 | -0.001236 | 0.0049524 | 0.001236 | 1.5049e-06 | 5.8144e-08 | 0.0075779 | 0.0075778 | 0.0075779 | 0.97194 | -0.19936 | 0.97225 | -0.19714 | 2.8066
36 | 0.0018192 | 0.00045554 | -0.001819 | -0.00045589 | 1.6035e-07 | -3.4888e-07 | 0.002785 | 0.0027851 | 0.0027851 | 0.97194 | -0.19936 | 0.97185 | -0.2 | 1.0315
37 | 0.00074236 | 0.00018396 | -0.00074233 | -0.00018446 | 3.3653e-08 | -5.0461e-07 | 0.001136 | 0.0011362 | 0.0011362 | 0.97172 | -0.20096 | 0.97167 | -0.2013 | 0.42083
38 | 0.0021488 | 0.00053671 | -0.0021485 | -0.00053718 | 3.2556e-07 | -4.7179e-07 | 0.0032899 | 0.0032901 | 0.0032901 | 0.97172 | -0.20096 | 0.97157 | -0.20206 | 1.2186
39 | -0.0053366 | -0.0013323 | 0.0053448 | 0.001333 | 8.2171e-06 | 7.0722e-07 | 0.0081658 | 0.0081649 | 0.0081658 | 0.97225 | -0.19714 | 0.97379 | -0.18593 | 3.0244
40 | 0.00054014 | 0.00013379 | -0.00054013 | -0.00013409 | 1.057e-08 | -3.0296e-07 | 0.00082661 | 0.00082672 | 0.00082672 | 0.97167 | -0.2013 | 0.97165 | -0.20144 | 0.30619
41 | 0.00089853 | 0.00022391 | -0.00089846 | -0.00022462 | 7.0351e-08 | -7.1047e-07 | 0.0013757 | 0.001376 | 0.001376 | 0.97157 | -0.20206 | 0.97149 | -0.20264 | 0.50962
42 | -0.0053448 | -0.001333 | 0.005347 | 0.0013332 | 2.1841e-06 | 1.8658e-07 | 0.0081649 | 0.0081647 | 0.0081649 | 0.97379 | -0.18593 | 0.9742 | -0.18295 | 3.024
43 | -0.00013564 | -3.3902e-05 | 0.00013564 | 3.3577e-05 | 7.0676e-10 | -3.2516e-07 | 0.00020768 | 0.00020757 | 0.00020768 | 0.97165 | -0.20148 | 0.97165 | -0.20144 | 0.07692
44 | 0.00013564 | 3.3902e-05 | -0.00013564 | -3.3993e-05 | 1.987e-10 | -9.1355e-08 | 0.00020768 | 0.00020772 | 0.00020772 | 0.97165 | -0.20148 | 0.97165 | -0.20149 | 0.076932
45 | 0.0004045 | 0.00010052 | -0.00040448 | -0.00010137 | 1.6675e-08 | -8.5655e-07 | 0.00061915 | 0.00061946 | 0.00061946 | 0.97165 | -0.20144 | 0.97161 | -0.20174 | 0.22943
46 | 0.00089846 | 0.00022462 | -0.00089841 | -0.00022516 | 5.3811e-08 | -5.4316e-07 | 0.001376 | 0.0013762 | 0.0013762 | 0.97149 | -0.20264 | 0.97143 | -0.20307 | 0.50969
47 | -0.00052296 | -0.00013107 | 0.00052297 | 0.00013088 | 5.9644e-09 | -1.8512e-07 | 0.00079785 | 0.00079778 | 0.00079785 | 0.97534 | -0.17468 | 0.97535 | -0.1746 | 0.2955
48 | -0.0011954 | -0.00029941 | 0.0011955 | 0.00029909 | 5.6397e-08 | -3.1751e-07 | 0.0018237 | 0.0018235 | 0.0018237 | 0.97535 | -0.1746 | 0.9754 | -0.17426 | 0.67543
49 | 0.0066752 | 0.0016655 | -0.0066724 | -0.0016649 | 2.7599e-06 | 5.2909e-07 | 0.010181 | 0.010181 | 0.010181 | 0.9754 | -0.17426 | 0.97498 | -0.17727 | 3.7707
50 | -0.0078707 | -0.0019645 | 0.0078827 | 0.0019675 | 1.2004e-05 | 2.9478e-06 | 0.012004 | 0.012004 | 0.012004 | 0.9754 | -0.17426 | 0.97694 | -0.16316 | 4.446
51 | 0.0064456 | 0.0016081 | -0.0064428 | -0.0016076 | 2.8218e-06 | 5.025e-07 | 0.0098346 | 0.0098349 | 0.0098349 | 0.97498 | -0.17727 | 0.97454 | -0.18046 | 3.6425
52 | -0.013381 | -0.0033447 | 0.013408 | 0.0033537 | 2.6532e-05 | 8.9199e-06 | 0.020378 | 0.020378 | 0.020378 | 0.97694 | -0.16316 | 0.97893 | -0.14878 | 7.5475
53 | 0.0054985 | 0.0013772 | -0.0054972 | -0.0013771 | 1.3867e-06 | 1.3673e-07 | 0.0083748 | 0.0083749 | 0.0083749 | 0.97694 | -0.16316 | 0.97668 | -0.16498 | 3.1018
54 | 0.0053115 | 0.0013306 | -0.0053089 | -0.0013304 | 2.5853e-06 | 2.0296e-07 | 0.0080921 | 0.0080924 | 0.0080924 | 0.97668 | -0.16498 | 0.97619 | -0.1685 | 2.9972
55 | 0.00074702 | 0.00018705 | -0.00074701 | -0.00018722 | 1.1172e-08 | -1.6835e-07 | 0.0011386 | 0.0011387 | 0.0011387 | 0.97619 | -0.1685 | 0.97618 | -0.16861 | 0.42174
56 | 0.00098863 | 0.0002459 | -0.00098863 | -0.00024593 | 3.945e-09 | -3.371e-08 | 0.0015021 | 0.0015021 | 0.0015021 | 0.97893 | -0.14878 | 0.97893 | -0.14881 | 0.55633
57 | -0.014396 | -0.0035996 | 0.014448 | 0.0036171 | 5.1242e-05 | 1.7544e-05 | 0.02188 | 0.021879 | 0.02188 | 0.97893 | -0.14878 | 0.98253 | -0.12303 | 8.1037
58 | -0.0057212 | -0.001427 | 0.0057231 | 0.0014272 | 1.9567e-06 | 2.4081e-07 | 0.0087362 | 0.008736 | 0.0087362 | 0.9742 | -0.18295 | 0.97454 | -0.18046 | 3.2356
59 | 0.00098863 | 0.00024593 | -0.00098851 | -0.00024696 | 1.2119e-07 | -1.0351e-06 | 0.0015021 | 0.0015025 | 0.0015025 | 0.97893 | -0.14881 | 0.97881 | -0.14971 | 0.55648
60 | -0.017871 | -0.0044727 | 0.017894 | 0.0044811 | 2.3523e-05 | 8.3898e-06 | 0.027014 | 0.027014 | 0.027014 | 0.98429 | -0.11049 | 0.98562 | -0.10097 | 10.0052
61 | 0.001907 | 0.00047772 | -0.0019069 | -0.00047791 | 9.5232e-08 | -1.9676e-07 | 0.0028829 | 0.0028829 | 0.0028829 | 0.98429 | -0.11049 | 0.98424 | -0.11085 | 1.0678
62 | 0.00054387 | 0.00013553 | -0.00054384 | -0.0001363 | 2.6566e-08 | -7.7277e-07 | 0.00082653 | 0.00082681 | 0.00082681 | 0.97881 | -0.14971 | 0.97876 | -0.15006 | 0.30622

## res_trafo
| p_hv_mw | q_hv_mvar | p_lv_mw | q_lv_mvar | pl_mw | ql_mvar | i_hv_ka | i_lv_ka | vm_hv_pu | va_hv_degree | vm_lv_pu | va_lv_degree | loading_percent
0 | 2.5187e-16 | 8.8016e-16 | 0.00079998 | 7.4552e-08 | 0.00079998 | 7.4552e-08 | 2.6429e-17 | 0.0011547 | 0.99998 | 149.9947 | 1 | 0 | 0.31999

## res_ext_grid
| p_mw | q_mvar
0 | 0.05226 | 0.012951

## res_load
| p_mw | q_mvar
0 | 0.00065777 | 0.00016485
1 | 0.00349 | 0.00087469
2 | 0.001638 | 0.00041052
3 | 0.0011038 | 0.00027665
4 | 0.0021699 | 0.00054383
5 | 0.00097792 | 0.00024509
6 | 0.0052222 | 0.0013088
7 | 0.0010045 | 0.00025175
8 | 0.00026757 | 6.7059e-05
9 | 0.00047592 | 0.00011928
10 | 0.00082081 | 0.00020572
11 | 0.00038517 | 9.6532e-05
12 | 0.00052119 | 0.00013062
13 | 0.0020369 | 0.00051049
14 | 0.0040857 | 0.001024
15 | 0.00041558 | 0.00010416
16 | 0.0028864 | 0.00072341
17 | 0.0018311 | 0.00045891
18 | 0.00093883 | 0.00023529
19 | 0.00099012 | 0.00024815
20 | 0.00018367 | 4.6033e-05
21 | 5.6177e-05 | 1.4079e-05
22 | 0.00038423 | 9.6297e-05
23 | 0.001819 | 0.00045589
24 | 0.00020219 | 5.0672e-05
25 | 0.00125 | 0.00031327
26 | 0.00013564 | 3.3993e-05
27 | 0.00040448 | 0.00010137
28 | 0.00089841 | 0.00022516
29 | 0.00052296 | 0.00013107
30 | 0.00067244 | 0.00016853
31 | 0.00022681 | 5.6843e-05
32 | 0.00018565 | 4.6528e-05
33 | 0.0045619 | 0.0011433
34 | 0.00074701 | 0.00018722
35 | 0.00037413 | 9.3766e-05
36 | 0.00049935 | 0.00012515
37 | 0.00071969 | 0.00018037
38 | 0.00044464 | 0.00011144
39 | 0.0020489 | 0.0005135
40 | 0.0019069 | 0.00047791
41 | 0.00054384 | 0.0001363

## dtypes
| element | column | dtype
0 | bus | name | object
1 | bus | vn_kv | float64
2 | bus | type | object
3 | bus | zone | object
4 | bus | in_service | bool
5 | load | name | object
6 | load | bus | uint32
7 | load | p_mw | float64
8 | load | q_mvar | float64
9 | load | const_z_percent | float64
10 | load | const_i_percent | float64
11 | load | sn_mva | float64
12 | load | scaling | float64
13 | load | in_service | bool
14 | load | type | object
15 | ext_grid | name | object
16 | ext_grid | bus | uint32
17 | ext_grid | vm_pu | float64
18 | ext_grid | va_degree | float64
19 | ext_grid | slack_weight | float64
20 | ext_grid | in_service | bool
21 | line | name | object
22 | line | std_type | object
23 | line | from_bus | uint32
24 | line | to_bus | uint32
25 | line | length_km | float64
26 | line | r_ohm_per_km | float64
27 | line | x_ohm_per_km | float64
28 | line | c_nf_per_km | float64
29 | line | g_us_per_km | float64
30 | line | max_i_ka | float64
31 | line | df | float64
32 | line | parallel | uint32
33 | line | type | object
34 | line | in_service | bool
35 | trafo | name | object
36 | trafo | std_type | object
37 | trafo | hv_bus | uint32
38 | trafo | lv_bus | uint32
39 | trafo | sn_mva | float64
40 | trafo | vn_hv_kv | float64
41 | trafo | vn_lv_kv | float64
42 | trafo | vk_percent | float64
43 | trafo | vkr_percent | float64
44 | trafo | pfe_kw | float64
45 | trafo | i0_percent | float64
46 | trafo | shift_degree | float64
47 | trafo | tap_side | object
48 | trafo | tap_neutral | int32
49 | trafo | tap_min | int32
50 | trafo | tap_max | int32
51 | trafo | tap_step_percent | float64
52 | trafo | tap_step_degree | float64
53 | trafo | tap_pos | int32
54 | trafo | tap_phase_shifter | bool
55 | trafo | parallel | uint32
56 | trafo | df | float64
57 | trafo | in_service | bool
58 | line_geodata | coords | object
59 | bus_geodata | x | float64
60 | bus_geodata | y | float64
61 | bus_geodata | coords | object
62 | res_bus | vm_pu | float64
63 | res_bus | va_degree | float64
64 | res_bus | p_mw | float64
65 | res_bus | q_mvar | float64
66 | res_line | p_from_mw | float64
67 | res_line | q_from_mvar | float64
68 | res_line | p_to_mw | float64
69 | res_line | q_to_mvar | float64
70 | res_line | pl_mw | float64
71 | res_line | ql_mvar | float64
72 | res_line | i_from_ka | float64
73 | res_line | i_to_ka | float64
74 | res_line | i_ka | float64
75 | res_line | vm_from_pu | float64
76 | res_line | va_from_degree | float64
77 | res_line | vm_to_pu | float64
78 | res_line | va_to_degree | float64
79 | res_line | loading_percent | float64
80 | res_trafo | p_hv_mw | float64
81 | res_trafo | q_hv_mvar | float64
82 | res_trafo | p_lv_mw | float64
83 | res_trafo | q_lv_mvar | float64
84 | res_trafo | pl_mw | float64
85 | res_trafo | ql_mvar | float64
86 | res_trafo | i_hv_ka | float64
87 | res_trafo | i_lv_ka | float64
88 | res_trafo | vm_hv_pu | float64
89 | res_trafo | va_hv_degree | float64
90 | res_trafo | vm_lv_pu | float64
91 | res_trafo | va_lv_degree | float64
92 | res_trafo | loading_percent | float64
93 | res_ext_grid | p_mw | float64
94 | res_ext_grid | q_mvar | float64
95 | res_load | p_mw | float64
96 | res_load | q_mvar | float64

## parameters
| version | format_version | converged | OPF_converged | name | f_hz | sn_mva
0 | 2.14.6 | 2.14.0 | TRUE | FALSE |  | 50 | 1