## bus
| name | vn_kv | type | zone | in_service
0 | bus_LV_1083-5_0_2_node_0 | 0.4 | n |  | TRUE
1 | bus_LV_1083-5_0_2_node_1 | 0.4 | n |  | TRUE
2 | bus_LV_1083-5_0_2_node_44 | 0.4 | n |  | TRUE
3 | bus_LV_1083-5_0_2_node_52 | 0.4 | n |  | TRUE
4 | bus_LV_1083-5_0_2_node_53 | 0.4 | n |  | TRUE
5 | bus_LV_1083-5_0_2_node_22 | 0.4 | n |  | TRUE
6 | bus_LV_1083-5_0_2_node_23 | 0.4 | n |  | TRUE
7 | bus_LV_1083-5_0_2_node_24 | 0.4 | n |  | TRUE
8 | bus_LV_1083-5_0_2_node_25 | 0.4 | n |  | TRUE
9 | bus_LV_1083-5_0_2_node_26 | 0.4 | n |  | TRUE
10 | bus_LV_1083-5_0_2_node_31 | 0.4 | n |  | TRUE
11 | bus_LV_1083-5_0_2_node_32 | 0.4 | n |  | TRUE
12 | bus_LV_1083-5_0_2_node_33 | 0.4 | n |  | TRUE
13 | bus_LV_1083-5_0_2_node_2 | 0.4 | n |  | TRUE
14 | bus_LV_1083-5_0_2_node_3 | 0.4 | n |  | TRUE
15 | bus_LV_1083-5_0_2_node_5 | 0.4 | n |  | TRUE
16 | bus_LV_1083-5_0_2_node_6 | 0.4 | n |  | TRUE
17 | bus_LV_1083-5_0_2_node_45 | 0.4 | n |  | TRUE
18 | bus_LV_1083-5_0_2_node_20 | 0.4 | n |  | TRUE
19 | bus_LV_1083-5_0_2_node_8 | 0.4 | n |  | TRUE
20 | bus_LV_1083-5_0_2_node_46 | 0.4 | n |  | TRUE
21 | bus_LV_1083-5_0_2_node_63 | 0.4 | n |  | TRUE
22 | bus_LV_1083-5_0_2_node_61 | 0.4 | n |  | TRUE
23 | bus_LV_1083-5_0_2_node_62 | 0.4 | n |  | TRUE
24 | bus_LV_1083-5_0_2_node_13 | 0.4 | n |  | TRUE
25 | bus_LV_1083-5_0_2_node_9 | 0.4 | n |  | TRUE
26 | bus_LV_1083-5_0_2_node_10 | 0.4 | n |  | TRUE
27 | bus_LV_1083-5_0_2_node_11 | 0.4 | n |  | TRUE
28 | bus_LV_1083-5_0_2_node_12 | 0.4 | n |  | TRUE
29 | bus_LV_1083-5_0_2_node_57 | 0.4 | n |  | TRUE
30 | bus_LV_1083-5_0_2_node_58 | 0.4 | n |  | TRUE
31 | bus_LV_1083-5_0_2_node_14 | 0.4 | n |  | TRUE
32 | bus_LV_1083-5_0_2_node_15 | 0.4 | n |  | TRUE
33 | bus_LV_1083-5_0_2_node_16 | 0.4 | n |  | TRUE
34 | bus_LV_1083-5_0_2_node_50 | 0.4 | n |  | TRUE
35 | bus_LV_1083-5_0_2_node_49 | 0.4 | n |  | TRUE
36 | bus_LV_1083-5_0_2_node_17 | 0.4 | n |  | TRUE
37 | bus_LV_1083-5_0_2_node_18 | 0.4 | n |  | TRUE
38 | bus_LV_1083-5_0_2_node_19 | 0.4 | n |  | TRUE
39 | bus_LV_1083-5_0_2_node_21 | 0.4 | n |  | TRUE
40 | bus_LV_1083-5_0_2_node_54 | 0.4 | n |  | TRUE
41 | bus_LV_1083-5_0_2_node_27 | 0.4 | n |  | TRUE
42 | bus_LV_1083-5_0_2_node_28 | 0.4 | n |  | TRUE
43 | bus_LV_1083-5_0_2_node_29 | 0.4 | n |  | TRUE
44 | bus_LV_1083-5_0_2_node_30 | 0.4 | n |  | TRUE
45 | bus_LV_1083-5_0_2_node_51 | 0.4 | n |  | TRUE
46 | bus_LV_1083-5_0_2_node_37 | 0.4 | n |  | TRUE
47 | bus_LV_1083-5_0_2_node_36 | 0.4 | n |  | TRUE
48 | bus_LV_1083-5_0_2_node_34 | 0.4 | n |  | TRUE
49 | bus_LV_1083-5_0_2_node_35 | 0.4 | n |  | TRUE
50 | bus_LV_1083-5_0_2_node_55 | 0.4 | n |  | TRUE
51 | bus_LV_1083-5_0_2_node_39 | 0.4 | n |  | TRUE
52 | bus_LV_1083-5_0_2_node_38 | 0.4 | n |  | TRUE
53 | bus_LV_1083-5_0_2_node_40 | 0.4 | n |  | TRUE
54 | bus_LV_1083-5_0_2_node_41 | 0.4 | n |  | TRUE
55 | bus_LV_1083-5_0_2_node_42 | 0.4 | n |  | TRUE
56 | bus_LV_1083-5_0_2_node_43 | 0.4 | n |  | TRUE
57 | bus_LV_1083-5_0_2_node_56 | 0.4 | n |  | TRUE
58 | bus_LV_1083-5_0_2_node_60 | 0.4 | n |  | TRUE
59 | bus_LV_1083-5_0_2_node_47 | 0.4 | n |  | TRUE
60 | bus_MV_2_1_node_115 | 20 | n |  | TRUE

## load
| name | bus | p_mw | q_mvar | const_z_percent | const_i_percent | sn_mva | scaling | in_service | type
0 | LV_1083-5_0_2_load_0 | 0 | 0.00078901 | 0.00019775 | 0 | 0 |  | 1 | TRUE | wye
1 | LV_1083-5_0_2_load_44 | 2 | 0.0014159 | 0.00035485 | 0 | 0 |  | 1 | TRUE | wye
2 | LV_1083-5_0_2_load_52 | 3 | 0.00083179 | 0.00020847 | 0 | 0 |  | 1 | TRUE | wye
3 | LV_1083-5_0_2_load_22 | 5 | 0.0014145 | 0.0003545 | 0 | 0 |  | 1 | TRUE | wye
4 | LV_1083-5_0_2_load_23 | 6 | 0.0006915 | 0.00017331 | 0 | 0 |  | 1 | TRUE | wye
5 | LV_1083-5_0_2_load_26 | 9 | 0.00043476 | 0.00010896 | 0 | 0 |  | 1 | TRUE | wye
6 | LV_1083-5_0_2_load_31 | 10 | 0.00031968 | 8.0119e-05 | 0 | 0 |  | 1 | TRUE | wye
7 | LV_1083-5_0_2_load_32 | 11 | 0.0011576 | 0.00029012 | 0 | 0 |  | 1 | TRUE | wye
8 | LV_1083-5_0_2_load_33 | 12 | 0.00031948 | 8.0068e-05 | 0 | 0 |  | 1 | TRUE | wye
9 | LV_1083-5_0_2_load_2 | 13 | 0.012898 | 0.0032326 | 0 | 0 |  | 1 | TRUE | wye
10 | LV_1083-5_0_2_load_5 | 15 | 0.018105 | 0.0045376 | 0 | 0 |  | 1 | TRUE | wye
11 | LV_1083-5_0_2_load_45 | 17 | 0.00039698 | 9.9492e-05 | 0 | 0 |  | 1 | TRUE | wye
12 | LV_1083-5_0_2_load_20 | 18 | 0.0012047 | 0.00030194 | 0 | 0 |  | 1 | TRUE | wye
13 | LV_1083-5_0_2_load_8 | 19 | 0.0053807 | 0.0013485 | 0 | 0 |  | 1 | TRUE | wye
14 | LV_1083-5_0_2_load_46 | 20 | 0.078433 | 0.019657 | 0 | 0 |  | 1 | TRUE | wye
15 | LV_1083-5_0_2_load_61 | 22 | 0.024406 | 0.0061166 | 0 | 0 |  | 1 | TRUE | wye
16 | LV_1083-5_0_2_load_62 | 23 | 0.0079349 | 0.0019887 | 0 | 0 |  | 1 | TRUE | wye
17 | LV_1083-5_0_2_load_13 | 24 | 0.00043173 | 0.0001082 | 0 | 0 |  | 1 | TRUE | wye
18 | LV_1083-5_0_2_load_9 | 25 | 0.00037947 | 9.5103e-05 | 0 | 0 |  | 1 | TRUE | wye
19 | LV_1083-5_0_2_load_10 | 26 | 0.00038152 | 9.5617e-05 | 0 | 0 |  | 1 | TRUE | wye
20 | LV_1083-5_0_2_load_11 | 27 | 0.00064125 | 0.00016071 | 0 | 0 |  | 1 | TRUE | wye
21 | LV_1083-5_0_2_load_12 | 28 | 0.00091021 | 0.00022812 | 0 | 0 |  | 1 | TRUE | wye
22 | LV_1083-5_0_2_load_14 | 31 | 0.0015536 | 0.00038937 | 0 | 0 |  | 1 | TRUE | wye
23 | LV_1083-5_0_2_load_15 | 32 | 0.0008843 | 0.00022163 | 0 | 0 |  | 1 | TRUE | wye
24 | LV_1083-5_0_2_load_16 | 33 | 0.00025716 | 6.445e-05 | 0 | 0 |  | 1 | TRUE | wye
25 | LV_1083-5_0_2_load_17 | 36 | 0.00075377 | 0.00018891 | 0 | 0 |  | 1 | TRUE | wye
26 | LV_1083-5_0_2_load_18 | 37 | 0.0011758 | 0.0002947 | 0 | 0 |  | 1 | TRUE | wye
27 | LV_1083-5_0_2_load_19 | 38 | 0.00044988 | 0.00011275 | 0 | 0 |  | 1 | TRUE | wye
28 | LV_1083-5_0_2_load_54 | 40 | 0.00048299 | 0.00012105 | 0 | 0 |  | 1 | TRUE | wye
29 | LV_1083-5_0_2_load_27 | 41 | 0.0013737 | 0.00034429 | 0 | 0 |  | 1 | TRUE | wye
30 | LV_1083-5_0_2_load_28 | 42 | 0.00027575 | 6.9109e-05 | 0 | 0 |  | 1 | TRUE | wye
31 | LV_1083-5_0_2_load_29 | 43 | 0.00020011 | 5.0152e-05 | 0 | 0 |  | 1 | TRUE | wye
32 | LV_1083-5_0_2_load_51 | 45 | 0.00013808 | 3.4607e-05 | 0 | 0 |  | 1 | TRUE | wye
33 | LV_1083-5_0_2_load_37 | 46 | 0.00030649 | 7.6815e-05 | 0 | 0 |  | 1 | TRUE | wye
34 | LV_1083-5_0_2_load_36 | 47 | 0.0018794 | 0.00047102 | 0 | 0 |  | 1 | TRUE | wye
35 | LV_1083-5_0_2_load_34 | 48 | 0.00096899 | 0.00024285 | 0 | 0 |  | 1 | TRUE | wye
36 | LV_1083-5_0_2_load_55 | 50 | 0.00031576 | 7.9136e-05 | 0 | 0 |  | 1 | TRUE | wye
37 | LV_1083-5_0_2_load_39 | 51 | 0.0017545 | 0.00043973 | 0 | 0 |  | 1 | TRUE | wye
38 | LV_1083-5_0_2_load_40 | 53 | 0.0033801 | 0.00084713 | 0 | 0 |  | 1 | TRUE | wye
39 | LV_1083-5_0_2_load_42 | 55 | 0.0029407 | 0.000737 | 0 | 0 |  | 1 | TRUE | wye
40 | LV_1083-5_0_2_load_43 | 56 | 0.0033096 | 0.00082945 | 0 | 0 |  | 1 | TRUE | wye
41 | LV_1083-5_0_2_load_56 | 57 | 0.0011932 | 0.00029904 | 0 | 0 |  | 1 | TRUE | wye
42 | LV_1083-5_0_2_load_60 | 58 | 0.0014077 | 0.00035281 | 0 | 0 |  | 1 | TRUE | wye
43 | LV_1083-5_0_2_load_47 | 59 | 0.0012402 | 0.00031083 | 0 | 0 |  | 1 | TRUE | wye

## ext_grid
| name | bus | vm_pu | va_degree | slack_weight | in_service
0 |  | 20 | 1 | 0 | 1 | TRUE

## line
| name | std_type | from_bus | to_bus | length_km | r_ohm_per_km | x_ohm_per_km | c_nf_per_km | g_us_per_km | max_i_ka | df | parallel | type | in_service
0 | LV_1083-5_0_2_line_0 | NAYY 4x150 SE | 0 | 1 | 0.068891 | 0.208 | 0.08 | 261 | 0 | 0.27 | 1 | 2 | cs | TRUE
1 | LV_1083-5_0_2_line_1 | NAYY 4x150 SE | 0 | 2 | 0.27986 | 0.208 | 0.08 | 261 | 0 | 0.27 | 1 | 2 | cs | TRUE
2 | LV_1083-5_0_2_line_2 | NAYY 4x150 SE | 1 | 3 | 0.19044 | 0.208 | 0.08 | 261 | 0 | 0.27 | 1 | 2 | cs | TRUE
3 | LV_1083-5_0_2_line_3 | NAYY 4x150 SE | 2 | 11 | 0.0024894 | 0.208 | 0.08 | 261 | 0 | 0.27 | 1 | 2 | cs | TRUE
4 | LV_1083-5_0_2_line_4 | NAYY 4x150 SE | 3 | 4 | 0.020172 | 0.208 | 0.08 | 261 | 0 | 0.27 | 1 | 2 | cs | TRUE
5 | LV_1083-5_0_2_line_5 | NAYY 4x150 SE | 4 | 40 | 0.0435 | 0.208 | 0.08 | 261 | 0 | 0.27 | 1 | 1 | cs | TRUE
6 | LV_1083-5_0_2_line_6 | NAYY 4x150 SE | 4 | 39 | 0.008511 | 0.208 | 0.08 | 261 | 0 | 0.27 | 1 | 2 | cs | TRUE
7 | LV_1083-5_0_2_line_7 | NAYY 4x150 SE | 5 | 6 | 0.014524 | 0.208 | 0.08 | 261 | 0 | 0.27 | 1 | 1 | cs | TRUE
8 | LV_1083-5_0_2_line_8 | NAYY 4x150 SE | 5 | 7 | 0.027194 | 0.208 | 0.08 | 261 | 0 | 0.27 | 1 | 1 | cs | TRUE
9 | LV_1083-5_0_2_line_9 | NAYY 4x150 SE | 6 | 8 | 0.018928 | 0.208 | 0.08 | 261 | 0 | 0.27 | 1 | 1 | cs | TRUE
10 | LV_1083-5_0_2_line_10 | NAYY 4x150 SE | 7 | 9 | 0.028455 | 0.208 | 0.08 | 261 | 0 | 0.27 | 1 | 1 | cs | TRUE
11 | LV_1083-5_0_2_line_11 | NAYY 4x150 SE | 8 | 10 | 0.013936 | 0.208 | 0.08 | 261 | 0 | 0.27 | 1 | 2 | cs | TRUE
12 | LV_1083-5_0_2_line_12 | NAYY 4x150 SE | 8 | 11 | 0.030341 | 0.208 | 0.08 | 261 | 0 | 0.27 | 1 | 2 | cs | TRUE
13 | LV_1083-5_0_2_line_13 | NAYY 4x150 SE | 10 | 12 | 0.0064537 | 0.208 | 0.08 | 261 | 0 | 0.27 | 1 | 2 | cs | TRUE
14 | LV_1083-5_0_2_line_14 | NAYY 4x150 SE | 12 | 48 | 0.044113 | 0.208 | 0.08 | 261 | 0 | 0.27 | 1 | 2 | cs | TRUE
15 | LV_1083-5_0_2_line_15 | NAYY 4x150 SE | 13 | 14 | 0.025461 | 0.208 | 0.08 | 261 | 0 | 0.27 | 1 | 1 | cs | TRUE
16 | LV_1083-5_0_2_line_16 | NAYY 4x150 SE | 14 | 15 | 0.044734 | 0.208 | 0.08 | 261 | 0 | 0.27 | 1 | 1 | cs | TRUE
17 | LV_1083-5_0_2_line_17 | NAYY 4x150 SE | 14 | 16 | 0.047096 | 0.208 | 0.08 | 261 | 0 | 0.27 | 1 | 1 | cs | TRUE
18 | LV_1083-5_0_2_line_18 | NAYY 4x150 SE | 15 | 19 | 0.03489 | 0.208 | 0.08 | 261 | 0 | 0.27 | 1 | 1 | cs | TRUE
19 | LV_1083-5_0_2_line_19 | NAYY 4x150 SE | 16 | 20 | 0.050108 | 0.208 | 0.08 | 261 | 0 | 0.27 | 1 | 2 | cs | TRUE
20 | LV_1083-5_0_2_line_20 | NAYY 4x150 SE | 16 | 21 | 0.19763 | 0.208 | 0.08 | 261 | 0 | 0.27 | 1 | 1 | cs | TRUE
21 | LV_1083-5_0_2_line_21 | NAYY 4x150 SE | 16 | 17 | 0.41779 | 0.208 | 0.08 | 261 | 0 | 0.27 | 1 | 2 | cs | TRUE
22 | LV_1083-5_0_2_line_22 | NAYY 4x150 SE | 17 | 18 | 0.012418 | 0.208 | 0.08 | 261 | 0 | 0.27 | 1 | 2 | cs | TRUE
23 | LV_1083-5_0_2_line_23 | NAYY 4x150 SE | 18 | 37 | 0.016698 | 0.208 | 0.08 | 261 | 0 | 0.27 | 1 | 2 | cs | TRUE
24 | LV_1083-5_0_2_line_24 | NAYY 4x150 SE | 19 | 22 | 0.10578 | 0.208 | 0.08 | 261 | 0 | 0.27 | 1 | 1 | cs | TRUE
25 | LV_1083-5_0_2_line_25 | NAYY 4x150 SE | 21 | 23 | 0.11457 | 0.208 | 0.08 | 261 | 0 | 0.27 | 1 | 1 | cs | TRUE
26 | LV_1083-5_0_2_line_26 | NAYY 4x150 SE | 23 | 24 | 0.25175 | 0.208 | 0.08 | 261 | 0 | 0.27 | 1 | 1 | cs | TRUE
27 | LV_1083-5_0_2_line_27 | NAYY 4x150 SE | 24 | 27 | 0.029719 | 0.208 | 0.08 | 261 | 0 | 0.27 | 1 | 1 | cs | TRUE
28 | LV_1083-5_0_2_line_28 | NAYY 4x150 SE | 25 | 26 | 0.014948 | 0.208 | 0.08 | 261 | 0 | 0.27 | 1 | 1 | cs | TRUE
29 | LV_1083-5_0_2_line_29 | NAYY 4x150 SE | 25 | 27 | 0.041885 | 0.208 | 0.08 | 261 | 0 | 0.27 | 1 | 1 | cs | TRUE
30 | LV_1083-5_0_2_line_30 | NAYY 4x150 SE | 26 | 28 | 0.013827 | 0.208 | 0.08 | 261 | 0 | 0.27 | 1 | 1 | cs | TRUE
31 | LV_1083-5_0_2_line_31 | NAYY 4x150 SE | 28 | 29 | 0.02378 | 0.208 | 0.08 | 261 | 0 | 0.27 | 1 | 1 | cs | TRUE
32 | LV_1083-5_0_2_line_32 | NAYY 4x150 SE | 29 | 30 | 0.035285 | 0.208 | 0.08 | 261 | 0 | 0.27 | 1 | 1 | cs | TRUE
33 | LV_1083-5_0_2_line_33 | NAYY 4x150 SE | 30 | 58 | 0.04087 | 0.208 | 0.08 | 261 | 0 | 0.27 | 1 | 1 | cs | TRUE
34 | LV_1083-5_0_2_line_34 | NAYY 4x150 SE | 31 | 32 | 0.053591 | 0.208 | 0.08 | 261 | 0 | 0.27 | 1 | 1 | cs | TRUE
35 | LV_1083-5_0_2_line_35 | NAYY 4x150 SE | 32 | 33 | 0.022237 | 0.208 | 0.08 | 261 | 0 | 0.27 | 1 | 1 | cs | TRUE
36 | LV_1083-5_0_2_line_36 | NAYY 4x150 SE | 33 | 34 | 0.010995 | 0.208 | 0.08 | 261 | 0 | 0.27 | 1 | 1 | cs | TRUE
37 | LV_1083-5_0_2_line_37 | NAYY 4x150 SE | 34 | 35 | 0.065243 | 0.208 | 0.08 | 261 | 0 | 0.27 | 1 | 1 | cs | TRUE
38 | LV_1083-5_0_2_line_38 | NAYY 4x150 SE | 35 | 45 | 0.10377 | 0.208 | 0.08 | 261 | 0 | 0.27 | 1 | 1 | cs | TRUE
39 | LV_1083-5_0_2_line_39 | NAYY 4x150 SE | 35 | 59 | 0.021693 | 0.208 | 0.08 | 261 | 0 | 0.27 | 1 | 1 | cs | TRUE
40 | LV_1083-5_0_2_line_40 | NAYY 4x150 SE | 36 | 37 | 0.032447 | 0.208 | 0.08 | 261 | 0 | 0.27 | 1 | 2 | cs | TRUE
41 | LV_1083-5_0_2_line_41 | NAYY 4x150 SE | 36 | 38 | 0.015936 | 0.208 | 0.08 | 261 | 0 | 0.27 | 1 | 2 | cs | TRUE
42 | LV_1083-5_0_2_line_42 | NAYY 4x150 SE | 38 | 39 | 0.041908 | 0.208 | 0.08 | 261 | 0 | 0.27 | 1 | 2 | cs | TRUE
43 | LV_1083-5_0_2_line_43 | NAYY 4x150 SE | 40 | 55 | 0.016727 | 0.208 | 0.08 | 261 | 0 | 0.27 | 1 | 1 | cs | TRUE
44 | LV_1083-5_0_2_line_44 | NAYY 4x150 SE | 41 | 42 | 0.016795 | 0.208 | 0.08 | 261 | 0 | 0.27 | 1 | 1 | cs | TRUE
45 | LV_1083-5_0_2_line_45 | NAYY 4x150 SE | 41 | 43 | 0.0085753 | 0.208 | 0.08 | 261 | 0 | 0.27 | 1 | 1 | cs | TRUE
46 | LV_1083-5_0_2_line_46 | NAYY 4x150 SE | 43 | 44 | 0.011196 | 0.208 | 0.08 | 261 | 0 | 0.27 | 1 | 1 | cs | TRUE
47 | LV_1083-5_0_2_line_47 | NAYY 4x150 SE | 44 | 45 | 0.065112 | 0.208 | 0.08 | 261 | 0 | 0.27 | 1 | 1 | cs | TRUE
48 | LV_1083-5_0_2_line_48 | NAYY 4x150 SE | 44 | 46 | 0.029079 | 0.208 | 0.08 | 261 | 0 | 0.27 | 1 | 2 | cs | TRUE
49 | LV_1083-5_0_2_line_49 | NAYY 4x150 SE | 46 | 47 | 0.0021252 | 0.208 | 0.08 | 261 | 0 | 0.27 | 1 | 2 | cs | TRUE
50 | LV_1083-5_0_2_line_50 | NAYY 4x150 SE | 47 | 52 | 0.10175 | 0.208 | 0.08 | 261 | 0 | 0.27 | 1 | 2 | cs | TRUE
51 | LV_1083-5_0_2_line_51 | NAYY 4x150 SE | 48 | 49 | 0.05452 | 0.208 | 0.08 | 261 | 0 | 0.27 | 1 | 2 | cs | TRUE
52 | LV_1083-5_0_2_line_52 | NAYY 4x150 SE | 49 | 50 | 0.23197 | 0.208 | 0.08 | 261 | 0 | 0.27 | 1 | 2 | cs | TRUE
53 | LV_1083-5_0_2_line_53 | NAYY 4x150 SE | 50 | 51 | 0.0031306 | 0.208 | 0.08 | 261 | 0 | 0.27 | 1 | 2 | cs | TRUE
54 | LV_1083-5_0_2_line_54 | NAYY 4x150 SE | 51 | 52 | 0.078446 | 0.208 | 0.08 | 261 | 0 | 0.27 | 1 | 2 | cs | TRUE
55 | LV_1083-5_0_2_line_55 | NAYY 4x150 SE | 53 | 54 | 0.023153 | 0.208 | 0.08 | 261 | 0 | 0.27 | 1 | 1 | cs | TRUE
56 | LV_1083-5_0_2_line_56 | NAYY 4x150 SE | 54 | 55 | 0.014035 | 0.208 | 0.08 | 261 | 0 | 0.27 | 1 | 1 | cs | TRUE
57 | LV_1083-5_0_2_line_57 | NAYY 4x150 SE | 54 | 56 | 0.027845 | 0.208 | 0.08 | 261 | 0 | 0.27 | 1 | 1 | cs | TRUE
58 | LV_1083-5_0_2_line_58 | NAYY 4x150 SE | 56 | 57 | 0.058893 | 0.208 | 0.08 | 261 | 0 | 0.27 | 1 | 1 | cs | TRUE

## trafo
| name | std_type | hv_bus | lv_bus | sn_mva | vn_hv_kv | vn_lv_kv | vk_percent | vkr_percent | pfe_kw | i0_percent | shift_degree | tap_side | tap_neutral | tap_min | tap_max | tap_step_percent | tap_step_degree | tap_pos | tap_phase_shifter | parallel | df | in_service
0 | LV_1083-5_0_2_trafo_46 | 0.25 MVA 20/0.4 kV | 60 | 20 | 0.25 | 20 | 0.4 | 6 | 1.44 | 0.8 | 0.32 | 150 | hv | 0 | -2 | 2 | 2.5 | 0 | 0 | FALSE | 1 | 1 | TRUE

## line_geodata
| x0 | y0 | x1 | y1 | x2 | y2 | x3 | y3 | x4 | y4 | x5 | y5 | x6 | y6 | x7 | y7 | x8 | y8
0 | 2647853.6143 | 1217649.5296 | 2647847.4458 | 1217650.1583 | 2647786.5553 | 1217651.9045 | 2647784.7804 | 1217651.9451
1 | 2647784.7804 | 1217651.9451 | 2647736.6431 | 1217376.2514
2 | 2647847.109 | 1217839.8603 | 2647853.6143 | 1217649.5296
3 | 2647735.3004 | 1217374.1551 | 2647736.6431 | 1217376.2514
4 | 2647855.3622 | 1217858.1911 | 2647849.7161 | 1217847.6506 | 2647847.109 | 1217839.8603
5 | 2647855.3622 | 1217858.1911 | 2647847.3664 | 1217858.5939 | 2647815.1564 | 1217873.5051
6 | 2647855.3622 | 1217858.1911 | 2647863.1832 | 1217861.6004
7 | 2647699.5757 | 1217367.2819 | 2647710.6368 | 1217358.5985 | 2647710.982 | 1217358.2923
8 | 2647685.2427 | 1217390.2144 | 2647689.1852 | 1217381.3184 | 2647699.5757 | 1217367.2819 | 2647699.5757 | 1217367.2819
9 | 2647725.1399 | 1217345.7291 | 2647710.982 | 1217358.2923
10 | 2647685.2427 | 1217390.2144 | 2647663.6346 | 1217398.3576 | 2647658.448 | 1217399.723
11 | 2647725.1399 | 1217345.7291 | 2647738.4207 | 1217341.5073
12 | 2647725.1399 | 1217345.7291 | 2647730.0196 | 1217362.0112 | 2647732.6127 | 1217369.959 | 2647735.3004 | 1217374.1551
13 | 2647738.4207 | 1217341.5073 | 2647744.5711 | 1217339.5521
14 | 2647784.9096 | 1217324.8197 | 2647777.792 | 1217331.3754 | 2647772.3246 | 1217333.5107 | 2647754.4362 | 1217335.9133 | 2647746.7 | 1217338.8753 | 2647744.5711 | 1217339.5521
15 | 2648379.4316 | 1218127.0037 | 2648403.4158 | 1218134.5029 | 2648403.7319 | 1218134.6039
16 | 2648379.4316 | 1218127.0037 | 2648395.4108 | 1218108.0331 | 2648409.5349 | 1218093.9708
17 | 2648334.3628 | 1218112.9075 | 2648379.4316 | 1218127.0037
18 | 2648436.2127 | 1218093.1344 | 2648431.7826 | 1218088.361 | 2648420.9528 | 1218082.6029 | 2648409.5349 | 1218093.9708
19 | 2648334.3628 | 1218112.9075 | 2648335.2037 | 1218107.4888 | 2648338.6014 | 1218099.3893 | 2648362.8383 | 1218072.9849
20 | 2648334.3628 | 1218112.9075 | 2648274.8789 | 1218301.3724
21 | 2647955.0309 | 1217937.8164 | 2648334.3628 | 1218112.9075
22 | 2647955.0309 | 1217937.8164 | 2647945.3615 | 1217930.0253
23 | 2647932.3589 | 1217919.5487 | 2647945.3615 | 1217930.0253
24 | 2648436.2127 | 1218093.1344 | 2648493.3937 | 1218004.138
25 | 2648274.8789 | 1218301.3724 | 2648267.2781 | 1218300.855 | 2648256.0717 | 1218302.2873 | 2648247.7005 | 1218305.0546 | 2648234.8223 | 1218312.3548 | 2648222.6713 | 1218317.026 | 2648182.1864 | 1218325.6372 | 2648178.1149 | 1218308.4882
26 | 2648178.1149 | 1218308.4882 | 2648058.4627 | 1218529.9863
27 | 2648068.6119 | 1218555.5536 | 2648061.4076 | 1218550.042 | 2648059.9832 | 1218547.8625 | 2648059.0342 | 1218545.0865 | 2648058.4627 | 1218529.9863
28 | 2648101.2745 | 1218581.7621 | 2648108.2127 | 1218587.5087 | 2648112.4253 | 1218591.6958
29 | 2648068.6119 | 1218555.5536 | 2648081.9695 | 1218565.7728 | 2648101.2745 | 1218581.7621
30 | 2648122.2322 | 1218601.4434 | 2648112.4253 | 1218591.6958
31 | 2648138.6909 | 1218618.6067 | 2648123.7073 | 1218602.9097 | 2648122.2322 | 1218601.4434
32 | 2648138.6909 | 1218618.6067 | 2648118.6131 | 1218640.7247 | 2648121.4065 | 1218645.3611
33 | 2648121.4065 | 1218645.3611 | 2648125.0912 | 1218651.4501 | 2648126.626 | 1218658.7557 | 2648126.8982 | 1218667.3298 | 2648128.873 | 1218674.6501 | 2648132.7072 | 1218679.1504 | 2648136.2419 | 1218681.4473
34 | 2648419.0131 | 1217378.6691 | 2648416.2835 | 1217382.9668 | 2648409.7976 | 1217395.5106 | 2648405.2599 | 1217402.7892 | 2648387.6573 | 1217421.6537
35 | 2648419.0131 | 1217378.6691 | 2648422.0581 | 1217373.8749 | 2648423.8816 | 1217366.1962 | 2648426.1578 | 1217357.8353
36 | 2648429.0458 | 1217347.2268 | 2648426.1578 | 1217357.8353
37 | 2648429.0458 | 1217347.2268 | 2648412.671 | 1217344.5478 | 2648399.439 | 1217339.9932 | 2648388.2567 | 1217332.6091 | 2648382.4518 | 1217328.593 | 2648373.9673 | 1217322.7095 | 2648370.4149 | 1217320.8129
38 | 2648370.4149 | 1217320.8129 | 2648359.4014 | 1217316.9435 | 2648270.6602 | 1217292.2924
39 | 2648370.4149 | 1217320.8129 | 2648350.7389 | 1217329.9464
40 | 2647932.3589 | 1217919.5487 | 2647907.0931 | 1217899.191
41 | 2647894.684 | 1217889.1925 | 2647907.0931 | 1217899.191
42 | 2647863.1832 | 1217861.6004 | 2647879.2968 | 1217876.7944 | 2647894.684 | 1217889.1925
43 | 2647815.1564 | 1217873.5051 | 2647799.9772 | 1217880.5321
44 | 2648234.7518 | 1217232.3021 | 2648232.3376 | 1217234.1315 | 2648225.562 | 1217246.115
45 | 2648221.3413 | 1217253.5797 | 2648225.562 | 1217246.115
46 | 2648214.08 | 1217261.4669 | 2648217.9516 | 1217259.5749 | 2648221.3413 | 1217253.5797
47 | 2648214.08 | 1217261.4669 | 2648228.5856 | 1217270.0338 | 2648246.5926 | 1217283.9767 | 2648261.6138 | 1217289.7795 | 2648270.6602 | 1217292.2924
48 | 2648214.08 | 1217261.4669 | 2648207.8572 | 1217264.9854 | 2648204.1559 | 1217270.2364 | 2648200.2075 | 1217285.2315
49 | 2648199.6663 | 1217287.2867 | 2648200.2075 | 1217285.2315
50 | 2648130.1432 | 1217356.6905 | 2648135.3969 | 1217347.1938 | 2648144.6635 | 1217334.2831 | 2648154.0997 | 1217324.8203 | 2648167.4064 | 1217316.4005 | 2648187.1596 | 1217306.8432 | 2648193.1729 | 1217302 | 2648197.9219 | 1217293.9113 | 2648199.6663 | 1217287.2867
51 | 2647825.7451 | 1217288.7009 | 2647792.391 | 1217317.9288 | 2647784.9096 | 1217324.8197
52 | 2648054.7511 | 1217325.6713 | 2647825.7451 | 1217288.7009
53 | 2648057.7211 | 1217326.6612 | 2648054.7511 | 1217325.6713
54 | 2648130.1432 | 1217356.6905 | 2648071.3065 | 1217331.1895 | 2648057.7211 | 1217326.6612
55 | 2647787.2405 | 1217886.4285 | 2647766.075 | 1217895.8135
56 | 2647787.2405 | 1217886.4285 | 2647799.9772 | 1217880.5321
57 | 2647787.2405 | 1217886.4285 | 2647790.5261 | 1217892.2249 | 2647794.436 | 1217895.9029 | 2647809.3896 | 1217901.0485
58 | 2647809.3896 | 1217901.0485 | 2647816.7656 | 1217903.5865 | 2647826.413 | 1217910.179 | 2647831.0503 | 1217915.8974 | 2647832.6414 | 1217920.9799 | 2647830.4695 | 1217937.1944 | 2647825.516 | 1217946.2935 | 2647825.516 | 1217946.2935

## bus_geodata
| x | y | coords
0 | 2647784.7804 | 1217651.9451
1 | 2647853.6143 | 1217649.5296
2 | 2647736.6431 | 1217376.2514
3 | 2647847.109 | 1217839.8603
4 | 2647855.3622 | 1217858.1911
5 | 2647699.5757 | 1217367.2819
6 | 2647710.982 | 1217358.2923
7 | 2647685.2427 | 1217390.2144
8 | 2647725.1399 | 1217345.7291
9 | 2647658.448 | 1217399.723
10 | 2647738.4207 | 1217341.5073
11 | 2647735.3004 | 1217374.1551
12 | 2647744.5711 | 1217339.5521
13 | 2648403.7319 | 1218134.6039
14 | 2648379.4316 | 1218127.0037
15 | 2648409.5349 | 1218093.9708
16 | 2648334.3628 | 1218112.9075
17 | 2647955.0309 | 1217937.8164
18 | 2647945.3615 | 1217930.0253
19 | 2648436.2127 | 1218093.1344
20 | 2648362.8383 | 1218072.9849
21 | 2648274.8789 | 1218301.3724
22 | 2648493.3937 | 1218004.138
23 | 2648178.1149 | 1218308.4882
24 | 2648058.4627 | 1218529.9863
25 | 2648101.2745 | 1218581.7621
26 | 2648112.4253 | 1218591.6958
27 | 2648068.6119 | 1218555.5536
28 | 2648122.2322 | 1218601.4434
29 | 2648138.6909 | 1218618.6067
30 | 2648121.4065 | 1218645.3611
31 | 2648387.6573 | 1217421.6537
32 | 2648419.0131 | 1217378.6691
33 | 2648426.1578 | 1217357.8353
34 | 2648429.0458 | 1217347.2268
35 | 2648370.4149 | 1217320.8129
36 | 2647907.0931 | 1217899.191
37 | 2647932.3589 | 1217919.5487
38 | 2647894.684 | 1217889.1925
39 | 2647863.1832 | 1217861.6004
40 | 2647815.1564 | 1217873.5051
41 | 2648225.562 | 1217246.115
42 | 2648234.7518 | 1217232.3021
43 | 2648221.3413 | 1217253.5797
44 | 2648214.08 | 1217261.4669
45 | 2648270.6602 | 1217292.2924
46 | 2648200.2075 | 1217285.2315
47 | 2648199.6663 | 1217287.2867
48 | 2647784.9096 | 1217324.8197
49 | 2647825.7451 | 1217288.7009
50 | 2648054.7511 | 1217325.6713
51 | 2648057.7211 | 1217326.6612
52 | 2648130.1432 | 1217356.6905
53 | 2647766.075 | 1217895.8135
54 | 2647787.2405 | 1217886.4284
55 | 2647799.9772 | 1217880.5321
56 | 2647809.3896 | 1217901.0485
57 | 2647825.516 | 1217946.2935
58 | 2648136.2419 | 1218681.4473
59 | 2648350.7389 | 1217329.9464
60 | 2648334.3628 | 1218112.9075

## line_std_types
| c_nf_per_km | r_ohm_per_km | x_ohm_per_km | max_i_ka | type | q_mm2 | alpha | voltage_rating
NAYY 4x50 SE | 210 | 0.642 | 0.083 | 0.142 | cs | 50 | 0.00403 | LV
NAYY 4x120 SE | 264 | 0.225 | 0.08 | 0.242 | cs | 120 | 0.00403 | LV
NAYY 4x150 SE | 261 | 0.208 | 0.08 | 0.27 | cs | 150 | 0.00403 | LV
NA2XS2Y 1x95 RM/25 12/20 kV | 216 | 0.313 | 0.132 | 0.252 | cs | 95 | 0.00403 | MV
NA2XS2Y 1x185 RM/25 12/20 kV | 273 | 0.161 | 0.117 | 0.362 | cs | 185 | 0.00403 | MV
NA2XS2Y 1x240 RM/25 12/20 kV | 304 | 0.122 | 0.112 | 0.421 | cs | 240 | 0.00403 | MV
NA2XS2Y 1x95 RM/25 6/10 kV | 315 | 0.313 | 0.123 | 0.249 | cs | 95 | 0.00403 | MV
NA2XS2Y 1x185 RM/25 6/10 kV | 406 | 0.161 | 0.11 | 0.358 | cs | 185 | 0.00403 | MV
NA2XS2Y 1x240 RM/25 6/10 kV | 456 | 0.122 | 0.105 | 0.416 | cs | 240 | 0.00403 | MV
NA2XS2Y 1x150 RM/25 12/20 kV | 250 | 0.206 | 0.116 | 0.319 | cs | 150 | 0.00403 | MV
NA2XS2Y 1x120 RM/25 12/20 kV | 230 | 0.253 | 0.119 | 0.283 | cs | 120 | 0.00403 | MV
NA2XS2Y 1x70 RM/25 12/20 kV | 190 | 0.443 | 0.132 | 0.22 | cs | 70 | 0.00403 | MV
NA2XS2Y 1x150 RM/25 6/10 kV | 360 | 0.206 | 0.11 | 0.315 | cs | 150 | 0.00403 | MV
NA2XS2Y 1x120 RM/25 6/10 kV | 340 | 0.253 | 0.113 | 0.28 | cs | 120 | 0.00403 | MV
NA2XS2Y 1x70 RM/25 6/10 kV | 280 | 0.443 | 0.123 | 0.217 | cs | 70 | 0.00403 | MV
N2XS(FL)2Y 1x120 RM/35 64/110 kV | 112 | 0.153 | 0.166 | 0.366 | cs | 120 | 0.00393 | HV
N2XS(FL)2Y 1x185 RM/35 64/110 kV | 125 | 0.099 | 0.156 | 0.457 | cs | 185 | 0.00393 | HV
N2XS(FL)2Y 1x240 RM/35 64/110 kV | 135 | 0.075 | 0.149 | 0.526 | cs | 240 | 0.00393 | HV
N2XS(FL)2Y 1x300 RM/35 64/110 kV | 144 | 0.06 | 0.144 | 0.588 | cs | 300 | 0.00393 | HV
15-AL1/3-ST1A 0.4 | 11 | 1.8769 | 0.35 | 0.105 | ol | 16 | 0.00403 | LV
24-AL1/4-ST1A 0.4 | 11.25 | 1.2012 | 0.335 | 0.14 | ol | 24 | 0.00403 | LV
48-AL1/8-ST1A 0.4 | 12.2 | 0.5939 | 0.3 | 0.21 | ol | 48 | 0.00403 | LV
94-AL1/15-ST1A 0.4 | 13.2 | 0.306 | 0.29 | 0.35 | ol | 94 | 0.00403 | LV
34-AL1/6-ST1A 10.0 | 9.7 | 0.8342 | 0.36 | 0.17 | ol | 34 | 0.00403 | MV
48-AL1/8-ST1A 10.0 | 10.1 | 0.5939 | 0.35 | 0.21 | ol | 48 | 0.00403 | MV
70-AL1/11-ST1A 10.0 | 10.4 | 0.4132 | 0.339 | 0.29 | ol | 70 | 0.00403 | MV
94-AL1/15-ST1A 10.0 | 10.75 | 0.306 | 0.33 | 0.35 | ol | 94 | 0.00403 | MV
122-AL1/20-ST1A 10.0 | 11.1 | 0.2376 | 0.323 | 0.41 | ol | 122 | 0.00403 | MV
149-AL1/24-ST1A 10.0 | 11.25 | 0.194 | 0.315 | 0.47 | ol | 149 | 0.00403 | MV
34-AL1/6-ST1A 20.0 | 9.15 | 0.8342 | 0.382 | 0.17 | ol | 34 | 0.00403 | MV
48-AL1/8-ST1A 20.0 | 9.5 | 0.5939 | 0.372 | 0.21 | ol | 48 | 0.00403 | MV
70-AL1/11-ST1A 20.0 | 9.7 | 0.4132 | 0.36 | 0.29 | ol | 70 | 0.00403 | MV
94-AL1/15-ST1A 20.0 | 10 | 0.306 | 0.35 | 0.35 | ol | 94 | 0.00403 | MV
122-AL1/20-ST1A 20.0 | 10.3 | 0.2376 | 0.344 | 0.41 | ol | 122 | 0.00403 | MV
149-AL1/24-ST1A 20.0 | 10.5 | 0.194 | 0.337 | 0.47 | ol | 149 | 0.00403 | MV
184-AL1/30-ST1A 20.0 | 10.75 | 0.1571 | 0.33 | 0.535 | ol | 184 | 0.00403 | MV
243-AL1/39-ST1A 20.0 | 11 | 0.1188 | 0.32 | 0.645 | ol | 243 | 0.00403 | MV
48-AL1/8-ST1A 110.0 | 8 | 0.5939 | 0.46 | 0.21 | ol | 48 | 0.00403 | HV
70-AL1/11-ST1A 110.0 | 8.4 | 0.4132 | 0.45 | 0.29 | ol | 70 | 0.00403 | HV
94-AL1/15-ST1A 110.0 | 8.65 | 0.306 | 0.44 | 0.35 | ol | 94 | 0.00403 | HV
122-AL1/20-ST1A 110.0 | 8.5 | 0.2376 | 0.43 | 0.41 | ol | 122 | 0.00403 | HV
149-AL1/24-ST1A 110.0 | 8.75 | 0.194 | 0.41 | 0.47 | ol | 149 | 0.00403 | HV
184-AL1/30-ST1A 110.0 | 8.8 | 0.1571 | 0.4 | 0.535 | ol | 184 | 0.00403 | HV
243-AL1/39-ST1A 110.0 | 9 | 0.1188 | 0.39 | 0.645 | ol | 243 | 0.00403 | HV
305-AL1/39-ST1A 110.0 | 9.2 | 0.0949 | 0.38 | 0.74 | ol | 305 | 0.00403 | HV
490-AL1/64-ST1A 110.0 | 9.75 | 0.059 | 0.37 | 0.96 | ol | 490 | 0.00403 | HV
679-AL1/86-ST1A 110.0 | 9.95 | 0.042 | 0.36 | 1.15 | ol | 679 | 0.00403 | HV
490-AL1/64-ST1A 220.0 | 10 | 0.059 | 0.285 | 0.96 | ol | 490 | 0.00403 | HV
679-AL1/86-ST1A 220.0 | 11.7 | 0.042 | 0.275 | 1.15 | ol | 679 | 0.00403 | HV
490-AL1/64-ST1A 380.0 | 11 | 0.059 | 0.253 | 0.96 | ol | 490 | 0.00403 | HV
679-AL1/86-ST1A 380.0 | 14.6 | 0.042 | 0.25 | 1.15 | ol | 679 | 0.00403 | HV

## trafo_std_types
| i0_percent | pfe_kw | vkr_percent | sn_mva | vn_lv_kv | vn_hv_kv | vk_percent | shift_degree | vector_group | tap_side | tap_neutral | tap_min | tap_max | tap_step_degree | tap_step_percent | tap_phase_shifter
160 MVA 380/110 kV | 0.06 | 60 | 0.25 | 160 | 110 | 380 | 12.2 | 0 | Yy0 | hv | 0 | -9 | 9 | 0 | 1.5 | FALSE
100 MVA 220/110 kV | 0.06 | 55 | 0.26 | 100 | 110 | 220 | 12 | 0 | Yy0 | hv | 0 | -9 | 9 | 0 | 1.5 | FALSE
63 MVA 110/20 kV | 0.04 | 22 | 0.32 | 63 | 20 | 110 | 18 | 150 | YNd5 | hv | 0 | -9 | 9 | 0 | 1.5 | FALSE
40 MVA 110/20 kV | 0.05 | 18 | 0.34 | 40 | 20 | 110 | 16.2 | 150 | YNd5 | hv | 0 | -9 | 9 | 0 | 1.5 | FALSE
25 MVA 110/20 kV | 0.07 | 14 | 0.41 | 25 | 20 | 110 | 12 | 150 | YNd5 | hv | 0 | -9 | 9 | 0 | 1.5 | FALSE
63 MVA 110/10 kV | 0.04 | 22 | 0.32 | 63 | 10 | 110 | 18 | 150 | YNd5 | hv | 0 | -9 | 9 | 0 | 1.5 | FALSE
40 MVA 110/10 kV | 0.05 | 18 | 0.34 | 40 | 10 | 110 | 16.2 | 150 | YNd5 | hv | 0 | -9 | 9 | 0 | 1.5 | FALSE
25 MVA 110/10 kV | 0.07 | 14 | 0.41 | 25 | 10 | 110 | 12 | 150 | YNd5 | hv | 0 | -9 | 9 | 0 | 1.5 | FALSE
0.25 MVA 20/0.4 kV | 0.32 | 0.8 | 1.44 | 0.25 | 0.4 | 20 | 6 | 150 | Yzn5 | hv | 0 | -2 | 2 | 0 | 2.5 | FALSE
0.4 MVA 20/0.4 kV | 0.3375 | 1.35 | 1.425 | 0.4 | 0.4 | 20 | 6 | 150 | Dyn5 | hv | 0 | -2 | 2 | 0 | 2.5 | FALSE
0.63 MVA 20/0.4 kV | 0.2619 | 1.65 | 1.206 | 0.63 | 0.4 | 20 | 6 | 150 | Dyn5 | hv | 0 | -2 | 2 | 0 | 2.5 | FALSE
0.25 MVA 10/0.4 kV | 0.24 | 0.6 | 1.2 | 0.25 | 0.4 | 10 | 4 | 150 | Dyn5 | hv | 0 | -2 | 2 | 0 | 2.5 | FALSE
0.4 MVA 10/0.4 kV | 0.2375 | 0.95 | 1.325 | 0.4 | 0.4 | 10 | 4 | 150 | Dyn5 | hv | 0 | -2 | 2 | 0 | 2.5 | FALSE
0.63 MVA 10/0.4 kV | 0.1873 | 1.18 | 1.0794 | 0.63 | 0.4 | 10 | 4 | 150 | Dyn5 | hv | 0 | -2 | 2 | 0 | 2.5 | FALSE

## trafo3w_std_types
| sn_hv_mva | sn_mv_mva | sn_lv_mva | vn_hv_kv | vn_mv_kv | vn_lv_kv | vk_hv_percent | vk_mv_percent | vk_lv_percent | vkr_hv_percent | vkr_mv_percent | vkr_lv_percent | pfe_kw | i0_percent | shift_mv_degree | shift_lv_degree | vector_group | tap_side | tap_neutral | tap_min | tap_max | tap_step_percent
63/25/38 MVA 110/20/10 kV | 63 | 25 | 38 | 110 | 20 | 10 | 10.4 | 10.4 | 10.4 | 0.28 | 0.32 | 0.35 | 35 | 0.89 | 0 | 0 | YN0yn0yn0 | hv | 0 | -10 | 10 | 1.2
63/25/38 MVA 110/10/10 kV | 63 | 25 | 38 | 110 | 10 | 10 | 10.4 | 10.4 | 10.4 | 0.28 | 0.32 | 0.35 | 35 | 0.89 | 0 | 0 | YN0yn0yn0 | hv | 0 | -10 | 10 | 1.2

## fuse_std_types
| fuse_type | i_rated_a | t_avg | t_min | t_total | x_avg | x_min | x_total
HV 100A | HV 100A | 100 | 0 | [10.0, 3.64, 0.854, 0.281, 0.1, 0.0531, 0.022, 0.01] | [10.0, 4.267, 1.21, 0.403, 0.1, 0.058, 0.022, 0.01] | 0 | [300.0, 350.0, 450.0, 550.0, 700.0, 850.0, 1200.0, 1752.0] | [600.0, 700.0, 900.0, 1150.0, 1665.0, 2000.0, 3000.0, 4313.0]
HV 10A | HV 10A | 10 | 0 | [10.0, 1675.0, 0.344, 0.156, 0.1, 0.0417, 0.0171, 0.01] | [10.0, 1.3, 0.3, 0.155, 0.1, 0.0555, 0.023, 0.01] | 0 | [30.0, 32.0, 35.0, 37.0, 39.0, 50.0, 70.0, 88.0] | [60.0, 70.0, 80.0, 87.0, 94.0, 110.0, 150.0, 216.0]
HV 125A | HV 125A | 125 | 0 | [10.0, 1.82, 0.344, 0.1, 0.0467, 0.0269, 0.01] | [10.0, 2.478, 0.426, 0.1, 0.0427, 0.0211, 0.01] | 0 | [375.0, 500.0, 700.0, 925.0, 1200.0, 1500.0, 2341.0] | [750.0, 1000.0, 1500.0, 2200.0, 3000.0, 4000.0, 5765.0]
HV 160A | HV 160A | 160 | 0 | [10.0, 4.15, 1.03, 0.198, 0.1, 0.051, 0.0172, 0.01] | [10.0, 2.3, 0.734, 0.274, 0.1, 0.046, 0.0177, 0.01] | 0 | [480.0, 550.0, 700.0, 1000.0, 1260.0, 1600.0, 2500.0, 3227.0] | [960.0, 1300.0, 1700.0, 2200.0, 2996.0, 4000.0, 6000.0, 7946.0]
HV 16A | HV 16A | 16 | 0 | [10.0, 0.352, 0.164, 0.1, 0.0649, 0.0342, 0.01] | [10.0, 2.34, 0.722, 0.181, 0.1, 0.055, 0.0296, 0.01] | 0 | [48.0, 60.0, 65.0, 71.0, 80.0, 100.0, 162.0] | [96.0, 110.0, 125.0, 150.0, 168.0, 200.0, 250.0, 398.0]
HV 200A | HV 200A | 200 | 0 | [10.0, 4.267, 1.21, 0.403, 0.1, 0.058, 0.022, 0.01] | [10.0, 3.73, 1.654, 0.328, 0.1, 0.0531, 0.019, 0.01] | 0 | [600.0, 700.0, 900.0, 1150.0, 1665.0, 2000.0, 3000.0, 4313.0] | [1200.0, 1500.0, 1800.0, 2700.0, 3960.0, 5000.0, 7500.0, 10620.0]
HV 20A | HV 20A | 20 | 0 | [10.0, 1.3, 0.3, 0.155, 0.1, 0.0555, 0.023, 0.01] | [10.0, 1.3, 0.161, 0.1, 0.0611, 0.0399, 0.0141, 0.01] | 0 | [60.0, 70.0, 80.0, 87.0, 94.0, 110.0, 150.0, 216.0] | [120.0, 150.0, 200.0, 223.0, 260.0, 300.0, 450.0, 532.0]
HV 25A | HV 25A | 25 | 0 | [10.0, 2.512, 0.833, 0.299, 0.1, 0.0372, 0.0223, 0.01] | [10.0, 3.125, 0.597, 0.198, 0.1, 0.0378, 0.022, 0.01] | 0 | [75.0, 82.0, 90.0, 100.0, 124.0, 170.0, 200.0, 289.0] | [150.0, 170.0, 210.0, 250.0, 294.0, 400.0, 500.0, 711.0]
HV 31.5A | HV 31.5A | 31.5 | 0 | [10.0, 2.34, 0.722, 0.181, 0.1, 0.055, 0.0296, 0.01] | [10.0, 2.84, 0.368, 0.164, 0.1, 0.0621, 0.0378, 0.0195, 0.01] | 0 | [95.0, 110.0, 125.0, 150.0, 165.0, 200.0, 250.0, 390.0] | [189.0, 220.0, 300.0, 350.0, 393.0, 450.0, 530.0, 700.0, 960.0]
HV 40A | HV 40A | 40 | 0 | [10.0, 1.3, 0.161, 0.1, 0.0611, 0.0399, 0.0141, 0.01] | [10.0, 2.05, 0.369, 0.198, 0.1, 0.051, 0.0298, 0.01] | 0 | [120.0, 150.0, 200.0, 223.0, 260.0, 300.0, 450.0, 532.0] | [240.0, 300.0, 400.0, 450.0, 530.0, 650.0, 800.0, 1311.0]
HV 50A | HV 50A | 50 | 0 | [10.0, 3.215, 0.597, 0.198, 0.1, 0.0378, 0.022, 0.01] | [10.0, 3.64, 0.854, 0.281, 0.1, 0.0531, 0.022, 0.01] | 0 | [150.0, 170.0, 210.0, 250.0, 294.0, 400.0, 500.0, 711.0] | [300.0, 350.0, 450.0, 550.0, 700.0, 850.0, 1200.0, 1752.0]
HV 6.3A | HV 6.3A | 6.3 | 0 | [10.0, 1.39, 0.344, 0.168, 0.1, 0.056, 0.0263, 0.01] | [10.0, 1.711, 0.516, 0.198, 0.1, 0.0634, 0.0303, 0.01] | 0 | [19.0, 19.5, 20.4, 20.8, 22.0, 25.0, 32.0, 48.0] | [38.0, 40.0, 43.0, 48.0, 53.0, 60.0, 75.0, 118.0]
HV 63A | HV 63A | 63 | 0 | [10.0, 2.84, 0.368, 0.164, 0.1, 0.0621, 0.0378, 0.0195, 0.01] | [10.0, 1.82, 0.344, 0.1, 0.0467, 0.0269, 0.01] | 0 | [189.0, 220.0, 300.0, 350.0, 393.0, 450.0, 530.0, 700.0, 961.0] | [378.0, 500.0, 700.0, 934.0, 1200.0, 1500.0, 2366.0]
HV 80A | HV 80A | 80 | 0 | [10.0, 2.05, 0.369, 0.198, 0.1, 0.051, 0.0298, 0.01] | [10.0, 4.15, 1.03, 0.198, 0.1, 0.051, 0.0172, 0.01] | 0 | [240.0, 300.0, 400.0, 450.0, 530.0, 650.0, 800.0, 1311.0] | [480.0, 550.0, 700.0, 1000.0, 1260.0, 1600.0, 2500.0, 3227.0]
Siemens NH-1-100 | Siemens NH-1-100 | 100 | [5400.0, 2000.0, 400.0, 20.0, 1.0, 0.2, 0.012, 0.004] | 0 | 0 | [150.0, 190.0, 250.0, 430.0, 900.0, 1250.0, 2700.0, 3600.0] | 0 | 0
Siemens NH-1-125 | Siemens NH-1-125 | 125 | [4800.0, 120.0, 7.0, 0.1, 0.004] | 0 | 0 | [180.0, 400.0, 740.0, 2000.0, 4250.0] | 0 | 0
Siemens NH-1-16 | Siemens NH-1-16 | 16 | [4000.0, 400.0, 2.0, 0.1, 0.04, 0.01] | 0 | 0 | [26.0, 35.0, 75.0, 150.0, 200.0, 300.0] | 0 | 0
Siemens NH-1-160 | Siemens NH-1-160 | 160 | [4800.0, 120.0, 7.0, 0.1, 0.004] | 0 | 0 | [210.0, 500.0, 900.0, 2300.0, 5000.0] | 0 | 0
Siemens NH-1-25 | Siemens NH-1-25 | 25 | [4000.0, 1000.0, 10.0, 0.2, 0.02, 0.01] | 0 | 0 | [40.0, 50.0, 100.0, 210.0, 400.0, 500.0] | 0 | 0
Siemens NH-1-50 | Siemens NH-1-50 | 50 | [4000.0, 40.0, 4.0, 1.0, 0.02, 0.01] | 0 | 0 | [86.0, 200.0, 300.0, 400.0, 1000.0, 1280.0] | 0 | 0
Siemens NH-1-63 | Siemens NH-1-63 | 63 | [4000.0, 100.0, 10.0, 2.0, 0.04, 0.01] | 0 | 0 | [100.0, 200.0, 300.0, 400.0, 1000.0, 1500.0] | 0 | 0
Siemens NH-1-80 | Siemens NH-1-80 | 80 | [4800.0, 120.0, 7.0, 0.1, 0.01] | 0 | 0 | [150.58, 250.0, 450.0, 1150.0, 2470.0] | 0 | 0
Siemens NH-2-1000 | Siemens NH-2-1000 | 1000 | [4800.0, 120.0, 7.0, 0.1, 0.004] | 0 | 0 | [1900.0, 3500.0, 8400.0, 24000.0, 52000.0] | 0 | 0
Siemens NH-2-200 | Siemens NH-2-200 | 200 | [4800.0, 120.0, 7.0, 0.1, 0.004] | 0 | 0 | [280.0, 650.0, 1200.0, 3000.0, 7000.0] | 0 | 0
Siemens NH-2-224 | Siemens NH-2-224 | 224 | [4800.0, 120.0, 7.0, 0.2, 0.04, 0.004] | 0 | 0 | [400.0, 750.0, 1453.0, 3025.0, 4315.0, 7600.0] | 0 | 0
Siemens NH-2-250 | Siemens NH-2-250 | 250 | [4800.0, 120.0, 7.0, 0.1, 0.004] | 0 | 0 | [450.0, 800.0, 1650.0, 4000.0, 8500.0] | 0 | 0
Siemens NH-2-315 | Siemens NH-2-315 | 315 | [4800.0, 120.0, 7.0, 0.1, 0.004] | 0 | 0 | [550.0, 920.0, 1900.0, 5000.0, 11000.0] | 0 | 0
Siemens NH-2-355 | Siemens NH-2-355 | 355 | [4800.0, 120.0, 6.0, 0.1, 0.004] | 0 | 0 | [650.0, 1116.27, 2350.0, 5840.0, 12790.0] | 0 | 0
Siemens NH-2-400 | Siemens NH-2-400 | 400 | [4800.0, 120.0, 7.0, 0.1, 0.004] | 0 | 0 | [720.0, 1350.0, 2800.0, 6500.0, 15000.0] | 0 | 0
Siemens NH-2-425 | Siemens NH-2-425 | 425 | [4800.0, 120.0, 7.0, 0.1, 0.004] | 0 | 0 | [850.0, 1500.0, 3050.0, 7500.0, 16500.0] | 0 | 0
Siemens NH-2-630 | Siemens NH-2-630 | 630 | [4800.0, 120.0, 7.0, 0.1, 0.004] | 0 | 0 | [1200.0, 2000.0, 4800.0, 12000.0, 26000.0] | 0 | 0

## res_bus
| vm_pu | va_degree | p_mw | q_mvar
0 | 0.97933 | -0.14597 | 0.00078901 | 0.00019775
1 | 0.98022 | -0.13956 | 0 | 0
2 | 0.97587 | -0.17093 | 0.0014159 | 0.00035485
3 | 0.98269 | -0.12187 | 0.00083179 | 0.00020847
4 | 0.98296 | -0.11992 | 0 | 0
5 | 0.97541 | -0.17423 | 0.0014145 | 0.0003545
6 | 0.97545 | -0.17395 | 0.0006915 | 0.00017331
7 | 0.97539 | -0.17436 | 0 | 0
8 | 0.97552 | -0.17344 | 0 | 0
9 | 0.97537 | -0.17449 | 0.00043476 | 0.00010896
10 | 0.9754 | -0.17431 | 0.00031968 | 8.0119e-05
11 | 0.97584 | -0.17114 | 0.0011576 | 0.00029012
12 | 0.97534 | -0.17471 | 0.00031948 | 8.0068e-05
13 | 0.99152 | -0.059161 | 0.012898 | 0.0032326
14 | 0.992 | -0.055828 | 0 | 0
15 | 0.9889 | -0.077632 | 0.018105 | 0.0045376
16 | 0.99613 | -0.026902 | 0 | 0
17 | 0.98584 | -0.099405 | 0.00039698 | 9.9492e-05
18 | 0.98553 | -0.10155 | 0.0012047 | 0.00030194
19 | 0.98739 | -0.088258 | 0.0053807 | 0.0013485
20 | 1 | 0 | -0.10911 | -0.027299
21 | 0.99269 | -0.051138 | 0 | 0
22 | 0.98365 | -0.11479 | 0.024406 | 0.0061166
23 | 0.9907 | -0.065248 | 0.0079349 | 0.0019887
24 | 0.98919 | -0.075973 | 0.00043173 | 0.0001082
25 | 0.98885 | -0.078429 | 0.00037947 | 9.5103e-05
26 | 0.98879 | -0.078842 | 0.00038152 | 9.5617e-05
27 | 0.98903 | -0.077106 | 0.00064125 | 0.00016071
28 | 0.98874 | -0.079171 | 0.00091021 | 0.00022812
29 | 0.98869 | -0.079515 | 0 | 0
30 | 0.98862 | -0.080024 | 0 | 0
31 | 0.97012 | -0.21255 | 0.0015536 | 0.00038937
32 | 0.97024 | -0.21166 | 0.0008843 | 0.00022163
33 | 0.97032 | -0.21109 | 0.00025716 | 6.445e-05
34 | 0.97037 | -0.21077 | 0 | 0
35 | 0.97063 | -0.2089 | 0 | 0
36 | 0.98441 | -0.10957 | 0.00075377 | 0.00018891
37 | 0.98514 | -0.10434 | 0.0011758 | 0.0002947
38 | 0.98406 | -0.11208 | 0.00044988 | 0.00011275
39 | 0.98314 | -0.11859 | 0 | 0
40 | 0.98225 | -0.12501 | 0.00048299 | 0.00012105
41 | 0.97156 | -0.2021 | 0.0013737 | 0.00034429
42 | 0.97156 | -0.20215 | 0.00027575 | 6.9109e-05
43 | 0.97158 | -0.20195 | 0.00020011 | 5.0152e-05
44 | 0.97161 | -0.20173 | 0 | 0
45 | 0.97123 | -0.20456 | 0.00013808 | 3.4607e-05
46 | 0.97174 | -0.20081 | 0.00030649 | 7.6815e-05
47 | 0.97175 | -0.20074 | 0.0018794 | 0.00047102
48 | 0.97498 | -0.17732 | 0.00096899 | 0.00024285
49 | 0.97458 | -0.18027 | 0 | 0
50 | 0.97285 | -0.19281 | 0.00031576 | 7.9136e-05
51 | 0.97282 | -0.19298 | 0.0017545 | 0.00043973
52 | 0.97236 | -0.19636 | 0 | 0
53 | 0.98171 | -0.12884 | 0.0033801 | 0.00084713
54 | 0.98182 | -0.12803 | 0 | 0
55 | 0.98198 | -0.12688 | 0.0029407 | 0.000737
56 | 0.98164 | -0.12933 | 0.0033096 | 0.00082945
57 | 0.98154 | -0.13006 | 0.0011932 | 0.00029904
58 | 0.98854 | -0.080612 | 0.0014077 | 0.00035281
59 | 0.97059 | -0.20919 | 0.0012402 | 0.00031083
60 | 0.99998 | 149.9947 | 0 | 0

## res_line
| p_from_mw | q_from_mvar | p_to_mw | q_to_mvar | pl_mw | ql_mvar | i_from_ka | i_to_ka | i_ka | vm_from_pu | va_from_degree | vm_to_pu | va_to_degree | loading_percent
0 | -0.017797 | -0.0044468 | 0.017813 | 0.0044512 | 1.5711e-05 | 4.3074e-06 | 0.027036 | 0.027035 | 0.027036 | 0.97933 | -0.14597 | 0.98022 | -0.13956 | 5.0067
1 | 0.017008 | 0.0042491 | -0.01695 | -0.0042337 | 5.8296e-05 | 1.5404e-05 | 0.025837 | 0.02584 | 0.02584 | 0.97933 | -0.14597 | 0.97587 | -0.17093 | 4.7851
2 | -0.017813 | -0.0044512 | 0.017856 | 0.004463 | 4.3427e-05 | 1.1889e-05 | 0.027035 | 0.027034 | 0.027035 | 0.98022 | -0.13956 | 0.98269 | -0.12187 | 5.0066
3 | 0.015534 | 0.0038788 | -0.015533 | -0.0038787 | 4.3556e-07 | 1.0532e-07 | 0.023681 | 0.023681 | 0.023681 | 0.97587 | -0.17093 | 0.97584 | -0.17114 | 4.3853
4 | -0.018688 | -0.0046715 | 0.018693 | 0.0046729 | 5.0382e-06 | 1.4265e-06 | 0.028293 | 0.028293 | 0.028293 | 0.98269 | -0.12187 | 0.98296 | -0.11992 | 5.2395
5 | 0.01132 | 0.0028365 | -0.011312 | -0.002834 | 7.9706e-06 | 2.5146e-06 | 0.017136 | 0.017136 | 0.017136 | 0.98296 | -0.11992 | 0.98225 | -0.12501 | 6.3467
6 | -0.030013 | -0.0075094 | 0.030018 | 0.0075113 | 5.4803e-06 | 1.892e-06 | 0.045429 | 0.045429 | 0.045429 | 0.98296 | -0.11992 | 0.98314 | -0.11859 | 8.4128
7 | -0.0018493 | -0.00046278 | 0.0018493 | 0.00046262 | 7.2114e-08 | -1.5356e-07 | 0.0028209 | 0.0028208 | 0.0028209 | 0.97541 | -0.17423 | 0.97545 | -0.17395 | 1.0448
8 | 0.00043478 | 0.00010827 | -0.00043477 | -0.00010861 | 7.4609e-09 | -3.3656e-07 | 0.00066302 | 0.00066314 | 0.00066314 | 0.97541 | -0.17423 | 0.97539 | -0.17436 | 0.24561
9 | -0.0025408 | -0.00063593 | 0.002541 | 0.00063576 | 1.7741e-07 | -1.6806e-07 | 0.0038757 | 0.0038756 | 0.0038757 | 0.97545 | -0.17395 | 0.97552 | -0.17344 | 1.4354
10 | 0.00043477 | 0.00010861 | -0.00043476 | -0.00010896 | 7.8097e-09 | -3.5215e-07 | 0.00066314 | 0.00066327 | 0.00066327 | 0.97539 | -0.17436 | 0.97537 | -0.17449 | 0.24565
11 | 0.01183 | 0.0029519 | -0.011829 | -0.0029517 | 1.4151e-06 | 1.9633e-07 | 0.01804 | 0.01804 | 0.01804 | 0.97552 | -0.17344 | 0.9754 | -0.17431 | 3.3408
12 | -0.014371 | -0.0035876 | 0.014376 | 0.0035886 | 4.5467e-06 | 9.9088e-07 | 0.021916 | 0.021916 | 0.021916 | 0.97552 | -0.17344 | 0.97584 | -0.17114 | 4.0585
13 | 0.011509 | 0.0028715 | -0.011508 | -0.0028715 | 6.2037e-07 | 7.7509e-08 | 0.017553 | 0.017553 | 0.017553 | 0.9754 | -0.17431 | 0.97534 | -0.17471 | 3.2505
14 | 0.011189 | 0.0027914 | -0.011185 | -0.002791 | 4.0084e-06 | 4.4099e-07 | 0.017065 | 0.017066 | 0.017066 | 0.97534 | -0.17471 | 0.97498 | -0.17732 | 3.1603
15 | -0.012898 | -0.0032326 | 0.012904 | 0.0032346 | 5.9529e-06 | 1.961e-06 | 0.019357 | 0.019357 | 0.019357 | 0.99152 | -0.059161 | 0.992 | -0.055828 | 7.1692
16 | 0.048172 | 0.012108 | -0.048026 | -0.012053 | 0.0001458 | 5.5501e-05 | 0.072271 | 0.072271 | 0.072271 | 0.992 | -0.055828 | 0.9889 | -0.077632 | 26.7671
17 | -0.061076 | -0.015343 | 0.061323 | 0.015437 | 0.00024673 | 9.4285e-05 | 0.091628 | 0.091627 | 0.091628 | 0.992 | -0.055828 | 0.99613 | -0.026902 | 33.9361
18 | 0.02992 | 0.007515 | -0.029876 | -0.0074984 | 4.4141e-05 | 1.653e-05 | 0.045028 | 0.045028 | 0.045028 | 0.9889 | -0.077632 | 0.98739 | -0.088258 | 16.677
19 | -0.10791 | -0.027144 | 0.10831 | 0.027299 | 0.00040639 | 0.000155 | 0.16123 | 0.16123 | 0.16123 | 0.99613 | -0.026902 | 1 | 0 | 29.8571
20 | 0.012159 | 0.0030471 | -0.012118 | -0.003034 | 4.0684e-05 | 1.3084e-05 | 0.018163 | 0.018164 | 0.018164 | 0.99613 | -0.026902 | 0.99269 | -0.051138 | 6.7273
21 | 0.034427 | 0.0086598 | -0.034082 | -0.0085379 | 0.00034492 | 0.00012189 | 0.051438 | 0.051442 | 0.051442 | 0.99613 | -0.026902 | 0.98584 | -0.099405 | 9.5263
22 | 0.033685 | 0.0084384 | -0.033675 | -0.0084348 | 1.0015e-05 | 3.5354e-06 | 0.050843 | 0.050843 | 0.050843 | 0.98584 | -0.099405 | 0.98553 | -0.10155 | 9.4153
23 | 0.03247 | 0.0081329 | -0.032458 | -0.0081285 | 1.2521e-05 | 4.3903e-06 | 0.049024 | 0.049024 | 0.049024 | 0.98553 | -0.10155 | 0.98514 | -0.10434 | 9.0785
24 | 0.024496 | 0.0061499 | -0.024406 | -0.0061166 | 8.9972e-05 | 3.3257e-05 | 0.036919 | 0.036919 | 0.036919 | 0.98739 | -0.088258 | 0.98365 | -0.11479 | 13.6739
25 | 0.012118 | 0.003034 | -0.012095 | -0.0030264 | 2.3587e-05 | 7.5938e-06 | 0.018164 | 0.018164 | 0.018164 | 0.99269 | -0.051138 | 0.9907 | -0.065248 | 6.7275
26 | 0.0041597 | 0.0010378 | -0.0041536 | -0.0010386 | 6.13e-06 | -8.7901e-07 | 0.0062462 | 0.0062473 | 0.0062473 | 0.9907 | -0.065248 | 0.98919 | -0.075973 | 2.3138
27 | 0.0037219 | 0.00093044 | -0.0037213 | -0.0009306 | 5.8114e-07 | -1.5794e-07 | 0.0055979 | 0.005598 | 0.005598 | 0.98919 | -0.075973 | 0.98903 | -0.077106 | 2.0733
28 | 0.0027 | 0.00067511 | -0.0026999 | -0.00067524 | 1.5394e-07 | -1.3254e-07 | 0.0040624 | 0.0040625 | 0.0040625 | 0.98885 | -0.078429 | 0.98879 | -0.078842 | 1.5046
29 | -0.0030795 | -0.00077021 | 0.00308 | 0.00076989 | 5.6109e-07 | -3.2161e-07 | 0.0046334 | 0.0046332 | 0.0046334 | 0.98885 | -0.078429 | 0.98903 | -0.077106 | 1.7161
30 | 0.0023183 | 0.00057962 | -0.0023182 | -0.00057976 | 1.0499e-07 | -1.3697e-07 | 0.0034883 | 0.0034884 | 0.0034884 | 0.98879 | -0.078842 | 0.98874 | -0.079171 | 1.292
31 | 0.001408 | 0.00035164 | -0.001408 | -0.00035192 | 6.6606e-08 | -2.7936e-07 | 0.0021186 | 0.0021187 | 0.0021187 | 0.98874 | -0.079171 | 0.98869 | -0.079515 | 0.7847
32 | 0.001408 | 0.00035192 | -0.0014079 | -0.00035233 | 9.8841e-08 | -4.1445e-07 | 0.0021187 | 0.0021188 | 0.0021188 | 0.98869 | -0.079515 | 0.98862 | -0.080024 | 0.78476
33 | 0.0014079 | 0.00035233 | -0.0014077 | -0.00035281 | 1.1451e-07 | -4.7997e-07 | 0.0021188 | 0.002119 | 0.002119 | 0.98862 | -0.080024 | 0.98854 | -0.080612 | 0.78483
34 | -0.0015536 | -0.00038937 | 0.0015538 | 0.00038878 | 1.8988e-07 | -5.8875e-07 | 0.002383 | 0.0023827 | 0.002383 | 0.97012 | -0.21255 | 0.97024 | -0.21166 | 0.88258
35 | -0.0024381 | -0.0006104 | 0.0024383 | 0.0006102 | 1.9397e-07 | -2.0005e-07 | 0.0037389 | 0.0037388 | 0.0037389 | 0.97024 | -0.21166 | 0.97032 | -0.21109 | 1.3848
36 | -0.0026954 | -0.00067465 | 0.0026955 | 0.00067456 | 1.172e-07 | -9.0736e-08 | 0.0041332 | 0.0041331 | 0.0041332 | 0.97032 | -0.21109 | 0.97037 | -0.21077 | 1.5308
37 | -0.0026955 | -0.00067456 | 0.0026962 | 0.00067402 | 6.9542e-07 | -5.3871e-07 | 0.0041331 | 0.0041328 | 0.0041331 | 0.97037 | -0.21077 | 0.97063 | -0.2089 | 1.5308
38 | -0.0039365 | -0.00098461 | 0.0039389 | 0.00098423 | 2.3576e-06 | -3.7665e-07 | 0.0060342 | 0.0060337 | 0.0060342 | 0.97063 | -0.2089 | 0.97123 | -0.20456 | 2.2349
39 | 0.0012403 | 0.00031058 | -0.0012402 | -0.00031083 | 4.8936e-08 | -2.4928e-07 | 0.0019013 | 0.0019014 | 0.0019014 | 0.97063 | -0.2089 | 0.97059 | -0.20919 | 0.70423
40 | -0.031259 | -0.0078259 | 0.031282 | 0.0078338 | 2.2599e-05 | 7.8663e-06 | 0.047248 | 0.047248 | 0.047248 | 0.98441 | -0.10957 | 0.98514 | -0.10434 | 8.7496
41 | 0.030506 | 0.007637 | -0.030495 | -0.0076334 | 1.0571e-05 | 3.6606e-06 | 0.046109 | 0.046109 | 0.046109 | 0.98441 | -0.10957 | 0.98406 | -0.11208 | 8.5387
42 | 0.030045 | 0.0075206 | -0.030018 | -0.0075113 | 2.6984e-05 | 9.3148e-06 | 0.045429 | 0.045429 | 0.045429 | 0.98406 | -0.11208 | 0.98314 | -0.11859 | 8.4128
43 | 0.010829 | 0.0027129 | -0.010826 | -0.002712 | 2.8088e-06 | 8.6864e-07 | 0.016404 | 0.016404 | 0.016404 | 0.98225 | -0.12501 | 0.98198 | -0.12688 | 6.0757
44 | 0.00027575 | 6.8902e-05 | -0.00027575 | -6.9109e-05 | 1.869e-09 | -2.0727e-07 | 0.00042226 | 0.00042233 | 0.00042233 | 0.97156 | -0.2021 | 0.97156 | -0.20215 | 0.15642
45 | -0.0016495 | -0.00041319 | 0.0016495 | 0.0004131 | 3.4149e-08 | -9.3062e-08 | 0.0025262 | 0.0025262 | 0.0025262 | 0.97156 | -0.2021 | 0.97158 | -0.20195 | 0.93564
46 | -0.0018496 | -0.00046325 | 0.0018497 | 0.00046314 | 5.6059e-08 | -1.171e-07 | 0.0028327 | 0.0028326 | 0.0028327 | 0.97158 | -0.20195 | 0.97161 | -0.20173 | 1.0491
47 | 0.0040786 | 0.0010186 | -0.004077 | -0.0010188 | 1.5846e-06 | -1.9662e-07 | 0.006245 | 0.0062453 | 0.0062453 | 0.97161 | -0.20173 | 0.97123 | -0.20456 | 2.3131
48 | -0.0059282 | -0.0014818 | 0.005929 | 0.0014813 | 7.476e-07 | -4.3285e-07 | 0.0090776 | 0.0090773 | 0.0090776 | 0.97161 | -0.20173 | 0.97174 | -0.20081 | 1.681
49 | -0.0062355 | -0.0015582 | 0.0062355 | 0.0015581 | 6.0432e-08 | -2.9414e-08 | 0.0095467 | 0.0095467 | 0.0095467 | 0.97174 | -0.20081 | 0.97175 | -0.20074 | 1.7679
50 | -0.0081149 | -0.0020291 | 0.0081198 | 0.0020285 | 4.9002e-06 | -6.3794e-07 | 0.012425 | 0.012424 | 0.012425 | 0.97175 | -0.20074 | 0.97236 | -0.19636 | 2.3008
51 | 0.010216 | 0.0025481 | -0.010212 | -0.0025479 | 4.1328e-06 | 2.3026e-07 | 0.015587 | 0.015587 | 0.015587 | 0.97498 | -0.17732 | 0.97458 | -0.18027 | 2.8866
52 | 0.010212 | 0.0025479 | -0.010194 | -0.0025469 | 1.7587e-05 | 9.9352e-07 | 0.015587 | 0.01559 | 0.01559 | 0.97458 | -0.18027 | 0.97285 | -0.19281 | 2.887
53 | 0.0098784 | 0.0024677 | -0.0098781 | -0.0024677 | 2.229e-07 | 7.9915e-09 | 0.015107 | 0.015107 | 0.015107 | 0.97285 | -0.19281 | 0.97282 | -0.19298 | 2.7975
54 | 0.0081236 | 0.002028 | -0.0081198 | -0.0020285 | 3.7774e-06 | -4.9416e-07 | 0.012423 | 0.012424 | 0.012424 | 0.97282 | -0.19298 | 0.97236 | -0.19636 | 2.3007
55 | -0.0033801 | -0.00084713 | 0.0033805 | 0.00084699 | 3.7922e-07 | -1.4692e-07 | 0.0051234 | 0.0051233 | 0.0051234 | 0.98171 | -0.12884 | 0.98182 | -0.12803 | 1.8975
56 | -0.0078841 | -0.0019747 | 0.0078854 | 0.001975 | 1.2504e-06 | 3.0338e-07 | 0.011949 | 0.011948 | 0.011949 | 0.98182 | -0.12803 | 0.98198 | -0.12688 | 4.4254
57 | 0.0045037 | 0.0011278 | -0.0045029 | -0.0011278 | 8.0943e-07 | -4.0764e-08 | 0.0068252 | 0.0068254 | 0.0068254 | 0.98182 | -0.12803 | 0.98164 | -0.12933 | 2.5279
58 | 0.0011933 | 0.00029834 | -0.0011932 | -0.00029904 | 1.2022e-07 | -6.982e-07 | 0.0018086 | 0.0018088 | 0.0018088 | 0.98164 | -0.12933 | 0.98154 | -0.13006 | 0.66994

## res_trafo
| p_hv_mw | q_hv_mvar | p_lv_mw | q_lv_mvar | pl_mw | ql_mvar | i_hv_ka | i_lv_ka | vm_hv_pu | va_hv_degree | vm_lv_pu | va_lv_degree | loading_percent
0 | 2.5187e-16 | 8.8016e-16 | 0.00079998 | 7.4552e-08 | 0.00079998 | 7.4552e-08 | 2.6429e-17 | 0.0011547 | 0.99998 | 149.9947 | 1 | 0 | 0.31999

## res_ext_grid
| p_mw | q_mvar
0 | 0.18755 | 0.046956

## res_load
| p_mw | q_mvar
0 | 0.00078901 | 0.00019775
1 | 0.0014159 | 0.00035485
2 | 0.00083179 | 0.00020847
3 | 0.0014145 | 0.0003545
4 | 0.0006915 | 0.00017331
5 | 0.00043476 | 0.00010896
6 | 0.00031968 | 8.0119e-05
7 | 0.0011576 | 0.00029012
8 | 0.00031948 | 8.0068e-05
9 | 0.012898 | 0.0032326
10 | 0.018105 | 0.0045376
11 | 0.00039698 | 9.9492e-05
12 | 0.0012047 | 0.00030194
13 | 0.0053807 | 0.0013485
14 | 0.078433 | 0.019657
15 | 0.024406 | 0.0061166
16 | 0.0079349 | 0.0019887
17 | 0.00043173 | 0.0001082
18 | 0.00037947 | 9.5103e-05
19 | 0.00038152 | 9.5617e-05
20 | 0.00064125 | 0.00016071
21 | 0.00091021 | 0.00022812
22 | 0.0015536 | 0.00038937
23 | 0.0008843 | 0.00022163
24 | 0.00025716 | 6.445e-05
25 | 0.00075377 | 0.00018891
26 | 0.0011758 | 0.0002947
27 | 0.00044988 | 0.00011275
28 | 0.00048299 | 0.00012105
29 | 0.0013737 | 0.00034429
30 | 0.00027575 | 6.9109e-05
31 | 0.00020011 | 5.0152e-05
32 | 0.00013808 | 3.4607e-05
33 | 0.00030649 | 7.6815e-05
34 | 0.0018794 | 0.00047102
35 | 0.00096899 | 0.00024285
36 | 0.00031576 | 7.9136e-05
37 | 0.0017545 | 0.00043973
38 | 0.0033801 | 0.00084713
39 | 0.0029407 | 0.000737
40 | 0.0033096 | 0.00082945
41 | 0.0011932 | 0.00029904
42 | 0.0014077 | 0.00035281
43 | 0.0012402 | 0.00031083

## dtypes
| element | column | dtype
0 | bus | name | object
1 | bus | vn_kv | float64
2 | bus | type | object
3 | bus | zone | object
4 | bus | in_service | bool
5 | load | name | object
6 | load | bus | uint32
7 | load | p_mw | float64
8 | load | q_mvar | float64
9 | load | const_z_percent | float64
10 | load | const_i_percent | float64
11 | load | sn_mva | float64
12 | load | scaling | float64
13 | load | in_service | bool
14 | load | type | object
15 | ext_grid | name | object
16 | ext_grid | bus | uint32
17 | ext_grid | vm_pu | float64
18 | ext_grid | va_degree | float64
19 | ext_grid | slack_weight | float64
20 | ext_grid | in_service | bool
21 | line | name | object
22 | line | std_type | object
23 | line | from_bus | uint32
24 | line | to_bus | uint32
25 | line | length_km | float64
26 | line | r_ohm_per_km | float64
27 | line | x_ohm_per_km | float64
28 | line | c_nf_per_km | float64
29 | line | g_us_per_km | float64
30 | line | max_i_ka | float64
31 | line | df | float64
32 | line | parallel | uint32
33 | line | type | object
34 | line | in_service | bool
35 | trafo | name | object
36 | trafo | std_type | object
37 | trafo | hv_bus | uint32
38 | trafo | lv_bus | uint32
39 | trafo | sn_mva | float64
40 | trafo | vn_hv_kv | float64
41 | trafo | vn_lv_kv | float64
42 | trafo | vk_percent | float64
43 | trafo | vkr_percent | float64
44 | trafo | pfe_kw | float64
45 | trafo | i0_percent | float64
46 | trafo | shift_degree | float64
47 | trafo | tap_side | object
48 | trafo | tap_neutral | int32
49 | trafo | tap_min | int32
50 | trafo | tap_max | int32
51 | trafo | tap_step_percent | float64
52 | trafo | tap_step_degree | float64
53 | trafo | tap_pos | int32
54 | trafo | tap_phase_shifter | bool
55 | trafo | parallel | uint32
56 | trafo | df | float64
57 | trafo | in_service | bool
58 | line_geodata | coords | object
59 | bus_geodata | x | float64
60 | bus_geodata | y | float64
61 | bus_geodata | coords | object
62 | res_bus | vm_pu | float64
63 | res_bus | va_degree | float64
64 | res_bus | p_mw | float64
65 | res_bus | q_mvar | float64
66 | res_line | p_from_mw | float64
67 | res_line | q_from_mvar | float64
68 | res_line | p_to_mw | float64
69 | res_line | q_to_mvar | float64
70 | res_line | pl_mw | float64
71 | res_line | ql_mvar | float64
72 | res_line | i_from_ka | float64
73 | res_line | i_to_ka | float64
74 | res_line | i_ka | float64
75 | res_line | vm_from_pu | float64
76 | res_line | va_from_degree | float64
77 | res_line | vm_to_pu | float64
78 | res_line | va_to_degree | float64
79 | res_line | loading_percent | float64
80 | res_trafo | p_hv_mw | float64
81 | res_trafo | q_hv_mvar | float64
82 | res_trafo | p_lv_mw | float64
83 | res_trafo | q_lv_mvar | float64
84 | res_trafo | pl_mw | float64
85 | res_trafo | ql_mvar | float64
86 | res_trafo | i_hv_ka | float64
87 | res_trafo | i_lv_ka | float64
88 | res_trafo | vm_hv_pu | float64
89 | res_trafo | va_hv_degree | float64
90 | res_trafo | vm_lv_pu | float64
91 | res_trafo | va_lv_degree | float64
92 | res_trafo | loading_percent | float64
93 | res_ext_grid | p_mw | float64
94 | res_ext_grid | q_mvar | float64
95 | res_load | p_mw | float64
96 | res_load | q_mvar | float64

## parameters
| version | format_version | converged | OPF_converged | name | f_hz | sn_mva
0 | 2.14.6 | 2.14.0 | TRUE | FALSE |  | 50 | 1