## bus
| name | vn_kv | type | zone | in_service
0 | bus_LV_1083-7_0_4_node_0 | 0.4 | n |  | TRUE
1 | bus_LV_1083-7_0_4_node_1 | 0.4 | n |  | TRUE
2 | bus_LV_1083-7_0_4_node_3 | 0.4 | n |  | TRUE
3 | bus_LV_1083-7_0_4_node_8 | 0.4 | n |  | TRUE
4 | bus_LV_1083-7_0_4_node_35 | 0.4 | n |  | TRUE
5 | bus_LV_1083-7_0_4_node_4 | 0.4 | n |  | TRUE
6 | bus_LV_1083-7_0_4_node_12 | 0.4 | n |  | TRUE
7 | bus_LV_1083-7_0_4_node_52 | 0.4 | n |  | TRUE
8 | bus_LV_1083-7_0_4_node_93 | 0.4 | n |  | TRUE
9 | bus_LV_1083-7_0_4_node_5 | 0.4 | n |  | TRUE
10 | bus_LV_1083-7_0_4_node_6 | 0.4 | n |  | TRUE
11 | bus_LV_1083-7_0_4_node_9 | 0.4 | n |  | TRUE
12 | bus_LV_1083-7_0_4_node_77 | 0.4 | n |  | TRUE
13 | bus_LV_1083-7_0_4_node_76 | 0.4 | n |  | TRUE
14 | bus_LV_1083-7_0_4_node_7 | 0.4 | n |  | TRUE
15 | bus_LV_1083-7_0_4_node_74 | 0.4 | n |  | TRUE
16 | bus_LV_1083-7_0_4_node_66 | 0.4 | n |  | TRUE
17 | bus_LV_1083-7_0_4_node_26 | 0.4 | n |  | TRUE
18 | bus_LV_1083-7_0_4_node_32 | 0.4 | n |  | TRUE
19 | bus_LV_1083-7_0_4_node_10 | 0.4 | n |  | TRUE
20 | bus_LV_1083-7_0_4_node_39 | 0.4 | n |  | TRUE
21 | bus_LV_1083-7_0_4_node_45 | 0.4 | n |  | TRUE
22 | bus_LV_1083-7_0_4_node_47 | 0.4 | n |  | TRUE
23 | bus_LV_1083-7_0_4_node_34 | 0.4 | n |  | TRUE
24 | bus_LV_1083-7_0_4_node_55 | 0.4 | n |  | TRUE
25 | bus_LV_1083-7_0_4_node_50 | 0.4 | n |  | TRUE
26 | bus_LV_1083-7_0_4_node_91 | 0.4 | n |  | TRUE
27 | bus_LV_1083-7_0_4_node_73 | 0.4 | n |  | TRUE
28 | bus_LV_1083-7_0_4_node_64 | 0.4 | n |  | TRUE
29 | bus_LV_1083-7_0_4_node_27 | 0.4 | n |  | TRUE
30 | bus_LV_1083-7_0_4_node_25 | 0.4 | n |  | TRUE
31 | bus_LV_1083-7_0_4_node_33 | 0.4 | n |  | TRUE
32 | bus_LV_1083-7_0_4_node_38 | 0.4 | n |  | TRUE
33 | bus_LV_1083-7_0_4_node_46 | 0.4 | n |  | TRUE
34 | bus_LV_1083-7_0_4_node_70 | 0.4 | n |  | TRUE
35 | bus_LV_1083-7_0_4_node_17 | 0.4 | n |  | TRUE
36 | bus_LV_1083-7_0_4_node_13 | 0.4 | n |  | TRUE
37 | bus_LV_1083-7_0_4_node_14 | 0.4 | n |  | TRUE
38 | bus_LV_1083-7_0_4_node_15 | 0.4 | n |  | TRUE
39 | bus_LV_1083-7_0_4_node_40 | 0.4 | n |  | TRUE
40 | bus_LV_1083-7_0_4_node_18 | 0.4 | n |  | TRUE
41 | bus_LV_1083-7_0_4_node_19 | 0.4 | n |  | TRUE
42 | bus_LV_1083-7_0_4_node_20 | 0.4 | n |  | TRUE
43 | bus_LV_1083-7_0_4_node_21 | 0.4 | n |  | TRUE
44 | bus_LV_1083-7_0_4_node_29 | 0.4 | n |  | TRUE
45 | bus_LV_1083-7_0_4_node_30 | 0.4 | n |  | TRUE
46 | bus_LV_1083-7_0_4_node_31 | 0.4 | n |  | TRUE
47 | bus_LV_1083-7_0_4_node_22 | 0.4 | n |  | TRUE
48 | bus_LV_1083-7_0_4_node_23 | 0.4 | n |  | TRUE
49 | bus_LV_1083-7_0_4_node_24 | 0.4 | n |  | TRUE
50 | bus_LV_1083-7_0_4_node_28 | 0.4 | n |  | TRUE
51 | bus_LV_1083-7_0_4_node_94 | 0.4 | n |  | TRUE
52 | bus_LV_1083-7_0_4_node_67 | 0.4 | n |  | TRUE
53 | bus_LV_1083-7_0_4_node_65 | 0.4 | n |  | TRUE
54 | bus_LV_1083-7_0_4_node_41 | 0.4 | n |  | TRUE
55 | bus_LV_1083-7_0_4_node_43 | 0.4 | n |  | TRUE
56 | bus_LV_1083-7_0_4_node_44 | 0.4 | n |  | TRUE
57 | bus_LV_1083-7_0_4_node_63 | 0.4 | n |  | TRUE
58 | bus_LV_1083-7_0_4_node_60 | 0.4 | n |  | TRUE
59 | bus_LV_1083-7_0_4_node_48 | 0.4 | n |  | TRUE
60 | bus_LV_1083-7_0_4_node_49 | 0.4 | n |  | TRUE
61 | bus_LV_1083-7_0_4_node_51 | 0.4 | n |  | TRUE
62 | bus_LV_1083-7_0_4_node_57 | 0.4 | n |  | TRUE
63 | bus_LV_1083-7_0_4_node_53 | 0.4 | n |  | TRUE
64 | bus_LV_1083-7_0_4_node_54 | 0.4 | n |  | TRUE
65 | bus_LV_1083-7_0_4_node_56 | 0.4 | n |  | TRUE
66 | bus_LV_1083-7_0_4_node_81 | 0.4 | n |  | TRUE
67 | bus_LV_1083-7_0_4_node_83 | 0.4 | n |  | TRUE
68 | bus_LV_1083-7_0_4_node_79 | 0.4 | n |  | TRUE
69 | bus_LV_1083-7_0_4_node_84 | 0.4 | n |  | TRUE
70 | bus_LV_1083-7_0_4_node_58 | 0.4 | n |  | TRUE
71 | bus_LV_1083-7_0_4_node_59 | 0.4 | n |  | TRUE
72 | bus_LV_1083-7_0_4_node_61 | 0.4 | n |  | TRUE
73 | bus_LV_1083-7_0_4_node_62 | 0.4 | n |  | TRUE
74 | bus_LV_1083-7_0_4_node_68 | 0.4 | n |  | TRUE
75 | bus_LV_1083-7_0_4_node_69 | 0.4 | n |  | TRUE
76 | bus_LV_1083-7_0_4_node_75 | 0.4 | n |  | TRUE
77 | bus_LV_1083-7_0_4_node_80 | 0.4 | n |  | TRUE
78 | bus_LV_1083-7_0_4_node_72 | 0.4 | n |  | TRUE
79 | bus_LV_1083-7_0_4_node_71 | 0.4 | n |  | TRUE
80 | bus_LV_1083-7_0_4_node_82 | 0.4 | n |  | TRUE
81 | bus_LV_1083-7_0_4_node_78 | 0.4 | n |  | TRUE
82 | bus_LV_1083-7_0_4_node_85 | 0.4 | n |  | TRUE
83 | bus_LV_1083-7_0_4_node_86 | 0.4 | n |  | TRUE
84 | bus_LV_1083-7_0_4_node_90 | 0.4 | n |  | TRUE
85 | bus_LV_1083-7_0_4_node_88 | 0.4 | n |  | TRUE
86 | bus_LV_1083-7_0_4_node_87 | 0.4 | n |  | TRUE
87 | bus_LV_1083-7_0_4_node_89 | 0.4 | n |  | TRUE
88 | bus_LV_1083-7_0_4_node_92 | 0.4 | n |  | TRUE
89 | bus_MV_2_1_node_287 | 20 | n |  | TRUE

## load
| name | bus | p_mw | q_mvar | const_z_percent | const_i_percent | sn_mva | scaling | in_service | type
0 | LV_1083-7_0_4_load_0 | 0 | 0.0078131 | 0.0019581 | 0 | 0 |  | 1 | TRUE | wye
1 | LV_1083-7_0_4_load_35 | 4 | 0.0014091 | 0.00035316 | 0 | 0 |  | 1 | TRUE | wye
2 | LV_1083-7_0_4_load_93 | 8 | 0.0020248 | 0.00050746 | 0 | 0 |  | 1 | TRUE | wye
3 | LV_1083-7_0_4_load_77 | 12 | 0.00084108 | 0.00021079 | 0 | 0 |  | 1 | TRUE | wye
4 | LV_1083-7_0_4_load_76 | 13 | 0.00075338 | 0.00018881 | 0 | 0 |  | 1 | TRUE | wye
5 | LV_1083-7_0_4_load_74 | 15 | 0.00033185 | 8.3169e-05 | 0 | 0 |  | 1 | TRUE | wye
6 | LV_1083-7_0_4_load_66 | 16 | 0.00017207 | 4.3125e-05 | 0 | 0 |  | 1 | TRUE | wye
7 | LV_1083-7_0_4_load_32 | 18 | 0.00088477 | 0.00022174 | 0 | 0 |  | 1 | TRUE | wye
8 | LV_1083-7_0_4_load_39 | 20 | 0.010937 | 0.002741 | 0 | 0 |  | 1 | TRUE | wye
9 | LV_1083-7_0_4_load_45 | 21 | 0.0079495 | 0.0019923 | 0 | 0 |  | 1 | TRUE | wye
10 | LV_1083-7_0_4_load_47 | 22 | 0.0017438 | 0.00043705 | 0 | 0 |  | 1 | TRUE | wye
11 | LV_1083-7_0_4_load_34 | 23 | 0.00073843 | 0.00018507 | 0 | 0 |  | 1 | TRUE | wye
12 | LV_1083-7_0_4_load_50 | 25 | 0.00092875 | 0.00023277 | 0 | 0 |  | 1 | TRUE | wye
13 | LV_1083-7_0_4_load_91 | 26 | 0.0018533 | 0.00046449 | 0 | 0 |  | 1 | TRUE | wye
14 | LV_1083-7_0_4_load_73 | 27 | 0.00033495 | 8.3946e-05 | 0 | 0 |  | 1 | TRUE | wye
15 | LV_1083-7_0_4_load_64 | 28 | 0.00088647 | 0.00022217 | 0 | 0 |  | 1 | TRUE | wye
16 | LV_1083-7_0_4_load_27 | 29 | 0.00088272 | 0.00022123 | 0 | 0 |  | 1 | TRUE | wye
17 | LV_1083-7_0_4_load_25 | 30 | 0.0061464 | 0.0015404 | 0 | 0 |  | 1 | TRUE | wye
18 | LV_1083-7_0_4_load_33 | 31 | 0.0074609 | 0.0018699 | 0 | 0 |  | 1 | TRUE | wye
19 | LV_1083-7_0_4_load_38 | 32 | 0.0084155 | 0.0021091 | 0 | 0 |  | 1 | TRUE | wye
20 | LV_1083-7_0_4_load_46 | 33 | 0.003144 | 0.00078796 | 0 | 0 |  | 1 | TRUE | wye
21 | LV_1083-7_0_4_load_70 | 34 | 0.075739 | 0.018982 | 0 | 0 |  | 1 | TRUE | wye
22 | LV_1083-7_0_4_load_13 | 36 | 0.0059614 | 0.0014941 | 0 | 0 |  | 1 | TRUE | wye
23 | LV_1083-7_0_4_load_40 | 39 | 0.0057605 | 0.0014437 | 0 | 0 |  | 1 | TRUE | wye
24 | LV_1083-7_0_4_load_18 | 40 | 0.00037201 | 9.3235e-05 | 0 | 0 |  | 1 | TRUE | wye
25 | LV_1083-7_0_4_load_19 | 41 | 0.00062263 | 0.00015605 | 0 | 0 |  | 1 | TRUE | wye
26 | LV_1083-7_0_4_load_20 | 42 | 0.0011559 | 0.0002897 | 0 | 0 |  | 1 | TRUE | wye
27 | LV_1083-7_0_4_load_30 | 45 | 0.0028595 | 0.00071665 | 0 | 0 |  | 1 | TRUE | wye
28 | LV_1083-7_0_4_load_31 | 46 | 0.0014237 | 0.00035682 | 0 | 0 |  | 1 | TRUE | wye
29 | LV_1083-7_0_4_load_22 | 47 | 0.0017267 | 0.00043276 | 0 | 0 |  | 1 | TRUE | wye
30 | LV_1083-7_0_4_load_24 | 49 | 0.0011081 | 0.00027771 | 0 | 0 |  | 1 | TRUE | wye
31 | LV_1083-7_0_4_load_28 | 50 | 0.0004764 | 0.0001194 | 0 | 0 |  | 1 | TRUE | wye
32 | LV_1083-7_0_4_load_94 | 51 | 0.00025611 | 6.4188e-05 | 0 | 0 |  | 1 | TRUE | wye
33 | LV_1083-7_0_4_load_67 | 52 | 0.00085092 | 0.00021326 | 0 | 0 |  | 1 | TRUE | wye
34 | LV_1083-7_0_4_load_65 | 53 | 0.00063351 | 0.00015877 | 0 | 0 |  | 1 | TRUE | wye
35 | LV_1083-7_0_4_load_41 | 54 | 0.0017169 | 0.00043031 | 0 | 0 |  | 1 | TRUE | wye
36 | LV_1083-7_0_4_load_44 | 56 | 0.001153 | 0.00028896 | 0 | 0 |  | 1 | TRUE | wye
37 | LV_1083-7_0_4_load_63 | 57 | 0.0010584 | 0.00026525 | 0 | 0 |  | 1 | TRUE | wye
38 | LV_1083-7_0_4_load_48 | 59 | 0.0023005 | 0.00057657 | 0 | 0 |  | 1 | TRUE | wye
39 | LV_1083-7_0_4_load_49 | 60 | 0.00029355 | 7.3572e-05 | 0 | 0 |  | 1 | TRUE | wye
40 | LV_1083-7_0_4_load_51 | 61 | 0.00059998 | 0.00015037 | 0 | 0 |  | 1 | TRUE | wye
41 | LV_1083-7_0_4_load_57 | 62 | 0.002788 | 0.00069875 | 0 | 0 |  | 1 | TRUE | wye
42 | LV_1083-7_0_4_load_53 | 63 | 0.00063469 | 0.00015907 | 0 | 0 |  | 1 | TRUE | wye
43 | LV_1083-7_0_4_load_54 | 64 | 0.0012509 | 0.0003135 | 0 | 0 |  | 1 | TRUE | wye
44 | LV_1083-7_0_4_load_56 | 65 | 0.0026317 | 0.00065957 | 0 | 0 |  | 1 | TRUE | wye
45 | LV_1083-7_0_4_load_81 | 66 | 0.00073135 | 0.00018329 | 0 | 0 |  | 1 | TRUE | wye
46 | LV_1083-7_0_4_load_83 | 67 | 0.00081199 | 0.0002035 | 0 | 0 |  | 1 | TRUE | wye
47 | LV_1083-7_0_4_load_79 | 68 | 0.0022492 | 0.00056371 | 0 | 0 |  | 1 | TRUE | wye
48 | LV_1083-7_0_4_load_84 | 69 | 0.0073718 | 0.0018476 | 0 | 0 |  | 1 | TRUE | wye
49 | LV_1083-7_0_4_load_58 | 70 | 0.0012202 | 0.0003058 | 0 | 0 |  | 1 | TRUE | wye
50 | LV_1083-7_0_4_load_59 | 71 | 0.0011355 | 0.00028458 | 0 | 0 |  | 1 | TRUE | wye
51 | LV_1083-7_0_4_load_61 | 72 | 0.0033331 | 0.00083534 | 0 | 0 |  | 1 | TRUE | wye
52 | LV_1083-7_0_4_load_62 | 73 | 0.0013328 | 0.00033403 | 0 | 0 |  | 1 | TRUE | wye
53 | LV_1083-7_0_4_load_68 | 74 | 0.00056992 | 0.00014284 | 0 | 0 |  | 1 | TRUE | wye
54 | LV_1083-7_0_4_load_75 | 76 | 0.00043846 | 0.00010989 | 0 | 0 |  | 1 | TRUE | wye
55 | LV_1083-7_0_4_load_72 | 78 | 0.00053224 | 0.00013339 | 0 | 0 |  | 1 | TRUE | wye
56 | LV_1083-7_0_4_load_71 | 79 | 0.00022946 | 5.7508e-05 | 0 | 0 |  | 1 | TRUE | wye
57 | LV_1083-7_0_4_load_82 | 80 | 0.00043863 | 0.00010993 | 0 | 0 |  | 1 | TRUE | wye
58 | LV_1083-7_0_4_load_78 | 81 | 0.00078403 | 0.0001965 | 0 | 0 |  | 1 | TRUE | wye
59 | LV_1083-7_0_4_load_85 | 82 | 0.00052725 | 0.00013214 | 0 | 0 |  | 1 | TRUE | wye
60 | LV_1083-7_0_4_load_86 | 83 | 0.0005267 | 0.000132 | 0 | 0 |  | 1 | TRUE | wye
61 | LV_1083-7_0_4_load_90 | 84 | 0.0020057 | 0.00050268 | 0 | 0 |  | 1 | TRUE | wye
62 | LV_1083-7_0_4_load_88 | 85 | 0.0020384 | 0.00051088 | 0 | 0 |  | 1 | TRUE | wye
63 | LV_1083-7_0_4_load_87 | 86 | 0.0051611 | 0.0012935 | 0 | 0 |  | 1 | TRUE | wye
64 | LV_1083-7_0_4_load_89 | 87 | 0.003665 | 0.00091853 | 0 | 0 |  | 1 | TRUE | wye
65 | LV_1083-7_0_4_load_92 | 88 | 0.0012704 | 0.0003184 | 0 | 0 |  | 1 | TRUE | wye

## ext_grid
| name | bus | vm_pu | va_degree | slack_weight | in_service
0 |  | 11 | 1 | 0 | 1 | TRUE

## line
| name | std_type | from_bus | to_bus | length_km | r_ohm_per_km | x_ohm_per_km | c_nf_per_km | g_us_per_km | max_i_ka | df | parallel | type | in_service
0 | LV_1083-7_0_4_line_0 | NAYY 4x150 SE | 0 | 1 | 0.025842 | 0.208 | 0.08 | 261 | 0 | 0.27 | 1 | 1 | cs | TRUE
1 | LV_1083-7_0_4_line_1 | NAYY 4x150 SE | 1 | 2 | 0.004278 | 0.208 | 0.08 | 261 | 0 | 0.27 | 1 | 1 | cs | TRUE
2 | LV_1083-7_0_4_line_2 | NAYY 4x150 SE | 2 | 3 | 0.071244 | 0.208 | 0.08 | 261 | 0 | 0.27 | 1 | 1 | cs | TRUE
3 | LV_1083-7_0_4_line_3 | NAYY 4x150 SE | 2 | 4 | 0.089649 | 0.208 | 0.08 | 261 | 0 | 0.27 | 1 | 1 | cs | TRUE
4 | LV_1083-7_0_4_line_4 | NAYY 4x150 SE | 3 | 17 | 0.002747 | 0.208 | 0.08 | 261 | 0 | 0.27 | 1 | 1 | cs | TRUE
5 | LV_1083-7_0_4_line_5 | NAYY 4x150 SE | 3 | 14 | 0.080166 | 0.208 | 0.08 | 261 | 0 | 0.27 | 1 | 1 | cs | TRUE
6 | LV_1083-7_0_4_line_6 | NAYY 4x150 SE | 4 | 23 | 0.1527 | 0.208 | 0.08 | 261 | 0 | 0.27 | 1 | 1 | cs | TRUE
7 | LV_1083-7_0_4_line_7 | NAYY 4x150 SE | 5 | 6 | 0.040889 | 0.208 | 0.08 | 261 | 0 | 0.27 | 1 | 1 | cs | TRUE
8 | LV_1083-7_0_4_line_8 | NAYY 4x150 SE | 5 | 7 | 0.031028 | 0.208 | 0.08 | 261 | 0 | 0.27 | 1 | 1 | cs | TRUE
9 | LV_1083-7_0_4_line_9 | NAYY 4x150 SE | 5 | 8 | 0.072601 | 0.208 | 0.08 | 261 | 0 | 0.27 | 1 | 1 | cs | TRUE
10 | LV_1083-7_0_4_line_10 | NAYY 4x150 SE | 6 | 22 | 0.052107 | 0.208 | 0.08 | 261 | 0 | 0.27 | 1 | 1 | cs | TRUE
11 | LV_1083-7_0_4_line_11 | NAYY 4x150 SE | 6 | 13 | 0.0085327 | 0.208 | 0.08 | 261 | 0 | 0.27 | 1 | 1 | cs | TRUE
12 | LV_1083-7_0_4_line_12 | NAYY 4x150 SE | 7 | 24 | 0.00671 | 0.208 | 0.08 | 261 | 0 | 0.27 | 1 | 1 | cs | TRUE
13 | LV_1083-7_0_4_line_13 | NAYY 4x150 SE | 7 | 25 | 0.016839 | 0.208 | 0.08 | 261 | 0 | 0.27 | 1 | 1 | cs | TRUE
14 | LV_1083-7_0_4_line_14 | NAYY 4x150 SE | 8 | 26 | 0.022068 | 0.208 | 0.08 | 261 | 0 | 0.27 | 1 | 1 | cs | TRUE
15 | LV_1083-7_0_4_line_15 | NAYY 4x150 SE | 9 | 10 | 0.024324 | 0.208 | 0.08 | 261 | 0 | 0.27 | 1 | 1 | cs | TRUE
16 | LV_1083-7_0_4_line_16 | NAYY 4x150 SE | 9 | 11 | 0.10804 | 0.208 | 0.08 | 261 | 0 | 0.27 | 1 | 2 | cs | TRUE
17 | LV_1083-7_0_4_line_17 | NAYY 4x150 SE | 9 | 12 | 0.0070775 | 0.208 | 0.08 | 261 | 0 | 0.27 | 1 | 1 | cs | TRUE
18 | LV_1083-7_0_4_line_18 | NAYY 4x150 SE | 10 | 13 | 0.0085649 | 0.208 | 0.08 | 261 | 0 | 0.27 | 1 | 1 | cs | TRUE
19 | LV_1083-7_0_4_line_19 | NAYY 4x150 SE | 11 | 18 | 0.11753 | 0.208 | 0.08 | 261 | 0 | 0.27 | 1 | 2 | cs | TRUE
20 | LV_1083-7_0_4_line_20 | NAYY 4x150 SE | 12 | 14 | 0.027679 | 0.208 | 0.08 | 261 | 0 | 0.27 | 1 | 1 | cs | TRUE
21 | LV_1083-7_0_4_line_21 | NAYY 4x150 SE | 14 | 15 | 0.026814 | 0.208 | 0.08 | 261 | 0 | 0.27 | 1 | 1 | cs | TRUE
22 | LV_1083-7_0_4_line_22 | NAYY 4x150 SE | 14 | 16 | 0.076794 | 0.208 | 0.08 | 261 | 0 | 0.27 | 1 | 1 | cs | TRUE
23 | LV_1083-7_0_4_line_23 | NAYY 4x150 SE | 15 | 27 | 0.0050893 | 0.208 | 0.08 | 261 | 0 | 0.27 | 1 | 1 | cs | TRUE
24 | LV_1083-7_0_4_line_24 | NAYY 4x150 SE | 16 | 28 | 0.029719 | 0.208 | 0.08 | 261 | 0 | 0.27 | 1 | 1 | cs | TRUE
25 | LV_1083-7_0_4_line_25 | NAYY 4x150 SE | 17 | 29 | 0.048819 | 0.208 | 0.08 | 261 | 0 | 0.27 | 1 | 1 | cs | TRUE
26 | LV_1083-7_0_4_line_26 | NAYY 4x150 SE | 17 | 30 | 0.024361 | 0.208 | 0.08 | 261 | 0 | 0.27 | 1 | 1 | cs | TRUE
27 | LV_1083-7_0_4_line_27 | NAYY 4x150 SE | 18 | 31 | 0.059816 | 0.208 | 0.08 | 261 | 0 | 0.27 | 1 | 2 | cs | TRUE
28 | LV_1083-7_0_4_line_28 | NAYY 4x150 SE | 19 | 20 | 0.077813 | 0.208 | 0.08 | 261 | 0 | 0.27 | 1 | 1 | cs | TRUE
29 | LV_1083-7_0_4_line_29 | NAYY 4x150 SE | 19 | 21 | 0.040718 | 0.208 | 0.08 | 261 | 0 | 0.27 | 1 | 1 | cs | TRUE
30 | LV_1083-7_0_4_line_30 | NAYY 4x150 SE | 20 | 32 | 0.053029 | 0.208 | 0.08 | 261 | 0 | 0.27 | 1 | 1 | cs | TRUE
31 | LV_1083-7_0_4_line_31 | NAYY 4x150 SE | 21 | 33 | 0.04797 | 0.208 | 0.08 | 261 | 0 | 0.27 | 1 | 1 | cs | TRUE
32 | LV_1083-7_0_4_line_32 | NAYY 4x150 SE | 22 | 33 | 0.046441 | 0.208 | 0.08 | 261 | 0 | 0.27 | 1 | 1 | cs | TRUE
33 | LV_1083-7_0_4_line_33 | NAYY 4x150 SE | 23 | 45 | 0.0096591 | 0.208 | 0.08 | 261 | 0 | 0.27 | 1 | 1 | cs | TRUE
34 | LV_1083-7_0_4_line_34 | NAYY 4x150 SE | 24 | 62 | 0.023862 | 0.208 | 0.08 | 261 | 0 | 0.27 | 1 | 1 | cs | TRUE
35 | LV_1083-7_0_4_line_35 | NAYY 4x150 SE | 24 | 63 | 0.03659 | 0.208 | 0.08 | 261 | 0 | 0.27 | 1 | 1 | cs | TRUE
36 | LV_1083-7_0_4_line_36 | NAYY 4x150 SE | 25 | 59 | 0.0025108 | 0.208 | 0.08 | 261 | 0 | 0.27 | 1 | 1 | cs | TRUE
37 | LV_1083-7_0_4_line_37 | NAYY 4x150 SE | 26 | 88 | 0.024567 | 0.208 | 0.08 | 261 | 0 | 0.27 | 1 | 1 | cs | TRUE
38 | LV_1083-7_0_4_line_38 | NAYY 4x150 SE | 27 | 79 | 0.017888 | 0.208 | 0.08 | 261 | 0 | 0.27 | 1 | 1 | cs | TRUE
39 | LV_1083-7_0_4_line_39 | NAYY 4x150 SE | 28 | 53 | 0.056601 | 0.208 | 0.08 | 261 | 0 | 0.27 | 1 | 1 | cs | TRUE
40 | LV_1083-7_0_4_line_40 | NAYY 4x150 SE | 29 | 51 | 0.0029579 | 0.208 | 0.08 | 261 | 0 | 0.27 | 1 | 1 | cs | TRUE
41 | LV_1083-7_0_4_line_41 | NAYY 4x150 SE | 31 | 38 | 0.045794 | 0.208 | 0.08 | 261 | 0 | 0.27 | 1 | 1 | cs | TRUE
42 | LV_1083-7_0_4_line_42 | NAYY 4x150 SE | 32 | 39 | 0.026477 | 0.208 | 0.08 | 261 | 0 | 0.27 | 1 | 1 | cs | TRUE
43 | LV_1083-7_0_4_line_43 | NAYY 4x150 SE | 34 | 35 | 0.088403 | 0.208 | 0.08 | 261 | 0 | 0.27 | 1 | 1 | cs | TRUE
44 | LV_1083-7_0_4_line_44 | NAYY 4x150 SE | 35 | 38 | 0.004692 | 0.208 | 0.08 | 261 | 0 | 0.27 | 1 | 1 | cs | TRUE
45 | LV_1083-7_0_4_line_45 | NAYY 4x150 SE | 36 | 37 | 0.057389 | 0.208 | 0.08 | 261 | 0 | 0.27 | 1 | 1 | cs | TRUE
46 | LV_1083-7_0_4_line_46 | NAYY 4x150 SE | 37 | 38 | 0.01137 | 0.208 | 0.08 | 261 | 0 | 0.27 | 1 | 1 | cs | TRUE
47 | LV_1083-7_0_4_line_47 | NAYY 4x150 SE | 40 | 41 | 0.027488 | 0.208 | 0.08 | 261 | 0 | 0.27 | 1 | 1 | cs | TRUE
48 | LV_1083-7_0_4_line_48 | NAYY 4x150 SE | 40 | 42 | 0.067188 | 0.208 | 0.08 | 261 | 0 | 0.27 | 1 | 1 | cs | TRUE
49 | LV_1083-7_0_4_line_49 | NAYY 4x150 SE | 41 | 43 | 0.011109 | 0.208 | 0.08 | 261 | 0 | 0.27 | 1 | 1 | cs | TRUE
50 | LV_1083-7_0_4_line_50 | NAYY 4x150 SE | 42 | 44 | 0.26253 | 0.208 | 0.08 | 261 | 0 | 0.27 | 1 | 1 | cs | TRUE
51 | LV_1083-7_0_4_line_51 | NAYY 4x150 SE | 43 | 45 | 0.010989 | 0.208 | 0.08 | 261 | 0 | 0.27 | 1 | 1 | cs | TRUE
52 | LV_1083-7_0_4_line_52 | NAYY 4x150 SE | 43 | 46 | 0.014149 | 0.208 | 0.08 | 261 | 0 | 0.27 | 1 | 1 | cs | TRUE
53 | LV_1083-7_0_4_line_53 | NAYY 4x150 SE | 44 | 50 | 0.098651 | 0.208 | 0.08 | 261 | 0 | 0.27 | 1 | 1 | cs | TRUE
54 | LV_1083-7_0_4_line_54 | NAYY 4x150 SE | 47 | 48 | 0.032995 | 0.208 | 0.08 | 261 | 0 | 0.27 | 1 | 1 | cs | TRUE
55 | LV_1083-7_0_4_line_55 | NAYY 4x150 SE | 48 | 49 | 0.033396 | 0.208 | 0.08 | 261 | 0 | 0.27 | 1 | 1 | cs | TRUE
56 | LV_1083-7_0_4_line_56 | NAYY 4x150 SE | 49 | 50 | 0.034879 | 0.208 | 0.08 | 261 | 0 | 0.27 | 1 | 1 | cs | TRUE
57 | LV_1083-7_0_4_line_57 | NAYY 4x150 SE | 52 | 53 | 0.0095759 | 0.208 | 0.08 | 261 | 0 | 0.27 | 1 | 1 | cs | TRUE
58 | LV_1083-7_0_4_line_58 | NAYY 4x150 SE | 54 | 55 | 0.053253 | 0.208 | 0.08 | 261 | 0 | 0.27 | 1 | 1 | cs | TRUE
59 | LV_1083-7_0_4_line_59 | NAYY 4x150 SE | 55 | 56 | 0.015469 | 0.208 | 0.08 | 261 | 0 | 0.27 | 1 | 1 | cs | TRUE
60 | LV_1083-7_0_4_line_60 | NAYY 4x150 SE | 56 | 57 | 0.04042 | 0.208 | 0.08 | 261 | 0 | 0.27 | 1 | 1 | cs | TRUE
61 | LV_1083-7_0_4_line_61 | NAYY 4x150 SE | 57 | 58 | 0.0066178 | 0.208 | 0.08 | 261 | 0 | 0.27 | 1 | 1 | cs | TRUE
62 | LV_1083-7_0_4_line_62 | NAYY 4x150 SE | 58 | 73 | 0.040434 | 0.208 | 0.08 | 261 | 0 | 0.27 | 1 | 1 | cs | TRUE
63 | LV_1083-7_0_4_line_63 | NAYY 4x150 SE | 58 | 70 | 0.02053 | 0.208 | 0.08 | 261 | 0 | 0.27 | 1 | 1 | cs | TRUE
64 | LV_1083-7_0_4_line_64 | NAYY 4x150 SE | 59 | 60 | 0.02513 | 0.208 | 0.08 | 261 | 0 | 0.27 | 1 | 1 | cs | TRUE
65 | LV_1083-7_0_4_line_65 | NAYY 4x150 SE | 60 | 61 | 0.019277 | 0.208 | 0.08 | 261 | 0 | 0.27 | 1 | 1 | cs | TRUE
66 | LV_1083-7_0_4_line_66 | NAYY 4x150 SE | 62 | 67 | 0.071007 | 0.208 | 0.08 | 261 | 0 | 0.27 | 1 | 1 | cs | TRUE
67 | LV_1083-7_0_4_line_67 | NAYY 4x150 SE | 63 | 64 | 0.0071123 | 0.208 | 0.08 | 261 | 0 | 0.27 | 1 | 1 | cs | TRUE
68 | LV_1083-7_0_4_line_68 | NAYY 4x150 SE | 64 | 65 | 0.017492 | 0.208 | 0.08 | 261 | 0 | 0.27 | 1 | 1 | cs | TRUE
69 | LV_1083-7_0_4_line_69 | NAYY 4x150 SE | 65 | 66 | 0.015619 | 0.208 | 0.08 | 261 | 0 | 0.27 | 1 | 1 | cs | TRUE
70 | LV_1083-7_0_4_line_70 | NAYY 4x150 SE | 66 | 68 | 0.017277 | 0.208 | 0.08 | 261 | 0 | 0.27 | 1 | 1 | cs | TRUE
71 | LV_1083-7_0_4_line_71 | NAYY 4x150 SE | 67 | 69 | 0.014287 | 0.208 | 0.08 | 261 | 0 | 0.27 | 1 | 1 | cs | TRUE
72 | LV_1083-7_0_4_line_72 | NAYY 4x150 SE | 68 | 81 | 0.0038709 | 0.208 | 0.08 | 261 | 0 | 0.27 | 1 | 1 | cs | TRUE
73 | LV_1083-7_0_4_line_73 | NAYY 4x150 SE | 70 | 71 | 0.0032203 | 0.208 | 0.08 | 261 | 0 | 0.27 | 1 | 1 | cs | TRUE
74 | LV_1083-7_0_4_line_74 | NAYY 4x150 SE | 71 | 72 | 0.019449 | 0.208 | 0.08 | 261 | 0 | 0.27 | 1 | 1 | cs | TRUE
75 | LV_1083-7_0_4_line_75 | NAYY 4x150 SE | 73 | 74 | 0.0019721 | 0.208 | 0.08 | 261 | 0 | 0.27 | 1 | 1 | cs | TRUE
76 | LV_1083-7_0_4_line_76 | NAYY 4x150 SE | 74 | 75 | 0.012585 | 0.208 | 0.08 | 261 | 0 | 0.27 | 1 | 1 | cs | TRUE
77 | LV_1083-7_0_4_line_77 | NAYY 4x150 SE | 75 | 76 | 0.027038 | 0.208 | 0.08 | 261 | 0 | 0.27 | 1 | 1 | cs | TRUE
78 | LV_1083-7_0_4_line_78 | NAYY 4x150 SE | 76 | 77 | 0.027706 | 0.208 | 0.08 | 261 | 0 | 0.27 | 1 | 1 | cs | TRUE
79 | LV_1083-7_0_4_line_79 | NAYY 4x150 SE | 77 | 80 | 0.01711 | 0.208 | 0.08 | 261 | 0 | 0.27 | 1 | 1 | cs | TRUE
80 | LV_1083-7_0_4_line_80 | NAYY 4x150 SE | 77 | 81 | 0.012782 | 0.208 | 0.08 | 261 | 0 | 0.27 | 1 | 1 | cs | TRUE
81 | LV_1083-7_0_4_line_81 | NAYY 4x150 SE | 78 | 79 | 0.036473 | 0.208 | 0.08 | 261 | 0 | 0.27 | 1 | 1 | cs | TRUE
82 | LV_1083-7_0_4_line_82 | NAYY 4x150 SE | 80 | 82 | 0.018249 | 0.208 | 0.08 | 261 | 0 | 0.27 | 1 | 1 | cs | TRUE
83 | LV_1083-7_0_4_line_83 | NAYY 4x150 SE | 82 | 83 | 0.0080742 | 0.208 | 0.08 | 261 | 0 | 0.27 | 1 | 1 | cs | TRUE
84 | LV_1083-7_0_4_line_84 | NAYY 4x150 SE | 83 | 84 | 0.0188 | 0.208 | 0.08 | 261 | 0 | 0.27 | 1 | 1 | cs | TRUE
85 | LV_1083-7_0_4_line_85 | NAYY 4x150 SE | 84 | 85 | 0.017453 | 0.208 | 0.08 | 261 | 0 | 0.27 | 1 | 1 | cs | TRUE
86 | LV_1083-7_0_4_line_86 | NAYY 4x150 SE | 85 | 86 | 0.029603 | 0.208 | 0.08 | 261 | 0 | 0.27 | 1 | 1 | cs | TRUE
87 | LV_1083-7_0_4_line_87 | NAYY 4x150 SE | 86 | 87 | 0.00066407 | 0.208 | 0.08 | 261 | 0 | 0.27 | 1 | 1 | cs | TRUE

## trafo
| name | std_type | hv_bus | lv_bus | sn_mva | vn_hv_kv | vn_lv_kv | vk_percent | vkr_percent | pfe_kw | i0_percent | shift_degree | tap_side | tap_neutral | tap_min | tap_max | tap_step_percent | tap_step_degree | tap_pos | tap_phase_shifter | parallel | df | in_service
0 | LV_1083-7_0_4_trafo_9 | 0.25 MVA 20/0.4 kV | 89 | 11 | 0.25 | 20 | 0.4 | 6 | 1.44 | 0.8 | 0.32 | 150 | hv | 0 | -2 | 2 | 2.5 | 0 | 0 | FALSE | 1 | 1 | TRUE

## line_geodata
| x0 | y0 | x1 | y1 | x2 | y2 | x3 | y3 | x4 | y4 | x5 | y5 | x6 | y6 | x7 | y7 | x8 | y8 | x9 | y9 | x10 | y10 | x11 | y11 | x12 | y12 | x13 | y13
0 | 2648962.3885 | 1217604.9478 | 2648962.8837 | 1217630.7846
1 | 2648966.6779 | 1217604.8607 | 2648962.3885 | 1217604.9478
2 | 2648966.6779 | 1217604.8607 | 2649016.6527 | 1217605.1159 | 2649028.2583 | 1217605.178 | 2649028.4972 | 1217595.5186
3 | 2648966.6779 | 1217604.8607 | 2648964.7524 | 1217515.2322
4 | 2649028.4972 | 1217595.5186 | 2649028.5653 | 1217592.7731
5 | 2649028.4972 | 1217595.5186 | 2649028.2583 | 1217605.178 | 2649038.4825 | 1217605.2288 | 2649046.3974 | 1217606.4168 | 2649053.8379 | 1217609.9023 | 2649055.8257 | 1217607.2504 | 2649058.6409 | 1217605.517 | 2649061.9022 | 1217604.9212 | 2649065.161 | 1217605.5595 | 2649067.9548 | 1217607.3391 | 2649070.4408 | 1217603.1904 | 2649075.7434 | 1217594.3621 | 2649078.7758 | 1217589.3062 | 2649084.3277 | 1217592.6095
6 | 2648964.7524 | 1217515.2322 | 2648963.7952 | 1217470.6786 | 2648962.2111 | 1217440.8254 | 2648960.7586 | 1217428.2059 | 2648952.9074 | 1217384.115 | 2648952.201 | 1217370.312 | 2648952.8725 | 1217363.4134
7 | 2649077.4996 | 1217653.9457 | 2649098.1437 | 1217680.9541 | 2649104.8443 | 1217679.3305
8 | 2649135.7388 | 1217676.4611 | 2649111.7348 | 1217677.6974 | 2649104.8443 | 1217679.3305
9 | 2649104.8443 | 1217679.3305 | 2649126.1103 | 1217748.7466
10 | 2649077.4996 | 1217653.9457 | 2649091.658 | 1217679.511 | 2649099.6657 | 1217697.988 | 2649100.5419 | 1217700.5894
11 | 2649077.4996 | 1217653.9457 | 2649073.195 | 1217646.5784
12 | 2649142.4593 | 1217676.1162 | 2649135.7388 | 1217676.4611
13 | 2649135.7388 | 1217676.4611 | 2649134.5172 | 1217659.6662
14 | 2649133.0708 | 1217769.6784 | 2649130.0203 | 1217761.5096 | 2649126.1103 | 1217748.7466
15 | 2649067.4087 | 1217640.4879 | 2649076.8486 | 1217634.373 | 2649084.7165 | 1217629.2792 | 2649083.3329 | 1217625.8435
16 | 2649007.9304 | 1217679.967 | 2649024.3387 | 1217665.5043 | 2649044.1723 | 1217643.4319 | 2649047.5798 | 1217639.8355 | 2649058.315 | 1217628.517 | 2649063.7312 | 1217622.4802 | 2649068.0235 | 1217620.203 | 2649074.8632 | 1217631.1992 | 2649083.3329 | 1217625.8435
17 | 2649083.3329 | 1217625.8435 | 2649081.4957 | 1217621.2701 | 2649081.0091 | 1217619.1771
18 | 2649067.4087 | 1217640.4879 | 2649067.8168 | 1217640.7025 | 2649071.4292 | 1217643.5562 | 2649073.195 | 1217646.5784
19 | 2649007.9304 | 1217679.967 | 2648972.0704 | 1217719.952 | 2648928.6884 | 1217766.7583
20 | 2649084.3277 | 1217592.6095 | 2649080.8121 | 1217600.1295 | 2649079.4701 | 1217604.5433 | 2649079.9782 | 1217614.7425 | 2649081.0091 | 1217619.1771
21 | 2649084.3277 | 1217592.6095 | 2649092.053 | 1217596.5421 | 2649096.3339 | 1217596.5773 | 2649102.0558 | 1217593.9896 | 2649107.564 | 1217588.7762 | 2649107.564 | 1217588.7762
22 | 2649084.3277 | 1217592.6095 | 2649090.1675 | 1217581.2396 | 2649097.6383 | 1217564.4688 | 2649113.5021 | 1217521.6609
23 | 2649109.3948 | 1217584.0276 | 2649107.564 | 1217588.7762
24 | 2649123.829 | 1217493.7939 | 2649113.5021 | 1217521.6609
25 | 2649028.5653 | 1217592.7731 | 2649045.2911 | 1217588.6526 | 2649061.5351 | 1217569.2968 | 2649062.9935 | 1217563.1425
26 | 2649028.5653 | 1217592.7731 | 2649022.1771 | 1217585.0159 | 2649007.8656 | 1217584.989
27 | 2648888.0272 | 1217810.6291 | 2648928.6884 | 1217766.7583
28 | 2649132.7552 | 1217827.5163 | 2649062.1772 | 1217860.2826
29 | 2649132.7552 | 1217827.5163 | 2649131.527 | 1217823.6594 | 2649134.6363 | 1217821.228 | 2649136.8875 | 1217817.9335 | 2649136.8561 | 1217811.6072 | 2649130.4119 | 1217790.147
30 | 2649014.0793 | 1217882.6124 | 2649062.1772 | 1217860.2826
31 | 2649130.4119 | 1217790.147 | 2649127.9836 | 1217782.0607 | 2649115.3662 | 1217744.6011
32 | 2649100.5419 | 1217700.5894 | 2649115.3662 | 1217744.6011
33 | 2648956.0573 | 1217354.2944 | 2648952.8725 | 1217363.4134 | 2648952.8725 | 1217363.4134
34 | 2649142.4593 | 1217676.1162 | 2649149.5539 | 1217698.8996
35 | 2649142.4593 | 1217676.1162 | 2649179.0022 | 1217674.2516
36 | 2649134.335 | 1217657.162 | 2649134.5172 | 1217659.6662
37 | 2649133.0708 | 1217769.6784 | 2649141.6654 | 1217792.6934
38 | 2649115.8295 | 1217567.3368 | 2649109.3948 | 1217584.0276
39 | 2649123.829 | 1217493.7939 | 2649125.7418 | 1217488.6324 | 2649141.3723 | 1217439.9854
40 | 2649063.6755 | 1217560.2643 | 2649062.9935 | 1217563.1425
41 | 2648856.898 | 1217844.2154 | 2648888.0272 | 1217810.6291
42 | 2649014.0793 | 1217882.6124 | 2648990.0644 | 1217893.7615
43 | 2648860.2793 | 1217847.4784 | 2648920.3693 | 1217782.6375
44 | 2648856.898 | 1217844.2154 | 2648860.2793 | 1217847.4784
45 | 2648849.1633 | 1217852.5681 | 2648806.2931 | 1217814.4149
46 | 2648856.898 | 1217844.2154 | 2648849.1633 | 1217852.5681
47 | 2648920.8391 | 1217346.7071 | 2648937.45 | 1217340.94 | 2648944.2981 | 1217340.8183 | 2648947.2963 | 1217341.4065
48 | 2648859.3114 | 1217361.8015 | 2648868.5838 | 1217362.3214 | 2648873.0831 | 1217360.7351 | 2648875.9595 | 1217357.1009 | 2648881.1027 | 1217351.0506 | 2648885.8 | 1217348.4542 | 2648893.1391 | 1217347.7028 | 2648912.273 | 1217348.0599 | 2648920.8391 | 1217346.7071 | 2648920.8391 | 1217346.7071
49 | 2648958.1976 | 1217343.5451 | 2648947.2963 | 1217341.4065
50 | 2648859.3114 | 1217361.8015 | 2648630.092 | 1217233.817
51 | 2648958.1976 | 1217343.5451 | 2648956.8294 | 1217352.0835 | 2648956.0573 | 1217354.2944
52 | 2648958.1976 | 1217343.5451 | 2648960.0618 | 1217330.9974 | 2648960.1213 | 1217329.5353
53 | 2648630.092 | 1217233.817 | 2648621.3716 | 1217241.9619 | 2648558.368 | 1217301.5491
54 | 2648510.4831 | 1217349.8569 | 2648515.6632 | 1217355.08 | 2648521.8123 | 1217368.0822 | 2648526.0236 | 1217378.5203
55 | 2648510.4831 | 1217349.8569 | 2648514.4695 | 1217343.1853 | 2648533.0536 | 1217325.5438
56 | 2648533.0536 | 1217325.5438 | 2648548.1913 | 1217311.1739 | 2648558.368 | 1217301.5491
57 | 2649141.3723 | 1217439.9854 | 2649144.3016 | 1217430.8685
58 | 2649306.6837 | 1217567.5621 | 2649308.326 | 1217514.334
59 | 2649306.6837 | 1217567.5621 | 2649294.4819 | 1217566.1493 | 2649291.3197 | 1217565.762
60 | 2649291.3197 | 1217565.762 | 2649251.1998 | 1217560.8492
61 | 2649244.631 | 1217560.0448 | 2649251.1998 | 1217560.8492
62 | 2649244.631 | 1217560.0448 | 2649239.9554 | 1217560.0173 | 2649204.3897 | 1217556.3085
63 | 2649244.631 | 1217560.0448 | 2649248.5263 | 1217558.0647 | 2649251.0039 | 1217554.016 | 2649252.3229 | 1217542.6786
64 | 2649134.335 | 1217657.162 | 2649132.5119 | 1217632.0983
65 | 2649137.8855 | 1217618.6329 | 2649131.5731 | 1217619.1923 | 2649132.5119 | 1217632.0983
66 | 2649182.0068 | 1217750.1442 | 2649176.4756 | 1217752.1091 | 2649170.7672 | 1217753.0737 | 2649167.3212 | 1217751.2219 | 2649164.5102 | 1217746.9295 | 2649149.5539 | 1217698.8996
67 | 2649179.0022 | 1217674.2516 | 2649179.9725 | 1217674.2021 | 2649186.0875 | 1217673.6411 | 2649186.0875 | 1217673.6411
68 | 2649190.571 | 1217657.9839 | 2649191.0225 | 1217666.1551 | 2649189.5738 | 1217670.6236 | 2649186.0875 | 1217673.6411
69 | 2649189.7092 | 1217642.3886 | 2649190.571 | 1217657.9839
70 | 2649189.7092 | 1217642.3886 | 2649188.756 | 1217625.1379
71 | 2649195.4695 | 1217745.3617 | 2649182.0068 | 1217750.1442
72 | 2649188.5425 | 1217621.2729 | 2649188.756 | 1217625.1379
73 | 2649252.3229 | 1217542.6786 | 2649252.695 | 1217539.4799
74 | 2649254.9424 | 1217520.1615 | 2649252.695 | 1217539.4799
75 | 2649204.3897 | 1217556.3085 | 2649202.4283 | 1217556.1039
76 | 2649190.1019 | 1217556.9707 | 2649195.6106 | 1217555.393 | 2649202.4283 | 1217556.1039
77 | 2649190.1019 | 1217556.9707 | 2649185.7968 | 1217560.793 | 2649183.7132 | 1217565.8456 | 2649185.1776 | 1217581.5929
78 | 2649189.8797 | 1217608.7222 | 2649186.8854 | 1217599.9589 | 2649185.1776 | 1217581.5929
79 | 2649189.8797 | 1217608.7222 | 2649193.3794 | 1217604.0816 | 2649198.285 | 1217601.0759 | 2649203.803 | 1217600.5369
80 | 2649189.8797 | 1217608.7222 | 2649188.1959 | 1217615.001 | 2649188.5425 | 1217621.2729
81 | 2649115.8295 | 1217567.3368 | 2649119.6642 | 1217557.3903 | 2649123.5777 | 1217551.3412 | 2649127.6838 | 1217547.7173 | 2649131.1616 | 1217545.7225 | 2649138.0906 | 1217544.968 | 2649140.2146 | 1217545.3169
82 | 2649203.803 | 1217600.5369 | 2649221.9658 | 1217598.7631
83 | 2649230.0017 | 1217597.9782 | 2649221.9658 | 1217598.7631
84 | 2649230.0017 | 1217597.9782 | 2649236.5956 | 1217597.3342 | 2649240.6555 | 1217598.3906 | 2649243.2835 | 1217600.0244 | 2649245.0792 | 1217604.0972 | 2649245.1198 | 1217604.5297
85 | 2649245.1198 | 1217604.5297 | 2649246.7507 | 1217621.9063
86 | 2649249.517 | 1217651.3799 | 2649246.7507 | 1217621.9063
87 | 2649249.579 | 1217652.041 | 2649249.517 | 1217651.3799

## bus_geodata
| x | y | coords
0 | 2648962.8836 | 1217630.7846
1 | 2648962.3885 | 1217604.9478
2 | 2648966.6779 | 1217604.8607
3 | 2649028.4972 | 1217595.5186
4 | 2648964.7524 | 1217515.2322
5 | 2649104.8443 | 1217679.3305
6 | 2649077.4996 | 1217653.9457
7 | 2649135.7388 | 1217676.4611
8 | 2649126.1103 | 1217748.7466
9 | 2649083.3329 | 1217625.8435
10 | 2649067.4087 | 1217640.4879
11 | 2649007.9304 | 1217679.967
12 | 2649081.0091 | 1217619.1771
13 | 2649073.195 | 1217646.5784
14 | 2649084.3277 | 1217592.6095
15 | 2649107.564 | 1217588.7762
16 | 2649113.5021 | 1217521.6609
17 | 2649028.5653 | 1217592.7731
18 | 2648928.6884 | 1217766.7583
19 | 2649132.7552 | 1217827.5163
20 | 2649062.1772 | 1217860.2826
21 | 2649130.4119 | 1217790.147
22 | 2649100.5419 | 1217700.5894
23 | 2648952.8725 | 1217363.4134
24 | 2649142.4593 | 1217676.1162
25 | 2649134.5172 | 1217659.6662
26 | 2649133.0708 | 1217769.6784
27 | 2649109.3948 | 1217584.0276
28 | 2649123.829 | 1217493.7939
29 | 2649062.9935 | 1217563.1425
30 | 2649007.8656 | 1217584.989
31 | 2648888.0272 | 1217810.6291
32 | 2649014.0793 | 1217882.6124
33 | 2649115.3662 | 1217744.6011
34 | 2648920.3693 | 1217782.6375
35 | 2648860.2793 | 1217847.4784
36 | 2648806.2931 | 1217814.4149
37 | 2648849.1633 | 1217852.5681
38 | 2648856.898 | 1217844.2154
39 | 2648990.0644 | 1217893.7615
40 | 2648920.8391 | 1217346.7071
41 | 2648947.2963 | 1217341.4065
42 | 2648859.3114 | 1217361.8015
43 | 2648958.1976 | 1217343.5451
44 | 2648630.092 | 1217233.817
45 | 2648956.0573 | 1217354.2944
46 | 2648960.1213 | 1217329.5353
47 | 2648526.0236 | 1217378.5203
48 | 2648510.4831 | 1217349.8569
49 | 2648533.0536 | 1217325.5438
50 | 2648558.368 | 1217301.5491
51 | 2649063.6755 | 1217560.2642
52 | 2649144.3016 | 1217430.8685
53 | 2649141.3723 | 1217439.9854
54 | 2649308.326 | 1217514.334
55 | 2649306.6837 | 1217567.5621
56 | 2649291.3197 | 1217565.762
57 | 2649251.1998 | 1217560.8492
58 | 2649244.631 | 1217560.0448
59 | 2649134.335 | 1217657.162
60 | 2649132.5119 | 1217632.0983
61 | 2649137.8855 | 1217618.6329
62 | 2649149.5539 | 1217698.8996
63 | 2649179.0022 | 1217674.2516
64 | 2649186.0875 | 1217673.6411
65 | 2649190.571 | 1217657.9839
66 | 2649189.7092 | 1217642.3886
67 | 2649182.0068 | 1217750.1442
68 | 2649188.756 | 1217625.1379
69 | 2649195.4695 | 1217745.3617
70 | 2649252.3229 | 1217542.6786
71 | 2649252.695 | 1217539.4799
72 | 2649254.9424 | 1217520.1615
73 | 2649204.3897 | 1217556.3085
74 | 2649202.4283 | 1217556.1039
75 | 2649190.1019 | 1217556.9707
76 | 2649185.1776 | 1217581.5929
77 | 2649189.8797 | 1217608.7222
78 | 2649140.2146 | 1217545.3169
79 | 2649115.8295 | 1217567.3368
80 | 2649203.803 | 1217600.5369
81 | 2649188.5425 | 1217621.2729
82 | 2649221.9658 | 1217598.7631
83 | 2649230.0017 | 1217597.9782
84 | 2649245.1198 | 1217604.5297
85 | 2649246.7507 | 1217621.9063
86 | 2649249.517 | 1217651.3799
87 | 2649249.579 | 1217652.041
88 | 2649141.6654 | 1217792.6934
89 | 2649053.4547 | 1217616.8033

## line_std_types
| c_nf_per_km | r_ohm_per_km | x_ohm_per_km | max_i_ka | type | q_mm2 | alpha | voltage_rating
NAYY 4x50 SE | 210 | 0.642 | 0.083 | 0.142 | cs | 50 | 0.00403 | LV
NAYY 4x120 SE | 264 | 0.225 | 0.08 | 0.242 | cs | 120 | 0.00403 | LV
NAYY 4x150 SE | 261 | 0.208 | 0.08 | 0.27 | cs | 150 | 0.00403 | LV
NA2XS2Y 1x95 RM/25 12/20 kV | 216 | 0.313 | 0.132 | 0.252 | cs | 95 | 0.00403 | MV
NA2XS2Y 1x185 RM/25 12/20 kV | 273 | 0.161 | 0.117 | 0.362 | cs | 185 | 0.00403 | MV
NA2XS2Y 1x240 RM/25 12/20 kV | 304 | 0.122 | 0.112 | 0.421 | cs | 240 | 0.00403 | MV
NA2XS2Y 1x95 RM/25 6/10 kV | 315 | 0.313 | 0.123 | 0.249 | cs | 95 | 0.00403 | MV
NA2XS2Y 1x185 RM/25 6/10 kV | 406 | 0.161 | 0.11 | 0.358 | cs | 185 | 0.00403 | MV
NA2XS2Y 1x240 RM/25 6/10 kV | 456 | 0.122 | 0.105 | 0.416 | cs | 240 | 0.00403 | MV
NA2XS2Y 1x150 RM/25 12/20 kV | 250 | 0.206 | 0.116 | 0.319 | cs | 150 | 0.00403 | MV
NA2XS2Y 1x120 RM/25 12/20 kV | 230 | 0.253 | 0.119 | 0.283 | cs | 120 | 0.00403 | MV
NA2XS2Y 1x70 RM/25 12/20 kV | 190 | 0.443 | 0.132 | 0.22 | cs | 70 | 0.00403 | MV
NA2XS2Y 1x150 RM/25 6/10 kV | 360 | 0.206 | 0.11 | 0.315 | cs | 150 | 0.00403 | MV
NA2XS2Y 1x120 RM/25 6/10 kV | 340 | 0.253 | 0.113 | 0.28 | cs | 120 | 0.00403 | MV
NA2XS2Y 1x70 RM/25 6/10 kV | 280 | 0.443 | 0.123 | 0.217 | cs | 70 | 0.00403 | MV
N2XS(FL)2Y 1x120 RM/35 64/110 kV | 112 | 0.153 | 0.166 | 0.366 | cs | 120 | 0.00393 | HV
N2XS(FL)2Y 1x185 RM/35 64/110 kV | 125 | 0.099 | 0.156 | 0.457 | cs | 185 | 0.00393 | HV
N2XS(FL)2Y 1x240 RM/35 64/110 kV | 135 | 0.075 | 0.149 | 0.526 | cs | 240 | 0.00393 | HV
N2XS(FL)2Y 1x300 RM/35 64/110 kV | 144 | 0.06 | 0.144 | 0.588 | cs | 300 | 0.00393 | HV
15-AL1/3-ST1A 0.4 | 11 | 1.8769 | 0.35 | 0.105 | ol | 16 | 0.00403 | LV
24-AL1/4-ST1A 0.4 | 11.25 | 1.2012 | 0.335 | 0.14 | ol | 24 | 0.00403 | LV
48-AL1/8-ST1A 0.4 | 12.2 | 0.5939 | 0.3 | 0.21 | ol | 48 | 0.00403 | LV
94-AL1/15-ST1A 0.4 | 13.2 | 0.306 | 0.29 | 0.35 | ol | 94 | 0.00403 | LV
34-AL1/6-ST1A 10.0 | 9.7 | 0.8342 | 0.36 | 0.17 | ol | 34 | 0.00403 | MV
48-AL1/8-ST1A 10.0 | 10.1 | 0.5939 | 0.35 | 0.21 | ol | 48 | 0.00403 | MV
70-AL1/11-ST1A 10.0 | 10.4 | 0.4132 | 0.339 | 0.29 | ol | 70 | 0.00403 | MV
94-AL1/15-ST1A 10.0 | 10.75 | 0.306 | 0.33 | 0.35 | ol | 94 | 0.00403 | MV
122-AL1/20-ST1A 10.0 | 11.1 | 0.2376 | 0.323 | 0.41 | ol | 122 | 0.00403 | MV
149-AL1/24-ST1A 10.0 | 11.25 | 0.194 | 0.315 | 0.47 | ol | 149 | 0.00403 | MV
34-AL1/6-ST1A 20.0 | 9.15 | 0.8342 | 0.382 | 0.17 | ol | 34 | 0.00403 | MV
48-AL1/8-ST1A 20.0 | 9.5 | 0.5939 | 0.372 | 0.21 | ol | 48 | 0.00403 | MV
70-AL1/11-ST1A 20.0 | 9.7 | 0.4132 | 0.36 | 0.29 | ol | 70 | 0.00403 | MV
94-AL1/15-ST1A 20.0 | 10 | 0.306 | 0.35 | 0.35 | ol | 94 | 0.00403 | MV
122-AL1/20-ST1A 20.0 | 10.3 | 0.2376 | 0.344 | 0.41 | ol | 122 | 0.00403 | MV
149-AL1/24-ST1A 20.0 | 10.5 | 0.194 | 0.337 | 0.47 | ol | 149 | 0.00403 | MV
184-AL1/30-ST1A 20.0 | 10.75 | 0.1571 | 0.33 | 0.535 | ol | 184 | 0.00403 | MV
243-AL1/39-ST1A 20.0 | 11 | 0.1188 | 0.32 | 0.645 | ol | 243 | 0.00403 | MV
48-AL1/8-ST1A 110.0 | 8 | 0.5939 | 0.46 | 0.21 | ol | 48 | 0.00403 | HV
70-AL1/11-ST1A 110.0 | 8.4 | 0.4132 | 0.45 | 0.29 | ol | 70 | 0.00403 | HV
94-AL1/15-ST1A 110.0 | 8.65 | 0.306 | 0.44 | 0.35 | ol | 94 | 0.00403 | HV
122-AL1/20-ST1A 110.0 | 8.5 | 0.2376 | 0.43 | 0.41 | ol | 122 | 0.00403 | HV
149-AL1/24-ST1A 110.0 | 8.75 | 0.194 | 0.41 | 0.47 | ol | 149 | 0.00403 | HV
184-AL1/30-ST1A 110.0 | 8.8 | 0.1571 | 0.4 | 0.535 | ol | 184 | 0.00403 | HV
243-AL1/39-ST1A 110.0 | 9 | 0.1188 | 0.39 | 0.645 | ol | 243 | 0.00403 | HV
305-AL1/39-ST1A 110.0 | 9.2 | 0.0949 | 0.38 | 0.74 | ol | 305 | 0.00403 | HV
490-AL1/64-ST1A 110.0 | 9.75 | 0.059 | 0.37 | 0.96 | ol | 490 | 0.00403 | HV
679-AL1/86-ST1A 110.0 | 9.95 | 0.042 | 0.36 | 1.15 | ol | 679 | 0.00403 | HV
490-AL1/64-ST1A 220.0 | 10 | 0.059 | 0.285 | 0.96 | ol | 490 | 0.00403 | HV
679-AL1/86-ST1A 220.0 | 11.7 | 0.042 | 0.275 | 1.15 | ol | 679 | 0.00403 | HV
490-AL1/64-ST1A 380.0 | 11 | 0.059 | 0.253 | 0.96 | ol | 490 | 0.00403 | HV
679-AL1/86-ST1A 380.0 | 14.6 | 0.042 | 0.25 | 1.15 | ol | 679 | 0.00403 | HV

## trafo_std_types
| i0_percent | pfe_kw | vkr_percent | sn_mva | vn_lv_kv | vn_hv_kv | vk_percent | shift_degree | vector_group | tap_side | tap_neutral | tap_min | tap_max | tap_step_degree | tap_step_percent | tap_phase_shifter
160 MVA 380/110 kV | 0.06 | 60 | 0.25 | 160 | 110 | 380 | 12.2 | 0 | Yy0 | hv | 0 | -9 | 9 | 0 | 1.5 | FALSE
100 MVA 220/110 kV | 0.06 | 55 | 0.26 | 100 | 110 | 220 | 12 | 0 | Yy0 | hv | 0 | -9 | 9 | 0 | 1.5 | FALSE
63 MVA 110/20 kV | 0.04 | 22 | 0.32 | 63 | 20 | 110 | 18 | 150 | YNd5 | hv | 0 | -9 | 9 | 0 | 1.5 | FALSE
40 MVA 110/20 kV | 0.05 | 18 | 0.34 | 40 | 20 | 110 | 16.2 | 150 | YNd5 | hv | 0 | -9 | 9 | 0 | 1.5 | FALSE
25 MVA 110/20 kV | 0.07 | 14 | 0.41 | 25 | 20 | 110 | 12 | 150 | YNd5 | hv | 0 | -9 | 9 | 0 | 1.5 | FALSE
63 MVA 110/10 kV | 0.04 | 22 | 0.32 | 63 | 10 | 110 | 18 | 150 | YNd5 | hv | 0 | -9 | 9 | 0 | 1.5 | FALSE
40 MVA 110/10 kV | 0.05 | 18 | 0.34 | 40 | 10 | 110 | 16.2 | 150 | YNd5 | hv | 0 | -9 | 9 | 0 | 1.5 | FALSE
25 MVA 110/10 kV | 0.07 | 14 | 0.41 | 25 | 10 | 110 | 12 | 150 | YNd5 | hv | 0 | -9 | 9 | 0 | 1.5 | FALSE
0.25 MVA 20/0.4 kV | 0.32 | 0.8 | 1.44 | 0.25 | 0.4 | 20 | 6 | 150 | Yzn5 | hv | 0 | -2 | 2 | 0 | 2.5 | FALSE
0.4 MVA 20/0.4 kV | 0.3375 | 1.35 | 1.425 | 0.4 | 0.4 | 20 | 6 | 150 | Dyn5 | hv | 0 | -2 | 2 | 0 | 2.5 | FALSE
0.63 MVA 20/0.4 kV | 0.2619 | 1.65 | 1.206 | 0.63 | 0.4 | 20 | 6 | 150 | Dyn5 | hv | 0 | -2 | 2 | 0 | 2.5 | FALSE
0.25 MVA 10/0.4 kV | 0.24 | 0.6 | 1.2 | 0.25 | 0.4 | 10 | 4 | 150 | Dyn5 | hv | 0 | -2 | 2 | 0 | 2.5 | FALSE
0.4 MVA 10/0.4 kV | 0.2375 | 0.95 | 1.325 | 0.4 | 0.4 | 10 | 4 | 150 | Dyn5 | hv | 0 | -2 | 2 | 0 | 2.5 | FALSE
0.63 MVA 10/0.4 kV | 0.1873 | 1.18 | 1.0794 | 0.63 | 0.4 | 10 | 4 | 150 | Dyn5 | hv | 0 | -2 | 2 | 0 | 2.5 | FALSE

## trafo3w_std_types
| sn_hv_mva | sn_mv_mva | sn_lv_mva | vn_hv_kv | vn_mv_kv | vn_lv_kv | vk_hv_percent | vk_mv_percent | vk_lv_percent | vkr_hv_percent | vkr_mv_percent | vkr_lv_percent | pfe_kw | i0_percent | shift_mv_degree | shift_lv_degree | vector_group | tap_side | tap_neutral | tap_min | tap_max | tap_step_percent
63/25/38 MVA 110/20/10 kV | 63 | 25 | 38 | 110 | 20 | 10 | 10.4 | 10.4 | 10.4 | 0.28 | 0.32 | 0.35 | 35 | 0.89 | 0 | 0 | YN0yn0yn0 | hv | 0 | -10 | 10 | 1.2
63/25/38 MVA 110/10/10 kV | 63 | 25 | 38 | 110 | 10 | 10 | 10.4 | 10.4 | 10.4 | 0.28 | 0.32 | 0.35 | 35 | 0.89 | 0 | 0 | YN0yn0yn0 | hv | 0 | -10 | 10 | 1.2

## fuse_std_types
| fuse_type | i_rated_a | t_avg | t_min | t_total | x_avg | x_min | x_total
HV 100A | HV 100A | 100 | 0 | [10.0, 3.64, 0.854, 0.281, 0.1, 0.0531, 0.022, 0.01] | [10.0, 4.267, 1.21, 0.403, 0.1, 0.058, 0.022, 0.01] | 0 | [300.0, 350.0, 450.0, 550.0, 700.0, 850.0, 1200.0, 1752.0] | [600.0, 700.0, 900.0, 1150.0, 1665.0, 2000.0, 3000.0, 4313.0]
HV 10A | HV 10A | 10 | 0 | [10.0, 1675.0, 0.344, 0.156, 0.1, 0.0417, 0.0171, 0.01] | [10.0, 1.3, 0.3, 0.155, 0.1, 0.0555, 0.023, 0.01] | 0 | [30.0, 32.0, 35.0, 37.0, 39.0, 50.0, 70.0, 88.0] | [60.0, 70.0, 80.0, 87.0, 94.0, 110.0, 150.0, 216.0]
HV 125A | HV 125A | 125 | 0 | [10.0, 1.82, 0.344, 0.1, 0.0467, 0.0269, 0.01] | [10.0, 2.478, 0.426, 0.1, 0.0427, 0.0211, 0.01] | 0 | [375.0, 500.0, 700.0, 925.0, 1200.0, 1500.0, 2341.0] | [750.0, 1000.0, 1500.0, 2200.0, 3000.0, 4000.0, 5765.0]
HV 160A | HV 160A | 160 | 0 | [10.0, 4.15, 1.03, 0.198, 0.1, 0.051, 0.0172, 0.01] | [10.0, 2.3, 0.734, 0.274, 0.1, 0.046, 0.0177, 0.01] | 0 | [480.0, 550.0, 700.0, 1000.0, 1260.0, 1600.0, 2500.0, 3227.0] | [960.0, 1300.0, 1700.0, 2200.0, 2996.0, 4000.0, 6000.0, 7946.0]
HV 16A | HV 16A | 16 | 0 | [10.0, 0.352, 0.164, 0.1, 0.0649, 0.0342, 0.01] | [10.0, 2.34, 0.722, 0.181, 0.1, 0.055, 0.0296, 0.01] | 0 | [48.0, 60.0, 65.0, 71.0, 80.0, 100.0, 162.0] | [96.0, 110.0, 125.0, 150.0, 168.0, 200.0, 250.0, 398.0]
HV 200A | HV 200A | 200 | 0 | [10.0, 4.267, 1.21, 0.403, 0.1, 0.058, 0.022, 0.01] | [10.0, 3.73, 1.654, 0.328, 0.1, 0.0531, 0.019, 0.01] | 0 | [600.0, 700.0, 900.0, 1150.0, 1665.0, 2000.0, 3000.0, 4313.0] | [1200.0, 1500.0, 1800.0, 2700.0, 3960.0, 5000.0, 7500.0, 10620.0]
HV 20A | HV 20A | 20 | 0 | [10.0, 1.3, 0.3, 0.155, 0.1, 0.0555, 0.023, 0.01] | [10.0, 1.3, 0.161, 0.1, 0.0611, 0.0399, 0.0141, 0.01] | 0 | [60.0, 70.0, 80.0, 87.0, 94.0, 110.0, 150.0, 216.0] | [120.0, 150.0, 200.0, 223.0, 260.0, 300.0, 450.0, 532.0]
HV 25A | HV 25A | 25 | 0 | [10.0, 2.512, 0.833, 0.299, 0.1, 0.0372, 0.0223, 0.01] | [10.0, 3.125, 0.597, 0.198, 0.1, 0.0378, 0.022, 0.01] | 0 | [75.0, 82.0, 90.0, 100.0, 124.0, 170.0, 200.0, 289.0] | [150.0, 170.0, 210.0, 250.0, 294.0, 400.0, 500.0, 711.0]
HV 31.5A | HV 31.5A | 31.5 | 0 | [10.0, 2.34, 0.722, 0.181, 0.1, 0.055, 0.0296, 0.01] | [10.0, 2.84, 0.368, 0.164, 0.1, 0.0621, 0.0378, 0.0195, 0.01] | 0 | [95.0, 110.0, 125.0, 150.0, 165.0, 200.0, 250.0, 390.0] | [189.0, 220.0, 300.0, 350.0, 393.0, 450.0, 530.0, 700.0, 960.0]
HV 40A | HV 40A | 40 | 0 | [10.0, 1.3, 0.161, 0.1, 0.0611, 0.0399, 0.0141, 0.01] | [10.0, 2.05, 0.369, 0.198, 0.1, 0.051, 0.0298, 0.01] | 0 | [120.0, 150.0, 200.0, 223.0, 260.0, 300.0, 450.0, 532.0] | [240.0, 300.0, 400.0, 450.0, 530.0, 650.0, 800.0, 1311.0]
HV 50A | HV 50A | 50 | 0 | [10.0, 3.215, 0.597, 0.198, 0.1, 0.0378, 0.022, 0.01] | [10.0, 3.64, 0.854, 0.281, 0.1, 0.0531, 0.022, 0.01] | 0 | [150.0, 170.0, 210.0, 250.0, 294.0, 400.0, 500.0, 711.0] | [300.0, 350.0, 450.0, 550.0, 700.0, 850.0, 1200.0, 1752.0]
HV 6.3A | HV 6.3A | 6.3 | 0 | [10.0, 1.39, 0.344, 0.168, 0.1, 0.056, 0.0263, 0.01] | [10.0, 1.711, 0.516, 0.198, 0.1, 0.0634, 0.0303, 0.01] | 0 | [19.0, 19.5, 20.4, 20.8, 22.0, 25.0, 32.0, 48.0] | [38.0, 40.0, 43.0, 48.0, 53.0, 60.0, 75.0, 118.0]
HV 63A | HV 63A | 63 | 0 | [10.0, 2.84, 0.368, 0.164, 0.1, 0.0621, 0.0378, 0.0195, 0.01] | [10.0, 1.82, 0.344, 0.1, 0.0467, 0.0269, 0.01] | 0 | [189.0, 220.0, 300.0, 350.0, 393.0, 450.0, 530.0, 700.0, 961.0] | [378.0, 500.0, 700.0, 934.0, 1200.0, 1500.0, 2366.0]
HV 80A | HV 80A | 80 | 0 | [10.0, 2.05, 0.369, 0.198, 0.1, 0.051, 0.0298, 0.01] | [10.0, 4.15, 1.03, 0.198, 0.1, 0.051, 0.0172, 0.01] | 0 | [240.0, 300.0, 400.0, 450.0, 530.0, 650.0, 800.0, 1311.0] | [480.0, 550.0, 700.0, 1000.0, 1260.0, 1600.0, 2500.0, 3227.0]
Siemens NH-1-100 | Siemens NH-1-100 | 100 | [5400.0, 2000.0, 400.0, 20.0, 1.0, 0.2, 0.012, 0.004] | 0 | 0 | [150.0, 190.0, 250.0, 430.0, 900.0, 1250.0, 2700.0, 3600.0] | 0 | 0
Siemens NH-1-125 | Siemens NH-1-125 | 125 | [4800.0, 120.0, 7.0, 0.1, 0.004] | 0 | 0 | [180.0, 400.0, 740.0, 2000.0, 4250.0] | 0 | 0
Siemens NH-1-16 | Siemens NH-1-16 | 16 | [4000.0, 400.0, 2.0, 0.1, 0.04, 0.01] | 0 | 0 | [26.0, 35.0, 75.0, 150.0, 200.0, 300.0] | 0 | 0
Siemens NH-1-160 | Siemens NH-1-160 | 160 | [4800.0, 120.0, 7.0, 0.1, 0.004] | 0 | 0 | [210.0, 500.0, 900.0, 2300.0, 5000.0] | 0 | 0
Siemens NH-1-25 | Siemens NH-1-25 | 25 | [4000.0, 1000.0, 10.0, 0.2, 0.02, 0.01] | 0 | 0 | [40.0, 50.0, 100.0, 210.0, 400.0, 500.0] | 0 | 0
Siemens NH-1-50 | Siemens NH-1-50 | 50 | [4000.0, 40.0, 4.0, 1.0, 0.02, 0.01] | 0 | 0 | [86.0, 200.0, 300.0, 400.0, 1000.0, 1280.0] | 0 | 0
Siemens NH-1-63 | Siemens NH-1-63 | 63 | [4000.0, 100.0, 10.0, 2.0, 0.04, 0.01] | 0 | 0 | [100.0, 200.0, 300.0, 400.0, 1000.0, 1500.0] | 0 | 0
Siemens NH-1-80 | Siemens NH-1-80 | 80 | [4800.0, 120.0, 7.0, 0.1, 0.01] | 0 | 0 | [150.58, 250.0, 450.0, 1150.0, 2470.0] | 0 | 0
Siemens NH-2-1000 | Siemens NH-2-1000 | 1000 | [4800.0, 120.0, 7.0, 0.1, 0.004] | 0 | 0 | [1900.0, 3500.0, 8400.0, 24000.0, 52000.0] | 0 | 0
Siemens NH-2-200 | Siemens NH-2-200 | 200 | [4800.0, 120.0, 7.0, 0.1, 0.004] | 0 | 0 | [280.0, 650.0, 1200.0, 3000.0, 7000.0] | 0 | 0
Siemens NH-2-224 | Siemens NH-2-224 | 224 | [4800.0, 120.0, 7.0, 0.2, 0.04, 0.004] | 0 | 0 | [400.0, 750.0, 1453.0, 3025.0, 4315.0, 7600.0] | 0 | 0
Siemens NH-2-250 | Siemens NH-2-250 | 250 | [4800.0, 120.0, 7.0, 0.1, 0.004] | 0 | 0 | [450.0, 800.0, 1650.0, 4000.0, 8500.0] | 0 | 0
Siemens NH-2-315 | Siemens NH-2-315 | 315 | [4800.0, 120.0, 7.0, 0.1, 0.004] | 0 | 0 | [550.0, 920.0, 1900.0, 5000.0, 11000.0] | 0 | 0
Siemens NH-2-355 | Siemens NH-2-355 | 355 | [4800.0, 120.0, 6.0, 0.1, 0.004] | 0 | 0 | [650.0, 1116.27, 2350.0, 5840.0, 12790.0] | 0 | 0
Siemens NH-2-400 | Siemens NH-2-400 | 400 | [4800.0, 120.0, 7.0, 0.1, 0.004] | 0 | 0 | [720.0, 1350.0, 2800.0, 6500.0, 15000.0] | 0 | 0
Siemens NH-2-425 | Siemens NH-2-425 | 425 | [4800.0, 120.0, 7.0, 0.1, 0.004] | 0 | 0 | [850.0, 1500.0, 3050.0, 7500.0, 16500.0] | 0 | 0
Siemens NH-2-630 | Siemens NH-2-630 | 630 | [4800.0, 120.0, 7.0, 0.1, 0.004] | 0 | 0 | [1200.0, 2000.0, 4800.0, 12000.0, 26000.0] | 0 | 0

## res_bus
| vm_pu | va_degree | p_mw | q_mvar
0 | 0.98302 | -0.11868 | 0.0078131 | 0.0019581
1 | 0.98331 | -0.1166 | 0 | 0
2 | 0.98336 | -0.11625 | 0 | 0
3 | 0.9854 | -0.10173 | 0 | 0
4 | 0.98181 | -0.12734 | 0.0014091 | 0.00035316
5 | 0.98118 | -0.13126 | 0 | 0
6 | 0.98445 | -0.10806 | 0 | 0
7 | 0.97892 | -0.14731 | 0 | 0
8 | 0.98063 | -0.13515 | 0.0020248 | 0.00050746
9 | 0.99011 | -0.068399 | 0 | 0
10 | 0.98679 | -0.091671 | 0 | 0
11 | 1 | 0 | -0.22139 | -0.055937
12 | 0.98979 | -0.0707 | 0.00084108 | 0.00021079
13 | 0.98561 | -0.099904 | 0.00075338 | 0.00018881
14 | 0.98854 | -0.079479 | 0 | 0
15 | 0.98849 | -0.079872 | 0.00033185 | 8.3169e-05
16 | 0.98826 | -0.081484 | 0.00017207 | 4.3125e-05
17 | 0.98537 | -0.10194 | 0 | 0
18 | 0.99226 | -0.053248 | 0.00088477 | 0.00022174
19 | 0.97527 | -0.17325 | 0 | 0
20 | 0.97241 | -0.19383 | 0.010937 | 0.002741
21 | 0.97677 | -0.16253 | 0.0079495 | 0.0019923
22 | 0.98156 | -0.1285 | 0.0017438 | 0.00043705
23 | 0.97948 | -0.14406 | 0.00073843 | 0.00018507
24 | 0.97847 | -0.1505 | 0 | 0
25 | 0.97882 | -0.14803 | 0.00092875 | 0.00023277
26 | 0.98053 | -0.13586 | 0.0018533 | 0.00046449
27 | 0.98848 | -0.079929 | 0.00033495 | 8.3946e-05
28 | 0.98816 | -0.082206 | 0.00088647 | 0.00022217
29 | 0.98529 | -0.10251 | 0.00088272 | 0.00022123
30 | 0.98516 | -0.10348 | 0.0061464 | 0.0015404
31 | 0.98836 | -0.080393 | 0.0074609 | 0.0018699
32 | 0.97131 | -0.20177 | 0.0084155 | 0.0021091
33 | 0.9791 | -0.14597 | 0.003144 | 0.00078796
34 | 0.97254 | -0.19246 | 0.075739 | 0.018982
35 | 0.98236 | -0.12251 | 0 | 0
36 | 0.98228 | -0.12308 | 0.0059614 | 0.0014941
37 | 0.98278 | -0.11954 | 0 | 0
38 | 0.98288 | -0.11884 | 0 | 0
39 | 0.97108 | -0.20339 | 0.0057605 | 0.0014437
40 | 0.97895 | -0.14787 | 0.00037201 | 9.3235e-05
41 | 0.97914 | -0.14647 | 0.00062263 | 0.00015605
42 | 0.97851 | -0.15103 | 0.0011559 | 0.0002897
43 | 0.97923 | -0.14584 | 0 | 0
44 | 0.97724 | -0.16019 | 0 | 0
45 | 0.97934 | -0.14504 | 0.0028595 | 0.00071665
46 | 0.9792 | -0.14605 | 0.0014237 | 0.00035682
47 | 0.97646 | -0.16586 | 0.0017267 | 0.00043276
48 | 0.97654 | -0.16526 | 0 | 0
49 | 0.97662 | -0.16466 | 0.0011081 | 0.00027771
50 | 0.97677 | -0.16362 | 0.0004764 | 0.0001194
51 | 0.98529 | -0.10252 | 0.00025611 | 6.4188e-05
52 | 0.98803 | -0.083151 | 0.00085092 | 0.00021326
53 | 0.98804 | -0.083067 | 0.00063351 | 0.00015877
54 | 0.9712 | -0.20263 | 0.0017169 | 0.00043031
55 | 0.97134 | -0.20166 | 0 | 0
56 | 0.97138 | -0.20138 | 0.001153 | 0.00028896
57 | 0.97155 | -0.20015 | 0.0010584 | 0.00026525
58 | 0.97158 | -0.19987 | 0 | 0
59 | 0.97881 | -0.14811 | 0.0023005 | 0.00057657
60 | 0.97877 | -0.14835 | 0.00029355 | 7.3572e-05
61 | 0.97876 | -0.14847 | 0.00059998 | 0.00015037
62 | 0.97809 | -0.15323 | 0.002788 | 0.00069875
63 | 0.97662 | -0.16374 | 0.00063469 | 0.00015907
64 | 0.97626 | -0.16627 | 0.0012509 | 0.0003135
65 | 0.97542 | -0.17227 | 0.0026317 | 0.00065957
66 | 0.97473 | -0.17721 | 0.00073135 | 0.00018329
67 | 0.97724 | -0.1593 | 0.00081199 | 0.0002035
68 | 0.97399 | -0.18255 | 0.0022492 | 0.00056371
69 | 0.97709 | -0.1604 | 0.0073718 | 0.0018476
70 | 0.97141 | -0.20111 | 0.0012202 | 0.0003058
71 | 0.97139 | -0.20126 | 0.0011355 | 0.00028458
72 | 0.9713 | -0.20195 | 0.0033331 | 0.00083534
73 | 0.97215 | -0.19576 | 0.0013328 | 0.00033403
74 | 0.97219 | -0.19553 | 0.00056992 | 0.00014284
75 | 0.9724 | -0.19399 | 0 | 0
76 | 0.97286 | -0.1907 | 0.00043846 | 0.00010989
77 | 0.97334 | -0.1872 | 0 | 0
78 | 0.98843 | -0.080268 | 0.00053224 | 0.00013339
79 | 0.98846 | -0.080069 | 0.00022946 | 5.7508e-05
80 | 0.97298 | -0.1898 | 0.00043863 | 0.00010993
81 | 0.97384 | -0.18366 | 0.00078403 | 0.0001965
82 | 0.97261 | -0.19248 | 0.00052725 | 0.00013214
83 | 0.97245 | -0.19362 | 0.0005267 | 0.000132
84 | 0.97209 | -0.19617 | 0.0020057 | 0.00050268
85 | 0.97182 | -0.19818 | 0.0020384 | 0.00051088
86 | 0.97143 | -0.20094 | 0.0051611 | 0.0012935
87 | 0.97143 | -0.20097 | 0.003665 | 0.00091853
88 | 0.98049 | -0.13619 | 0.0012704 | 0.0003184
89 | 0.99998 | 149.9947 | 0 | 0

## res_line
| p_from_mw | q_from_mvar | p_to_mw | q_to_mvar | pl_mw | ql_mvar | i_from_ka | i_to_ka | i_ka | vm_from_pu | va_from_degree | vm_to_pu | va_to_degree | loading_percent
0 | -0.0078131 | -0.0019581 | 0.0078153 | 0.0019587 | 2.2554e-06 | 5.3977e-07 | 0.011827 | 0.011827 | 0.011827 | 0.98302 | -0.11868 | 0.98331 | -0.1166 | 4.3803
1 | -0.0078153 | -0.0019587 | 0.0078157 | 0.0019588 | 3.7338e-07 | 8.9337e-08 | 0.011827 | 0.011827 | 0.011827 | 0.98331 | -0.1166 | 0.98336 | -0.11625 | 4.3802
2 | -0.019763 | -0.0049496 | 0.019802 | 0.004964 | 3.9753e-05 | 1.4384e-05 | 0.029903 | 0.029903 | 0.029903 | 0.98336 | -0.11625 | 0.9854 | -0.10173 | 11.0753
3 | 0.011947 | 0.0029908 | -0.011929 | -0.002985 | 1.828e-05 | 5.8954e-06 | 0.018077 | 0.018077 | 0.018077 | 0.98336 | -0.11625 | 0.98181 | -0.12734 | 6.6953
4 | 0.0072868 | 0.0018255 | -0.0072866 | -0.0018254 | 2.0753e-07 | 4.4827e-08 | 0.011003 | 0.011003 | 0.011003 | 0.9854 | -0.10173 | 0.98537 | -0.10194 | 4.0753
5 | -0.027089 | -0.0067895 | 0.027173 | 0.0068206 | 8.3705e-05 | 3.117e-05 | 0.040906 | 0.040906 | 0.040906 | 0.9854 | -0.10173 | 0.98854 | -0.079479 | 15.1505
6 | 0.01052 | 0.0026318 | -0.010495 | -0.0026244 | 2.4216e-05 | 7.3873e-06 | 0.015942 | 0.015942 | 0.015942 | 0.98181 | -0.12734 | 0.97948 | -0.14406 | 5.9045
7 | -0.055202 | -0.013872 | 0.055381 | 0.013941 | 0.00017888 | 6.8281e-05 | 0.083731 | 0.08373 | 0.083731 | 0.98118 | -0.13126 | 0.98445 | -0.10806 | 31.0113
8 | 0.05005 | 0.012582 | -0.049939 | -0.01254 | 0.00011159 | 4.2529e-05 | 0.075918 | 0.075918 | 0.075918 | 0.98118 | -0.13126 | 0.97892 | -0.14731 | 28.1179
9 | 0.0051517 | 0.00129 | -0.0051489 | -0.0012899 | 2.7651e-06 | 1.4708e-07 | 0.0078124 | 0.0078128 | 0.0078128 | 0.98118 | -0.13126 | 0.98063 | -0.13515 | 2.8936
10 | 0.038351 | 0.0096611 | -0.038242 | -0.0096197 | 0.00010933 | 4.1388e-05 | 0.057986 | 0.057986 | 0.057986 | 0.98445 | -0.10806 | 0.98156 | -0.1285 | 21.4763
11 | -0.093732 | -0.023602 | 0.093839 | 0.023643 | 0.00010693 | 4.1019e-05 | 0.14172 | 0.14172 | 0.14172 | 0.98445 | -0.10806 | 0.98561 | -0.099904 | 52.4874
12 | 0.045815 | 0.011507 | -0.045795 | -0.011499 | 2.0312e-05 | 7.7281e-06 | 0.069651 | 0.069651 | 0.069651 | 0.97892 | -0.14731 | 0.97847 | -0.1505 | 25.7966
13 | 0.0041233 | 0.0010327 | -0.0041229 | -0.0010327 | 4.1275e-07 | -5.293e-08 | 0.0062674 | 0.0062675 | 0.0062675 | 0.97892 | -0.14731 | 0.97882 | -0.14803 | 2.3213
14 | 0.0031241 | 0.00078244 | -0.0031238 | -0.0007826 | 3.0945e-07 | -1.5937e-07 | 0.0047404 | 0.0047405 | 0.0047405 | 0.98063 | -0.13515 | 0.98053 | -0.13586 | 1.7557
15 | 0.095011 | 0.023992 | -0.094701 | -0.023873 | 0.00030974 | 0.00011882 | 0.14285 | 0.14285 | 0.14285 | 0.99011 | -0.068399 | 0.98679 | -0.091671 | 52.9087
16 | -0.12705 | -0.032034 | 0.12828 | 0.032504 | 0.0012298 | 0.00047018 | 0.191 | 0.191 | 0.191 | 0.99011 | -0.068399 | 1 | 0 | 35.3708
17 | 0.032035 | 0.008042 | -0.032025 | -0.0080382 | 1.0239e-05 | 3.8469e-06 | 0.048149 | 0.048149 | 0.048149 | 0.99011 | -0.068399 | 0.98979 | -0.0707 | 17.833
18 | 0.094701 | 0.023873 | -0.094592 | -0.023831 | 0.00010907 | 4.1839e-05 | 0.14285 | 0.14285 | 0.14285 | 0.98679 | -0.091671 | 0.98561 | -0.099904 | 52.9087
19 | 0.092315 | 0.023433 | -0.091622 | -0.023169 | 0.00069298 | 0.00026347 | 0.13747 | 0.13747 | 0.13747 | 1 | 0 | 0.99226 | -0.053248 | 25.4577
20 | 0.031184 | 0.0078274 | -0.031146 | -0.0078131 | 3.7967e-05 | 1.4247e-05 | 0.046885 | 0.046885 | 0.046885 | 0.98979 | -0.0707 | 0.98854 | -0.079479 | 17.3648
21 | 0.0014286 | 0.00035695 | -0.0014285 | -0.00035727 | 7.7349e-08 | -3.1399e-07 | 0.00215 | 0.0021502 | 0.0021502 | 0.98854 | -0.079479 | 0.98849 | -0.079872 | 0.79636
22 | 0.0025441 | 0.00063555 | -0.0025434 | -0.00063626 | 7.0255e-07 | -7.1404e-07 | 0.0038288 | 0.0038291 | 0.0038291 | 0.98854 | -0.079479 | 0.98826 | -0.081484 | 1.4182
23 | 0.0010967 | 0.0002741 | -0.0010967 | -0.00027416 | 8.6525e-09 | -6.1912e-08 | 0.0016506 | 0.0016506 | 0.0016506 | 0.98849 | -0.079872 | 0.98848 | -0.079929 | 0.61135
24 | 0.0023713 | 0.00059314 | -0.0023711 | -0.00059343 | 2.3637e-07 | -2.8984e-07 | 0.0035701 | 0.0035702 | 0.0035702 | 0.98826 | -0.081484 | 0.98816 | -0.082206 | 1.3223
25 | 0.0011389 | 0.00028479 | -0.0011388 | -0.00028538 | 9.0099e-08 | -5.8718e-07 | 0.0017197 | 0.0017199 | 0.0017199 | 0.98537 | -0.10194 | 0.98529 | -0.10251 | 0.63699
26 | 0.0061477 | 0.0015406 | -0.0061464 | -0.0015404 | 1.3101e-06 | 1.9365e-07 | 0.0092836 | 0.0092837 | 0.0092837 | 0.98537 | -0.10194 | 0.98516 | -0.10348 | 3.4384
27 | 0.090737 | 0.022948 | -0.090391 | -0.022816 | 0.00034592 | 0.00013151 | 0.13614 | 0.13615 | 0.13615 | 0.99226 | -0.053248 | 0.98836 | -0.080393 | 25.2121
28 | 0.025201 | 0.006326 | -0.02513 | -0.0062994 | 7.1802e-05 | 2.6648e-05 | 0.038454 | 0.038455 | 0.038455 | 0.97527 | -0.17325 | 0.97241 | -0.19383 | 14.2425
29 | -0.025201 | -0.006326 | 0.025239 | 0.00634 | 3.7572e-05 | 1.3942e-05 | 0.038454 | 0.038454 | 0.038454 | 0.97527 | -0.17325 | 0.97677 | -0.16253 | 14.2424
30 | 0.014193 | 0.0035583 | -0.014177 | -0.003553 | 1.5609e-05 | 5.3464e-06 | 0.021719 | 0.021719 | 0.021719 | 0.97241 | -0.19383 | 0.97131 | -0.20177 | 8.0441
31 | -0.033189 | -0.0083323 | 0.033265 | 0.0083611 | 7.6533e-05 | 2.8834e-05 | 0.050565 | 0.050564 | 0.050565 | 0.97677 | -0.16253 | 0.9791 | -0.14597 | 18.7276
32 | 0.036498 | 0.0091826 | -0.036409 | -0.0091491 | 8.8757e-05 | 3.3552e-05 | 0.055342 | 0.055343 | 0.055343 | 0.98156 | -0.1285 | 0.9791 | -0.14597 | 20.4972
33 | 0.0097569 | 0.0024393 | -0.0097555 | -0.0024389 | 1.3239e-06 | 3.8762e-07 | 0.01482 | 0.01482 | 0.01482 | 0.97948 | -0.14406 | 0.97934 | -0.14504 | 5.4891
34 | 0.010984 | 0.0027531 | -0.01098 | -0.0027518 | 4.1548e-06 | 1.2984e-06 | 0.016704 | 0.016704 | 0.016704 | 0.97847 | -0.1505 | 0.97809 | -0.15323 | 6.1867
35 | 0.034811 | 0.0087462 | -0.034747 | -0.0087221 | 6.4008e-05 | 2.416e-05 | 0.052947 | 0.052947 | 0.052947 | 0.97847 | -0.1505 | 0.97662 | -0.16374 | 19.61
36 | 0.0031941 | 0.00079995 | -0.0031941 | -0.00079997 | 3.6939e-08 | -1.7352e-08 | 0.0048556 | 0.0048556 | 0.0048556 | 0.97882 | -0.14803 | 0.97881 | -0.14811 | 1.7984
37 | 0.0012705 | 0.00031811 | -0.0012704 | -0.0003184 | 5.6985e-08 | -2.8795e-07 | 0.0019279 | 0.0019281 | 0.0019281 | 0.98053 | -0.13586 | 0.98049 | -0.13619 | 0.7141
38 | 0.00076172 | 0.00019021 | -0.00076171 | -0.00019044 | 1.4671e-08 | -2.2366e-07 | 0.0011464 | 0.0011465 | 0.0011465 | 0.98848 | -0.079929 | 0.98846 | -0.080069 | 0.42463
39 | 0.0014846 | 0.00037126 | -0.0014844 | -0.00037191 | 1.7649e-07 | -6.5712e-07 | 0.0022353 | 0.0022356 | 0.0022356 | 0.98816 | -0.082206 | 0.98804 | -0.083067 | 0.82798
40 | 0.00025611 | 6.4151e-05 | -0.00025611 | -6.4188e-05 | 2.761e-10 | -3.7567e-08 | 0.00038678 | 0.00038679 | 0.00038679 | 0.98529 | -0.10251 | 0.98529 | -0.10252 | 0.14326
41 | 0.08293 | 0.020946 | -0.082484 | -0.020775 | 0.00044587 | 0.0001709 | 0.12491 | 0.12491 | 0.12491 | 0.98836 | -0.080393 | 0.98288 | -0.11884 | 46.264
42 | 0.0057618 | 0.0014439 | -0.0057605 | -0.0014437 | 1.2873e-06 | 1.6747e-07 | 0.0088268 | 0.008827 | 0.008827 | 0.97131 | -0.20177 | 0.97108 | -0.20339 | 3.2692
43 | -0.075739 | -0.018982 | 0.07648 | 0.019266 | 0.00074078 | 0.00028381 | 0.11588 | 0.11588 | 0.11588 | 0.97254 | -0.19246 | 0.98236 | -0.12251 | 42.9196
44 | -0.07648 | -0.019266 | 0.076519 | 0.019281 | 3.9317e-05 | 1.5062e-05 | 0.11588 | 0.11588 | 0.11588 | 0.98236 | -0.12251 | 0.98288 | -0.11884 | 42.9195
45 | -0.0059614 | -0.0014941 | 0.0059643 | 0.0014945 | 2.9204e-06 | 3.9639e-07 | 0.0090306 | 0.0090304 | 0.0090306 | 0.98228 | -0.12308 | 0.98278 | -0.11954 | 3.3447
46 | -0.0059643 | -0.0014945 | 0.0059649 | 0.0014945 | 5.7857e-07 | 7.8439e-08 | 0.0090304 | 0.0090303 | 0.0090304 | 0.98278 | -0.11954 | 0.98288 | -0.11884 | 3.3446
47 | -0.0048475 | -0.0012094 | 0.0048485 | 0.0012094 | 9.3073e-07 | 1.2303e-08 | 0.0073663 | 0.0073662 | 0.0073663 | 0.97895 | -0.14787 | 0.97914 | -0.14647 | 2.7283
48 | 0.0044755 | 0.0011162 | -0.0044736 | -0.0011162 | 1.9392e-06 | -9.8513e-08 | 0.0068009 | 0.0068012 | 0.0068012 | 0.97895 | -0.14787 | 0.97851 | -0.15103 | 2.519
49 | -0.0054711 | -0.0013654 | 0.0054716 | 0.0013655 | 4.7898e-07 | 4.4482e-08 | 0.0083124 | 0.0083124 | 0.0083124 | 0.97914 | -0.14647 | 0.97923 | -0.14584 | 3.0787
50 | 0.0033177 | 0.00082655 | -0.0033135 | -0.00082824 | 4.1678e-06 | -1.6905e-06 | 0.0050434 | 0.0050445 | 0.0050445 | 0.97851 | -0.15103 | 0.97724 | -0.16019 | 1.8683
51 | -0.0068953 | -0.0017221 | 0.0068961 | 0.0017223 | 7.5253e-07 | 1.5117e-07 | 0.010476 | 0.010476 | 0.010476 | 0.97923 | -0.14584 | 0.97934 | -0.14504 | 3.8799
52 | 0.0014238 | 0.00035666 | -0.0014237 | -0.00035682 | 4.1325e-08 | -1.6209e-07 | 0.0021635 | 0.0021635 | 0.0021635 | 0.97923 | -0.14584 | 0.9792 | -0.14605 | 0.80131
53 | 0.0033135 | 0.00082824 | -0.0033119 | -0.00082887 | 1.5666e-06 | -6.3284e-07 | 0.0050445 | 0.005045 | 0.005045 | 0.97724 | -0.16019 | 0.97677 | -0.16362 | 1.8685
54 | -0.0017267 | -0.00043276 | 0.0017269 | 0.0004324 | 1.4255e-07 | -3.5793e-07 | 0.0026314 | 0.0026312 | 0.0026314 | 0.97646 | -0.16586 | 0.97654 | -0.16526 | 0.97458
55 | -0.0017269 | -0.0004324 | 0.001727 | 0.00043204 | 1.4427e-07 | -3.6236e-07 | 0.0026312 | 0.0026311 | 0.0026312 | 0.97654 | -0.16526 | 0.97662 | -0.16466 | 0.97453
56 | -0.0028351 | -0.00070975 | 0.0028355 | 0.00070947 | 4.0605e-07 | -2.8034e-07 | 0.0043194 | 0.0043192 | 0.0043194 | 0.97662 | -0.16466 | 0.97677 | -0.16362 | 1.5998
57 | -0.00085092 | -0.00021326 | 0.00085092 | 0.00021314 | 9.8129e-09 | -1.1887e-07 | 0.0012815 | 0.0012815 | 0.0012815 | 0.98803 | -0.083151 | 0.98804 | -0.083067 | 0.47464
58 | -0.0017169 | -0.00043031 | 0.0017172 | 0.00042974 | 2.2993e-07 | -5.7064e-07 | 0.0026306 | 0.0026304 | 0.0026306 | 0.9712 | -0.20263 | 0.97134 | -0.20166 | 0.97429
59 | -0.0017172 | -0.00042974 | 0.0017172 | 0.00042957 | 6.6783e-08 | -1.658e-07 | 0.0026304 | 0.0026303 | 0.0026304 | 0.97134 | -0.20166 | 0.97138 | -0.20138 | 0.97421
60 | -0.0028702 | -0.00071853 | 0.0028707 | 0.00071822 | 4.875e-07 | -3.1294e-07 | 0.0043965 | 0.0043963 | 0.0043965 | 0.97138 | -0.20138 | 0.97155 | -0.20015 | 1.6283
61 | -0.0039291 | -0.00098347 | 0.0039292 | 0.00098345 | 1.4952e-07 | -2.4446e-08 | 0.0060173 | 0.0060173 | 0.0060173 | 0.97155 | -0.20015 | 0.97158 | -0.19987 | 2.2286
62 | -0.0096193 | -0.0024092 | 0.0096248 | 0.0024108 | 5.4757e-06 | 1.605e-06 | 0.014732 | 0.014732 | 0.014732 | 0.97158 | -0.19987 | 0.97215 | -0.19576 | 5.4562
63 | 0.0056901 | 0.0014257 | -0.0056891 | -0.0014256 | 9.7289e-07 | 1.1998e-07 | 0.0087145 | 0.0087146 | 0.0087146 | 0.97158 | -0.19987 | 0.97141 | -0.20111 | 3.2276
64 | 0.00089357 | 0.0002234 | -0.00089354 | -0.0002237 | 2.8931e-08 | -3.0472e-07 | 0.0013582 | 0.0013584 | 0.0013584 | 0.97881 | -0.14811 | 0.97877 | -0.14835 | 0.50309
65 | 0.00059999 | 0.00015013 | -0.00059998 | -0.00015037 | 1.0008e-08 | -2.3843e-07 | 0.00091207 | 0.00091216 | 0.00091216 | 0.97877 | -0.14835 | 0.97876 | -0.14847 | 0.33784
66 | 0.0081918 | 0.0020531 | -0.0081849 | -0.0020513 | 6.882e-06 | 1.7565e-06 | 0.012463 | 0.012463 | 0.012463 | 0.97809 | -0.15323 | 0.97724 | -0.1593 | 4.6159
67 | 0.034112 | 0.008563 | -0.0341 | -0.0085585 | 1.1991e-05 | 4.5231e-06 | 0.05198 | 0.05198 | 0.05198 | 0.97662 | -0.16374 | 0.97626 | -0.16627 | 19.2518
68 | 0.032849 | 0.008245 | -0.032822 | -0.0082347 | 2.7367e-05 | 1.0307e-05 | 0.050073 | 0.050073 | 0.050073 | 0.97626 | -0.16627 | 0.97542 | -0.17227 | 18.5457
69 | 0.03019 | 0.0075751 | -0.03017 | -0.0075673 | 2.0676e-05 | 7.7574e-06 | 0.046059 | 0.046059 | 0.046059 | 0.97542 | -0.17227 | 0.97473 | -0.17721 | 17.0588
70 | 0.029438 | 0.007384 | -0.029416 | -0.0073759 | 2.1775e-05 | 8.1599e-06 | 0.044942 | 0.044942 | 0.044942 | 0.97473 | -0.17721 | 0.97399 | -0.18255 | 16.6453
71 | 0.007373 | 0.0018478 | -0.0073718 | -0.0018476 | 1.1236e-06 | 2.5319e-07 | 0.011227 | 0.011227 | 0.011227 | 0.97724 | -0.1593 | 0.97709 | -0.1604 | 4.158
72 | 0.027167 | 0.0068122 | -0.027163 | -0.0068106 | 4.1612e-06 | 1.5523e-06 | 0.041506 | 0.041506 | 0.041506 | 0.97399 | -0.18255 | 0.97384 | -0.18366 | 15.3726
73 | 0.004469 | 0.0011198 | -0.0044689 | -0.0011198 | 9.4166e-08 | -3.6486e-09 | 0.0068455 | 0.0068455 | 0.0068455 | 0.97141 | -0.20111 | 0.97139 | -0.20126 | 2.5354
74 | 0.0033334 | 0.00083522 | -0.0033331 | -0.00083534 | 3.1642e-07 | -1.1904e-07 | 0.0051061 | 0.0051062 | 0.0051062 | 0.97139 | -0.20126 | 0.9713 | -0.20195 | 1.8912
75 | -0.010958 | -0.0027448 | 0.010958 | 0.0027449 | 3.4614e-07 | 1.0868e-07 | 0.016772 | 0.016772 | 0.016772 | 0.97215 | -0.19576 | 0.97219 | -0.19553 | 6.2117
76 | -0.011528 | -0.0028877 | 0.01153 | 0.0028885 | 2.4447e-06 | 7.8417e-07 | 0.017644 | 0.017644 | 0.017644 | 0.97219 | -0.19553 | 0.9724 | -0.19399 | 6.5348
77 | -0.01153 | -0.0028885 | 0.011536 | 0.0028902 | 5.2521e-06 | 1.6845e-06 | 0.017644 | 0.017644 | 0.017644 | 0.9724 | -0.19399 | 0.97286 | -0.1907 | 6.5347
78 | -0.011974 | -0.0030001 | 0.01198 | 0.003002 | 5.7988e-06 | 1.8861e-06 | 0.018314 | 0.018314 | 0.018314 | 0.97286 | -0.1907 | 0.97334 | -0.1872 | 6.7831
79 | 0.014386 | 0.0036073 | -0.014381 | -0.0036055 | 5.1646e-06 | 1.7738e-06 | 0.021994 | 0.021994 | 0.021994 | 0.97334 | -0.1872 | 0.97298 | -0.1898 | 8.1459
80 | -0.026366 | -0.0066093 | 0.026379 | 0.0066141 | 1.2959e-05 | 4.8253e-06 | 0.040308 | 0.040308 | 0.040308 | 0.97334 | -0.1872 | 0.97384 | -0.18366 | 14.929
81 | -0.00053224 | -0.00013339 | 0.00053225 | 0.00013293 | 1.4608e-08 | -4.6189e-07 | 0.00080124 | 0.00080108 | 0.00080124 | 0.98843 | -0.080268 | 0.98846 | -0.080069 | 0.29676
82 | 0.013942 | 0.0034956 | -0.013937 | -0.0034938 | 5.1777e-06 | 1.7649e-06 | 0.021323 | 0.021323 | 0.021323 | 0.97298 | -0.1898 | 0.97261 | -0.19248 | 7.8975
83 | 0.01341 | 0.0033617 | -0.013408 | -0.003361 | 2.1208e-06 | 7.155e-07 | 0.020517 | 0.020517 | 0.020517 | 0.97261 | -0.19248 | 0.97245 | -0.19362 | 7.5988
84 | 0.012881 | 0.003229 | -0.012877 | -0.0032275 | 4.5578e-06 | 1.5199e-06 | 0.019711 | 0.019711 | 0.019711 | 0.97245 | -0.19362 | 0.97209 | -0.19617 | 7.3003
85 | 0.010871 | 0.0027248 | -0.010868 | -0.0027238 | 3.0157e-06 | 9.4359e-07 | 0.016641 | 0.016641 | 0.016641 | 0.97209 | -0.19617 | 0.97182 | -0.19818 | 6.1632
86 | 0.0088295 | 0.002213 | -0.0088261 | -0.002212 | 3.3763e-06 | 9.3194e-07 | 0.013519 | 0.01352 | 0.01352 | 0.97182 | -0.19818 | 0.97143 | -0.20094 | 5.0073
87 | 0.003665 | 0.00091853 | -0.003665 | -0.00091853 | 1.306e-08 | -3.1984e-09 | 0.0056139 | 0.0056139 | 0.0056139 | 0.97143 | -0.20094 | 0.97143 | -0.20097 | 2.0792

## res_trafo
| p_hv_mw | q_hv_mvar | p_lv_mw | q_lv_mvar | pl_mw | ql_mvar | i_hv_ka | i_lv_ka | vm_hv_pu | va_hv_degree | vm_lv_pu | va_lv_degree | loading_percent
0 | 2.5187e-16 | 8.8016e-16 | 0.00079998 | 7.4552e-08 | 0.00079998 | 7.4552e-08 | 2.6429e-17 | 0.0011547 | 0.99998 | 149.9947 | 1 | 0 | 0.31999

## res_ext_grid
| p_mw | q_mvar
0 | 0.22139 | 0.055937

## res_load
| p_mw | q_mvar
0 | 0.0078131 | 0.0019581
1 | 0.0014091 | 0.00035316
2 | 0.0020248 | 0.00050746
3 | 0.00084108 | 0.00021079
4 | 0.00075338 | 0.00018881
5 | 0.00033185 | 8.3169e-05
6 | 0.00017207 | 4.3125e-05
7 | 0.00088477 | 0.00022174
8 | 0.010937 | 0.002741
9 | 0.0079495 | 0.0019923
10 | 0.0017438 | 0.00043705
11 | 0.00073843 | 0.00018507
12 | 0.00092875 | 0.00023277
13 | 0.0018533 | 0.00046449
14 | 0.00033495 | 8.3946e-05
15 | 0.00088647 | 0.00022217
16 | 0.00088272 | 0.00022123
17 | 0.0061464 | 0.0015404
18 | 0.0074609 | 0.0018699
19 | 0.0084155 | 0.0021091
20 | 0.003144 | 0.00078796
21 | 0.075739 | 0.018982
22 | 0.0059614 | 0.0014941
23 | 0.0057605 | 0.0014437
24 | 0.00037201 | 9.3235e-05
25 | 0.00062263 | 0.00015605
26 | 0.0011559 | 0.0002897
27 | 0.0028595 | 0.00071665
28 | 0.0014237 | 0.00035682
29 | 0.0017267 | 0.00043276
30 | 0.0011081 | 0.00027771
31 | 0.0004764 | 0.0001194
32 | 0.00025611 | 6.4188e-05
33 | 0.00085092 | 0.00021326
34 | 0.00063351 | 0.00015877
35 | 0.0017169 | 0.00043031
36 | 0.001153 | 0.00028896
37 | 0.0010584 | 0.00026525
38 | 0.0023005 | 0.00057657
39 | 0.00029355 | 7.3572e-05
40 | 0.00059998 | 0.00015037
41 | 0.002788 | 0.00069875
42 | 0.00063469 | 0.00015907
43 | 0.0012509 | 0.0003135
44 | 0.0026317 | 0.00065957
45 | 0.00073135 | 0.00018329
46 | 0.00081199 | 0.0002035
47 | 0.0022492 | 0.00056371
48 | 0.0073718 | 0.0018476
49 | 0.0012202 | 0.0003058
50 | 0.0011355 | 0.00028458
51 | 0.0033331 | 0.00083534
52 | 0.0013328 | 0.00033403
53 | 0.00056992 | 0.00014284
54 | 0.00043846 | 0.00010989
55 | 0.00053224 | 0.00013339
56 | 0.00022946 | 5.7508e-05
57 | 0.00043863 | 0.00010993
58 | 0.00078403 | 0.0001965
59 | 0.00052725 | 0.00013214
60 | 0.0005267 | 0.000132
61 | 0.0020057 | 0.00050268
62 | 0.0020384 | 0.00051088
63 | 0.0051611 | 0.0012935
64 | 0.003665 | 0.00091853
65 | 0.0012704 | 0.0003184

## dtypes
| element | column | dtype
0 | bus | name | object
1 | bus | vn_kv | float64
2 | bus | type | object
3 | bus | zone | object
4 | bus | in_service | bool
5 | load | name | object
6 | load | bus | uint32
7 | load | p_mw | float64
8 | load | q_mvar | float64
9 | load | const_z_percent | float64
10 | load | const_i_percent | float64
11 | load | sn_mva | float64
12 | load | scaling | float64
13 | load | in_service | bool
14 | load | type | object
15 | ext_grid | name | object
16 | ext_grid | bus | uint32
17 | ext_grid | vm_pu | float64
18 | ext_grid | va_degree | float64
19 | ext_grid | slack_weight | float64
20 | ext_grid | in_service | bool
21 | line | name | object
22 | line | std_type | object
23 | line | from_bus | uint32
24 | line | to_bus | uint32
25 | line | length_km | float64
26 | line | r_ohm_per_km | float64
27 | line | x_ohm_per_km | float64
28 | line | c_nf_per_km | float64
29 | line | g_us_per_km | float64
30 | line | max_i_ka | float64
31 | line | df | float64
32 | line | parallel | uint32
33 | line | type | object
34 | line | in_service | bool
35 | trafo | name | object
36 | trafo | std_type | object
37 | trafo | hv_bus | uint32
38 | trafo | lv_bus | uint32
39 | trafo | sn_mva | float64
40 | trafo | vn_hv_kv | float64
41 | trafo | vn_lv_kv | float64
42 | trafo | vk_percent | float64
43 | trafo | vkr_percent | float64
44 | trafo | pfe_kw | float64
45 | trafo | i0_percent | float64
46 | trafo | shift_degree | float64
47 | trafo | tap_side | object
48 | trafo | tap_neutral | int32
49 | trafo | tap_min | int32
50 | trafo | tap_max | int32
51 | trafo | tap_step_percent | float64
52 | trafo | tap_step_degree | float64
53 | trafo | tap_pos | int32
54 | trafo | tap_phase_shifter | bool
55 | trafo | parallel | uint32
56 | trafo | df | float64
57 | trafo | in_service | bool
58 | line_geodata | coords | object
59 | bus_geodata | x | float64
60 | bus_geodata | y | float64
61 | bus_geodata | coords | object
62 | res_bus | vm_pu | float64
63 | res_bus | va_degree | float64
64 | res_bus | p_mw | float64
65 | res_bus | q_mvar | float64
66 | res_line | p_from_mw | float64
67 | res_line | q_from_mvar | float64
68 | res_line | p_to_mw | float64
69 | res_line | q_to_mvar | float64
70 | res_line | pl_mw | float64
71 | res_line | ql_mvar | float64
72 | res_line | i_from_ka | float64
73 | res_line | i_to_ka | float64
74 | res_line | i_ka | float64
75 | res_line | vm_from_pu | float64
76 | res_line | va_from_degree | float64
77 | res_line | vm_to_pu | float64
78 | res_line | va_to_degree | float64
79 | res_line | loading_percent | float64
80 | res_trafo | p_hv_mw | float64
81 | res_trafo | q_hv_mvar | float64
82 | res_trafo | p_lv_mw | float64
83 | res_trafo | q_lv_mvar | float64
84 | res_trafo | pl_mw | float64
85 | res_trafo | ql_mvar | float64
86 | res_trafo | i_hv_ka | float64
87 | res_trafo | i_lv_ka | float64
88 | res_trafo | vm_hv_pu | float64
89 | res_trafo | va_hv_degree | float64
90 | res_trafo | vm_lv_pu | float64
91 | res_trafo | va_lv_degree | float64
92 | res_trafo | loading_percent | float64
93 | res_ext_grid | p_mw | float64
94 | res_ext_grid | q_mvar | float64
95 | res_load | p_mw | float64
96 | res_load | q_mvar | float64

## parameters
| version | format_version | converged | OPF_converged | name | f_hz | sn_mva
0 | 2.14.6 | 2.14.0 | TRUE | FALSE |  | 50 | 1