## bus
| name | vn_kv | type | zone | in_service
0 | bus_LV_1086-4_2_3_node_62 | 0.4 | n |  | TRUE
1 | bus_LV_1086-4_2_3_node_63 | 0.4 | n |  | TRUE
2 | bus_LV_1086-4_2_3_node_64 | 0.4 | n |  | TRUE
3 | bus_LV_1086-4_2_3_node_115 | 0.4 | n |  | TRUE
4 | bus_LV_1086-4_2_3_node_66 | 0.4 | n |  | TRUE
5 | bus_LV_1086-4_2_3_node_67 | 0.4 | n |  | TRUE
6 | bus_LV_1086-4_2_3_node_68 | 0.4 | n |  | TRUE
7 | bus_LV_1086-4_2_3_node_69 | 0.4 | n |  | TRUE
8 | bus_LV_1086-4_2_3_node_70 | 0.4 | n |  | TRUE
9 | bus_LV_1086-4_2_3_node_162 | 0.4 | n |  | TRUE
10 | bus_LV_1086-4_2_3_node_76 | 0.4 | n |  | TRUE
11 | bus_LV_1086-4_2_3_node_77 | 0.4 | n |  | TRUE
12 | bus_LV_1086-4_2_3_node_78 | 0.4 | n |  | TRUE
13 | bus_LV_1086-4_2_3_node_79 | 0.4 | n |  | TRUE
14 | bus_LV_1086-4_2_3_node_80 | 0.4 | n |  | TRUE
15 | bus_LV_1086-4_2_3_node_117 | 0.4 | n |  | TRUE
16 | bus_LV_1086-4_2_3_node_166 | 0.4 | n |  | TRUE
17 | bus_LV_1086-4_2_3_node_171 | 0.4 | n |  | TRUE
18 | bus_LV_1086-4_2_3_node_81 | 0.4 | n |  | TRUE
19 | bus_LV_1086-4_2_3_node_82 | 0.4 | n |  | TRUE
20 | bus_LV_1086-4_2_3_node_83 | 0.4 | n |  | TRUE
21 | bus_LV_1086-4_2_3_node_84 | 0.4 | n |  | TRUE
22 | bus_LV_1086-4_2_3_node_85 | 0.4 | n |  | TRUE
23 | bus_LV_1086-4_2_3_node_167 | 0.4 | n |  | TRUE
24 | bus_LV_1086-4_2_3_node_89 | 0.4 | n |  | TRUE
25 | bus_LV_1086-4_2_3_node_151 | 0.4 | n |  | TRUE
26 | bus_LV_1086-4_2_3_node_91 | 0.4 | n |  | TRUE
27 | bus_LV_1086-4_2_3_node_92 | 0.4 | n |  | TRUE
28 | bus_LV_1086-4_2_3_node_93 | 0.4 | n |  | TRUE
29 | bus_LV_1086-4_2_3_node_94 | 0.4 | n |  | TRUE
30 | bus_LV_1086-4_2_3_node_95 | 0.4 | n |  | TRUE
31 | bus_LV_1086-4_2_3_node_135 | 0.4 | n |  | TRUE
32 | bus_LV_1086-4_2_3_node_96 | 0.4 | n |  | TRUE
33 | bus_LV_1086-4_2_3_node_97 | 0.4 | n |  | TRUE
34 | bus_LV_1086-4_2_3_node_98 | 0.4 | n |  | TRUE
35 | bus_LV_1086-4_2_3_node_202 | 0.4 | n |  | TRUE
36 | bus_LV_1086-4_2_3_node_99 | 0.4 | n |  | TRUE
37 | bus_LV_1086-4_2_3_node_101 | 0.4 | n |  | TRUE
38 | bus_LV_1086-4_2_3_node_102 | 0.4 | n |  | TRUE
39 | bus_LV_1086-4_2_3_node_125 | 0.4 | n |  | TRUE
40 | bus_LV_1086-4_2_3_node_150 | 0.4 | n |  | TRUE
41 | bus_LV_1086-4_2_3_node_197 | 0.4 | n |  | TRUE
42 | bus_LV_1086-4_2_3_node_106 | 0.4 | n |  | TRUE
43 | bus_LV_1086-4_2_3_node_149 | 0.4 | n |  | TRUE
44 | bus_LV_1086-4_2_3_node_107 | 0.4 | n |  | TRUE
45 | bus_LV_1086-4_2_3_node_108 | 0.4 | n |  | TRUE
46 | bus_LV_1086-4_2_3_node_109 | 0.4 | n |  | TRUE
47 | bus_LV_1086-4_2_3_node_110 | 0.4 | n |  | TRUE
48 | bus_LV_1086-4_2_3_node_111 | 0.4 | n |  | TRUE
49 | bus_LV_1086-4_2_3_node_112 | 0.4 | n |  | TRUE
50 | bus_LV_1086-4_2_3_node_116 | 0.4 | n |  | TRUE
51 | bus_LV_1086-4_2_3_node_199 | 0.4 | n |  | TRUE
52 | bus_LV_1086-4_2_3_node_113 | 0.4 | n |  | TRUE
53 | bus_LV_1086-4_2_3_node_114 | 0.4 | n |  | TRUE
54 | bus_LV_1086-4_2_3_node_152 | 0.4 | n |  | TRUE
55 | bus_LV_1086-4_2_3_node_118 | 0.4 | n |  | TRUE
56 | bus_LV_1086-4_2_3_node_119 | 0.4 | n |  | TRUE
57 | bus_LV_1086-4_2_3_node_120 | 0.4 | n |  | TRUE
58 | bus_LV_1086-4_2_3_node_121 | 0.4 | n |  | TRUE
59 | bus_LV_1086-4_2_3_node_122 | 0.4 | n |  | TRUE
60 | bus_LV_1086-4_2_3_node_123 | 0.4 | n |  | TRUE
61 | bus_LV_1086-4_2_3_node_124 | 0.4 | n |  | TRUE
62 | bus_LV_1086-4_2_3_node_140 | 0.4 | n |  | TRUE
63 | bus_LV_1086-4_2_3_node_138 | 0.4 | n |  | TRUE
64 | bus_LV_1086-4_2_3_node_165 | 0.4 | n |  | TRUE
65 | bus_LV_1086-4_2_3_node_126 | 0.4 | n |  | TRUE
66 | bus_LV_1086-4_2_3_node_127 | 0.4 | n |  | TRUE
67 | bus_LV_1086-4_2_3_node_133 | 0.4 | n |  | TRUE
68 | bus_LV_1086-4_2_3_node_134 | 0.4 | n |  | TRUE
69 | bus_LV_1086-4_2_3_node_136 | 0.4 | n |  | TRUE
70 | bus_LV_1086-4_2_3_node_164 | 0.4 | n |  | TRUE
71 | bus_LV_1086-4_2_3_node_145 | 0.4 | n |  | TRUE
72 | bus_LV_1086-4_2_3_node_139 | 0.4 | n |  | TRUE
73 | bus_LV_1086-4_2_3_node_141 | 0.4 | n |  | TRUE
74 | bus_LV_1086-4_2_3_node_142 | 0.4 | n |  | TRUE
75 | bus_LV_1086-4_2_3_node_173 | 0.4 | n |  | TRUE
76 | bus_LV_1086-4_2_3_node_147 | 0.4 | n |  | TRUE
77 | bus_LV_1086-4_2_3_node_146 | 0.4 | n |  | TRUE
78 | bus_LV_1086-4_2_3_node_148 | 0.4 | n |  | TRUE
79 | bus_LV_1086-4_2_3_node_170 | 0.4 | n |  | TRUE
80 | bus_LV_1086-4_2_3_node_168 | 0.4 | n |  | TRUE
81 | bus_LV_1086-4_2_3_node_153 | 0.4 | n |  | TRUE
82 | bus_LV_1086-4_2_3_node_154 | 0.4 | n |  | TRUE
83 | bus_LV_1086-4_2_3_node_155 | 0.4 | n |  | TRUE
84 | bus_LV_1086-4_2_3_node_163 | 0.4 | n |  | TRUE
85 | bus_LV_1086-4_2_3_node_156 | 0.4 | n |  | TRUE
86 | bus_LV_1086-4_2_3_node_157 | 0.4 | n |  | TRUE
87 | bus_LV_1086-4_2_3_node_158 | 0.4 | n |  | TRUE
88 | bus_LV_1086-4_2_3_node_159 | 0.4 | n |  | TRUE
89 | bus_LV_1086-4_2_3_node_160 | 0.4 | n |  | TRUE
90 | bus_LV_1086-4_2_3_node_161 | 0.4 | n |  | TRUE
91 | bus_LV_1086-4_2_3_node_172 | 0.4 | n |  | TRUE
92 | bus_LV_1086-4_2_3_node_169 | 0.4 | n |  | TRUE
93 | bus_LV_1086-4_2_3_node_196 | 0.4 | n |  | TRUE
94 | bus_LV_1086-4_2_3_node_200 | 0.4 | n |  | TRUE
95 | bus_MV_128_0_node_297 | 20 | n |  | TRUE

## load
| name | bus | p_mw | q_mvar | const_z_percent | const_i_percent | sn_mva | scaling | in_service | type
0 | LV_1086-4_2_3_load_62 | 0 | 0.0017945 | 0.00044976 | 0 | 0 |  | 1 | TRUE | wye
1 | LV_1086-4_2_3_load_63 | 1 | 0.0026669 | 0.00066838 | 0 | 0 |  | 1 | TRUE | wye
2 | LV_1086-4_2_3_load_64 | 2 | 0.0020541 | 0.00051481 | 0 | 0 |  | 1 | TRUE | wye
3 | LV_1086-4_2_3_load_66 | 4 | 0.00058439 | 0.00014646 | 0 | 0 |  | 1 | TRUE | wye
4 | LV_1086-4_2_3_load_67 | 5 | 0.00064943 | 0.00016276 | 0 | 0 |  | 1 | TRUE | wye
5 | LV_1086-4_2_3_load_69 | 7 | 0.0008736 | 0.00021894 | 0 | 0 |  | 1 | TRUE | wye
6 | LV_1086-4_2_3_load_70 | 8 | 0.0019893 | 0.00049856 | 0 | 0 |  | 1 | TRUE | wye
7 | LV_1086-4_2_3_load_76 | 10 | 0.0031382 | 0.00078651 | 0 | 0 |  | 1 | TRUE | wye
8 | LV_1086-4_2_3_load_77 | 11 | 0.0010734 | 0.00026901 | 0 | 0 |  | 1 | TRUE | wye
9 | LV_1086-4_2_3_load_78 | 12 | 0.0011015 | 0.00027606 | 0 | 0 |  | 1 | TRUE | wye
10 | LV_1086-4_2_3_load_79 | 13 | 0.0023537 | 0.0005899 | 0 | 0 |  | 1 | TRUE | wye
11 | LV_1086-4_2_3_load_117 | 15 | 0.0032227 | 0.00080768 | 0 | 0 |  | 1 | TRUE | wye
12 | LV_1086-4_2_3_load_171 | 17 | 0.00074664 | 0.00018713 | 0 | 0 |  | 1 | TRUE | wye
13 | LV_1086-4_2_3_load_81 | 18 | 0.00043843 | 0.00010988 | 0 | 0 |  | 1 | TRUE | wye
14 | LV_1086-4_2_3_load_82 | 19 | 0.00063917 | 0.00016019 | 0 | 0 |  | 1 | TRUE | wye
15 | LV_1086-4_2_3_load_83 | 20 | 0.00063844 | 0.00016001 | 0 | 0 |  | 1 | TRUE | wye
16 | LV_1086-4_2_3_load_84 | 21 | 0.00055502 | 0.0001391 | 0 | 0 |  | 1 | TRUE | wye
17 | LV_1086-4_2_3_load_85 | 22 | 0.0028262 | 0.00070831 | 0 | 0 |  | 1 | TRUE | wye
18 | LV_1086-4_2_3_load_167 | 23 | 0.0035965 | 0.00090137 | 0 | 0 |  | 1 | TRUE | wye
19 | LV_1086-4_2_3_load_151 | 25 | 0.0006552 | 0.00016421 | 0 | 0 |  | 1 | TRUE | wye
20 | LV_1086-4_2_3_load_91 | 26 | 0.00033746 | 8.4574e-05 | 0 | 0 |  | 1 | TRUE | wye
21 | LV_1086-4_2_3_load_92 | 27 | 0.004292 | 0.0010757 | 0 | 0 |  | 1 | TRUE | wye
22 | LV_1086-4_2_3_load_93 | 28 | 0.00021182 | 5.3087e-05 | 0 | 0 |  | 1 | TRUE | wye
23 | LV_1086-4_2_3_load_94 | 29 | 0.0025951 | 0.00065039 | 0 | 0 |  | 1 | TRUE | wye
24 | LV_1086-4_2_3_load_95 | 30 | 0.0018436 | 0.00046204 | 0 | 0 |  | 1 | TRUE | wye
25 | LV_1086-4_2_3_load_135 | 31 | 0.00035674 | 8.9407e-05 | 0 | 0 |  | 1 | TRUE | wye
26 | LV_1086-4_2_3_load_96 | 32 | 0.0010789 | 0.0002704 | 0 | 0 |  | 1 | TRUE | wye
27 | LV_1086-4_2_3_load_97 | 33 | 0.0009653 | 0.00024193 | 0 | 0 |  | 1 | TRUE | wye
28 | LV_1086-4_2_3_load_202 | 35 | 0.00067318 | 0.00016871 | 0 | 0 |  | 1 | TRUE | wye
29 | LV_1086-4_2_3_load_99 | 36 | 0.0019998 | 0.0005012 | 0 | 0 |  | 1 | TRUE | wye
30 | LV_1086-4_2_3_load_125 | 39 | 0.0011658 | 0.00029218 | 0 | 0 |  | 1 | TRUE | wye
31 | LV_1086-4_2_3_load_150 | 40 | 0.0020694 | 0.00051864 | 0 | 0 |  | 1 | TRUE | wye
32 | LV_1086-4_2_3_load_197 | 41 | 0.0017179 | 0.00043054 | 0 | 0 |  | 1 | TRUE | wye
33 | LV_1086-4_2_3_load_106 | 42 | 0.00041712 | 0.00010454 | 0 | 0 |  | 1 | TRUE | wye
34 | LV_1086-4_2_3_load_149 | 43 | 0.0012527 | 0.00031396 | 0 | 0 |  | 1 | TRUE | wye
35 | LV_1086-4_2_3_load_107 | 44 | 0.0025085 | 0.00062869 | 0 | 0 |  | 1 | TRUE | wye
36 | LV_1086-4_2_3_load_108 | 45 | 0.0031985 | 0.00080161 | 0 | 0 |  | 1 | TRUE | wye
37 | LV_1086-4_2_3_load_110 | 47 | 0.0026742 | 0.00067023 | 0 | 0 |  | 1 | TRUE | wye
38 | LV_1086-4_2_3_load_111 | 48 | 0.0010201 | 0.00025565 | 0 | 0 |  | 1 | TRUE | wye
39 | LV_1086-4_2_3_load_112 | 49 | 0.0023392 | 0.00058627 | 0 | 0 |  | 1 | TRUE | wye
40 | LV_1086-4_2_3_load_199 | 51 | 0.0026073 | 0.00065346 | 0 | 0 |  | 1 | TRUE | wye
41 | LV_1086-4_2_3_load_113 | 52 | 0.0023053 | 0.00057775 | 0 | 0 |  | 1 | TRUE | wye
42 | LV_1086-4_2_3_load_114 | 53 | 0.0028039 | 0.00070271 | 0 | 0 |  | 1 | TRUE | wye
43 | LV_1086-4_2_3_load_118 | 55 | 0.0020553 | 0.00051511 | 0 | 0 |  | 1 | TRUE | wye
44 | LV_1086-4_2_3_load_119 | 56 | 0.0018298 | 0.00045859 | 0 | 0 |  | 1 | TRUE | wye
45 | LV_1086-4_2_3_load_120 | 57 | 0.0026109 | 0.00065436 | 0 | 0 |  | 1 | TRUE | wye
46 | LV_1086-4_2_3_load_122 | 59 | 0.0040628 | 0.0010182 | 0 | 0 |  | 1 | TRUE | wye
47 | LV_1086-4_2_3_load_124 | 61 | 0.0011892 | 0.00029805 | 0 | 0 |  | 1 | TRUE | wye
48 | LV_1086-4_2_3_load_140 | 62 | 0.0011312 | 0.0002835 | 0 | 0 |  | 1 | TRUE | wye
49 | LV_1086-4_2_3_load_138 | 63 | 0.0011855 | 0.00029711 | 0 | 0 |  | 1 | TRUE | wye
50 | LV_1086-4_2_3_load_165 | 64 | 0.0019256 | 0.00048261 | 0 | 0 |  | 1 | TRUE | wye
51 | LV_1086-4_2_3_load_126 | 65 | 0.0010922 | 0.00027373 | 0 | 0 |  | 1 | TRUE | wye
52 | LV_1086-4_2_3_load_133 | 67 | 0.0021178 | 0.00053077 | 0 | 0 |  | 1 | TRUE | wye
53 | LV_1086-4_2_3_load_134 | 68 | 0.00031701 | 7.945e-05 | 0 | 0 |  | 1 | TRUE | wye
54 | LV_1086-4_2_3_load_164 | 70 | 0.0022699 | 0.00056889 | 0 | 0 |  | 1 | TRUE | wye
55 | LV_1086-4_2_3_load_141 | 73 | 0.0016224 | 0.00040661 | 0 | 0 |  | 1 | TRUE | wye
56 | LV_1086-4_2_3_load_142 | 74 | 0.0037848 | 0.00094856 | 0 | 0 |  | 1 | TRUE | wye
57 | LV_1086-4_2_3_load_173 | 75 | 0.00024033 | 6.0233e-05 | 0 | 0 |  | 1 | TRUE | wye
58 | LV_1086-4_2_3_load_147 | 76 | 0.00046415 | 0.00011633 | 0 | 0 |  | 1 | TRUE | wye
59 | LV_1086-4_2_3_load_146 | 77 | 0.0004724 | 0.00011839 | 0 | 0 |  | 1 | TRUE | wye
60 | LV_1086-4_2_3_load_148 | 78 | 0.00036312 | 9.1006e-05 | 0 | 0 |  | 1 | TRUE | wye
61 | LV_1086-4_2_3_load_170 | 79 | 0.0035754 | 0.00089608 | 0 | 0 |  | 1 | TRUE | wye
62 | LV_1086-4_2_3_load_168 | 80 | 0.0021328 | 0.00053452 | 0 | 0 |  | 1 | TRUE | wye
63 | LV_1086-4_2_3_load_153 | 81 | 0.0020007 | 0.00050143 | 0 | 0 |  | 1 | TRUE | wye
64 | LV_1086-4_2_3_load_154 | 82 | 0.0027608 | 0.00069193 | 0 | 0 |  | 1 | TRUE | wye
65 | LV_1086-4_2_3_load_163 | 84 | 0.0020137 | 0.00050468 | 0 | 0 |  | 1 | TRUE | wye
66 | LV_1086-4_2_3_load_156 | 85 | 0.0025286 | 0.00063372 | 0 | 0 |  | 1 | TRUE | wye
67 | LV_1086-4_2_3_load_157 | 86 | 0.0050031 | 0.0012539 | 0 | 0 |  | 1 | TRUE | wye
68 | LV_1086-4_2_3_load_159 | 88 | 0.00075777 | 0.00018991 | 0 | 0 |  | 1 | TRUE | wye
69 | LV_1086-4_2_3_load_160 | 89 | 0.0012091 | 0.00030303 | 0 | 0 |  | 1 | TRUE | wye
70 | LV_1086-4_2_3_load_161 | 90 | 0.0013291 | 0.0003331 | 0 | 0 |  | 1 | TRUE | wye
71 | LV_1086-4_2_3_load_172 | 91 | 0.0072104 | 0.0018071 | 0 | 0 |  | 1 | TRUE | wye
72 | LV_1086-4_2_3_load_169 | 92 | 0.0024274 | 0.00060836 | 0 | 0 |  | 1 | TRUE | wye
73 | LV_1086-4_2_3_load_196 | 93 | 0.0017179 | 0.00043054 | 0 | 0 |  | 1 | TRUE | wye
74 | LV_1086-4_2_3_load_200 | 94 | 0.0026092 | 0.00065393 | 0 | 0 |  | 1 | TRUE | wye

## ext_grid
| name | bus | vm_pu | va_degree | slack_weight | in_service
0 |  | 88 | 1 | 0 | 1 | TRUE

## line
| name | std_type | from_bus | to_bus | length_km | r_ohm_per_km | x_ohm_per_km | c_nf_per_km | g_us_per_km | max_i_ka | df | parallel | type | in_service
0 | LV_1086-4_2_3_line_0 | NAYY 4x150 SE | 0 | 1 | 0.014086 | 0.208 | 0.08 | 261 | 0 | 0.27 | 1 | 1 | cs | TRUE
1 | LV_1086-4_2_3_line_1 | NAYY 4x150 SE | 1 | 2 | 0.016721 | 0.208 | 0.08 | 261 | 0 | 0.27 | 1 | 1 | cs | TRUE
2 | LV_1086-4_2_3_line_2 | NAYY 4x150 SE | 2 | 3 | 0.010925 | 0.208 | 0.08 | 261 | 0 | 0.27 | 1 | 1 | cs | TRUE
3 | LV_1086-4_2_3_line_3 | NAYY 4x150 SE | 3 | 50 | 0.031024 | 0.208 | 0.08 | 261 | 0 | 0.27 | 1 | 1 | cs | TRUE
4 | LV_1086-4_2_3_line_4 | NAYY 4x150 SE | 3 | 52 | 0.012881 | 0.208 | 0.08 | 261 | 0 | 0.27 | 1 | 1 | cs | TRUE
5 | LV_1086-4_2_3_line_5 | NAYY 4x150 SE | 4 | 5 | 0.023717 | 0.208 | 0.08 | 261 | 0 | 0.27 | 1 | 1 | cs | TRUE
6 | LV_1086-4_2_3_line_6 | NAYY 4x150 SE | 4 | 6 | 0.024817 | 0.208 | 0.08 | 261 | 0 | 0.27 | 1 | 1 | cs | TRUE
7 | LV_1086-4_2_3_line_7 | NAYY 4x150 SE | 6 | 7 | 0.012679 | 0.208 | 0.08 | 261 | 0 | 0.27 | 1 | 1 | cs | TRUE
8 | LV_1086-4_2_3_line_8 | NAYY 4x150 SE | 6 | 8 | 0.012055 | 0.208 | 0.08 | 261 | 0 | 0.27 | 1 | 1 | cs | TRUE
9 | LV_1086-4_2_3_line_9 | NAYY 4x150 SE | 7 | 9 | 0.015113 | 0.208 | 0.08 | 261 | 0 | 0.27 | 1 | 1 | cs | TRUE
10 | LV_1086-4_2_3_line_10 | NAYY 4x150 SE | 9 | 21 | 0.013481 | 0.208 | 0.08 | 261 | 0 | 0.27 | 1 | 1 | cs | TRUE
11 | LV_1086-4_2_3_line_11 | NAYY 4x150 SE | 9 | 24 | 0.020325 | 0.208 | 0.08 | 261 | 0 | 0.27 | 1 | 1 | cs | TRUE
12 | LV_1086-4_2_3_line_12 | NAYY 4x150 SE | 10 | 11 | 0.0029451 | 0.208 | 0.08 | 261 | 0 | 0.27 | 1 | 1 | cs | TRUE
13 | LV_1086-4_2_3_line_13 | NAYY 4x150 SE | 10 | 12 | 0.012087 | 0.208 | 0.08 | 261 | 0 | 0.27 | 1 | 1 | cs | TRUE
14 | LV_1086-4_2_3_line_14 | NAYY 4x150 SE | 11 | 13 | 0.027043 | 0.208 | 0.08 | 261 | 0 | 0.27 | 1 | 1 | cs | TRUE
15 | LV_1086-4_2_3_line_15 | NAYY 4x150 SE | 12 | 14 | 0.017652 | 0.208 | 0.08 | 261 | 0 | 0.27 | 1 | 1 | cs | TRUE
16 | LV_1086-4_2_3_line_16 | NAYY 4x150 SE | 13 | 15 | 0.029012 | 0.208 | 0.08 | 261 | 0 | 0.27 | 1 | 1 | cs | TRUE
17 | LV_1086-4_2_3_line_17 | NAYY 4x150 SE | 14 | 16 | 0.037935 | 0.208 | 0.08 | 261 | 0 | 0.27 | 1 | 3 | cs | TRUE
18 | LV_1086-4_2_3_line_18 | NAYY 4x150 SE | 14 | 17 | 0.0085835 | 0.208 | 0.08 | 261 | 0 | 0.27 | 1 | 3 | cs | TRUE
19 | LV_1086-4_2_3_line_19 | NAYY 4x150 SE | 15 | 55 | 0.013024 | 0.208 | 0.08 | 261 | 0 | 0.27 | 1 | 1 | cs | TRUE
20 | LV_1086-4_2_3_line_20 | NAYY 4x150 SE | 16 | 64 | 0.0088768 | 0.208 | 0.08 | 261 | 0 | 0.27 | 1 | 1 | cs | TRUE
21 | LV_1086-4_2_3_line_21 | NAYY 4x150 SE | 16 | 66 | 0.020014 | 0.208 | 0.08 | 261 | 0 | 0.27 | 1 | 3 | cs | TRUE
22 | LV_1086-4_2_3_line_22 | NAYY 4x150 SE | 17 | 89 | 0.019189 | 0.208 | 0.08 | 261 | 0 | 0.27 | 1 | 3 | cs | TRUE
23 | LV_1086-4_2_3_line_23 | NAYY 4x150 SE | 18 | 19 | 0.017846 | 0.208 | 0.08 | 261 | 0 | 0.27 | 1 | 1 | cs | TRUE
24 | LV_1086-4_2_3_line_24 | NAYY 4x150 SE | 18 | 20 | 0.00062745 | 0.208 | 0.08 | 261 | 0 | 0.27 | 1 | 1 | cs | TRUE
25 | LV_1086-4_2_3_line_25 | NAYY 4x150 SE | 19 | 21 | 0.00823 | 0.208 | 0.08 | 261 | 0 | 0.27 | 1 | 1 | cs | TRUE
26 | LV_1086-4_2_3_line_26 | NAYY 4x150 SE | 20 | 22 | 0.019396 | 0.208 | 0.08 | 261 | 0 | 0.27 | 1 | 1 | cs | TRUE
27 | LV_1086-4_2_3_line_27 | NAYY 4x150 SE | 22 | 23 | 0.0065356 | 0.208 | 0.08 | 261 | 0 | 0.27 | 1 | 1 | cs | TRUE
28 | LV_1086-4_2_3_line_28 | NAYY 4x150 SE | 23 | 91 | 0.0079236 | 0.208 | 0.08 | 261 | 0 | 0.27 | 1 | 1 | cs | TRUE
29 | LV_1086-4_2_3_line_29 | NAYY 4x150 SE | 24 | 25 | 0.02272 | 0.208 | 0.08 | 261 | 0 | 0.27 | 1 | 1 | cs | TRUE
30 | LV_1086-4_2_3_line_30 | NAYY 4x150 SE | 25 | 37 | 0.035215 | 0.208 | 0.08 | 261 | 0 | 0.27 | 1 | 1 | cs | TRUE
31 | LV_1086-4_2_3_line_31 | NAYY 4x150 SE | 26 | 27 | 0.0039208 | 0.208 | 0.08 | 261 | 0 | 0.27 | 1 | 1 | cs | TRUE
32 | LV_1086-4_2_3_line_32 | NAYY 4x150 SE | 26 | 28 | 0.014838 | 0.208 | 0.08 | 261 | 0 | 0.27 | 1 | 1 | cs | TRUE
33 | LV_1086-4_2_3_line_33 | NAYY 4x150 SE | 27 | 29 | 0.012286 | 0.208 | 0.08 | 261 | 0 | 0.27 | 1 | 1 | cs | TRUE
34 | LV_1086-4_2_3_line_34 | NAYY 4x150 SE | 28 | 30 | 0.0023583 | 0.208 | 0.08 | 261 | 0 | 0.27 | 1 | 1 | cs | TRUE
35 | LV_1086-4_2_3_line_35 | NAYY 4x150 SE | 30 | 31 | 0.011967 | 0.208 | 0.08 | 261 | 0 | 0.27 | 1 | 1 | cs | TRUE
36 | LV_1086-4_2_3_line_36 | NAYY 4x150 SE | 31 | 67 | 0.010425 | 0.208 | 0.08 | 261 | 0 | 0.27 | 1 | 1 | cs | TRUE
37 | LV_1086-4_2_3_line_37 | NAYY 4x150 SE | 32 | 33 | 0.059316 | 0.208 | 0.08 | 261 | 0 | 0.27 | 1 | 3 | cs | TRUE
38 | LV_1086-4_2_3_line_38 | NAYY 4x150 SE | 32 | 34 | 0.18403 | 0.208 | 0.08 | 261 | 0 | 0.27 | 1 | 3 | cs | TRUE
39 | LV_1086-4_2_3_line_39 | NAYY 4x150 SE | 32 | 35 | 0.34049 | 0.208 | 0.08 | 261 | 0 | 0.27 | 1 | 1 | cs | TRUE
40 | LV_1086-4_2_3_line_40 | NAYY 4x150 SE | 33 | 36 | 0.0093368 | 0.208 | 0.08 | 261 | 0 | 0.27 | 1 | 3 | cs | TRUE
41 | LV_1086-4_2_3_line_41 | NAYY 4x150 SE | 34 | 37 | 0.037189 | 0.208 | 0.08 | 261 | 0 | 0.27 | 1 | 1 | cs | TRUE
42 | LV_1086-4_2_3_line_42 | NAYY 4x150 SE | 34 | 38 | 0.005653 | 0.208 | 0.08 | 261 | 0 | 0.27 | 1 | 1 | cs | TRUE
43 | LV_1086-4_2_3_line_43 | NAYY 4x150 SE | 36 | 39 | 0.025702 | 0.208 | 0.08 | 261 | 0 | 0.27 | 1 | 3 | cs | TRUE
44 | LV_1086-4_2_3_line_44 | NAYY 4x150 SE | 37 | 40 | 0.011284 | 0.208 | 0.08 | 261 | 0 | 0.27 | 1 | 1 | cs | TRUE
45 | LV_1086-4_2_3_line_45 | NAYY 4x150 SE | 38 | 41 | 0.0040418 | 0.208 | 0.08 | 261 | 0 | 0.27 | 1 | 1 | cs | TRUE
46 | LV_1086-4_2_3_line_46 | NAYY 4x150 SE | 39 | 65 | 0.01625 | 0.208 | 0.08 | 261 | 0 | 0.27 | 1 | 3 | cs | TRUE
47 | LV_1086-4_2_3_line_47 | NAYY 4x150 SE | 40 | 48 | 0.025829 | 0.208 | 0.08 | 261 | 0 | 0.27 | 1 | 1 | cs | TRUE
48 | LV_1086-4_2_3_line_48 | NAYY 4x150 SE | 41 | 93 | 0.0091602 | 0.208 | 0.08 | 261 | 0 | 0.27 | 1 | 1 | cs | TRUE
49 | LV_1086-4_2_3_line_49 | NAYY 4x150 SE | 42 | 43 | 0.045626 | 0.208 | 0.08 | 261 | 0 | 0.27 | 1 | 1 | cs | TRUE
50 | LV_1086-4_2_3_line_50 | NAYY 4x150 SE | 43 | 73 | 0.0010018 | 0.208 | 0.08 | 261 | 0 | 0.27 | 1 | 1 | cs | TRUE
51 | LV_1086-4_2_3_line_51 | NAYY 4x150 SE | 44 | 45 | 0.023035 | 0.208 | 0.08 | 261 | 0 | 0.27 | 1 | 1 | cs | TRUE
52 | LV_1086-4_2_3_line_52 | NAYY 4x150 SE | 44 | 46 | 0.004282 | 0.208 | 0.08 | 261 | 0 | 0.27 | 1 | 1 | cs | TRUE
53 | LV_1086-4_2_3_line_53 | NAYY 4x150 SE | 45 | 47 | 0.023811 | 0.208 | 0.08 | 261 | 0 | 0.27 | 1 | 1 | cs | TRUE
54 | LV_1086-4_2_3_line_54 | NAYY 4x150 SE | 46 | 48 | 0.020479 | 0.208 | 0.08 | 261 | 0 | 0.27 | 1 | 1 | cs | TRUE
55 | LV_1086-4_2_3_line_55 | NAYY 4x150 SE | 46 | 49 | 0.020663 | 0.208 | 0.08 | 261 | 0 | 0.27 | 1 | 1 | cs | TRUE
56 | LV_1086-4_2_3_line_56 | NAYY 4x150 SE | 47 | 50 | 0.006993 | 0.208 | 0.08 | 261 | 0 | 0.27 | 1 | 1 | cs | TRUE
57 | LV_1086-4_2_3_line_57 | NAYY 4x150 SE | 49 | 51 | 0.037342 | 0.208 | 0.08 | 261 | 0 | 0.27 | 1 | 1 | cs | TRUE
58 | LV_1086-4_2_3_line_58 | NAYY 4x150 SE | 50 | 54 | 0.024962 | 0.208 | 0.08 | 261 | 0 | 0.27 | 1 | 1 | cs | TRUE
59 | LV_1086-4_2_3_line_59 | NAYY 4x150 SE | 51 | 94 | 0.012625 | 0.208 | 0.08 | 261 | 0 | 0.27 | 1 | 1 | cs | TRUE
60 | LV_1086-4_2_3_line_60 | NAYY 4x150 SE | 52 | 53 | 0.023878 | 0.208 | 0.08 | 261 | 0 | 0.27 | 1 | 1 | cs | TRUE
61 | LV_1086-4_2_3_line_61 | NAYY 4x150 SE | 54 | 79 | 0.008575 | 0.208 | 0.08 | 261 | 0 | 0.27 | 1 | 1 | cs | TRUE
62 | LV_1086-4_2_3_line_62 | NAYY 4x150 SE | 54 | 80 | 0.010656 | 0.208 | 0.08 | 261 | 0 | 0.27 | 1 | 1 | cs | TRUE
63 | LV_1086-4_2_3_line_63 | NAYY 4x150 SE | 56 | 57 | 0.013351 | 0.208 | 0.08 | 261 | 0 | 0.27 | 1 | 1 | cs | TRUE
64 | LV_1086-4_2_3_line_64 | NAYY 4x150 SE | 56 | 58 | 0.026415 | 0.208 | 0.08 | 261 | 0 | 0.27 | 1 | 1 | cs | TRUE
65 | LV_1086-4_2_3_line_65 | NAYY 4x150 SE | 57 | 59 | 0.015883 | 0.208 | 0.08 | 261 | 0 | 0.27 | 1 | 1 | cs | TRUE
66 | LV_1086-4_2_3_line_66 | NAYY 4x150 SE | 58 | 60 | 0.008572 | 0.208 | 0.08 | 261 | 0 | 0.27 | 1 | 1 | cs | TRUE
67 | LV_1086-4_2_3_line_67 | NAYY 4x150 SE | 58 | 61 | 0.04649 | 0.208 | 0.08 | 261 | 0 | 0.27 | 1 | 1 | cs | TRUE
68 | LV_1086-4_2_3_line_68 | NAYY 4x150 SE | 60 | 62 | 0.01094 | 0.208 | 0.08 | 261 | 0 | 0.27 | 1 | 1 | cs | TRUE
69 | LV_1086-4_2_3_line_69 | NAYY 4x150 SE | 60 | 63 | 0.01263 | 0.208 | 0.08 | 261 | 0 | 0.27 | 1 | 1 | cs | TRUE
70 | LV_1086-4_2_3_line_70 | NAYY 4x150 SE | 61 | 64 | 0.012435 | 0.208 | 0.08 | 261 | 0 | 0.27 | 1 | 1 | cs | TRUE
71 | LV_1086-4_2_3_line_71 | NAYY 4x150 SE | 63 | 72 | 0.17131 | 0.208 | 0.08 | 261 | 0 | 0.27 | 1 | 1 | cs | TRUE
72 | LV_1086-4_2_3_line_72 | NAYY 4x150 SE | 65 | 66 | 0.045686 | 0.208 | 0.08 | 261 | 0 | 0.27 | 1 | 3 | cs | TRUE
73 | LV_1086-4_2_3_line_73 | NAYY 4x150 SE | 67 | 68 | 0.0098663 | 0.208 | 0.08 | 261 | 0 | 0.27 | 1 | 1 | cs | TRUE
74 | LV_1086-4_2_3_line_74 | NAYY 4x150 SE | 68 | 69 | 0.02022 | 0.208 | 0.08 | 261 | 0 | 0.27 | 1 | 1 | cs | TRUE
75 | LV_1086-4_2_3_line_75 | NAYY 4x150 SE | 69 | 70 | 0.0070255 | 0.208 | 0.08 | 261 | 0 | 0.27 | 1 | 1 | cs | TRUE
76 | LV_1086-4_2_3_line_76 | NAYY 4x150 SE | 69 | 71 | 0.025752 | 0.208 | 0.08 | 261 | 0 | 0.27 | 1 | 1 | cs | TRUE
77 | LV_1086-4_2_3_line_77 | NAYY 4x150 SE | 70 | 83 | 0.017614 | 0.208 | 0.08 | 261 | 0 | 0.27 | 1 | 1 | cs | TRUE
78 | LV_1086-4_2_3_line_78 | NAYY 4x150 SE | 71 | 76 | 0.019722 | 0.208 | 0.08 | 261 | 0 | 0.27 | 1 | 1 | cs | TRUE
79 | LV_1086-4_2_3_line_79 | NAYY 4x150 SE | 72 | 73 | 0.098846 | 0.208 | 0.08 | 261 | 0 | 0.27 | 1 | 1 | cs | TRUE
80 | LV_1086-4_2_3_line_80 | NAYY 4x150 SE | 72 | 74 | 0.024751 | 0.208 | 0.08 | 261 | 0 | 0.27 | 1 | 1 | cs | TRUE
81 | LV_1086-4_2_3_line_81 | NAYY 4x150 SE | 74 | 75 | 0.063633 | 0.208 | 0.08 | 261 | 0 | 0.27 | 1 | 1 | cs | TRUE
82 | LV_1086-4_2_3_line_82 | NAYY 4x150 SE | 76 | 77 | 0.032688 | 0.208 | 0.08 | 261 | 0 | 0.27 | 1 | 1 | cs | TRUE
83 | LV_1086-4_2_3_line_83 | NAYY 4x150 SE | 77 | 78 | 0.037711 | 0.208 | 0.08 | 261 | 0 | 0.27 | 1 | 1 | cs | TRUE
84 | LV_1086-4_2_3_line_84 | NAYY 4x150 SE | 80 | 92 | 0.018605 | 0.208 | 0.08 | 261 | 0 | 0.27 | 1 | 1 | cs | TRUE
85 | LV_1086-4_2_3_line_85 | NAYY 4x150 SE | 81 | 82 | 0.0029534 | 0.208 | 0.08 | 261 | 0 | 0.27 | 1 | 1 | cs | TRUE
86 | LV_1086-4_2_3_line_86 | NAYY 4x150 SE | 82 | 83 | 0.042183 | 0.208 | 0.08 | 261 | 0 | 0.27 | 1 | 1 | cs | TRUE
87 | LV_1086-4_2_3_line_87 | NAYY 4x150 SE | 83 | 84 | 0.016292 | 0.208 | 0.08 | 261 | 0 | 0.27 | 1 | 1 | cs | TRUE
88 | LV_1086-4_2_3_line_88 | NAYY 4x150 SE | 84 | 90 | 0.02739 | 0.208 | 0.08 | 261 | 0 | 0.27 | 1 | 1 | cs | TRUE
89 | LV_1086-4_2_3_line_89 | NAYY 4x150 SE | 85 | 86 | 0.031835 | 0.208 | 0.08 | 261 | 0 | 0.27 | 1 | 3 | cs | TRUE
90 | LV_1086-4_2_3_line_90 | NAYY 4x150 SE | 85 | 87 | 0.031938 | 0.208 | 0.08 | 261 | 0 | 0.27 | 1 | 3 | cs | TRUE
91 | LV_1086-4_2_3_line_91 | NAYY 4x150 SE | 86 | 88 | 0.0082333 | 0.208 | 0.08 | 261 | 0 | 0.27 | 1 | 3 | cs | TRUE
92 | LV_1086-4_2_3_line_92 | NAYY 4x150 SE | 87 | 89 | 0.0031266 | 0.208 | 0.08 | 261 | 0 | 0.27 | 1 | 3 | cs | TRUE
93 | LV_1086-4_2_3_line_93 | NAYY 4x150 SE | 87 | 90 | 0.0059842 | 0.208 | 0.08 | 261 | 0 | 0.27 | 1 | 1 | cs | TRUE

## trafo
| name | std_type | hv_bus | lv_bus | sn_mva | vn_hv_kv | vn_lv_kv | vk_percent | vkr_percent | pfe_kw | i0_percent | shift_degree | tap_side | tap_neutral | tap_min | tap_max | tap_step_percent | tap_step_degree | tap_pos | tap_phase_shifter | parallel | df | in_service
0 | LV_1086-4_2_3_trafo_159 | 0.25 MVA 20/0.4 kV | 95 | 88 | 0.25 | 20 | 0.4 | 6 | 1.44 | 0.8 | 0.32 | 150 | hv | 0 | -2 | 2 | 2.5 | 0 | 0 | FALSE | 1 | 1 | TRUE

## line_geodata
| x0 | y0 | x1 | y1 | x2 | y2 | x3 | y3 | x4 | y4 | x5 | y5 | x6 | y6 | x7 | y7 | x8 | y8 | x9 | y9 | x10 | y10 | x11 | y11 | x12 | y12
0 | 2645510.6721 | 1220797.1848 | 2645498.9171 | 1220804.9451
1 | 2645498.9171 | 1220804.9451 | 2645496.4637 | 1220806.5647 | 2645484.1067 | 1220812.6658
2 | 2645474.3111 | 1220817.5023 | 2645484.1067 | 1220812.6658
3 | 2645461.2648 | 1220789.3413 | 2645474.3111 | 1220817.5023
4 | 2645474.3111 | 1220817.5023 | 2645462.3924 | 1220822.3872
5 | 2645378.5725 | 1220727.8679 | 2645391.673 | 1220725.706 | 2645401.5595 | 1220722.3549
6 | 2645353.8054 | 1220729.0753 | 2645375.8958 | 1220728.3096 | 2645378.5725 | 1220727.8679
7 | 2645353.8054 | 1220729.0753 | 2645353.387 | 1220741.747
8 | 2645352.3336 | 1220717.1124 | 2645353.8054 | 1220729.0753
9 | 2645352.8884 | 1220756.8517 | 2645353.387 | 1220741.747
10 | 2645352.8884 | 1220756.8517 | 2645366.3625 | 1220756.4224
11 | 2645352.8884 | 1220756.8517 | 2645332.5135 | 1220757.4971
12 | 2645580.6328 | 1220715.2914 | 2645583.0116 | 1220713.5551
13 | 2645592.7745 | 1220706.4291 | 2645583.0116 | 1220713.5551
14 | 2645580.6328 | 1220715.2914 | 2645558.7894 | 1220731.2351
15 | 2645604.8674 | 1220693.5805 | 2645597.1698 | 1220702.1268 | 2645592.7745 | 1220706.4291 | 2645592.7745 | 1220706.4291
16 | 2645535.3562 | 1220748.3392 | 2645558.7894 | 1220731.2351
17 | 2645639.0668 | 1220677.8883 | 2645624.7676 | 1220685.5946 | 2645614.9251 | 1220690.8892 | 2645609.1776 | 1220693.4467 | 2645604.8674 | 1220693.5805
18 | 2645604.8674 | 1220693.5805 | 2645603.0158 | 1220693.633 | 2645596.4391 | 1220692.1992
19 | 2645535.3562 | 1220748.3392 | 2645524.8366 | 1220756.0175
20 | 2645639.0668 | 1220677.8883 | 2645634.7965 | 1220670.1062
21 | 2645639.0668 | 1220677.8883 | 2645650.5115 | 1220691.2285 | 2645652.1131 | 1220693.0974
22 | 2645577.6908 | 1220688.1116 | 2645596.4391 | 1220692.1992
23 | 2645392.2778 | 1220753.9407 | 2645377.9529 | 1220756.0531 | 2645374.5883 | 1220756.1603
24 | 2645392.8985 | 1220753.8492 | 2645392.2778 | 1220753.9407
25 | 2645366.3625 | 1220756.4224 | 2645374.5883 | 1220756.1603
26 | 2645411.7297 | 1220749.2612 | 2645395.5887 | 1220753.4525 | 2645392.8985 | 1220753.8492
27 | 2645411.7297 | 1220749.2612 | 2645414.8056 | 1220748.4625 | 2645417.8423 | 1220747.0297
28 | 2645425.0083 | 1220743.6485 | 2645417.8423 | 1220747.0297
29 | 2645332.5135 | 1220757.4971 | 2645335.471 | 1220772.6176 | 2645337.5769 | 1220779.6214
30 | 2645349.1694 | 1220812.8683 | 2645338.8451 | 1220783.839 | 2645337.5769 | 1220779.6214
31 | 2645441.0164 | 1220704.4525 | 2645437.5144 | 1220706.2158
32 | 2645454.2689 | 1220697.7797 | 2645441.0164 | 1220704.4525
33 | 2645426.5413 | 1220711.7409 | 2645437.5144 | 1220706.2158
34 | 2645454.2689 | 1220697.7797 | 2645456.3752 | 1220696.7192
35 | 2645467.0635 | 1220691.3374 | 2645456.3752 | 1220696.7192
36 | 2645467.0635 | 1220691.3374 | 2645469.5863 | 1220690.0672 | 2645476.1627 | 1220686.2562
37 | 2645577.4106 | 1220754.933 | 2645571.7319 | 1220759.6336 | 2645539.8535 | 1220785.3944 | 2645531.0612 | 1220791.9352
38 | 2645359.1924 | 1220848.5661 | 2645380.6785 | 1220847.4068 | 2645398.9069 | 1220845.6556 | 2645418.3019 | 1220842.1457 | 2645432.0944 | 1220839.1156 | 2645462.0624 | 1220828.9825 | 2645472.4364 | 1220824.57 | 2645484.794 | 1220818.7052 | 2645506.9353 | 1220806.2778 | 2645514.2996 | 1220801.5979 | 2645517.6482 | 1220800.2226 | 2645520.5193 | 1220799.7776 | 2645531.0612 | 1220791.9352
39 | 2645531.0612 | 1220791.9352 | 2645682.4582 | 1221096.9182
40 | 2645577.4106 | 1220754.933 | 2645584.6029 | 1220748.9795
41 | 2645349.1694 | 1220812.8683 | 2645358.4331 | 1220841.6784 | 2645359.1924 | 1220848.5661
42 | 2645359.6958 | 1220854.1956 | 2645359.1924 | 1220848.5661
43 | 2645604.402 | 1220732.5907 | 2645584.6029 | 1220748.9795
44 | 2645349.1694 | 1220812.8683 | 2645360.447 | 1220812.4936
45 | 2645359.6958 | 1220854.1956 | 2645363.7339 | 1220854.0232
46 | 2645616.9199 | 1220722.2288 | 2645604.402 | 1220732.5907
47 | 2645386.2259 | 1220811.2139 | 2645382.1031 | 1220811.7739 | 2645360.447 | 1220812.4936
48 | 2645372.8858 | 1220853.6324 | 2645363.7339 | 1220854.0232
49 | 2645468.2603 | 1220314.6634 | 2645469.866 | 1220320.4132 | 2645484.0074 | 1220357.4624
50 | 2645484.0074 | 1220357.4624 | 2645484.3646 | 1220358.3983
51 | 2645410.6538 | 1220807.345 | 2645427.0066 | 1220802.9439 | 2645432.7535 | 1220800.8964
52 | 2645406.5189 | 1220808.4578 | 2645410.6538 | 1220807.345
53 | 2645454.9574 | 1220792.361 | 2645449.8586 | 1220794.8021 | 2645432.7535 | 1220800.8964
54 | 2645406.5189 | 1220808.4578 | 2645386.2259 | 1220811.2139
55 | 2645406.5189 | 1220808.4578 | 2645409.4129 | 1220828.9175
56 | 2645461.2648 | 1220789.3413 | 2645454.9574 | 1220792.361
57 | 2645409.4129 | 1220828.9175 | 2645411.1332 | 1220841.0793 | 2645396.671 | 1220843.3928 | 2645386.273 | 1220843.9568
58 | 2645461.2648 | 1220789.3413 | 2645469.4655 | 1220785.4126 | 2645483.2729 | 1220777.4799
59 | 2645373.6669 | 1220844.6406 | 2645386.273 | 1220843.9568
60 | 2645462.3924 | 1220822.3872 | 2645454.9506 | 1220825.4372 | 2645439.7375 | 1220829.8345
61 | 2645490.7252 | 1220773.2008 | 2645483.2729 | 1220777.4799
62 | 2645483.2729 | 1220777.4799 | 2645477.6174 | 1220768.4486
63 | 2645594.7738 | 1220620.3043 | 2645582.0493 | 1220624.3447
64 | 2645620.2153 | 1220613.3162 | 2645609.9566 | 1220615.4835 | 2645594.7738 | 1220620.3043
65 | 2645566.911 | 1220629.1514 | 2645582.0493 | 1220624.3447
66 | 2645618.4359 | 1220604.9309 | 2645620.2153 | 1220613.3162
67 | 2645620.2153 | 1220613.3162 | 2645628.056 | 1220653.456 | 2645629.8355 | 1220658.7571
68 | 2645618.4359 | 1220604.9309 | 2645629.0035 | 1220602.1013
69 | 2645618.4359 | 1220604.9309 | 2645614.8069 | 1220597.3318 | 2645612.8697 | 1220593.5955
70 | 2645634.7965 | 1220670.1062 | 2645631.8315 | 1220664.7028 | 2645629.8355 | 1220658.7571
71 | 2645518.7684 | 1220451.054 | 2645521.9804 | 1220458.6386 | 2645526.4633 | 1220464.721 | 2645544.8853 | 1220486.4415 | 2645554.7238 | 1220499.5579 | 2645577.4243 | 1220533.2184 | 2645605.2521 | 1220578.9032 | 2645612.8697 | 1220593.5955
72 | 2645652.1131 | 1220693.0974 | 2645616.9199 | 1220722.2288
73 | 2645476.1627 | 1220686.2562 | 2645484.6992 | 1220681.3093
74 | 2645502.1939 | 1220671.1712 | 2645484.6992 | 1220681.3093
75 | 2645502.1939 | 1220671.1712 | 2645509.0994 | 1220672.4644
76 | 2645502.1939 | 1220671.1712 | 2645496.35 | 1220668.4806 | 2645491.1406 | 1220661.1697 | 2645486.523 | 1220651.8845
77 | 2645526.4933 | 1220675.237 | 2645510.9213 | 1220672.8055 | 2645509.0994 | 1220672.4644
78 | 2645486.523 | 1220651.8845 | 2645468.5963 | 1220660.1051
79 | 2645518.7684 | 1220451.054 | 2645515.6813 | 1220442.0138 | 2645509.0805 | 1220423.1521 | 2645484.3646 | 1220358.3983
80 | 2645518.7684 | 1220451.054 | 2645510.9389 | 1220454.9855 | 2645506.4803 | 1220459.632 | 2645501.9338 | 1220468.0302
81 | 2645472.9654 | 1220524.6821 | 2645496.3145 | 1220478.4102 | 2645501.9338 | 1220468.0302
82 | 2645438.883 | 1220673.7307 | 2645468.5963 | 1220660.1051
83 | 2645438.883 | 1220673.7307 | 2645404.604 | 1220689.4501
84 | 2645467.7428 | 1220752.6797 | 2645477.6174 | 1220768.4486
85 | 2645513.8764 | 1220632.6795 | 2645515.2187 | 1220635.3103
86 | 2645526.4933 | 1220675.237 | 2645525.2369 | 1220657.9726 | 2645523.2564 | 1220651.0644 | 2645515.2187 | 1220635.3103
87 | 2645526.4933 | 1220675.237 | 2645542.2858 | 1220679.2419
88 | 2645542.2858 | 1220679.2419 | 2645568.8354 | 1220685.9746
89 | 2645520.0129 | 1220720.3587 | 2645547.2803 | 1220703.9287
90 | 2645574.636 | 1220687.4456 | 2645547.2803 | 1220703.9287
91 | 2645512.9608 | 1220724.6079 | 2645520.0129 | 1220720.3587
92 | 2645574.636 | 1220687.4456 | 2645577.6908 | 1220688.1116
93 | 2645574.636 | 1220687.4456 | 2645568.8354 | 1220685.9746

## bus_geodata
| x | y | coords
0 | 2645510.6721 | 1220797.1848
1 | 2645498.9171 | 1220804.9451
2 | 2645484.1067 | 1220812.6658
3 | 2645474.3111 | 1220817.5023
4 | 2645378.5725 | 1220727.8679
5 | 2645401.5595 | 1220722.3549
6 | 2645353.8054 | 1220729.0753
7 | 2645353.387 | 1220741.747
8 | 2645352.3336 | 1220717.1124
9 | 2645352.8884 | 1220756.8517
10 | 2645583.0116 | 1220713.5551
11 | 2645580.6328 | 1220715.2914
12 | 2645592.7745 | 1220706.4291
13 | 2645558.7894 | 1220731.2351
14 | 2645604.8674 | 1220693.5805
15 | 2645535.3562 | 1220748.3392
16 | 2645639.0668 | 1220677.8883
17 | 2645596.4391 | 1220692.1992
18 | 2645392.2778 | 1220753.9407
19 | 2645374.5883 | 1220756.1603
20 | 2645392.8985 | 1220753.8492
21 | 2645366.3625 | 1220756.4224
22 | 2645411.7297 | 1220749.2612
23 | 2645417.8423 | 1220747.0297
24 | 2645332.5135 | 1220757.4971
25 | 2645337.5769 | 1220779.6214
26 | 2645441.0164 | 1220704.4525
27 | 2645437.5144 | 1220706.2158
28 | 2645454.2689 | 1220697.7797
29 | 2645426.5413 | 1220711.7409
30 | 2645456.3752 | 1220696.7192
31 | 2645467.0635 | 1220691.3374
32 | 2645531.0612 | 1220791.9352
33 | 2645577.4106 | 1220754.933
34 | 2645359.1924 | 1220848.5661
35 | 2645682.4582 | 1221096.9182
36 | 2645584.6029 | 1220748.9795
37 | 2645349.1694 | 1220812.8683
38 | 2645359.6958 | 1220854.1956
39 | 2645604.402 | 1220732.5907
40 | 2645360.447 | 1220812.4936
41 | 2645363.7339 | 1220854.0232
42 | 2645468.2603 | 1220314.6634
43 | 2645484.0074 | 1220357.4624
44 | 2645410.6538 | 1220807.345
45 | 2645432.7535 | 1220800.8964
46 | 2645406.5189 | 1220808.4578
47 | 2645454.9574 | 1220792.361
48 | 2645386.2259 | 1220811.2139
49 | 2645409.4129 | 1220828.9175
50 | 2645461.2648 | 1220789.3413
51 | 2645386.273 | 1220843.9568
52 | 2645462.3924 | 1220822.3872
53 | 2645439.7375 | 1220829.8345
54 | 2645483.2729 | 1220777.4799
55 | 2645524.8366 | 1220756.0175
56 | 2645594.7738 | 1220620.3043
57 | 2645582.0493 | 1220624.3447
58 | 2645620.2153 | 1220613.3162
59 | 2645566.911 | 1220629.1514
60 | 2645618.4359 | 1220604.9309
61 | 2645629.8355 | 1220658.7571
62 | 2645629.0035 | 1220602.1013
63 | 2645612.8697 | 1220593.5955
64 | 2645634.7965 | 1220670.1062
65 | 2645616.9199 | 1220722.2288
66 | 2645652.1131 | 1220693.0974
67 | 2645476.1627 | 1220686.2562
68 | 2645484.6992 | 1220681.3093
69 | 2645502.1939 | 1220671.1712
70 | 2645509.0994 | 1220672.4644
71 | 2645486.523 | 1220651.8845
72 | 2645518.7684 | 1220451.054
73 | 2645484.3646 | 1220358.3983
74 | 2645501.9338 | 1220468.0302
75 | 2645472.9654 | 1220524.6821
76 | 2645468.5963 | 1220660.1051
77 | 2645438.883 | 1220673.7307
78 | 2645404.604 | 1220689.4501
79 | 2645490.7252 | 1220773.2008
80 | 2645477.6174 | 1220768.4486
81 | 2645513.8764 | 1220632.6795
82 | 2645515.2187 | 1220635.3103
83 | 2645526.4933 | 1220675.237
84 | 2645542.2858 | 1220679.2419
85 | 2645547.2803 | 1220703.9287
86 | 2645520.0129 | 1220720.3587
87 | 2645574.636 | 1220687.4456
88 | 2645512.9608 | 1220724.6079
89 | 2645577.6908 | 1220688.1116
90 | 2645568.8354 | 1220685.9746
91 | 2645425.0083 | 1220743.6485
92 | 2645467.7428 | 1220752.6797
93 | 2645372.8858 | 1220853.6324
94 | 2645373.6669 | 1220844.6406
95 | 2645574.636 | 1220687.4456

## line_std_types
| c_nf_per_km | r_ohm_per_km | x_ohm_per_km | max_i_ka | type | q_mm2 | alpha | voltage_rating
NAYY 4x50 SE | 210 | 0.642 | 0.083 | 0.142 | cs | 50 | 0.00403 | LV
NAYY 4x120 SE | 264 | 0.225 | 0.08 | 0.242 | cs | 120 | 0.00403 | LV
NAYY 4x150 SE | 261 | 0.208 | 0.08 | 0.27 | cs | 150 | 0.00403 | LV
NA2XS2Y 1x95 RM/25 12/20 kV | 216 | 0.313 | 0.132 | 0.252 | cs | 95 | 0.00403 | MV
NA2XS2Y 1x185 RM/25 12/20 kV | 273 | 0.161 | 0.117 | 0.362 | cs | 185 | 0.00403 | MV
NA2XS2Y 1x240 RM/25 12/20 kV | 304 | 0.122 | 0.112 | 0.421 | cs | 240 | 0.00403 | MV
NA2XS2Y 1x95 RM/25 6/10 kV | 315 | 0.313 | 0.123 | 0.249 | cs | 95 | 0.00403 | MV
NA2XS2Y 1x185 RM/25 6/10 kV | 406 | 0.161 | 0.11 | 0.358 | cs | 185 | 0.00403 | MV
NA2XS2Y 1x240 RM/25 6/10 kV | 456 | 0.122 | 0.105 | 0.416 | cs | 240 | 0.00403 | MV
NA2XS2Y 1x150 RM/25 12/20 kV | 250 | 0.206 | 0.116 | 0.319 | cs | 150 | 0.00403 | MV
NA2XS2Y 1x120 RM/25 12/20 kV | 230 | 0.253 | 0.119 | 0.283 | cs | 120 | 0.00403 | MV
NA2XS2Y 1x70 RM/25 12/20 kV | 190 | 0.443 | 0.132 | 0.22 | cs | 70 | 0.00403 | MV
NA2XS2Y 1x150 RM/25 6/10 kV | 360 | 0.206 | 0.11 | 0.315 | cs | 150 | 0.00403 | MV
NA2XS2Y 1x120 RM/25 6/10 kV | 340 | 0.253 | 0.113 | 0.28 | cs | 120 | 0.00403 | MV
NA2XS2Y 1x70 RM/25 6/10 kV | 280 | 0.443 | 0.123 | 0.217 | cs | 70 | 0.00403 | MV
N2XS(FL)2Y 1x120 RM/35 64/110 kV | 112 | 0.153 | 0.166 | 0.366 | cs | 120 | 0.00393 | HV
N2XS(FL)2Y 1x185 RM/35 64/110 kV | 125 | 0.099 | 0.156 | 0.457 | cs | 185 | 0.00393 | HV
N2XS(FL)2Y 1x240 RM/35 64/110 kV | 135 | 0.075 | 0.149 | 0.526 | cs | 240 | 0.00393 | HV
N2XS(FL)2Y 1x300 RM/35 64/110 kV | 144 | 0.06 | 0.144 | 0.588 | cs | 300 | 0.00393 | HV
15-AL1/3-ST1A 0.4 | 11 | 1.8769 | 0.35 | 0.105 | ol | 16 | 0.00403 | LV
24-AL1/4-ST1A 0.4 | 11.25 | 1.2012 | 0.335 | 0.14 | ol | 24 | 0.00403 | LV
48-AL1/8-ST1A 0.4 | 12.2 | 0.5939 | 0.3 | 0.21 | ol | 48 | 0.00403 | LV
94-AL1/15-ST1A 0.4 | 13.2 | 0.306 | 0.29 | 0.35 | ol | 94 | 0.00403 | LV
34-AL1/6-ST1A 10.0 | 9.7 | 0.8342 | 0.36 | 0.17 | ol | 34 | 0.00403 | MV
48-AL1/8-ST1A 10.0 | 10.1 | 0.5939 | 0.35 | 0.21 | ol | 48 | 0.00403 | MV
70-AL1/11-ST1A 10.0 | 10.4 | 0.4132 | 0.339 | 0.29 | ol | 70 | 0.00403 | MV
94-AL1/15-ST1A 10.0 | 10.75 | 0.306 | 0.33 | 0.35 | ol | 94 | 0.00403 | MV
122-AL1/20-ST1A 10.0 | 11.1 | 0.2376 | 0.323 | 0.41 | ol | 122 | 0.00403 | MV
149-AL1/24-ST1A 10.0 | 11.25 | 0.194 | 0.315 | 0.47 | ol | 149 | 0.00403 | MV
34-AL1/6-ST1A 20.0 | 9.15 | 0.8342 | 0.382 | 0.17 | ol | 34 | 0.00403 | MV
48-AL1/8-ST1A 20.0 | 9.5 | 0.5939 | 0.372 | 0.21 | ol | 48 | 0.00403 | MV
70-AL1/11-ST1A 20.0 | 9.7 | 0.4132 | 0.36 | 0.29 | ol | 70 | 0.00403 | MV
94-AL1/15-ST1A 20.0 | 10 | 0.306 | 0.35 | 0.35 | ol | 94 | 0.00403 | MV
122-AL1/20-ST1A 20.0 | 10.3 | 0.2376 | 0.344 | 0.41 | ol | 122 | 0.00403 | MV
149-AL1/24-ST1A 20.0 | 10.5 | 0.194 | 0.337 | 0.47 | ol | 149 | 0.00403 | MV
184-AL1/30-ST1A 20.0 | 10.75 | 0.1571 | 0.33 | 0.535 | ol | 184 | 0.00403 | MV
243-AL1/39-ST1A 20.0 | 11 | 0.1188 | 0.32 | 0.645 | ol | 243 | 0.00403 | MV
48-AL1/8-ST1A 110.0 | 8 | 0.5939 | 0.46 | 0.21 | ol | 48 | 0.00403 | HV
70-AL1/11-ST1A 110.0 | 8.4 | 0.4132 | 0.45 | 0.29 | ol | 70 | 0.00403 | HV
94-AL1/15-ST1A 110.0 | 8.65 | 0.306 | 0.44 | 0.35 | ol | 94 | 0.00403 | HV
122-AL1/20-ST1A 110.0 | 8.5 | 0.2376 | 0.43 | 0.41 | ol | 122 | 0.00403 | HV
149-AL1/24-ST1A 110.0 | 8.75 | 0.194 | 0.41 | 0.47 | ol | 149 | 0.00403 | HV
184-AL1/30-ST1A 110.0 | 8.8 | 0.1571 | 0.4 | 0.535 | ol | 184 | 0.00403 | HV
243-AL1/39-ST1A 110.0 | 9 | 0.1188 | 0.39 | 0.645 | ol | 243 | 0.00403 | HV
305-AL1/39-ST1A 110.0 | 9.2 | 0.0949 | 0.38 | 0.74 | ol | 305 | 0.00403 | HV
490-AL1/64-ST1A 110.0 | 9.75 | 0.059 | 0.37 | 0.96 | ol | 490 | 0.00403 | HV
679-AL1/86-ST1A 110.0 | 9.95 | 0.042 | 0.36 | 1.15 | ol | 679 | 0.00403 | HV
490-AL1/64-ST1A 220.0 | 10 | 0.059 | 0.285 | 0.96 | ol | 490 | 0.00403 | HV
679-AL1/86-ST1A 220.0 | 11.7 | 0.042 | 0.275 | 1.15 | ol | 679 | 0.00403 | HV
490-AL1/64-ST1A 380.0 | 11 | 0.059 | 0.253 | 0.96 | ol | 490 | 0.00403 | HV
679-AL1/86-ST1A 380.0 | 14.6 | 0.042 | 0.25 | 1.15 | ol | 679 | 0.00403 | HV

## trafo_std_types
| i0_percent | pfe_kw | vkr_percent | sn_mva | vn_lv_kv | vn_hv_kv | vk_percent | shift_degree | vector_group | tap_side | tap_neutral | tap_min | tap_max | tap_step_degree | tap_step_percent | tap_phase_shifter
160 MVA 380/110 kV | 0.06 | 60 | 0.25 | 160 | 110 | 380 | 12.2 | 0 | Yy0 | hv | 0 | -9 | 9 | 0 | 1.5 | FALSE
100 MVA 220/110 kV | 0.06 | 55 | 0.26 | 100 | 110 | 220 | 12 | 0 | Yy0 | hv | 0 | -9 | 9 | 0 | 1.5 | FALSE
63 MVA 110/20 kV | 0.04 | 22 | 0.32 | 63 | 20 | 110 | 18 | 150 | YNd5 | hv | 0 | -9 | 9 | 0 | 1.5 | FALSE
40 MVA 110/20 kV | 0.05 | 18 | 0.34 | 40 | 20 | 110 | 16.2 | 150 | YNd5 | hv | 0 | -9 | 9 | 0 | 1.5 | FALSE
25 MVA 110/20 kV | 0.07 | 14 | 0.41 | 25 | 20 | 110 | 12 | 150 | YNd5 | hv | 0 | -9 | 9 | 0 | 1.5 | FALSE
63 MVA 110/10 kV | 0.04 | 22 | 0.32 | 63 | 10 | 110 | 18 | 150 | YNd5 | hv | 0 | -9 | 9 | 0 | 1.5 | FALSE
40 MVA 110/10 kV | 0.05 | 18 | 0.34 | 40 | 10 | 110 | 16.2 | 150 | YNd5 | hv | 0 | -9 | 9 | 0 | 1.5 | FALSE
25 MVA 110/10 kV | 0.07 | 14 | 0.41 | 25 | 10 | 110 | 12 | 150 | YNd5 | hv | 0 | -9 | 9 | 0 | 1.5 | FALSE
0.25 MVA 20/0.4 kV | 0.32 | 0.8 | 1.44 | 0.25 | 0.4 | 20 | 6 | 150 | Yzn5 | hv | 0 | -2 | 2 | 0 | 2.5 | FALSE
0.4 MVA 20/0.4 kV | 0.3375 | 1.35 | 1.425 | 0.4 | 0.4 | 20 | 6 | 150 | Dyn5 | hv | 0 | -2 | 2 | 0 | 2.5 | FALSE
0.63 MVA 20/0.4 kV | 0.2619 | 1.65 | 1.206 | 0.63 | 0.4 | 20 | 6 | 150 | Dyn5 | hv | 0 | -2 | 2 | 0 | 2.5 | FALSE
0.25 MVA 10/0.4 kV | 0.24 | 0.6 | 1.2 | 0.25 | 0.4 | 10 | 4 | 150 | Dyn5 | hv | 0 | -2 | 2 | 0 | 2.5 | FALSE
0.4 MVA 10/0.4 kV | 0.2375 | 0.95 | 1.325 | 0.4 | 0.4 | 10 | 4 | 150 | Dyn5 | hv | 0 | -2 | 2 | 0 | 2.5 | FALSE
0.63 MVA 10/0.4 kV | 0.1873 | 1.18 | 1.0794 | 0.63 | 0.4 | 10 | 4 | 150 | Dyn5 | hv | 0 | -2 | 2 | 0 | 2.5 | FALSE

## trafo3w_std_types
| sn_hv_mva | sn_mv_mva | sn_lv_mva | vn_hv_kv | vn_mv_kv | vn_lv_kv | vk_hv_percent | vk_mv_percent | vk_lv_percent | vkr_hv_percent | vkr_mv_percent | vkr_lv_percent | pfe_kw | i0_percent | shift_mv_degree | shift_lv_degree | vector_group | tap_side | tap_neutral | tap_min | tap_max | tap_step_percent
63/25/38 MVA 110/20/10 kV | 63 | 25 | 38 | 110 | 20 | 10 | 10.4 | 10.4 | 10.4 | 0.28 | 0.32 | 0.35 | 35 | 0.89 | 0 | 0 | YN0yn0yn0 | hv | 0 | -10 | 10 | 1.2
63/25/38 MVA 110/10/10 kV | 63 | 25 | 38 | 110 | 10 | 10 | 10.4 | 10.4 | 10.4 | 0.28 | 0.32 | 0.35 | 35 | 0.89 | 0 | 0 | YN0yn0yn0 | hv | 0 | -10 | 10 | 1.2

## fuse_std_types
| fuse_type | i_rated_a | t_avg | t_min | t_total | x_avg | x_min | x_total
HV 100A | HV 100A | 100 | 0 | [10.0, 3.64, 0.854, 0.281, 0.1, 0.0531, 0.022, 0.01] | [10.0, 4.267, 1.21, 0.403, 0.1, 0.058, 0.022, 0.01] | 0 | [300.0, 350.0, 450.0, 550.0, 700.0, 850.0, 1200.0, 1752.0] | [600.0, 700.0, 900.0, 1150.0, 1665.0, 2000.0, 3000.0, 4313.0]
HV 10A | HV 10A | 10 | 0 | [10.0, 1675.0, 0.344, 0.156, 0.1, 0.0417, 0.0171, 0.01] | [10.0, 1.3, 0.3, 0.155, 0.1, 0.0555, 0.023, 0.01] | 0 | [30.0, 32.0, 35.0, 37.0, 39.0, 50.0, 70.0, 88.0] | [60.0, 70.0, 80.0, 87.0, 94.0, 110.0, 150.0, 216.0]
HV 125A | HV 125A | 125 | 0 | [10.0, 1.82, 0.344, 0.1, 0.0467, 0.0269, 0.01] | [10.0, 2.478, 0.426, 0.1, 0.0427, 0.0211, 0.01] | 0 | [375.0, 500.0, 700.0, 925.0, 1200.0, 1500.0, 2341.0] | [750.0, 1000.0, 1500.0, 2200.0, 3000.0, 4000.0, 5765.0]
HV 160A | HV 160A | 160 | 0 | [10.0, 4.15, 1.03, 0.198, 0.1, 0.051, 0.0172, 0.01] | [10.0, 2.3, 0.734, 0.274, 0.1, 0.046, 0.0177, 0.01] | 0 | [480.0, 550.0, 700.0, 1000.0, 1260.0, 1600.0, 2500.0, 3227.0] | [960.0, 1300.0, 1700.0, 2200.0, 2996.0, 4000.0, 6000.0, 7946.0]
HV 16A | HV 16A | 16 | 0 | [10.0, 0.352, 0.164, 0.1, 0.0649, 0.0342, 0.01] | [10.0, 2.34, 0.722, 0.181, 0.1, 0.055, 0.0296, 0.01] | 0 | [48.0, 60.0, 65.0, 71.0, 80.0, 100.0, 162.0] | [96.0, 110.0, 125.0, 150.0, 168.0, 200.0, 250.0, 398.0]
HV 200A | HV 200A | 200 | 0 | [10.0, 4.267, 1.21, 0.403, 0.1, 0.058, 0.022, 0.01] | [10.0, 3.73, 1.654, 0.328, 0.1, 0.0531, 0.019, 0.01] | 0 | [600.0, 700.0, 900.0, 1150.0, 1665.0, 2000.0, 3000.0, 4313.0] | [1200.0, 1500.0, 1800.0, 2700.0, 3960.0, 5000.0, 7500.0, 10620.0]
HV 20A | HV 20A | 20 | 0 | [10.0, 1.3, 0.3, 0.155, 0.1, 0.0555, 0.023, 0.01] | [10.0, 1.3, 0.161, 0.1, 0.0611, 0.0399, 0.0141, 0.01] | 0 | [60.0, 70.0, 80.0, 87.0, 94.0, 110.0, 150.0, 216.0] | [120.0, 150.0, 200.0, 223.0, 260.0, 300.0, 450.0, 532.0]
HV 25A | HV 25A | 25 | 0 | [10.0, 2.512, 0.833, 0.299, 0.1, 0.0372, 0.0223, 0.01] | [10.0, 3.125, 0.597, 0.198, 0.1, 0.0378, 0.022, 0.01] | 0 | [75.0, 82.0, 90.0, 100.0, 124.0, 170.0, 200.0, 289.0] | [150.0, 170.0, 210.0, 250.0, 294.0, 400.0, 500.0, 711.0]
HV 31.5A | HV 31.5A | 31.5 | 0 | [10.0, 2.34, 0.722, 0.181, 0.1, 0.055, 0.0296, 0.01] | [10.0, 2.84, 0.368, 0.164, 0.1, 0.0621, 0.0378, 0.0195, 0.01] | 0 | [95.0, 110.0, 125.0, 150.0, 165.0, 200.0, 250.0, 390.0] | [189.0, 220.0, 300.0, 350.0, 393.0, 450.0, 530.0, 700.0, 960.0]
HV 40A | HV 40A | 40 | 0 | [10.0, 1.3, 0.161, 0.1, 0.0611, 0.0399, 0.0141, 0.01] | [10.0, 2.05, 0.369, 0.198, 0.1, 0.051, 0.0298, 0.01] | 0 | [120.0, 150.0, 200.0, 223.0, 260.0, 300.0, 450.0, 532.0] | [240.0, 300.0, 400.0, 450.0, 530.0, 650.0, 800.0, 1311.0]
HV 50A | HV 50A | 50 | 0 | [10.0, 3.215, 0.597, 0.198, 0.1, 0.0378, 0.022, 0.01] | [10.0, 3.64, 0.854, 0.281, 0.1, 0.0531, 0.022, 0.01] | 0 | [150.0, 170.0, 210.0, 250.0, 294.0, 400.0, 500.0, 711.0] | [300.0, 350.0, 450.0, 550.0, 700.0, 850.0, 1200.0, 1752.0]
HV 6.3A | HV 6.3A | 6.3 | 0 | [10.0, 1.39, 0.344, 0.168, 0.1, 0.056, 0.0263, 0.01] | [10.0, 1.711, 0.516, 0.198, 0.1, 0.0634, 0.0303, 0.01] | 0 | [19.0, 19.5, 20.4, 20.8, 22.0, 25.0, 32.0, 48.0] | [38.0, 40.0, 43.0, 48.0, 53.0, 60.0, 75.0, 118.0]
HV 63A | HV 63A | 63 | 0 | [10.0, 2.84, 0.368, 0.164, 0.1, 0.0621, 0.0378, 0.0195, 0.01] | [10.0, 1.82, 0.344, 0.1, 0.0467, 0.0269, 0.01] | 0 | [189.0, 220.0, 300.0, 350.0, 393.0, 450.0, 530.0, 700.0, 961.0] | [378.0, 500.0, 700.0, 934.0, 1200.0, 1500.0, 2366.0]
HV 80A | HV 80A | 80 | 0 | [10.0, 2.05, 0.369, 0.198, 0.1, 0.051, 0.0298, 0.01] | [10.0, 4.15, 1.03, 0.198, 0.1, 0.051, 0.0172, 0.01] | 0 | [240.0, 300.0, 400.0, 450.0, 530.0, 650.0, 800.0, 1311.0] | [480.0, 550.0, 700.0, 1000.0, 1260.0, 1600.0, 2500.0, 3227.0]
Siemens NH-1-100 | Siemens NH-1-100 | 100 | [5400.0, 2000.0, 400.0, 20.0, 1.0, 0.2, 0.012, 0.004] | 0 | 0 | [150.0, 190.0, 250.0, 430.0, 900.0, 1250.0, 2700.0, 3600.0] | 0 | 0
Siemens NH-1-125 | Siemens NH-1-125 | 125 | [4800.0, 120.0, 7.0, 0.1, 0.004] | 0 | 0 | [180.0, 400.0, 740.0, 2000.0, 4250.0] | 0 | 0
Siemens NH-1-16 | Siemens NH-1-16 | 16 | [4000.0, 400.0, 2.0, 0.1, 0.04, 0.01] | 0 | 0 | [26.0, 35.0, 75.0, 150.0, 200.0, 300.0] | 0 | 0
Siemens NH-1-160 | Siemens NH-1-160 | 160 | [4800.0, 120.0, 7.0, 0.1, 0.004] | 0 | 0 | [210.0, 500.0, 900.0, 2300.0, 5000.0] | 0 | 0
Siemens NH-1-25 | Siemens NH-1-25 | 25 | [4000.0, 1000.0, 10.0, 0.2, 0.02, 0.01] | 0 | 0 | [40.0, 50.0, 100.0, 210.0, 400.0, 500.0] | 0 | 0
Siemens NH-1-50 | Siemens NH-1-50 | 50 | [4000.0, 40.0, 4.0, 1.0, 0.02, 0.01] | 0 | 0 | [86.0, 200.0, 300.0, 400.0, 1000.0, 1280.0] | 0 | 0
Siemens NH-1-63 | Siemens NH-1-63 | 63 | [4000.0, 100.0, 10.0, 2.0, 0.04, 0.01] | 0 | 0 | [100.0, 200.0, 300.0, 400.0, 1000.0, 1500.0] | 0 | 0
Siemens NH-1-80 | Siemens NH-1-80 | 80 | [4800.0, 120.0, 7.0, 0.1, 0.01] | 0 | 0 | [150.58, 250.0, 450.0, 1150.0, 2470.0] | 0 | 0
Siemens NH-2-1000 | Siemens NH-2-1000 | 1000 | [4800.0, 120.0, 7.0, 0.1, 0.004] | 0 | 0 | [1900.0, 3500.0, 8400.0, 24000.0, 52000.0] | 0 | 0
Siemens NH-2-200 | Siemens NH-2-200 | 200 | [4800.0, 120.0, 7.0, 0.1, 0.004] | 0 | 0 | [280.0, 650.0, 1200.0, 3000.0, 7000.0] | 0 | 0
Siemens NH-2-224 | Siemens NH-2-224 | 224 | [4800.0, 120.0, 7.0, 0.2, 0.04, 0.004] | 0 | 0 | [400.0, 750.0, 1453.0, 3025.0, 4315.0, 7600.0] | 0 | 0
Siemens NH-2-250 | Siemens NH-2-250 | 250 | [4800.0, 120.0, 7.0, 0.1, 0.004] | 0 | 0 | [450.0, 800.0, 1650.0, 4000.0, 8500.0] | 0 | 0
Siemens NH-2-315 | Siemens NH-2-315 | 315 | [4800.0, 120.0, 7.0, 0.1, 0.004] | 0 | 0 | [550.0, 920.0, 1900.0, 5000.0, 11000.0] | 0 | 0
Siemens NH-2-355 | Siemens NH-2-355 | 355 | [4800.0, 120.0, 6.0, 0.1, 0.004] | 0 | 0 | [650.0, 1116.27, 2350.0, 5840.0, 12790.0] | 0 | 0
Siemens NH-2-400 | Siemens NH-2-400 | 400 | [4800.0, 120.0, 7.0, 0.1, 0.004] | 0 | 0 | [720.0, 1350.0, 2800.0, 6500.0, 15000.0] | 0 | 0
Siemens NH-2-425 | Siemens NH-2-425 | 425 | [4800.0, 120.0, 7.0, 0.1, 0.004] | 0 | 0 | [850.0, 1500.0, 3050.0, 7500.0, 16500.0] | 0 | 0
Siemens NH-2-630 | Siemens NH-2-630 | 630 | [4800.0, 120.0, 7.0, 0.1, 0.004] | 0 | 0 | [1200.0, 2000.0, 4800.0, 12000.0, 26000.0] | 0 | 0

## res_bus
| vm_pu | va_degree | p_mw | q_mvar
0 | 0.97158 | -0.20019 | 0.0017945 | 0.00044976
1 | 0.97162 | -0.19993 | 0.0026669 | 0.00066838
2 | 0.97172 | -0.19914 | 0.0020541 | 0.00051481
3 | 0.97183 | -0.19838 | 0 | 0
4 | 0.97497 | -0.17584 | 0.00058439 | 0.00014646
5 | 0.97495 | -0.176 | 0.00064943 | 0.00016276
6 | 0.97501 | -0.17551 | 0 | 0
7 | 0.97507 | -0.17508 | 0.0008736 | 0.00021894
8 | 0.97498 | -0.17577 | 0.0019893 | 0.00049856
9 | 0.97516 | -0.17443 | 0 | 0
10 | 0.99331 | -0.046447 | 0.0031382 | 0.00078651
11 | 0.99328 | -0.046707 | 0.0010734 | 0.00026901
12 | 0.99352 | -0.044999 | 0.0011015 | 0.00027606
13 | 0.99298 | -0.048797 | 0.0023537 | 0.0005899
14 | 0.99385 | -0.042687 | 0 | 0
15 | 0.99276 | -0.050348 | 0.0032227 | 0.00080768
16 | 0.99217 | -0.05438 | 0 | 0
17 | 0.99428 | -0.039673 | 0.00074664 | 0.00018713
18 | 0.97428 | -0.18077 | 0.00043843 | 0.00010988
19 | 0.97467 | -0.17801 | 0.00063917 | 0.00016019
20 | 0.97427 | -0.18087 | 0.00063844 | 0.00016001
21 | 0.97485 | -0.17668 | 0.00055502 | 0.0001391
22 | 0.97388 | -0.18365 | 0.0028262 | 0.00070831
23 | 0.97378 | -0.18439 | 0.0035965 | 0.00090137
24 | 0.97576 | -0.17017 | 0 | 0
25 | 0.97642 | -0.1654 | 0.0006552 | 0.00016421
26 | 0.99232 | -0.053568 | 0.00033746 | 8.4574e-05
27 | 0.99228 | -0.053841 | 0.004292 | 0.0010757
28 | 0.99248 | -0.052481 | 0.00021182 | 5.3087e-05
29 | 0.99224 | -0.054165 | 0.0025951 | 0.00065039
30 | 0.9925 | -0.052303 | 0.0018436 | 0.00046204
31 | 0.99266 | -0.051178 | 0.00035674 | 8.9407e-05
32 | 0.98637 | -0.094902 | 0.0010789 | 0.0002704
33 | 0.98824 | -0.081787 | 0.0009653 | 0.00024193
34 | 0.98073 | -0.13475 | 0 | 0
35 | 0.98604 | -0.09731 | 0.00067318 | 0.00016871
36 | 0.98854 | -0.079696 | 0.0019998 | 0.0005012
37 | 0.97749 | -0.15779 | 0 | 0
38 | 0.9807 | -0.13495 | 0 | 0
39 | 0.98939 | -0.073772 | 0.0011658 | 0.00029218
40 | 0.97685 | -0.16237 | 0.0020694 | 0.00051864
41 | 0.98068 | -0.1351 | 0.0017179 | 0.00043054
42 | 0.98775 | -0.085669 | 0.00041712 | 0.00010454
43 | 0.98778 | -0.085473 | 0.0012527 | 0.00031396
44 | 0.97421 | -0.18126 | 0.0025085 | 0.00062869
45 | 0.97334 | -0.18748 | 0.0031985 | 0.00080161
46 | 0.97439 | -0.17999 | 0 | 0
47 | 0.97256 | -0.19311 | 0.0026742 | 0.00067023
48 | 0.97546 | -0.17231 | 0.0010201 | 0.00025565
49 | 0.97416 | -0.18163 | 0.0023392 | 0.00058627
50 | 0.97236 | -0.19457 | 0 | 0
51 | 0.97387 | -0.18368 | 0.0026073 | 0.00065346
52 | 0.97173 | -0.19908 | 0.0023053 | 0.00057775
53 | 0.97163 | -0.19979 | 0.0028039 | 0.00070271
54 | 0.97206 | -0.19672 | 0 | 0
55 | 0.99272 | -0.050619 | 0.0020553 | 0.00051511
56 | 0.99001 | -0.069625 | 0.0018298 | 0.00045859
57 | 0.98988 | -0.070532 | 0.0026109 | 0.00065436
58 | 0.99034 | -0.067337 | 0 | 0
59 | 0.98979 | -0.07119 | 0.0040628 | 0.0010182
60 | 0.99022 | -0.068181 | 0 | 0
61 | 0.99155 | -0.058744 | 0.0011892 | 0.00029805
62 | 0.9902 | -0.068307 | 0.0011312 | 0.0002835
63 | 0.99006 | -0.069279 | 0.0011855 | 0.00029711
64 | 0.9919 | -0.056298 | 0.0019256 | 0.00048261
65 | 0.98993 | -0.069967 | 0.0010922 | 0.00027373
66 | 0.99149 | -0.059121 | 0 | 0
67 | 0.99281 | -0.05016 | 0.0021178 | 0.00053077
68 | 0.99297 | -0.048985 | 0.00031701 | 7.945e-05
69 | 0.99332 | -0.046514 | 0 | 0
70 | 0.99346 | -0.045562 | 0.0022699 | 0.00056889
71 | 0.99327 | -0.046855 | 0 | 0
72 | 0.98825 | -0.082119 | 0 | 0
73 | 0.98778 | -0.085456 | 0.0016224 | 0.00040661
74 | 0.98811 | -0.083139 | 0.0037848 | 0.00094856
75 | 0.98809 | -0.083298 | 0.00024033 | 6.0233e-05
76 | 0.99324 | -0.047116 | 0.00046415 | 0.00011633
77 | 0.9932 | -0.047394 | 0.0004724 | 0.00011839
78 | 0.99318 | -0.047533 | 0.00036312 | 9.1006e-05
79 | 0.97202 | -0.19704 | 0.0035754 | 0.00089608
80 | 0.97199 | -0.19723 | 0.0021328 | 0.00053452
81 | 0.99356 | -0.044865 | 0.0020007 | 0.00050143
82 | 0.99356 | -0.044805 | 0.0027608 | 0.00069193
83 | 0.99385 | -0.042774 | 0 | 0
84 | 0.99433 | -0.039412 | 0.0020137 | 0.00050468
85 | 0.99742 | -0.017859 | 0.0025286 | 0.00063372
86 | 0.99945 | -0.0037714 | 0.0050031 | 0.0012539
87 | 0.99542 | -0.031779 | 0 | 0
88 | 1 | 0 | -0.14029 | -0.035211
89 | 0.99525 | -0.032894 | 0.0012091 | 0.00030303
90 | 0.99521 | -0.033212 | 0.0013291 | 0.0003331
91 | 0.97369 | -0.18499 | 0.0072104 | 0.0018071
92 | 0.97192 | -0.19771 | 0.0024274 | 0.00060836
93 | 0.98065 | -0.13526 | 0.0017179 | 0.00043054
94 | 0.97382 | -0.18403 | 0.0026092 | 0.00065393
95 | 0.99998 | 149.9947 | 0 | 0

## res_line
| p_from_mw | q_from_mvar | p_to_mw | q_to_mvar | pl_mw | ql_mvar | i_from_ka | i_to_ka | i_ka | vm_from_pu | va_from_degree | vm_to_pu | va_to_degree | loading_percent
0 | -0.0017945 | -0.00044976 | 0.0017946 | 0.00044961 | 6.6392e-08 | -1.4891e-07 | 0.0027484 | 0.0027484 | 0.0027484 | 0.97158 | -0.20019 | 0.97162 | -0.19993 | 1.0179
1 | -0.0044615 | -0.001118 | 0.004462 | 0.001118 | 4.871e-07 | -1.9767e-08 | 0.0068326 | 0.0068326 | 0.0068326 | 0.97162 | -0.19993 | 0.97172 | -0.19914 | 2.5306
2 | -0.0065161 | -0.0016328 | 0.0065168 | 0.0016329 | 6.787e-07 | 1.2569e-07 | 0.0099781 | 0.009978 | 0.0099781 | 0.97172 | -0.19914 | 0.97183 | -0.19838 | 3.6956
3 | -0.011627 | -0.0029132 | 0.011633 | 0.0029152 | 6.135e-06 | 1.975e-06 | 0.017802 | 0.017802 | 0.017802 | 0.97183 | -0.19838 | 0.97236 | -0.19457 | 6.5933
4 | 0.0051099 | 0.0012803 | -0.0051094 | -0.0012803 | 4.9201e-07 | 2.9651e-08 | 0.0078239 | 0.0078239 | 0.0078239 | 0.97183 | -0.19838 | 0.97173 | -0.19908 | 2.8978
5 | 0.00064944 | 0.00016247 | -0.00064943 | -0.00016276 | 1.4538e-08 | -2.9017e-07 | 0.00099109 | 0.00099119 | 0.00099119 | 0.97497 | -0.17584 | 0.97495 | -0.176 | 0.36711
6 | -0.0012338 | -0.00030893 | 0.0012339 | 0.00030865 | 5.4904e-08 | -2.8838e-07 | 0.001883 | 0.0018829 | 0.001883 | 0.97497 | -0.17584 | 0.97501 | -0.17551 | 0.69741
7 | -0.0032232 | -0.00080709 | 0.0032234 | 0.000807 | 1.9142e-07 | -8.4513e-08 | 0.0049189 | 0.0049188 | 0.0049189 | 0.97501 | -0.17551 | 0.97507 | -0.17508 | 1.8218
8 | 0.0019894 | 0.00049844 | -0.0019893 | -0.00049856 | 6.9337e-08 | -1.2368e-07 | 0.003036 | 0.0030361 | 0.0030361 | 0.97501 | -0.17551 | 0.97498 | -0.17577 | 1.1245
9 | -0.004097 | -0.0010259 | 0.0040974 | 0.0010259 | 3.6861e-07 | -4.6755e-08 | 0.006252 | 0.0062519 | 0.006252 | 0.97507 | -0.17508 | 0.97516 | -0.17443 | 2.3156
10 | 0.015925 | 0.0039929 | -0.01592 | -0.0039912 | 4.9674e-06 | 1.7424e-06 | 0.0243 | 0.0243 | 0.0243 | 0.97516 | -0.17443 | 0.97485 | -0.17668 | 9.0002
11 | -0.020022 | -0.0050188 | 0.020034 | 0.0050231 | 1.1839e-05 | 4.2996e-06 | 0.030552 | 0.030552 | 0.030552 | 0.97516 | -0.17443 | 0.97576 | -0.17017 | 11.3157
12 | 0.0087088 | 0.0021822 | -0.0087085 | -0.0021821 | 3.1278e-07 | 8.2178e-08 | 0.013046 | 0.013046 | 0.013046 | 0.99331 | -0.046447 | 0.99328 | -0.046707 | 4.8319
13 | -0.011847 | -0.0029687 | 0.011849 | 0.0029695 | 2.3755e-06 | 7.5717e-07 | 0.017747 | 0.017747 | 0.017747 | 0.99331 | -0.046447 | 0.99352 | -0.044999 | 6.573
14 | 0.0076352 | 0.0019131 | -0.007633 | -0.0019126 | 2.2077e-06 | 4.992e-07 | 0.011438 | 0.011438 | 0.011438 | 0.99328 | -0.046707 | 0.99298 | -0.048797 | 4.2363
15 | -0.012951 | -0.0032455 | 0.012955 | 0.0032469 | 4.1442e-06 | 1.3653e-06 | 0.019397 | 0.019397 | 0.019397 | 0.99352 | -0.044999 | 0.99385 | -0.042687 | 7.184
16 | 0.0052792 | 0.0013227 | -0.0052781 | -0.0013227 | 1.133e-06 | 6.0556e-08 | 0.0079109 | 0.0079111 | 0.0079111 | 0.99298 | -0.048797 | 0.99276 | -0.050348 | 2.93
17 | 0.092492 | 0.023332 | -0.092341 | -0.023275 | 0.00015144 | 5.6772e-05 | 0.13854 | 0.13854 | 0.13854 | 0.99385 | -0.042687 | 0.99217 | -0.05438 | 17.1032
18 | -0.10545 | -0.026578 | 0.10549 | 0.026595 | 4.4532e-05 | 1.6794e-05 | 0.15793 | 0.15793 | 0.15793 | 0.99385 | -0.042687 | 0.99428 | -0.039673 | 19.4978
19 | 0.0020554 | 0.00051497 | -0.0020553 | -0.00051511 | 7.713e-08 | -1.3873e-07 | 0.0030807 | 0.0030807 | 0.0030807 | 0.99276 | -0.050348 | 0.99272 | -0.050619 | 1.141
20 | 0.021308 | 0.0053404 | -0.021302 | -0.0053383 | 5.6566e-06 | 2.061e-06 | 0.031956 | 0.031957 | 0.031957 | 0.99217 | -0.05438 | 0.9919 | -0.056298 | 11.8357
21 | 0.071033 | 0.017934 | -0.070986 | -0.017917 | 4.7288e-05 | 1.7413e-05 | 0.10658 | 0.10658 | 0.10658 | 0.99217 | -0.05438 | 0.99149 | -0.059121 | 13.158
22 | -0.10624 | -0.026782 | 0.10634 | 0.02682 | 0.00010097 | 3.8086e-05 | 0.15905 | 0.15905 | 0.15905 | 0.99428 | -0.039673 | 0.99525 | -0.032894 | 19.6358
23 | -0.014717 | -0.003689 | 0.014723 | 0.0036909 | 5.6263e-06 | 1.9416e-06 | 0.022478 | 0.022477 | 0.022478 | 0.97428 | -0.18077 | 0.97467 | -0.17801 | 8.325
24 | 0.014279 | 0.0035791 | -0.014278 | -0.003579 | 1.8621e-07 | 6.3804e-08 | 0.021808 | 0.021808 | 0.021808 | 0.97428 | -0.18077 | 0.97427 | -0.18087 | 8.077
25 | -0.015362 | -0.0038511 | 0.015365 | 0.0038521 | 2.8248e-06 | 9.8388e-07 | 0.023453 | 0.023453 | 0.023453 | 0.97467 | -0.17801 | 0.97485 | -0.17668 | 8.6864
26 | 0.01364 | 0.003419 | -0.013635 | -0.0034173 | 5.2528e-06 | 1.7789e-06 | 0.020833 | 0.020833 | 0.020833 | 0.97427 | -0.18087 | 0.97388 | -0.18365 | 7.7159
27 | 0.010809 | 0.0027089 | -0.010808 | -0.0027086 | 1.1123e-06 | 3.4649e-07 | 0.016515 | 0.016515 | 0.016515 | 0.97388 | -0.18365 | 0.97378 | -0.18439 | 6.1166
28 | 0.007211 | 0.0018072 | -0.0072104 | -0.0018071 | 6.0034e-07 | 1.3234e-07 | 0.011019 | 0.011019 | 0.011019 | 0.97378 | -0.18439 | 0.97369 | -0.18499 | 4.0811
29 | -0.020034 | -0.0050231 | 0.020047 | 0.0050279 | 1.3234e-05 | 4.8059e-06 | 0.030552 | 0.030552 | 0.030552 | 0.97576 | -0.17017 | 0.97642 | -0.1654 | 11.3156
30 | -0.020702 | -0.0051922 | 0.020724 | 0.0052001 | 2.1874e-05 | 7.972e-06 | 0.031551 | 0.03155 | 0.031551 | 0.97642 | -0.1654 | 0.97749 | -0.15779 | 11.6854
31 | 0.0068875 | 0.001726 | -0.0068872 | -0.001726 | 2.6097e-07 | 4.9723e-08 | 0.010328 | 0.010328 | 0.010328 | 0.99232 | -0.053568 | 0.99228 | -0.053841 | 3.8252
32 | -0.0072249 | -0.0018106 | 0.007226 | 0.0018108 | 1.0867e-06 | 2.2626e-07 | 0.010834 | 0.010834 | 0.010834 | 0.99232 | -0.053568 | 0.99248 | -0.052481 | 4.0126
33 | 0.0025952 | 0.00065028 | -0.0025951 | -0.00065039 | 1.1611e-07 | -1.1404e-07 | 0.0038917 | 0.0038917 | 0.0038917 | 0.99228 | -0.053841 | 0.99224 | -0.054165 | 1.4414
34 | -0.0074378 | -0.0018639 | 0.007438 | 0.0018639 | 1.8299e-07 | 3.9907e-08 | 0.011151 | 0.011151 | 0.011151 | 0.99248 | -0.052481 | 0.9925 | -0.052303 | 4.1302
35 | -0.0092816 | -0.002326 | 0.009283 | 0.0023264 | 1.446e-06 | 4.0146e-07 | 0.013915 | 0.013915 | 0.013915 | 0.9925 | -0.052303 | 0.99266 | -0.051178 | 5.1539
36 | -0.0096398 | -0.0024158 | 0.0096411 | 0.0024162 | 1.3584e-06 | 3.8766e-07 | 0.01445 | 0.01445 | 0.01445 | 0.99266 | -0.051178 | 0.99281 | -0.05016 | 5.3519
37 | -0.065421 | -0.016482 | 0.065541 | 0.016526 | 0.00012025 | 4.3973e-05 | 0.098723 | 0.098722 | 0.098723 | 0.98637 | -0.094902 | 0.98824 | -0.081787 | 12.1881
38 | 0.063669 | 0.016048 | -0.063315 | -0.015919 | 0.00035338 | 0.00012891 | 0.096081 | 0.096084 | 0.096084 | 0.98637 | -0.094902 | 0.98073 | -0.13475 | 11.8622
39 | 0.0006734 | 0.00016445 | -0.00067318 | -0.00016871 | 2.1894e-07 | -4.2604e-06 | 0.0010144 | 0.0010159 | 0.0010159 | 0.98637 | -0.094902 | 0.98604 | -0.09731 | 0.37625
40 | -0.066507 | -0.016768 | 0.066526 | 0.016775 | 1.9489e-05 | 7.1367e-06 | 0.10018 | 0.10018 | 0.10018 | 0.98824 | -0.081787 | 0.98854 | -0.079696 | 12.3674
41 | 0.059879 | 0.015058 | -0.059688 | -0.014985 | 0.00019162 | 7.3234e-05 | 0.090871 | 0.090871 | 0.090871 | 0.98073 | -0.13475 | 0.97749 | -0.15779 | 33.6559
42 | 0.0034359 | 0.00086091 | -0.0034358 | -0.00086095 | 9.5865e-08 | -3.4459e-08 | 0.0052131 | 0.0052131 | 0.0052131 | 0.98073 | -0.13475 | 0.9807 | -0.13495 | 1.9308
43 | -0.068526 | -0.017277 | 0.068583 | 0.017298 | 5.6921e-05 | 2.0903e-05 | 0.10319 | 0.10319 | 0.10319 | 0.98854 | -0.079696 | 0.98939 | -0.073772 | 12.739
44 | 0.038964 | 0.0097844 | -0.038939 | -0.009775 | 2.4777e-05 | 9.3884e-06 | 0.05932 | 0.059321 | 0.059321 | 0.97749 | -0.15779 | 0.97685 | -0.16237 | 21.9706
45 | 0.0034358 | 0.00086095 | -0.0034358 | -0.00086097 | 6.8543e-08 | -2.4635e-08 | 0.0052131 | 0.0052132 | 0.0052132 | 0.9807 | -0.13495 | 0.98068 | -0.1351 | 1.9308
46 | -0.069749 | -0.01759 | 0.069786 | 0.017603 | 3.7222e-05 | 1.369e-05 | 0.10494 | 0.10494 | 0.10494 | 0.98939 | -0.073772 | 0.98993 | -0.069967 | 12.9554
47 | 0.036869 | 0.0092564 | -0.036819 | -0.0092372 | 5.0847e-05 | 1.9234e-05 | 0.056168 | 0.056168 | 0.056168 | 0.97685 | -0.16237 | 0.97546 | -0.17231 | 20.8031
48 | 0.0017179 | 0.00043044 | -0.0017179 | -0.00043054 | 3.8837e-08 | -1.0064e-07 | 0.0026066 | 0.0026066 | 0.0026066 | 0.98068 | -0.1351 | 0.98065 | -0.13526 | 0.96542
49 | -0.00041712 | -0.00010454 | 0.00041713 | 0.00010396 | 1.1238e-08 | -5.797e-07 | 0.00062838 | 0.00062817 | 0.00062838 | 0.98775 | -0.085669 | 0.98778 | -0.085473 | 0.23273
50 | -0.0016698 | -0.00041792 | 0.0016698 | 0.00041791 | 3.955e-09 | -1.1303e-08 | 0.0025153 | 0.0025153 | 0.0025153 | 0.98778 | -0.085473 | 0.98778 | -0.085456 | 0.93158
51 | 0.025688 | 0.0064425 | -0.025666 | -0.0064343 | 2.213e-05 | 8.225e-06 | 0.039237 | 0.039237 | 0.039237 | 0.97421 | -0.18126 | 0.97334 | -0.18748 | 14.5324
52 | -0.028196 | -0.0070712 | 0.028201 | 0.0070731 | 4.9563e-06 | 1.8529e-06 | 0.043069 | 0.043069 | 0.043069 | 0.97421 | -0.18126 | 0.97439 | -0.17999 | 15.9514
53 | 0.022467 | 0.0056327 | -0.02245 | -0.0056262 | 1.7529e-05 | 6.4464e-06 | 0.034348 | 0.034348 | 0.034348 | 0.97334 | -0.18748 | 0.97256 | -0.19311 | 12.7214
54 | -0.03576 | -0.0089671 | 0.035798 | 0.0089815 | 3.8114e-05 | 1.4404e-05 | 0.054612 | 0.054612 | 0.054612 | 0.97439 | -0.17999 | 0.97546 | -0.17231 | 20.2268
55 | 0.0075591 | 0.0018941 | -0.0075574 | -0.0018936 | 1.7182e-06 | 4.0352e-07 | 0.011544 | 0.011544 | 0.011544 | 0.97439 | -0.17999 | 0.97416 | -0.18163 | 4.2754
56 | 0.019775 | 0.004956 | -0.019771 | -0.0049545 | 3.9947e-06 | 1.4496e-06 | 0.030256 | 0.030256 | 0.030256 | 0.97256 | -0.19311 | 0.97236 | -0.19457 | 11.206
57 | 0.0052181 | 0.0013074 | -0.0052167 | -0.0013073 | 1.4804e-06 | 1.0459e-07 | 0.0079705 | 0.0079707 | 0.0079707 | 0.97416 | -0.18163 | 0.97387 | -0.18368 | 2.9521
58 | 0.0081386 | 0.0020394 | -0.0081362 | -0.0020387 | 2.4161e-06 | 6.1975e-07 | 0.012455 | 0.012455 | 0.012455 | 0.97236 | -0.19457 | 0.97206 | -0.19672 | 4.6128
59 | 0.0026093 | 0.00065382 | -0.0026092 | -0.00065393 | 1.2522e-07 | -1.0892e-07 | 0.0039868 | 0.0039869 | 0.0039869 | 0.97387 | -0.18368 | 0.97382 | -0.18403 | 1.4766
60 | 0.0028041 | 0.00070252 | -0.0028039 | -0.00070271 | 2.7473e-07 | -1.9011e-07 | 0.0042939 | 0.004294 | 0.004294 | 0.97173 | -0.19908 | 0.97163 | -0.19979 | 1.5904
61 | 0.0035756 | 0.00089604 | -0.0035754 | -0.00089608 | 1.603e-07 | -4.464e-08 | 0.0054734 | 0.0054734 | 0.0054734 | 0.97206 | -0.19672 | 0.97202 | -0.19704 | 2.0272
62 | 0.0045606 | 0.0011427 | -0.0045603 | -0.0011427 | 3.2407e-07 | -7.4425e-09 | 0.0069812 | 0.0069813 | 0.0069813 | 0.97206 | -0.19672 | 0.97199 | -0.19723 | 2.5857
63 | 0.006675 | 0.0016727 | -0.0066742 | -0.0016725 | 8.3853e-07 | 1.5086e-07 | 0.010033 | 0.010033 | 0.010033 | 0.99001 | -0.069625 | 0.98988 | -0.070532 | 3.7158
64 | -0.0085048 | -0.0021313 | 0.0085075 | 0.002132 | 2.6933e-06 | 6.9612e-07 | 0.012783 | 0.012783 | 0.012783 | 0.99001 | -0.069625 | 0.99034 | -0.067337 | 4.7344
65 | 0.0040632 | 0.0010182 | -0.0040628 | -0.0010182 | 3.6974e-07 | -6.1951e-08 | 0.0061079 | 0.0061079 | 0.0061079 | 0.98988 | -0.070532 | 0.98979 | -0.07119 | 2.2622
66 | 0.0096515 | 0.0024156 | -0.0096504 | -0.0024153 | 1.1247e-06 | 3.223e-07 | 0.014501 | 0.014501 | 0.014501 | 0.99034 | -0.067337 | 0.99022 | -0.068181 | 5.3706
67 | -0.018159 | -0.0045476 | 0.018181 | 0.0045553 | 2.1594e-05 | 7.7065e-06 | 0.027283 | 0.027283 | 0.027283 | 0.99034 | -0.067337 | 0.99155 | -0.058744 | 10.1049
68 | 0.0011312 | 0.00028337 | -0.0011312 | -0.0002835 | 1.9725e-08 | -1.3314e-07 | 0.0016998 | 0.0016999 | 0.0016999 | 0.99022 | -0.068181 | 0.9902 | -0.068307 | 0.62958
69 | 0.0085192 | 0.0021319 | -0.0085179 | -0.0021316 | 1.2914e-06 | 3.3425e-07 | 0.012801 | 0.012801 | 0.012801 | 0.99022 | -0.068181 | 0.99006 | -0.069279 | 4.7411
70 | -0.01937 | -0.0048534 | 0.019376 | 0.0048557 | 6.5563e-06 | 2.3612e-06 | 0.029068 | 0.029068 | 0.029068 | 0.99155 | -0.058744 | 0.9919 | -0.056298 | 10.7658
71 | 0.0073324 | 0.0018345 | -0.0073195 | -0.0018317 | 1.2981e-05 | 2.7936e-06 | 0.011019 | 0.01102 | 0.01102 | 0.99006 | -0.069279 | 0.98825 | -0.082119 | 4.0815
72 | -0.070878 | -0.017877 | 0.070986 | 0.017917 | 0.00010794 | 3.9752e-05 | 0.10658 | 0.10658 | 0.10658 | 0.98993 | -0.069967 | 0.99149 | -0.059121 | 13.1581
73 | -0.011759 | -0.0029469 | 0.011761 | 0.0029475 | 1.9123e-06 | 6.079e-07 | 0.017624 | 0.017624 | 0.017624 | 0.99281 | -0.05016 | 0.99297 | -0.048985 | 6.5275
74 | -0.012078 | -0.003027 | 0.012082 | 0.0030283 | 4.1332e-06 | 1.328e-06 | 0.018099 | 0.018099 | 0.018099 | 0.99297 | -0.048985 | 0.99332 | -0.046514 | 6.7034
75 | -0.013382 | -0.0033526 | 0.013384 | 0.0033532 | 1.7616e-06 | 5.8658e-07 | 0.020046 | 0.020046 | 0.020046 | 0.99332 | -0.046514 | 0.99346 | -0.045562 | 7.4243
76 | 0.0012998 | 0.00032428 | -0.0012997 | -0.00032459 | 6.0895e-08 | -3.0991e-07 | 0.0019466 | 0.0019467 | 0.0019467 | 0.99332 | -0.046514 | 0.99327 | -0.046855 | 0.72101
77 | -0.015653 | -0.0039221 | 0.015659 | 0.0039242 | 6.0419e-06 | 2.0956e-06 | 0.023446 | 0.023446 | 0.023446 | 0.99346 | -0.045562 | 0.99385 | -0.042774 | 8.6836
78 | 0.0012997 | 0.00032459 | -0.0012997 | -0.00032483 | 4.664e-08 | -2.3732e-07 | 0.0019467 | 0.0019468 | 0.0019468 | 0.99327 | -0.046855 | 0.99324 | -0.047116 | 0.72105
79 | 0.0032937 | 0.00082383 | -0.0032922 | -0.00082451 | 1.5168e-06 | -6.8251e-07 | 0.0049588 | 0.0049593 | 0.0049593 | 0.98825 | -0.082119 | 0.98778 | -0.085456 | 1.8368
80 | 0.0040257 | 0.0010079 | -0.0040251 | -0.001008 | 5.674e-07 | -9.8851e-08 | 0.0060612 | 0.0060613 | 0.0060613 | 0.98825 | -0.082119 | 0.98811 | -0.083139 | 2.2449
81 | 0.00024034 | 5.942e-05 | -0.00024033 | -6.0233e-05 | 5.1971e-09 | -8.1306e-07 | 0.00036164 | 0.00036193 | 0.00036193 | 0.98811 | -0.083139 | 0.98809 | -0.083298 | 0.13405
82 | 0.00083555 | 0.0002085 | -0.00083552 | -0.00020891 | 3.195e-08 | -4.1076e-07 | 0.0012515 | 0.0012516 | 0.0012516 | 0.99324 | -0.047116 | 0.9932 | -0.047394 | 0.46356
83 | 0.00036313 | 9.0521e-05 | -0.00036312 | -9.1006e-05 | 6.9627e-09 | -4.8535e-07 | 0.00054387 | 0.00054404 | 0.00054404 | 0.9932 | -0.047394 | 0.99318 | -0.047533 | 0.2015
84 | 0.0024275 | 0.00060819 | -0.0024274 | -0.00060836 | 1.6034e-07 | -1.6892e-07 | 0.0037162 | 0.0037163 | 0.0037163 | 0.97199 | -0.19723 | 0.97192 | -0.19771 | 1.3764
85 | -0.0020007 | -0.00050143 | 0.0020007 | 0.0005014 | 1.6547e-08 | -3.1885e-08 | 0.0029964 | 0.0029964 | 0.0029964 | 0.99356 | -0.044865 | 0.99356 | -0.044805 | 1.1098
86 | -0.0047616 | -0.0011933 | 0.0047629 | 0.0011933 | 1.3385e-06 | -3.1642e-08 | 0.0071312 | 0.007131 | 0.0071312 | 0.99356 | -0.044805 | 0.99385 | -0.042774 | 2.6412
87 | -0.020422 | -0.0051175 | 0.020432 | 0.0051209 | 9.5048e-06 | 3.4445e-06 | 0.030577 | 0.030576 | 0.030577 | 0.99385 | -0.042774 | 0.99433 | -0.039412 | 11.3246
88 | -0.022446 | -0.0056256 | 0.022465 | 0.0056327 | 1.9284e-05 | 7.0613e-06 | 0.03359 | 0.03359 | 0.03359 | 0.99433 | -0.039412 | 0.99521 | -0.033212 | 12.4407
89 | -0.13415 | -0.033828 | 0.13441 | 0.033929 | 0.00026541 | 0.00010083 | 0.20021 | 0.20021 | 0.20021 | 0.99742 | -0.017859 | 0.99945 | -0.0037714 | 24.7168
90 | 0.13162 | 0.033195 | -0.13136 | -0.033097 | 0.00025633 | 9.7341e-05 | 0.19643 | 0.19643 | 0.19643 | 0.99742 | -0.017859 | 0.99542 | -0.031779 | 24.2511
91 | -0.13942 | -0.035183 | 0.13949 | 0.035211 | 7.3845e-05 | 2.8078e-05 | 0.20765 | 0.20765 | 0.20765 | 0.99945 | -0.0037714 | 1 | 0 | 25.6363
92 | 0.10757 | 0.02713 | -0.10755 | -0.027123 | 1.6827e-05 | 6.3502e-06 | 0.16086 | 0.16086 | 0.16086 | 0.99542 | -0.031779 | 0.99525 | -0.032894 | 19.8589
93 | 0.023799 | 0.0059675 | -0.023794 | -0.0059658 | 4.7264e-06 | 1.7401e-06 | 0.035577 | 0.035577 | 0.035577 | 0.99542 | -0.031779 | 0.99521 | -0.033212 | 13.1767

## res_trafo
| p_hv_mw | q_hv_mvar | p_lv_mw | q_lv_mvar | pl_mw | ql_mvar | i_hv_ka | i_lv_ka | vm_hv_pu | va_hv_degree | vm_lv_pu | va_lv_degree | loading_percent
0 | 2.5187e-16 | 8.8016e-16 | 0.00079998 | 7.4552e-08 | 0.00079998 | 7.4552e-08 | 2.6429e-17 | 0.0011547 | 0.99998 | 149.9947 | 1 | 0 | 0.31999

## res_ext_grid
| p_mw | q_mvar
0 | 0.14105 | 0.035401

## res_load
| p_mw | q_mvar
0 | 0.0017945 | 0.00044976
1 | 0.0026669 | 0.00066838
2 | 0.0020541 | 0.00051481
3 | 0.00058439 | 0.00014646
4 | 0.00064943 | 0.00016276
5 | 0.0008736 | 0.00021894
6 | 0.0019893 | 0.00049856
7 | 0.0031382 | 0.00078651
8 | 0.0010734 | 0.00026901
9 | 0.0011015 | 0.00027606
10 | 0.0023537 | 0.0005899
11 | 0.0032227 | 0.00080768
12 | 0.00074664 | 0.00018713
13 | 0.00043843 | 0.00010988
14 | 0.00063917 | 0.00016019
15 | 0.00063844 | 0.00016001
16 | 0.00055502 | 0.0001391
17 | 0.0028262 | 0.00070831
18 | 0.0035965 | 0.00090137
19 | 0.0006552 | 0.00016421
20 | 0.00033746 | 8.4574e-05
21 | 0.004292 | 0.0010757
22 | 0.00021182 | 5.3087e-05
23 | 0.0025951 | 0.00065039
24 | 0.0018436 | 0.00046204
25 | 0.00035674 | 8.9407e-05
26 | 0.0010789 | 0.0002704
27 | 0.0009653 | 0.00024193
28 | 0.00067318 | 0.00016871
29 | 0.0019998 | 0.0005012
30 | 0.0011658 | 0.00029218
31 | 0.0020694 | 0.00051864
32 | 0.0017179 | 0.00043054
33 | 0.00041712 | 0.00010454
34 | 0.0012527 | 0.00031396
35 | 0.0025085 | 0.00062869
36 | 0.0031985 | 0.00080161
37 | 0.0026742 | 0.00067023
38 | 0.0010201 | 0.00025565
39 | 0.0023392 | 0.00058627
40 | 0.0026073 | 0.00065346
41 | 0.0023053 | 0.00057775
42 | 0.0028039 | 0.00070271
43 | 0.0020553 | 0.00051511
44 | 0.0018298 | 0.00045859
45 | 0.0026109 | 0.00065436
46 | 0.0040628 | 0.0010182
47 | 0.0011892 | 0.00029805
48 | 0.0011312 | 0.0002835
49 | 0.0011855 | 0.00029711
50 | 0.0019256 | 0.00048261
51 | 0.0010922 | 0.00027373
52 | 0.0021178 | 0.00053077
53 | 0.00031701 | 7.945e-05
54 | 0.0022699 | 0.00056889
55 | 0.0016224 | 0.00040661
56 | 0.0037848 | 0.00094856
57 | 0.00024033 | 6.0233e-05
58 | 0.00046415 | 0.00011633
59 | 0.0004724 | 0.00011839
60 | 0.00036312 | 9.1006e-05
61 | 0.0035754 | 0.00089608
62 | 0.0021328 | 0.00053452
63 | 0.0020007 | 0.00050143
64 | 0.0027608 | 0.00069193
65 | 0.0020137 | 0.00050468
66 | 0.0025286 | 0.00063372
67 | 0.0050031 | 0.0012539
68 | 0.00075777 | 0.00018991
69 | 0.0012091 | 0.00030303
70 | 0.0013291 | 0.0003331
71 | 0.0072104 | 0.0018071
72 | 0.0024274 | 0.00060836
73 | 0.0017179 | 0.00043054
74 | 0.0026092 | 0.00065393

## dtypes
| element | column | dtype
0 | bus | name | object
1 | bus | vn_kv | float64
2 | bus | type | object
3 | bus | zone | object
4 | bus | in_service | bool
5 | load | name | object
6 | load | bus | uint32
7 | load | p_mw | float64
8 | load | q_mvar | float64
9 | load | const_z_percent | float64
10 | load | const_i_percent | float64
11 | load | sn_mva | float64
12 | load | scaling | float64
13 | load | in_service | bool
14 | load | type | object
15 | ext_grid | name | object
16 | ext_grid | bus | uint32
17 | ext_grid | vm_pu | float64
18 | ext_grid | va_degree | float64
19 | ext_grid | slack_weight | float64
20 | ext_grid | in_service | bool
21 | line | name | object
22 | line | std_type | object
23 | line | from_bus | uint32
24 | line | to_bus | uint32
25 | line | length_km | float64
26 | line | r_ohm_per_km | float64
27 | line | x_ohm_per_km | float64
28 | line | c_nf_per_km | float64
29 | line | g_us_per_km | float64
30 | line | max_i_ka | float64
31 | line | df | float64
32 | line | parallel | uint32
33 | line | type | object
34 | line | in_service | bool
35 | trafo | name | object
36 | trafo | std_type | object
37 | trafo | hv_bus | uint32
38 | trafo | lv_bus | uint32
39 | trafo | sn_mva | float64
40 | trafo | vn_hv_kv | float64
41 | trafo | vn_lv_kv | float64
42 | trafo | vk_percent | float64
43 | trafo | vkr_percent | float64
44 | trafo | pfe_kw | float64
45 | trafo | i0_percent | float64
46 | trafo | shift_degree | float64
47 | trafo | tap_side | object
48 | trafo | tap_neutral | int32
49 | trafo | tap_min | int32
50 | trafo | tap_max | int32
51 | trafo | tap_step_percent | float64
52 | trafo | tap_step_degree | float64
53 | trafo | tap_pos | int32
54 | trafo | tap_phase_shifter | bool
55 | trafo | parallel | uint32
56 | trafo | df | float64
57 | trafo | in_service | bool
58 | line_geodata | coords | object
59 | bus_geodata | x | float64
60 | bus_geodata | y | float64
61 | bus_geodata | coords | object
62 | res_bus | vm_pu | float64
63 | res_bus | va_degree | float64
64 | res_bus | p_mw | float64
65 | res_bus | q_mvar | float64
66 | res_line | p_from_mw | float64
67 | res_line | q_from_mvar | float64
68 | res_line | p_to_mw | float64
69 | res_line | q_to_mvar | float64
70 | res_line | pl_mw | float64
71 | res_line | ql_mvar | float64
72 | res_line | i_from_ka | float64
73 | res_line | i_to_ka | float64
74 | res_line | i_ka | float64
75 | res_line | vm_from_pu | float64
76 | res_line | va_from_degree | float64
77 | res_line | vm_to_pu | float64
78 | res_line | va_to_degree | float64
79 | res_line | loading_percent | float64
80 | res_trafo | p_hv_mw | float64
81 | res_trafo | q_hv_mvar | float64
82 | res_trafo | p_lv_mw | float64
83 | res_trafo | q_lv_mvar | float64
84 | res_trafo | pl_mw | float64
85 | res_trafo | ql_mvar | float64
86 | res_trafo | i_hv_ka | float64
87 | res_trafo | i_lv_ka | float64
88 | res_trafo | vm_hv_pu | float64
89 | res_trafo | va_hv_degree | float64
90 | res_trafo | vm_lv_pu | float64
91 | res_trafo | va_lv_degree | float64
92 | res_trafo | loading_percent | float64
93 | res_ext_grid | p_mw | float64
94 | res_ext_grid | q_mvar | float64
95 | res_load | p_mw | float64
96 | res_load | q_mvar | float64

## parameters
| version | format_version | converged | OPF_converged | name | f_hz | sn_mva
0 | 2.14.6 | 2.14.0 | TRUE | FALSE |  | 50 | 1