## bus
| name | vn_kv | type | zone | in_service
0 | bus_LV_1086-6_0_2_node_0 | 0.4 | n |  | TRUE
1 | bus_LV_1086-6_0_2_node_1 | 0.4 | n |  | TRUE
2 | bus_LV_1086-6_0_2_node_11 | 0.4 | n |  | TRUE
3 | bus_LV_1086-6_0_2_node_2 | 0.4 | n |  | TRUE
4 | bus_LV_1086-6_0_2_node_12 | 0.4 | n |  | TRUE
5 | bus_LV_1086-6_0_2_node_10 | 0.4 | n |  | TRUE
6 | bus_LV_1086-6_0_2_node_3 | 0.4 | n |  | TRUE
7 | bus_LV_1086-6_0_2_node_4 | 0.4 | n |  | TRUE
8 | bus_LV_1086-6_0_2_node_5 | 0.4 | n |  | TRUE
9 | bus_LV_1086-6_0_2_node_21 | 0.4 | n |  | TRUE
10 | bus_LV_1086-6_0_2_node_23 | 0.4 | n |  | TRUE
11 | bus_LV_1086-6_0_2_node_24 | 0.4 | n |  | TRUE
12 | bus_LV_1086-6_0_2_node_6 | 0.4 | n |  | TRUE
13 | bus_LV_1086-6_0_2_node_7 | 0.4 | n |  | TRUE
14 | bus_LV_1086-6_0_2_node_8 | 0.4 | n |  | TRUE
15 | bus_LV_1086-6_0_2_node_9 | 0.4 | n |  | TRUE
16 | bus_LV_1086-6_0_2_node_14 | 0.4 | n |  | TRUE
17 | bus_LV_1086-6_0_2_node_13 | 0.4 | n |  | TRUE
18 | bus_LV_1086-6_0_2_node_15 | 0.4 | n |  | TRUE
19 | bus_LV_1086-6_0_2_node_20 | 0.4 | n |  | TRUE
20 | bus_LV_1086-6_0_2_node_70 | 0.4 | n |  | TRUE
21 | bus_LV_1086-6_0_2_node_31 | 0.4 | n |  | TRUE
22 | bus_LV_1086-6_0_2_node_17 | 0.4 | n |  | TRUE
23 | bus_LV_1086-6_0_2_node_18 | 0.4 | n |  | TRUE
24 | bus_LV_1086-6_0_2_node_19 | 0.4 | n |  | TRUE
25 | bus_LV_1086-6_0_2_node_29 | 0.4 | n |  | TRUE
26 | bus_LV_1086-6_0_2_node_33 | 0.4 | n |  | TRUE
27 | bus_LV_1086-6_0_2_node_27 | 0.4 | n |  | TRUE
28 | bus_LV_1086-6_0_2_node_32 | 0.4 | n |  | TRUE
29 | bus_LV_1086-6_0_2_node_28 | 0.4 | n |  | TRUE
30 | bus_LV_1086-6_0_2_node_39 | 0.4 | n |  | TRUE
31 | bus_LV_1086-6_0_2_node_37 | 0.4 | n |  | TRUE
32 | bus_LV_1086-6_0_2_node_25 | 0.4 | n |  | TRUE
33 | bus_LV_1086-6_0_2_node_26 | 0.4 | n |  | TRUE
34 | bus_LV_1086-6_0_2_node_30 | 0.4 | n |  | TRUE
35 | bus_LV_1086-6_0_2_node_49 | 0.4 | n |  | TRUE
36 | bus_LV_1086-6_0_2_node_53 | 0.4 | n |  | TRUE
37 | bus_LV_1086-6_0_2_node_47 | 0.4 | n |  | TRUE
38 | bus_LV_1086-6_0_2_node_65 | 0.4 | n |  | TRUE
39 | bus_LV_1086-6_0_2_node_52 | 0.4 | n |  | TRUE
40 | bus_LV_1086-6_0_2_node_34 | 0.4 | n |  | TRUE
41 | bus_LV_1086-6_0_2_node_35 | 0.4 | n |  | TRUE
42 | bus_LV_1086-6_0_2_node_36 | 0.4 | n |  | TRUE
43 | bus_LV_1086-6_0_2_node_38 | 0.4 | n |  | TRUE
44 | bus_LV_1086-6_0_2_node_40 | 0.4 | n |  | TRUE
45 | bus_LV_1086-6_0_2_node_41 | 0.4 | n |  | TRUE
46 | bus_LV_1086-6_0_2_node_51 | 0.4 | n |  | TRUE
47 | bus_LV_1086-6_0_2_node_42 | 0.4 | n |  | TRUE
48 | bus_LV_1086-6_0_2_node_43 | 0.4 | n |  | TRUE
49 | bus_LV_1086-6_0_2_node_45 | 0.4 | n |  | TRUE
50 | bus_LV_1086-6_0_2_node_46 | 0.4 | n |  | TRUE
51 | bus_LV_1086-6_0_2_node_48 | 0.4 | n |  | TRUE
52 | bus_LV_1086-6_0_2_node_50 | 0.4 | n |  | TRUE
53 | bus_LV_1086-6_0_2_node_67 | 0.4 | n |  | TRUE
54 | bus_LV_1086-6_0_2_node_57 | 0.4 | n |  | TRUE
55 | bus_LV_1086-6_0_2_node_61 | 0.4 | n |  | TRUE
56 | bus_LV_1086-6_0_2_node_55 | 0.4 | n |  | TRUE
57 | bus_LV_1086-6_0_2_node_54 | 0.4 | n |  | TRUE
58 | bus_LV_1086-6_0_2_node_56 | 0.4 | n |  | TRUE
59 | bus_LV_1086-6_0_2_node_58 | 0.4 | n |  | TRUE
60 | bus_LV_1086-6_0_2_node_60 | 0.4 | n |  | TRUE
61 | bus_LV_1086-6_0_2_node_62 | 0.4 | n |  | TRUE
62 | bus_LV_1086-6_0_2_node_68 | 0.4 | n |  | TRUE
63 | bus_LV_1086-6_0_2_node_63 | 0.4 | n |  | TRUE
64 | bus_LV_1086-6_0_2_node_64 | 0.4 | n |  | TRUE
65 | bus_MV_128_0_node_29 | 20 | n |  | TRUE

## load
| name | bus | p_mw | q_mvar | const_z_percent | const_i_percent | sn_mva | scaling | in_service | type
0 | LV_1086-6_0_2_load_0 | 0 | 0.00023642 | 5.9253e-05 | 0 | 0 |  | 1 | TRUE | wye
1 | LV_1086-6_0_2_load_1 | 1 | 0.00039759 | 9.9646e-05 | 0 | 0 |  | 1 | TRUE | wye
2 | LV_1086-6_0_2_load_11 | 2 | 0.00046864 | 0.00011745 | 0 | 0 |  | 1 | TRUE | wye
3 | LV_1086-6_0_2_load_2 | 3 | 0.00064947 | 0.00016277 | 0 | 0 |  | 1 | TRUE | wye
4 | LV_1086-6_0_2_load_12 | 4 | 0.00044191 | 0.00011075 | 0 | 0 |  | 1 | TRUE | wye
5 | LV_1086-6_0_2_load_10 | 5 | 0.00025253 | 6.3289e-05 | 0 | 0 |  | 1 | TRUE | wye
6 | LV_1086-6_0_2_load_4 | 7 | 8.9656e-05 | 2.247e-05 | 0 | 0 |  | 1 | TRUE | wye
7 | LV_1086-6_0_2_load_5 | 8 | 0.00042258 | 0.00010591 | 0 | 0 |  | 1 | TRUE | wye
8 | LV_1086-6_0_2_load_21 | 9 | 0.00019574 | 4.9057e-05 | 0 | 0 |  | 1 | TRUE | wye
9 | LV_1086-6_0_2_load_23 | 10 | 0.0001516 | 3.7993e-05 | 0 | 0 |  | 1 | TRUE | wye
10 | LV_1086-6_0_2_load_6 | 12 | 0.00018673 | 4.68e-05 | 0 | 0 |  | 1 | TRUE | wye
11 | LV_1086-6_0_2_load_7 | 13 | 0.0014863 | 0.00037249 | 0 | 0 |  | 1 | TRUE | wye
12 | LV_1086-6_0_2_load_8 | 14 | 0.00019261 | 4.8273e-05 | 0 | 0 |  | 1 | TRUE | wye
13 | LV_1086-6_0_2_load_9 | 15 | 0.00045578 | 0.00011423 | 0 | 0 |  | 1 | TRUE | wye
14 | LV_1086-6_0_2_load_14 | 16 | 0.00030318 | 7.5985e-05 | 0 | 0 |  | 1 | TRUE | wye
15 | LV_1086-6_0_2_load_13 | 17 | 0.0010271 | 0.00025742 | 0 | 0 |  | 1 | TRUE | wye
16 | LV_1086-6_0_2_load_15 | 18 | 0.00055125 | 0.00013816 | 0 | 0 |  | 1 | TRUE | wye
17 | LV_1086-6_0_2_load_20 | 19 | 0.00044477 | 0.00011147 | 0 | 0 |  | 1 | TRUE | wye
18 | LV_1086-6_0_2_load_70 | 20 | 0.00044428 | 0.00011135 | 0 | 0 |  | 1 | TRUE | wye
19 | LV_1086-6_0_2_load_18 | 23 | 0.0021208 | 0.00053152 | 0 | 0 |  | 1 | TRUE | wye
20 | LV_1086-6_0_2_load_19 | 24 | 0.0037997 | 0.00095231 | 0 | 0 |  | 1 | TRUE | wye
21 | LV_1086-6_0_2_load_29 | 25 | 0.0047554 | 0.0011918 | 0 | 0 |  | 1 | TRUE | wye
22 | LV_1086-6_0_2_load_33 | 26 | 0.0035556 | 0.00089112 | 0 | 0 |  | 1 | TRUE | wye
23 | LV_1086-6_0_2_load_32 | 28 | 0.0023706 | 0.00059413 | 0 | 0 |  | 1 | TRUE | wye
24 | LV_1086-6_0_2_load_28 | 29 | 0.0018259 | 0.00045761 | 0 | 0 |  | 1 | TRUE | wye
25 | LV_1086-6_0_2_load_39 | 30 | 0.00013812 | 3.4616e-05 | 0 | 0 |  | 1 | TRUE | wye
26 | LV_1086-6_0_2_load_37 | 31 | 0.00016366 | 4.1017e-05 | 0 | 0 |  | 1 | TRUE | wye
27 | LV_1086-6_0_2_load_25 | 32 | 0.00073793 | 0.00018494 | 0 | 0 |  | 1 | TRUE | wye
28 | LV_1086-6_0_2_load_26 | 33 | 0.0033825 | 0.00084774 | 0 | 0 |  | 1 | TRUE | wye
29 | LV_1086-6_0_2_load_30 | 34 | 0.0031938 | 0.00080043 | 0 | 0 |  | 1 | TRUE | wye
30 | LV_1086-6_0_2_load_49 | 35 | 0.0050639 | 0.0012691 | 0 | 0 |  | 1 | TRUE | wye
31 | LV_1086-6_0_2_load_53 | 36 | 0.0019899 | 0.00049871 | 0 | 0 |  | 1 | TRUE | wye
32 | LV_1086-6_0_2_load_65 | 38 | 0.0015237 | 0.00038187 | 0 | 0 |  | 1 | TRUE | wye
33 | LV_1086-6_0_2_load_52 | 39 | 0.075128 | 0.018829 | 0 | 0 |  | 1 | TRUE | wye
34 | LV_1086-6_0_2_load_34 | 40 | 0.0061499 | 0.0015413 | 0 | 0 |  | 1 | TRUE | wye
35 | LV_1086-6_0_2_load_35 | 41 | 0.00019369 | 4.8543e-05 | 0 | 0 |  | 1 | TRUE | wye
36 | LV_1086-6_0_2_load_36 | 42 | 0.00020052 | 5.0256e-05 | 0 | 0 |  | 1 | TRUE | wye
37 | LV_1086-6_0_2_load_41 | 45 | 0.024213 | 0.0060683 | 0 | 0 |  | 1 | TRUE | wye
38 | LV_1086-6_0_2_load_51 | 46 | 0.041113 | 0.010304 | 0 | 0 |  | 1 | TRUE | wye
39 | LV_1086-6_0_2_load_43 | 48 | 0.013349 | 0.0033456 | 0 | 0 |  | 1 | TRUE | wye
40 | LV_1086-6_0_2_load_45 | 49 | 0.0071939 | 0.001803 | 0 | 0 |  | 1 | TRUE | wye
41 | LV_1086-6_0_2_load_46 | 50 | 0.0016947 | 0.00042473 | 0 | 0 |  | 1 | TRUE | wye
42 | LV_1086-6_0_2_load_48 | 51 | 0.0026221 | 0.00065716 | 0 | 0 |  | 1 | TRUE | wye
43 | LV_1086-6_0_2_load_50 | 52 | 0.0036909 | 0.00092503 | 0 | 0 |  | 1 | TRUE | wye
44 | LV_1086-6_0_2_load_57 | 54 | 0.00095903 | 0.00024036 | 0 | 0 |  | 1 | TRUE | wye
45 | LV_1086-6_0_2_load_55 | 56 | 0.0028507 | 0.00071445 | 0 | 0 |  | 1 | TRUE | wye
46 | LV_1086-6_0_2_load_54 | 57 | 0.0021219 | 0.00053179 | 0 | 0 |  | 1 | TRUE | wye
47 | LV_1086-6_0_2_load_56 | 58 | 0.0035031 | 0.00087796 | 0 | 0 |  | 1 | TRUE | wye
48 | LV_1086-6_0_2_load_58 | 59 | 0.0027501 | 0.00068924 | 0 | 0 |  | 1 | TRUE | wye
49 | LV_1086-6_0_2_load_62 | 61 | 0.0021616 | 0.00054174 | 0 | 0 |  | 1 | TRUE | wye
50 | LV_1086-6_0_2_load_68 | 62 | 0.0020525 | 0.00051441 | 0 | 0 |  | 1 | TRUE | wye
51 | LV_1086-6_0_2_load_63 | 63 | 0.0019299 | 0.00048367 | 0 | 0 |  | 1 | TRUE | wye
52 | LV_1086-6_0_2_load_64 | 64 | 0.0028573 | 0.00071612 | 0 | 0 |  | 1 | TRUE | wye

## ext_grid
| name | bus | vm_pu | va_degree | slack_weight | in_service
0 |  | 39 | 1 | 0 | 1 | TRUE

## line
| name | std_type | from_bus | to_bus | length_km | r_ohm_per_km | x_ohm_per_km | c_nf_per_km | g_us_per_km | max_i_ka | df | parallel | type | in_service
0 | LV_1086-6_0_2_line_0 | NAYY 4x150 SE | 0 | 1 | 0.01496 | 0.208 | 0.08 | 261 | 0 | 0.27 | 1 | 1 | cs | TRUE
1 | LV_1086-6_0_2_line_1 | NAYY 4x150 SE | 0 | 2 | 0.13459 | 0.208 | 0.08 | 261 | 0 | 0.27 | 1 | 1 | cs | TRUE
2 | LV_1086-6_0_2_line_2 | NAYY 4x150 SE | 1 | 3 | 0.0077925 | 0.208 | 0.08 | 261 | 0 | 0.27 | 1 | 1 | cs | TRUE
3 | LV_1086-6_0_2_line_3 | NAYY 4x150 SE | 2 | 4 | 0.047986 | 0.208 | 0.08 | 261 | 0 | 0.27 | 1 | 1 | cs | TRUE
4 | LV_1086-6_0_2_line_4 | NAYY 4x150 SE | 2 | 5 | 0.0037688 | 0.208 | 0.08 | 261 | 0 | 0.27 | 1 | 1 | cs | TRUE
5 | LV_1086-6_0_2_line_5 | NAYY 4x150 SE | 4 | 9 | 0.011468 | 0.208 | 0.08 | 261 | 0 | 0.27 | 1 | 1 | cs | TRUE
6 | LV_1086-6_0_2_line_6 | NAYY 4x150 SE | 5 | 20 | 0.11065 | 0.208 | 0.08 | 261 | 0 | 0.27 | 1 | 1 | cs | TRUE
7 | LV_1086-6_0_2_line_7 | NAYY 4x150 SE | 6 | 7 | 0.10717 | 0.208 | 0.08 | 261 | 0 | 0.27 | 1 | 1 | cs | TRUE
8 | LV_1086-6_0_2_line_8 | NAYY 4x150 SE | 6 | 8 | 0.052199 | 0.208 | 0.08 | 261 | 0 | 0.27 | 1 | 1 | cs | TRUE
9 | LV_1086-6_0_2_line_9 | NAYY 4x150 SE | 7 | 9 | 0.0046092 | 0.208 | 0.08 | 261 | 0 | 0.27 | 1 | 1 | cs | TRUE
10 | LV_1086-6_0_2_line_10 | NAYY 4x150 SE | 8 | 10 | 0.11727 | 0.208 | 0.08 | 261 | 0 | 0.27 | 1 | 1 | cs | TRUE
11 | LV_1086-6_0_2_line_11 | NAYY 4x150 SE | 10 | 11 | 0.020048 | 0.208 | 0.08 | 261 | 0 | 0.27 | 1 | 1 | cs | TRUE
12 | LV_1086-6_0_2_line_12 | NAYY 4x150 SE | 11 | 30 | 0.0059702 | 0.208 | 0.08 | 261 | 0 | 0.27 | 1 | 1 | cs | TRUE
13 | LV_1086-6_0_2_line_13 | NAYY 4x150 SE | 12 | 13 | 0.0090397 | 0.208 | 0.08 | 261 | 0 | 0.27 | 1 | 1 | cs | TRUE
14 | LV_1086-6_0_2_line_14 | NAYY 4x150 SE | 12 | 14 | 0.013466 | 0.208 | 0.08 | 261 | 0 | 0.27 | 1 | 1 | cs | TRUE
15 | LV_1086-6_0_2_line_15 | NAYY 4x150 SE | 13 | 15 | 0.064511 | 0.208 | 0.08 | 261 | 0 | 0.27 | 1 | 1 | cs | TRUE
16 | LV_1086-6_0_2_line_16 | NAYY 4x150 SE | 13 | 16 | 0.14595 | 0.208 | 0.08 | 261 | 0 | 0.27 | 1 | 1 | cs | TRUE
17 | LV_1086-6_0_2_line_17 | NAYY 4x150 SE | 15 | 17 | 0.034783 | 0.208 | 0.08 | 261 | 0 | 0.27 | 1 | 1 | cs | TRUE
18 | LV_1086-6_0_2_line_18 | NAYY 4x150 SE | 16 | 18 | 0.11274 | 0.208 | 0.08 | 261 | 0 | 0.27 | 1 | 1 | cs | TRUE
19 | LV_1086-6_0_2_line_19 | NAYY 4x150 SE | 17 | 19 | 0.034691 | 0.208 | 0.08 | 261 | 0 | 0.27 | 1 | 1 | cs | TRUE
20 | LV_1086-6_0_2_line_20 | NAYY 4x150 SE | 19 | 21 | 0.048928 | 0.208 | 0.08 | 261 | 0 | 0.27 | 1 | 1 | cs | TRUE
21 | LV_1086-6_0_2_line_21 | NAYY 4x150 SE | 21 | 28 | 0.024605 | 0.208 | 0.08 | 261 | 0 | 0.27 | 1 | 1 | cs | TRUE
22 | LV_1086-6_0_2_line_22 | NAYY 4x150 SE | 21 | 29 | 0.012424 | 0.208 | 0.08 | 261 | 0 | 0.27 | 1 | 1 | cs | TRUE
23 | LV_1086-6_0_2_line_23 | NAYY 4x150 SE | 22 | 23 | 0.022953 | 0.208 | 0.08 | 261 | 0 | 0.27 | 1 | 1 | cs | TRUE
24 | LV_1086-6_0_2_line_24 | NAYY 4x150 SE | 22 | 24 | 0.090872 | 0.208 | 0.08 | 261 | 0 | 0.27 | 1 | 1 | cs | TRUE
25 | LV_1086-6_0_2_line_25 | NAYY 4x150 SE | 23 | 25 | 0.062956 | 0.208 | 0.08 | 261 | 0 | 0.27 | 1 | 1 | cs | TRUE
26 | LV_1086-6_0_2_line_26 | NAYY 4x150 SE | 25 | 26 | 0.034528 | 0.208 | 0.08 | 261 | 0 | 0.27 | 1 | 1 | cs | TRUE
27 | LV_1086-6_0_2_line_27 | NAYY 4x150 SE | 25 | 27 | 0.016356 | 0.208 | 0.08 | 261 | 0 | 0.27 | 1 | 1 | cs | TRUE
28 | LV_1086-6_0_2_line_28 | NAYY 4x150 SE | 26 | 36 | 0.02279 | 0.208 | 0.08 | 261 | 0 | 0.27 | 1 | 1 | cs | TRUE
29 | LV_1086-6_0_2_line_29 | NAYY 4x150 SE | 27 | 34 | 0.037372 | 0.208 | 0.08 | 261 | 0 | 0.27 | 1 | 1 | cs | TRUE
30 | LV_1086-6_0_2_line_30 | NAYY 4x150 SE | 27 | 32 | 0.016024 | 0.208 | 0.08 | 261 | 0 | 0.27 | 1 | 1 | cs | TRUE
31 | LV_1086-6_0_2_line_31 | NAYY 4x150 SE | 28 | 38 | 0.041093 | 0.208 | 0.08 | 261 | 0 | 0.27 | 1 | 1 | cs | TRUE
32 | LV_1086-6_0_2_line_32 | NAYY 4x150 SE | 29 | 33 | 0.036944 | 0.208 | 0.08 | 261 | 0 | 0.27 | 1 | 1 | cs | TRUE
33 | LV_1086-6_0_2_line_33 | NAYY 4x150 SE | 30 | 31 | 0.014897 | 0.208 | 0.08 | 261 | 0 | 0.27 | 1 | 1 | cs | TRUE
34 | LV_1086-6_0_2_line_34 | NAYY 4x150 SE | 31 | 41 | 0.021255 | 0.208 | 0.08 | 261 | 0 | 0.27 | 1 | 1 | cs | TRUE
35 | LV_1086-6_0_2_line_35 | NAYY 4x150 SE | 32 | 33 | 0.005958 | 0.208 | 0.08 | 261 | 0 | 0.27 | 1 | 1 | cs | TRUE
36 | LV_1086-6_0_2_line_36 | NAYY 4x150 SE | 34 | 35 | 0.024596 | 0.208 | 0.08 | 261 | 0 | 0.27 | 1 | 1 | cs | TRUE
37 | LV_1086-6_0_2_line_37 | NAYY 4x150 SE | 35 | 37 | 0.011914 | 0.208 | 0.08 | 261 | 0 | 0.27 | 1 | 1 | cs | TRUE
38 | LV_1086-6_0_2_line_38 | NAYY 4x150 SE | 36 | 39 | 0.039477 | 0.208 | 0.08 | 261 | 0 | 0.27 | 1 | 1 | cs | TRUE
39 | LV_1086-6_0_2_line_39 | NAYY 4x150 SE | 37 | 52 | 0.012764 | 0.208 | 0.08 | 261 | 0 | 0.27 | 1 | 1 | cs | TRUE
40 | LV_1086-6_0_2_line_40 | NAYY 4x150 SE | 37 | 49 | 0.019169 | 0.208 | 0.08 | 261 | 0 | 0.27 | 1 | 1 | cs | TRUE
41 | LV_1086-6_0_2_line_41 | NAYY 4x150 SE | 39 | 44 | 0.020191 | 0.208 | 0.08 | 261 | 0 | 0.27 | 1 | 1 | cs | TRUE
42 | LV_1086-6_0_2_line_42 | NAYY 4x150 SE | 40 | 41 | 0.024794 | 0.208 | 0.08 | 261 | 0 | 0.27 | 1 | 1 | cs | TRUE
43 | LV_1086-6_0_2_line_43 | NAYY 4x150 SE | 40 | 42 | 0.015869 | 0.208 | 0.08 | 261 | 0 | 0.27 | 1 | 1 | cs | TRUE
44 | LV_1086-6_0_2_line_44 | NAYY 4x150 SE | 42 | 43 | 0.051212 | 0.208 | 0.08 | 261 | 0 | 0.27 | 1 | 1 | cs | TRUE
45 | LV_1086-6_0_2_line_45 | NAYY 4x150 SE | 43 | 44 | 0.00753 | 0.208 | 0.08 | 261 | 0 | 0.27 | 1 | 1 | cs | TRUE
46 | LV_1086-6_0_2_line_46 | NAYY 4x150 SE | 43 | 45 | 0.036075 | 0.208 | 0.08 | 261 | 0 | 0.27 | 1 | 1 | cs | TRUE
47 | LV_1086-6_0_2_line_47 | NAYY 4x150 SE | 44 | 46 | 0.02522 | 0.208 | 0.08 | 261 | 0 | 0.27 | 1 | 1 | cs | TRUE
48 | LV_1086-6_0_2_line_48 | NAYY 4x150 SE | 45 | 47 | 0.041297 | 0.208 | 0.08 | 261 | 0 | 0.27 | 1 | 1 | cs | TRUE
49 | LV_1086-6_0_2_line_49 | NAYY 4x150 SE | 47 | 48 | 0.031716 | 0.208 | 0.08 | 261 | 0 | 0.27 | 1 | 1 | cs | TRUE
50 | LV_1086-6_0_2_line_50 | NAYY 4x150 SE | 49 | 50 | 0.0016927 | 0.208 | 0.08 | 261 | 0 | 0.27 | 1 | 1 | cs | TRUE
51 | LV_1086-6_0_2_line_51 | NAYY 4x150 SE | 50 | 51 | 0.0091967 | 0.208 | 0.08 | 261 | 0 | 0.27 | 1 | 1 | cs | TRUE
52 | LV_1086-6_0_2_line_52 | NAYY 4x150 SE | 51 | 53 | 0.014171 | 0.208 | 0.08 | 261 | 0 | 0.27 | 1 | 1 | cs | TRUE
53 | LV_1086-6_0_2_line_53 | NAYY 4x150 SE | 52 | 54 | 0.025547 | 0.208 | 0.08 | 261 | 0 | 0.27 | 1 | 1 | cs | TRUE
54 | LV_1086-6_0_2_line_54 | NAYY 4x150 SE | 53 | 55 | 0.029473 | 0.208 | 0.08 | 261 | 0 | 0.27 | 1 | 1 | cs | TRUE
55 | LV_1086-6_0_2_line_55 | NAYY 4x150 SE | 54 | 56 | 0.01238 | 0.208 | 0.08 | 261 | 0 | 0.27 | 1 | 1 | cs | TRUE
56 | LV_1086-6_0_2_line_56 | NAYY 4x150 SE | 55 | 62 | 0.018173 | 0.208 | 0.08 | 261 | 0 | 0.27 | 1 | 1 | cs | TRUE
57 | LV_1086-6_0_2_line_57 | NAYY 4x150 SE | 55 | 60 | 0.029151 | 0.208 | 0.08 | 261 | 0 | 0.27 | 1 | 1 | cs | TRUE
58 | LV_1086-6_0_2_line_58 | NAYY 4x150 SE | 56 | 57 | 0.011129 | 0.208 | 0.08 | 261 | 0 | 0.27 | 1 | 1 | cs | TRUE
59 | LV_1086-6_0_2_line_59 | NAYY 4x150 SE | 57 | 58 | 0.0095564 | 0.208 | 0.08 | 261 | 0 | 0.27 | 1 | 1 | cs | TRUE
60 | LV_1086-6_0_2_line_60 | NAYY 4x150 SE | 59 | 60 | 0.024654 | 0.208 | 0.08 | 261 | 0 | 0.27 | 1 | 1 | cs | TRUE
61 | LV_1086-6_0_2_line_61 | NAYY 4x150 SE | 60 | 61 | 0.0095201 | 0.208 | 0.08 | 261 | 0 | 0.27 | 1 | 1 | cs | TRUE
62 | LV_1086-6_0_2_line_62 | NAYY 4x150 SE | 61 | 63 | 0.012026 | 0.208 | 0.08 | 261 | 0 | 0.27 | 1 | 1 | cs | TRUE
63 | LV_1086-6_0_2_line_63 | NAYY 4x150 SE | 63 | 64 | 0.01928 | 0.208 | 0.08 | 261 | 0 | 0.27 | 1 | 1 | cs | TRUE

## trafo
| name | std_type | hv_bus | lv_bus | sn_mva | vn_hv_kv | vn_lv_kv | vk_percent | vkr_percent | pfe_kw | i0_percent | shift_degree | tap_side | tap_neutral | tap_min | tap_max | tap_step_percent | tap_step_degree | tap_pos | tap_phase_shifter | parallel | df | in_service
0 | LV_1086-6_0_2_trafo_52 | 0.25 MVA 20/0.4 kV | 65 | 39 | 0.25 | 20 | 0.4 | 6 | 1.44 | 0.8 | 0.32 | 150 | hv | 0 | -2 | 2 | 2.5 | 0 | 0 | FALSE | 1 | 1 | TRUE

## line_geodata
| x0 | y0 | x1 | y1 | x2 | y2 | x3 | y3 | x4 | y4 | x5 | y5 | x6 | y6
0 | 2645558.4419 | 1220049.6671 | 2645545.5669 | 1220042.0482
1 | 2645655.4884 | 1219956.418 | 2645558.4419 | 1220049.6671
2 | 2645545.5669 | 1220042.0482 | 2645538.8606 | 1220038.0797
3 | 2645655.4884 | 1219956.418 | 2645660.5088 | 1219976.7412 | 2645664.9214 | 1219985.0911 | 2645670.1816 | 1219988.7892 | 2645675.673 | 1219990.0431 | 2645681.179 | 1219989.3841
4 | 2645655.4884 | 1219956.418 | 2645654.5845 | 1219952.7592 | 2645654.5845 | 1219952.7592
5 | 2645681.179 | 1219989.3841 | 2645691.5607 | 1219988.1415 | 2645692.5593 | 1219988.3053
6 | 2645654.5845 | 1219952.7592 | 2645651.365 | 1219842.1569
7 | 2645726.5229 | 1220092.1055 | 2645697.1078 | 1219989.0512
8 | 2645726.5229 | 1220092.1055 | 2645778.1342 | 1220084.2929
9 | 2645697.1078 | 1219989.0512 | 2645692.5593 | 1219988.3053
10 | 2645778.1342 | 1220084.2929 | 2645815.2244 | 1220078.6784 | 2645827.5963 | 1220075.1603 | 2645841.0222 | 1220068.7486 | 2645861.6181 | 1220057.4446 | 2645875.7446 | 1220052.6949 | 2645889.0922 | 1220049.9783
11 | 2645908.8793 | 1220046.7686 | 2645891.4298 | 1220049.5026 | 2645889.0922 | 1220049.9783
12 | 2645908.8793 | 1220046.7686 | 2645914.8045 | 1220046.0369
13 | 2646144.8045 | 1219689.0189 | 2646143.9271 | 1219690.7689 | 2646141.8592 | 1219697.5423
14 | 2646150.8411 | 1219676.9814 | 2646147.3028 | 1219684.0355 | 2646144.8045 | 1219689.0189
15 | 2646141.8592 | 1219697.5423 | 2646136.9514 | 1219713.6176 | 2646127.0361 | 1219760.2789
16 | 2646141.8592 | 1219697.5423 | 2645998.9442 | 1219667.9263
17 | 2646119.3381 | 1219794.1988 | 2646125.84 | 1219765.9075 | 2646127.0361 | 1219760.2789
18 | 2645998.9442 | 1219667.9263 | 2645983.364 | 1219556.2726
19 | 2646114.706 | 1219828.5118 | 2646115.0866 | 1219821.9803 | 2646117.0533 | 1219804.1404 | 2646119.3381 | 1219794.1988
20 | 2646109.4035 | 1219876.8583 | 2646112.3741 | 1219868.5318 | 2646114.706 | 1219828.5118
21 | 2646109.4035 | 1219876.8583 | 2646131.8857 | 1219874.92 | 2646133.9103 | 1219874.6705
22 | 2646109.4035 | 1219876.8583 | 2646097.9388 | 1219881.6464
23 | 2646017.4093 | 1219820.9916 | 2646018.6322 | 1219832.6081 | 2646019.9458 | 1219843.8037
24 | 2645933.0439 | 1219814.6928 | 2645941.9156 | 1219825.312 | 2645946.3398 | 1219828.1923 | 2645952.2317 | 1219829.6608 | 2645960.1953 | 1219830.1225 | 2646017.4093 | 1219820.9916
25 | 2646027.2818 | 1219906.3303 | 2646019.9458 | 1219843.8037
26 | 2646027.2818 | 1219906.3303 | 2646031.3144 | 1219940.6224
27 | 2646027.2818 | 1219906.3303 | 2646029.9779 | 1219906.0065 | 2646043.565 | 1219904.3549
28 | 2646033.976 | 1219963.2567 | 2646031.3144 | 1219940.6224
29 | 2646043.565 | 1219904.3549 | 2646052.8218 | 1219910.2633 | 2646061.0214 | 1219919.4433 | 2646068.6681 | 1219931.2679
30 | 2646043.565 | 1219904.3549 | 2646058.351 | 1219898.1797
31 | 2646133.9103 | 1219874.6705 | 2646155.5668 | 1219872.0015 | 2646174.1392 | 1219866.8554
32 | 2646097.9388 | 1219881.6464 | 2646063.8488 | 1219895.8836
33 | 2645929.5891 | 1220044.211 | 2645914.8045 | 1220046.0369
34 | 2645950.6836 | 1220041.6058 | 2645929.5891 | 1220044.211
35 | 2646058.351 | 1219898.1797 | 2646063.8488 | 1219895.8836
36 | 2646082.0244 | 1219951.9214 | 2646068.6681 | 1219931.2679
37 | 2646088.4939 | 1219961.9256 | 2646082.0244 | 1219951.9214
38 | 2646033.976 | 1219963.2567 | 2646038.5866 | 1220002.4639
39 | 2646088.4939 | 1219961.9256 | 2646099.4115 | 1219955.313
40 | 2646088.4939 | 1219961.9256 | 2646098.9024 | 1219978.023
41 | 2646040.9447 | 1220022.5169 | 2646038.5866 | 1220002.4639
42 | 2645975.2905 | 1220038.5669 | 2645950.6836 | 1220041.6058
43 | 2645975.2905 | 1220038.5669 | 2645991.0395 | 1220036.6219
44 | 2646041.8201 | 1220029.9949 | 2646037.9085 | 1220030.5205 | 2646012.251 | 1220034.0023 | 2645991.0395 | 1220036.6219
45 | 2646040.9447 | 1220022.5169 | 2646041.8201 | 1220029.9949
46 | 2646041.8201 | 1220029.9949 | 2646043.3875 | 1220043.1816 | 2646046.0865 | 1220065.8166
47 | 2646040.9447 | 1220022.5169 | 2646065.5555 | 1220017.0052
48 | 2646050.9762 | 1220106.823 | 2646046.0865 | 1220065.8166
49 | 2646050.9762 | 1220106.823 | 2646054.4188 | 1220124.7715 | 2646057.7846 | 1220137.7833
50 | 2646098.9024 | 1219978.023 | 2646099.8215 | 1219979.4444
51 | 2646099.8215 | 1219979.4444 | 2646104.8151 | 1219987.1673
52 | 2646112.5095 | 1219999.0671 | 2646104.8151 | 1219987.1673
53 | 2646099.4115 | 1219955.313 | 2646121.2631 | 1219942.0778
54 | 2646112.5095 | 1219999.0671 | 2646127.6982 | 1219991.4244 | 2646139.1718 | 1219986.3657
55 | 2646130.5509 | 1219934.3637 | 2646130.5272 | 1219934.7344 | 2646128.059 | 1219937.9616 | 2646121.2631 | 1219942.0778
56 | 2646139.1718 | 1219986.3657 | 2646148.4498 | 1220001.992
57 | 2646166.6929 | 1219978.4073 | 2646162.8812 | 1219977.7774 | 2646155.6781 | 1219979.078 | 2646139.1718 | 1219986.3657
58 | 2646126.231 | 1219924.6827 | 2646130.7604 | 1219931.0784 | 2646130.5509 | 1219934.3637
59 | 2646119.0443 | 1219919.4252 | 2646123.1047 | 1219920.2682 | 2646126.231 | 1219924.6827
60 | 2646166.6929 | 1219978.4073 | 2646169.6077 | 1219980.2198 | 2646173.1803 | 1219984.2722 | 2646179.5302 | 1219998.7609
61 | 2646166.6929 | 1219978.4073 | 2646168.4721 | 1219974.9968 | 2646170.1395 | 1219970.3402 | 2646170.1109 | 1219969.6134
62 | 2646170.1109 | 1219969.6134 | 2646169.639 | 1219957.5971
63 | 2646171.1966 | 1219938.696 | 2646169.1192 | 1219944.3611 | 2646169.639 | 1219957.5971

## bus_geodata
| x | y | coords
0 | 2645558.4419 | 1220049.6671
1 | 2645545.5669 | 1220042.0482
2 | 2645655.4884 | 1219956.418
3 | 2645538.8606 | 1220038.0797
4 | 2645681.179 | 1219989.3841
5 | 2645654.5845 | 1219952.7592
6 | 2645726.5229 | 1220092.1055
7 | 2645697.1078 | 1219989.0512
8 | 2645778.1342 | 1220084.2929
9 | 2645692.5593 | 1219988.3053
10 | 2645889.0922 | 1220049.9783
11 | 2645908.8793 | 1220046.7686
12 | 2646144.8045 | 1219689.0189
13 | 2646141.8592 | 1219697.5423
14 | 2646150.8411 | 1219676.9814
15 | 2646127.0361 | 1219760.2789
16 | 2645998.9442 | 1219667.9263
17 | 2646119.3381 | 1219794.1988
18 | 2645983.364 | 1219556.2726
19 | 2646114.706 | 1219828.5118
20 | 2645651.365 | 1219842.1569
21 | 2646109.4035 | 1219876.8583
22 | 2646017.4093 | 1219820.9916
23 | 2646019.9458 | 1219843.8037
24 | 2645933.0439 | 1219814.6928
25 | 2646027.2818 | 1219906.3303
26 | 2646031.3144 | 1219940.6224
27 | 2646043.565 | 1219904.3549
28 | 2646133.9103 | 1219874.6705
29 | 2646097.9388 | 1219881.6464
30 | 2645914.8045 | 1220046.0369
31 | 2645929.5891 | 1220044.211
32 | 2646058.351 | 1219898.1797
33 | 2646063.8488 | 1219895.8836
34 | 2646068.6681 | 1219931.2679
35 | 2646082.0244 | 1219951.9214
36 | 2646033.976 | 1219963.2567
37 | 2646088.4939 | 1219961.9256
38 | 2646174.1392 | 1219866.8554
39 | 2646038.5866 | 1220002.4639
40 | 2645975.2905 | 1220038.5669
41 | 2645950.6836 | 1220041.6058
42 | 2645991.0395 | 1220036.6219
43 | 2646041.8201 | 1220029.9949
44 | 2646040.9447 | 1220022.5169
45 | 2646046.0865 | 1220065.8166
46 | 2646065.5555 | 1220017.0052
47 | 2646050.9762 | 1220106.823
48 | 2646057.7846 | 1220137.7833
49 | 2646098.9024 | 1219978.023
50 | 2646099.8215 | 1219979.4444
51 | 2646104.8151 | 1219987.1673
52 | 2646099.4115 | 1219955.313
53 | 2646112.5095 | 1219999.0671
54 | 2646121.2631 | 1219942.0778
55 | 2646139.1718 | 1219986.3657
56 | 2646130.5509 | 1219934.3637
57 | 2646126.231 | 1219924.6827
58 | 2646119.0443 | 1219919.4252
59 | 2646179.5302 | 1219998.7609
60 | 2646166.6929 | 1219978.4073
61 | 2646170.1109 | 1219969.6134
62 | 2646148.4498 | 1220001.992
63 | 2646169.639 | 1219957.5971
64 | 2646171.1966 | 1219938.696
65 | 2646040.9447 | 1220022.5169

## line_std_types
| c_nf_per_km | r_ohm_per_km | x_ohm_per_km | max_i_ka | type | q_mm2 | alpha | voltage_rating
NAYY 4x50 SE | 210 | 0.642 | 0.083 | 0.142 | cs | 50 | 0.00403 | LV
NAYY 4x120 SE | 264 | 0.225 | 0.08 | 0.242 | cs | 120 | 0.00403 | LV
NAYY 4x150 SE | 261 | 0.208 | 0.08 | 0.27 | cs | 150 | 0.00403 | LV
NA2XS2Y 1x95 RM/25 12/20 kV | 216 | 0.313 | 0.132 | 0.252 | cs | 95 | 0.00403 | MV
NA2XS2Y 1x185 RM/25 12/20 kV | 273 | 0.161 | 0.117 | 0.362 | cs | 185 | 0.00403 | MV
NA2XS2Y 1x240 RM/25 12/20 kV | 304 | 0.122 | 0.112 | 0.421 | cs | 240 | 0.00403 | MV
NA2XS2Y 1x95 RM/25 6/10 kV | 315 | 0.313 | 0.123 | 0.249 | cs | 95 | 0.00403 | MV
NA2XS2Y 1x185 RM/25 6/10 kV | 406 | 0.161 | 0.11 | 0.358 | cs | 185 | 0.00403 | MV
NA2XS2Y 1x240 RM/25 6/10 kV | 456 | 0.122 | 0.105 | 0.416 | cs | 240 | 0.00403 | MV
NA2XS2Y 1x150 RM/25 12/20 kV | 250 | 0.206 | 0.116 | 0.319 | cs | 150 | 0.00403 | MV
NA2XS2Y 1x120 RM/25 12/20 kV | 230 | 0.253 | 0.119 | 0.283 | cs | 120 | 0.00403 | MV
NA2XS2Y 1x70 RM/25 12/20 kV | 190 | 0.443 | 0.132 | 0.22 | cs | 70 | 0.00403 | MV
NA2XS2Y 1x150 RM/25 6/10 kV | 360 | 0.206 | 0.11 | 0.315 | cs | 150 | 0.00403 | MV
NA2XS2Y 1x120 RM/25 6/10 kV | 340 | 0.253 | 0.113 | 0.28 | cs | 120 | 0.00403 | MV
NA2XS2Y 1x70 RM/25 6/10 kV | 280 | 0.443 | 0.123 | 0.217 | cs | 70 | 0.00403 | MV
N2XS(FL)2Y 1x120 RM/35 64/110 kV | 112 | 0.153 | 0.166 | 0.366 | cs | 120 | 0.00393 | HV
N2XS(FL)2Y 1x185 RM/35 64/110 kV | 125 | 0.099 | 0.156 | 0.457 | cs | 185 | 0.00393 | HV
N2XS(FL)2Y 1x240 RM/35 64/110 kV | 135 | 0.075 | 0.149 | 0.526 | cs | 240 | 0.00393 | HV
N2XS(FL)2Y 1x300 RM/35 64/110 kV | 144 | 0.06 | 0.144 | 0.588 | cs | 300 | 0.00393 | HV
15-AL1/3-ST1A 0.4 | 11 | 1.8769 | 0.35 | 0.105 | ol | 16 | 0.00403 | LV
24-AL1/4-ST1A 0.4 | 11.25 | 1.2012 | 0.335 | 0.14 | ol | 24 | 0.00403 | LV
48-AL1/8-ST1A 0.4 | 12.2 | 0.5939 | 0.3 | 0.21 | ol | 48 | 0.00403 | LV
94-AL1/15-ST1A 0.4 | 13.2 | 0.306 | 0.29 | 0.35 | ol | 94 | 0.00403 | LV
34-AL1/6-ST1A 10.0 | 9.7 | 0.8342 | 0.36 | 0.17 | ol | 34 | 0.00403 | MV
48-AL1/8-ST1A 10.0 | 10.1 | 0.5939 | 0.35 | 0.21 | ol | 48 | 0.00403 | MV
70-AL1/11-ST1A 10.0 | 10.4 | 0.4132 | 0.339 | 0.29 | ol | 70 | 0.00403 | MV
94-AL1/15-ST1A 10.0 | 10.75 | 0.306 | 0.33 | 0.35 | ol | 94 | 0.00403 | MV
122-AL1/20-ST1A 10.0 | 11.1 | 0.2376 | 0.323 | 0.41 | ol | 122 | 0.00403 | MV
149-AL1/24-ST1A 10.0 | 11.25 | 0.194 | 0.315 | 0.47 | ol | 149 | 0.00403 | MV
34-AL1/6-ST1A 20.0 | 9.15 | 0.8342 | 0.382 | 0.17 | ol | 34 | 0.00403 | MV
48-AL1/8-ST1A 20.0 | 9.5 | 0.5939 | 0.372 | 0.21 | ol | 48 | 0.00403 | MV
70-AL1/11-ST1A 20.0 | 9.7 | 0.4132 | 0.36 | 0.29 | ol | 70 | 0.00403 | MV
94-AL1/15-ST1A 20.0 | 10 | 0.306 | 0.35 | 0.35 | ol | 94 | 0.00403 | MV
122-AL1/20-ST1A 20.0 | 10.3 | 0.2376 | 0.344 | 0.41 | ol | 122 | 0.00403 | MV
149-AL1/24-ST1A 20.0 | 10.5 | 0.194 | 0.337 | 0.47 | ol | 149 | 0.00403 | MV
184-AL1/30-ST1A 20.0 | 10.75 | 0.1571 | 0.33 | 0.535 | ol | 184 | 0.00403 | MV
243-AL1/39-ST1A 20.0 | 11 | 0.1188 | 0.32 | 0.645 | ol | 243 | 0.00403 | MV
48-AL1/8-ST1A 110.0 | 8 | 0.5939 | 0.46 | 0.21 | ol | 48 | 0.00403 | HV
70-AL1/11-ST1A 110.0 | 8.4 | 0.4132 | 0.45 | 0.29 | ol | 70 | 0.00403 | HV
94-AL1/15-ST1A 110.0 | 8.65 | 0.306 | 0.44 | 0.35 | ol | 94 | 0.00403 | HV
122-AL1/20-ST1A 110.0 | 8.5 | 0.2376 | 0.43 | 0.41 | ol | 122 | 0.00403 | HV
149-AL1/24-ST1A 110.0 | 8.75 | 0.194 | 0.41 | 0.47 | ol | 149 | 0.00403 | HV
184-AL1/30-ST1A 110.0 | 8.8 | 0.1571 | 0.4 | 0.535 | ol | 184 | 0.00403 | HV
243-AL1/39-ST1A 110.0 | 9 | 0.1188 | 0.39 | 0.645 | ol | 243 | 0.00403 | HV
305-AL1/39-ST1A 110.0 | 9.2 | 0.0949 | 0.38 | 0.74 | ol | 305 | 0.00403 | HV
490-AL1/64-ST1A 110.0 | 9.75 | 0.059 | 0.37 | 0.96 | ol | 490 | 0.00403 | HV
679-AL1/86-ST1A 110.0 | 9.95 | 0.042 | 0.36 | 1.15 | ol | 679 | 0.00403 | HV
490-AL1/64-ST1A 220.0 | 10 | 0.059 | 0.285 | 0.96 | ol | 490 | 0.00403 | HV
679-AL1/86-ST1A 220.0 | 11.7 | 0.042 | 0.275 | 1.15 | ol | 679 | 0.00403 | HV
490-AL1/64-ST1A 380.0 | 11 | 0.059 | 0.253 | 0.96 | ol | 490 | 0.00403 | HV
679-AL1/86-ST1A 380.0 | 14.6 | 0.042 | 0.25 | 1.15 | ol | 679 | 0.00403 | HV

## trafo_std_types
| i0_percent | pfe_kw | vkr_percent | sn_mva | vn_lv_kv | vn_hv_kv | vk_percent | shift_degree | vector_group | tap_side | tap_neutral | tap_min | tap_max | tap_step_degree | tap_step_percent | tap_phase_shifter
160 MVA 380/110 kV | 0.06 | 60 | 0.25 | 160 | 110 | 380 | 12.2 | 0 | Yy0 | hv | 0 | -9 | 9 | 0 | 1.5 | FALSE
100 MVA 220/110 kV | 0.06 | 55 | 0.26 | 100 | 110 | 220 | 12 | 0 | Yy0 | hv | 0 | -9 | 9 | 0 | 1.5 | FALSE
63 MVA 110/20 kV | 0.04 | 22 | 0.32 | 63 | 20 | 110 | 18 | 150 | YNd5 | hv | 0 | -9 | 9 | 0 | 1.5 | FALSE
40 MVA 110/20 kV | 0.05 | 18 | 0.34 | 40 | 20 | 110 | 16.2 | 150 | YNd5 | hv | 0 | -9 | 9 | 0 | 1.5 | FALSE
25 MVA 110/20 kV | 0.07 | 14 | 0.41 | 25 | 20 | 110 | 12 | 150 | YNd5 | hv | 0 | -9 | 9 | 0 | 1.5 | FALSE
63 MVA 110/10 kV | 0.04 | 22 | 0.32 | 63 | 10 | 110 | 18 | 150 | YNd5 | hv | 0 | -9 | 9 | 0 | 1.5 | FALSE
40 MVA 110/10 kV | 0.05 | 18 | 0.34 | 40 | 10 | 110 | 16.2 | 150 | YNd5 | hv | 0 | -9 | 9 | 0 | 1.5 | FALSE
25 MVA 110/10 kV | 0.07 | 14 | 0.41 | 25 | 10 | 110 | 12 | 150 | YNd5 | hv | 0 | -9 | 9 | 0 | 1.5 | FALSE
0.25 MVA 20/0.4 kV | 0.32 | 0.8 | 1.44 | 0.25 | 0.4 | 20 | 6 | 150 | Yzn5 | hv | 0 | -2 | 2 | 0 | 2.5 | FALSE
0.4 MVA 20/0.4 kV | 0.3375 | 1.35 | 1.425 | 0.4 | 0.4 | 20 | 6 | 150 | Dyn5 | hv | 0 | -2 | 2 | 0 | 2.5 | FALSE
0.63 MVA 20/0.4 kV | 0.2619 | 1.65 | 1.206 | 0.63 | 0.4 | 20 | 6 | 150 | Dyn5 | hv | 0 | -2 | 2 | 0 | 2.5 | FALSE
0.25 MVA 10/0.4 kV | 0.24 | 0.6 | 1.2 | 0.25 | 0.4 | 10 | 4 | 150 | Dyn5 | hv | 0 | -2 | 2 | 0 | 2.5 | FALSE
0.4 MVA 10/0.4 kV | 0.2375 | 0.95 | 1.325 | 0.4 | 0.4 | 10 | 4 | 150 | Dyn5 | hv | 0 | -2 | 2 | 0 | 2.5 | FALSE
0.63 MVA 10/0.4 kV | 0.1873 | 1.18 | 1.0794 | 0.63 | 0.4 | 10 | 4 | 150 | Dyn5 | hv | 0 | -2 | 2 | 0 | 2.5 | FALSE

## trafo3w_std_types
| sn_hv_mva | sn_mv_mva | sn_lv_mva | vn_hv_kv | vn_mv_kv | vn_lv_kv | vk_hv_percent | vk_mv_percent | vk_lv_percent | vkr_hv_percent | vkr_mv_percent | vkr_lv_percent | pfe_kw | i0_percent | shift_mv_degree | shift_lv_degree | vector_group | tap_side | tap_neutral | tap_min | tap_max | tap_step_percent
63/25/38 MVA 110/20/10 kV | 63 | 25 | 38 | 110 | 20 | 10 | 10.4 | 10.4 | 10.4 | 0.28 | 0.32 | 0.35 | 35 | 0.89 | 0 | 0 | YN0yn0yn0 | hv | 0 | -10 | 10 | 1.2
63/25/38 MVA 110/10/10 kV | 63 | 25 | 38 | 110 | 10 | 10 | 10.4 | 10.4 | 10.4 | 0.28 | 0.32 | 0.35 | 35 | 0.89 | 0 | 0 | YN0yn0yn0 | hv | 0 | -10 | 10 | 1.2

## fuse_std_types
| fuse_type | i_rated_a | t_avg | t_min | t_total | x_avg | x_min | x_total
HV 100A | HV 100A | 100 | 0 | [10.0, 3.64, 0.854, 0.281, 0.1, 0.0531, 0.022, 0.01] | [10.0, 4.267, 1.21, 0.403, 0.1, 0.058, 0.022, 0.01] | 0 | [300.0, 350.0, 450.0, 550.0, 700.0, 850.0, 1200.0, 1752.0] | [600.0, 700.0, 900.0, 1150.0, 1665.0, 2000.0, 3000.0, 4313.0]
HV 10A | HV 10A | 10 | 0 | [10.0, 1675.0, 0.344, 0.156, 0.1, 0.0417, 0.0171, 0.01] | [10.0, 1.3, 0.3, 0.155, 0.1, 0.0555, 0.023, 0.01] | 0 | [30.0, 32.0, 35.0, 37.0, 39.0, 50.0, 70.0, 88.0] | [60.0, 70.0, 80.0, 87.0, 94.0, 110.0, 150.0, 216.0]
HV 125A | HV 125A | 125 | 0 | [10.0, 1.82, 0.344, 0.1, 0.0467, 0.0269, 0.01] | [10.0, 2.478, 0.426, 0.1, 0.0427, 0.0211, 0.01] | 0 | [375.0, 500.0, 700.0, 925.0, 1200.0, 1500.0, 2341.0] | [750.0, 1000.0, 1500.0, 2200.0, 3000.0, 4000.0, 5765.0]
HV 160A | HV 160A | 160 | 0 | [10.0, 4.15, 1.03, 0.198, 0.1, 0.051, 0.0172, 0.01] | [10.0, 2.3, 0.734, 0.274, 0.1, 0.046, 0.0177, 0.01] | 0 | [480.0, 550.0, 700.0, 1000.0, 1260.0, 1600.0, 2500.0, 3227.0] | [960.0, 1300.0, 1700.0, 2200.0, 2996.0, 4000.0, 6000.0, 7946.0]
HV 16A | HV 16A | 16 | 0 | [10.0, 0.352, 0.164, 0.1, 0.0649, 0.0342, 0.01] | [10.0, 2.34, 0.722, 0.181, 0.1, 0.055, 0.0296, 0.01] | 0 | [48.0, 60.0, 65.0, 71.0, 80.0, 100.0, 162.0] | [96.0, 110.0, 125.0, 150.0, 168.0, 200.0, 250.0, 398.0]
HV 200A | HV 200A | 200 | 0 | [10.0, 4.267, 1.21, 0.403, 0.1, 0.058, 0.022, 0.01] | [10.0, 3.73, 1.654, 0.328, 0.1, 0.0531, 0.019, 0.01] | 0 | [600.0, 700.0, 900.0, 1150.0, 1665.0, 2000.0, 3000.0, 4313.0] | [1200.0, 1500.0, 1800.0, 2700.0, 3960.0, 5000.0, 7500.0, 10620.0]
HV 20A | HV 20A | 20 | 0 | [10.0, 1.3, 0.3, 0.155, 0.1, 0.0555, 0.023, 0.01] | [10.0, 1.3, 0.161, 0.1, 0.0611, 0.0399, 0.0141, 0.01] | 0 | [60.0, 70.0, 80.0, 87.0, 94.0, 110.0, 150.0, 216.0] | [120.0, 150.0, 200.0, 223.0, 260.0, 300.0, 450.0, 532.0]
HV 25A | HV 25A | 25 | 0 | [10.0, 2.512, 0.833, 0.299, 0.1, 0.0372, 0.0223, 0.01] | [10.0, 3.125, 0.597, 0.198, 0.1, 0.0378, 0.022, 0.01] | 0 | [75.0, 82.0, 90.0, 100.0, 124.0, 170.0, 200.0, 289.0] | [150.0, 170.0, 210.0, 250.0, 294.0, 400.0, 500.0, 711.0]
HV 31.5A | HV 31.5A | 31.5 | 0 | [10.0, 2.34, 0.722, 0.181, 0.1, 0.055, 0.0296, 0.01] | [10.0, 2.84, 0.368, 0.164, 0.1, 0.0621, 0.0378, 0.0195, 0.01] | 0 | [95.0, 110.0, 125.0, 150.0, 165.0, 200.0, 250.0, 390.0] | [189.0, 220.0, 300.0, 350.0, 393.0, 450.0, 530.0, 700.0, 960.0]
HV 40A | HV 40A | 40 | 0 | [10.0, 1.3, 0.161, 0.1, 0.0611, 0.0399, 0.0141, 0.01] | [10.0, 2.05, 0.369, 0.198, 0.1, 0.051, 0.0298, 0.01] | 0 | [120.0, 150.0, 200.0, 223.0, 260.0, 300.0, 450.0, 532.0] | [240.0, 300.0, 400.0, 450.0, 530.0, 650.0, 800.0, 1311.0]
HV 50A | HV 50A | 50 | 0 | [10.0, 3.215, 0.597, 0.198, 0.1, 0.0378, 0.022, 0.01] | [10.0, 3.64, 0.854, 0.281, 0.1, 0.0531, 0.022, 0.01] | 0 | [150.0, 170.0, 210.0, 250.0, 294.0, 400.0, 500.0, 711.0] | [300.0, 350.0, 450.0, 550.0, 700.0, 850.0, 1200.0, 1752.0]
HV 6.3A | HV 6.3A | 6.3 | 0 | [10.0, 1.39, 0.344, 0.168, 0.1, 0.056, 0.0263, 0.01] | [10.0, 1.711, 0.516, 0.198, 0.1, 0.0634, 0.0303, 0.01] | 0 | [19.0, 19.5, 20.4, 20.8, 22.0, 25.0, 32.0, 48.0] | [38.0, 40.0, 43.0, 48.0, 53.0, 60.0, 75.0, 118.0]
HV 63A | HV 63A | 63 | 0 | [10.0, 2.84, 0.368, 0.164, 0.1, 0.0621, 0.0378, 0.0195, 0.01] | [10.0, 1.82, 0.344, 0.1, 0.0467, 0.0269, 0.01] | 0 | [189.0, 220.0, 300.0, 350.0, 393.0, 450.0, 530.0, 700.0, 961.0] | [378.0, 500.0, 700.0, 934.0, 1200.0, 1500.0, 2366.0]
HV 80A | HV 80A | 80 | 0 | [10.0, 2.05, 0.369, 0.198, 0.1, 0.051, 0.0298, 0.01] | [10.0, 4.15, 1.03, 0.198, 0.1, 0.051, 0.0172, 0.01] | 0 | [240.0, 300.0, 400.0, 450.0, 530.0, 650.0, 800.0, 1311.0] | [480.0, 550.0, 700.0, 1000.0, 1260.0, 1600.0, 2500.0, 3227.0]
Siemens NH-1-100 | Siemens NH-1-100 | 100 | [5400.0, 2000.0, 400.0, 20.0, 1.0, 0.2, 0.012, 0.004] | 0 | 0 | [150.0, 190.0, 250.0, 430.0, 900.0, 1250.0, 2700.0, 3600.0] | 0 | 0
Siemens NH-1-125 | Siemens NH-1-125 | 125 | [4800.0, 120.0, 7.0, 0.1, 0.004] | 0 | 0 | [180.0, 400.0, 740.0, 2000.0, 4250.0] | 0 | 0
Siemens NH-1-16 | Siemens NH-1-16 | 16 | [4000.0, 400.0, 2.0, 0.1, 0.04, 0.01] | 0 | 0 | [26.0, 35.0, 75.0, 150.0, 200.0, 300.0] | 0 | 0
Siemens NH-1-160 | Siemens NH-1-160 | 160 | [4800.0, 120.0, 7.0, 0.1, 0.004] | 0 | 0 | [210.0, 500.0, 900.0, 2300.0, 5000.0] | 0 | 0
Siemens NH-1-25 | Siemens NH-1-25 | 25 | [4000.0, 1000.0, 10.0, 0.2, 0.02, 0.01] | 0 | 0 | [40.0, 50.0, 100.0, 210.0, 400.0, 500.0] | 0 | 0
Siemens NH-1-50 | Siemens NH-1-50 | 50 | [4000.0, 40.0, 4.0, 1.0, 0.02, 0.01] | 0 | 0 | [86.0, 200.0, 300.0, 400.0, 1000.0, 1280.0] | 0 | 0
Siemens NH-1-63 | Siemens NH-1-63 | 63 | [4000.0, 100.0, 10.0, 2.0, 0.04, 0.01] | 0 | 0 | [100.0, 200.0, 300.0, 400.0, 1000.0, 1500.0] | 0 | 0
Siemens NH-1-80 | Siemens NH-1-80 | 80 | [4800.0, 120.0, 7.0, 0.1, 0.01] | 0 | 0 | [150.58, 250.0, 450.0, 1150.0, 2470.0] | 0 | 0
Siemens NH-2-1000 | Siemens NH-2-1000 | 1000 | [4800.0, 120.0, 7.0, 0.1, 0.004] | 0 | 0 | [1900.0, 3500.0, 8400.0, 24000.0, 52000.0] | 0 | 0
Siemens NH-2-200 | Siemens NH-2-200 | 200 | [4800.0, 120.0, 7.0, 0.1, 0.004] | 0 | 0 | [280.0, 650.0, 1200.0, 3000.0, 7000.0] | 0 | 0
Siemens NH-2-224 | Siemens NH-2-224 | 224 | [4800.0, 120.0, 7.0, 0.2, 0.04, 0.004] | 0 | 0 | [400.0, 750.0, 1453.0, 3025.0, 4315.0, 7600.0] | 0 | 0
Siemens NH-2-250 | Siemens NH-2-250 | 250 | [4800.0, 120.0, 7.0, 0.1, 0.004] | 0 | 0 | [450.0, 800.0, 1650.0, 4000.0, 8500.0] | 0 | 0
Siemens NH-2-315 | Siemens NH-2-315 | 315 | [4800.0, 120.0, 7.0, 0.1, 0.004] | 0 | 0 | [550.0, 920.0, 1900.0, 5000.0, 11000.0] | 0 | 0
Siemens NH-2-355 | Siemens NH-2-355 | 355 | [4800.0, 120.0, 6.0, 0.1, 0.004] | 0 | 0 | [650.0, 1116.27, 2350.0, 5840.0, 12790.0] | 0 | 0
Siemens NH-2-400 | Siemens NH-2-400 | 400 | [4800.0, 120.0, 7.0, 0.1, 0.004] | 0 | 0 | [720.0, 1350.0, 2800.0, 6500.0, 15000.0] | 0 | 0
Siemens NH-2-425 | Siemens NH-2-425 | 425 | [4800.0, 120.0, 7.0, 0.1, 0.004] | 0 | 0 | [850.0, 1500.0, 3050.0, 7500.0, 16500.0] | 0 | 0
Siemens NH-2-630 | Siemens NH-2-630 | 630 | [4800.0, 120.0, 7.0, 0.1, 0.004] | 0 | 0 | [1200.0, 2000.0, 4800.0, 12000.0, 26000.0] | 0 | 0

## res_bus
| vm_pu | va_degree | p_mw | q_mvar
0 | 0.99357 | -0.045343 | 0.00023642 | 5.9253e-05
1 | 0.99355 | -0.045502 | 0.00039759 | 9.9646e-05
2 | 0.99382 | -0.043585 | 0.00046864 | 0.00011745
3 | 0.99354 | -0.045553 | 0.00064947 | 0.00016277
4 | 0.99399 | -0.042384 | 0.00044191 | 0.00011075
5 | 0.99382 | -0.043612 | 0.00025253 | 6.3289e-05
6 | 0.99455 | -0.038423 | 0 | 0
7 | 0.99406 | -0.0419 | 8.9656e-05 | 2.247e-05
8 | 0.99478 | -0.036727 | 0.00042258 | 0.00010591
9 | 0.99404 | -0.042046 | 0.00019574 | 4.9057e-05
10 | 0.99539 | -0.03241 | 0.0001516 | 3.7993e-05
11 | 0.9955 | -0.03164 | 0 | 0
12 | 0.98627 | -0.096264 | 0.00018673 | 4.68e-05
13 | 0.98628 | -0.096229 | 0.0014863 | 0.00037249
14 | 0.98627 | -0.096291 | 0.00019261 | 4.8273e-05
15 | 0.98653 | -0.094409 | 0.00045578 | 0.00011423
16 | 0.9861 | -0.097535 | 0.00030318 | 7.5985e-05
17 | 0.98669 | -0.093264 | 0.0010271 | 0.00025742
18 | 0.98601 | -0.098179 | 0.00055125 | 0.00013816
19 | 0.9869 | -0.091756 | 0.00044477 | 0.00011147
20 | 0.99375 | -0.044115 | 0.00044428 | 0.00011135
21 | 0.98723 | -0.089406 | 0 | 0
22 | 0.98913 | -0.075969 | 0 | 0
23 | 0.98925 | -0.075077 | 0.0021208 | 0.00053152
24 | 0.98863 | -0.079497 | 0.0037997 | 0.00095231
25 | 0.98979 | -0.071269 | 0.0047554 | 0.0011918
26 | 0.99328 | -0.046762 | 0.0035556 | 0.00089112
27 | 0.98839 | -0.081151 | 0 | 0
28 | 0.98709 | -0.090389 | 0.0023706 | 0.00059413
29 | 0.98738 | -0.088313 | 0.0018259 | 0.00045761
30 | 0.99553 | -0.031411 | 0.00013812 | 3.4616e-05
31 | 0.99561 | -0.030819 | 0.00016366 | 4.1017e-05
32 | 0.98805 | -0.083533 | 0.00073793 | 0.00018494
33 | 0.98794 | -0.084374 | 0.0033825 | 0.00084774
34 | 0.98597 | -0.09825 | 0.0031938 | 0.00080043
35 | 0.98449 | -0.10874 | 0.0050639 | 0.0012691
36 | 0.9957 | -0.029863 | 0.0019899 | 0.00049871
37 | 0.98386 | -0.11321 | 0 | 0
38 | 0.987 | -0.091031 | 0.0015237 | 0.00038187
39 | 1 | 0 | -0.16691 | -0.041802
40 | 0.99589 | -0.028862 | 0.0061499 | 0.0015413
41 | 0.99573 | -0.029938 | 0.00019369 | 4.8543e-05
42 | 0.99612 | -0.027191 | 0.00020052 | 5.0256e-05
43 | 0.9969 | -0.0217 | 0 | 0
44 | 0.99742 | -0.018054 | 0 | 0
45 | 0.99496 | -0.035338 | 0.024213 | 0.0060683
46 | 0.99593 | -0.028472 | 0.041113 | 0.010304
47 | 0.99417 | -0.040902 | 0 | 0
48 | 0.99356 | -0.045181 | 0.013349 | 0.0033456
49 | 0.98322 | -0.11781 | 0.0071939 | 0.001803
50 | 0.98318 | -0.11809 | 0.0016947 | 0.00042473
51 | 0.98299 | -0.11946 | 0.0026221 | 0.00065716
52 | 0.98362 | -0.11494 | 0.0036909 | 0.00092503
53 | 0.98274 | -0.12118 | 0 | 0
54 | 0.98327 | -0.11743 | 0.00095903 | 0.00024036
55 | 0.98224 | -0.12477 | 0 | 0
56 | 0.98312 | -0.11851 | 0.0028507 | 0.00071445
57 | 0.98303 | -0.11916 | 0.0021219 | 0.00053179
58 | 0.98298 | -0.1195 | 0.0035031 | 0.00087796
59 | 0.98173 | -0.1284 | 0.0027501 | 0.00068924
60 | 0.98183 | -0.1277 | 0 | 0
61 | 0.98173 | -0.12838 | 0.0021616 | 0.00054174
62 | 0.98219 | -0.12515 | 0.0020525 | 0.00051441
63 | 0.98165 | -0.12898 | 0.0019299 | 0.00048367
64 | 0.98157 | -0.12955 | 0.0028573 | 0.00071612
65 | 0.99998 | 149.9947 | 0 | 0

## res_line
| p_from_mw | q_from_mvar | p_to_mw | q_to_mvar | pl_mw | ql_mvar | i_from_ka | i_to_ka | i_ka | vm_from_pu | va_from_degree | vm_to_pu | va_to_degree | loading_percent
0 | 0.0010471 | 0.00026213 | -0.0010471 | -0.00026232 | 2.2955e-08 | -1.8492e-07 | 0.0015681 | 0.0015681 | 0.0015681 | 0.99357 | -0.045343 | 0.99355 | -0.045502 | 0.58079
1 | -0.0012835 | -0.00032139 | 0.0012838 | 0.00031976 | 3.1018e-07 | -1.6242e-06 | 0.0019221 | 0.0019215 | 0.0019221 | 0.99357 | -0.045343 | 0.99382 | -0.043585 | 0.7119
2 | 0.00064948 | 0.00016267 | -0.00064947 | -0.00016277 | 4.6005e-09 | -9.9148e-08 | 0.00097267 | 0.0009727 | 0.0009727 | 0.99355 | -0.045502 | 0.99354 | -0.045553 | 0.36026
3 | -0.0024493 | -0.00061038 | 0.0024497 | 0.00060991 | 4.0241e-07 | -4.6712e-07 | 0.003666 | 0.0036658 | 0.003666 | 0.99382 | -0.043585 | 0.99399 | -0.042384 | 1.3578
4 | 0.00069683 | 0.00017317 | -0.00069683 | -0.00017321 | 2.5575e-09 | -4.7851e-08 | 0.0010428 | 0.0010428 | 0.0010428 | 0.99382 | -0.043585 | 0.99382 | -0.043612 | 0.38624
5 | -0.0028916 | -0.00072067 | 0.0028917 | 0.00072057 | 1.34e-07 | -9.7115e-08 | 0.0043274 | 0.0043273 | 0.0043274 | 0.99399 | -0.042384 | 0.99404 | -0.042046 | 1.6027
6 | 0.00044431 | 0.00010992 | -0.00044428 | -0.00011135 | 3.0533e-08 | -1.4219e-06 | 0.00066475 | 0.00066525 | 0.00066525 | 0.99382 | -0.043612 | 0.99375 | -0.044115 | 0.24639
7 | 0.0031787 | 0.00079125 | -0.0031772 | -0.00079206 | 1.5116e-06 | -8.0865e-07 | 0.004754 | 0.0047545 | 0.0047545 | 0.99455 | -0.038423 | 0.99406 | -0.0419 | 1.7609
8 | -0.0031787 | -0.00079125 | 0.0031795 | 0.00079086 | 7.3612e-07 | -3.9441e-07 | 0.004754 | 0.0047538 | 0.004754 | 0.99455 | -0.038423 | 0.99478 | -0.036727 | 1.7607
9 | 0.0030876 | 0.00076959 | -0.0030875 | -0.00076963 | 6.1398e-08 | -3.6138e-08 | 0.0046203 | 0.0046203 | 0.0046203 | 0.99406 | -0.0419 | 0.99404 | -0.042046 | 1.7112
10 | -0.003602 | -0.00089677 | 0.0036042 | 0.00089606 | 2.1225e-06 | -7.0709e-07 | 0.0053859 | 0.0053854 | 0.0053859 | 0.99478 | -0.036727 | 0.99539 | -0.03241 | 1.9948
11 | -0.0037558 | -0.00093405 | 0.0037562 | 0.00093395 | 3.9398e-07 | -1.0909e-07 | 0.005612 | 0.0056119 | 0.005612 | 0.99539 | -0.03241 | 0.9955 | -0.03164 | 2.0785
12 | -0.0037562 | -0.00093395 | 0.0037563 | 0.00093391 | 1.1732e-07 | -3.2499e-08 | 0.0056119 | 0.0056119 | 0.0056119 | 0.9955 | -0.03164 | 0.99553 | -0.031411 | 2.0785
13 | -0.00037935 | -9.4902e-05 | 0.00037935 | 9.4787e-05 | 1.8472e-09 | -1.1465e-07 | 0.00057227 | 0.00057223 | 0.00057227 | 0.98627 | -0.096264 | 0.98628 | -0.096229 | 0.21195
14 | 0.00019261 | 4.8102e-05 | -0.00019261 | -4.8273e-05 | 7.0947e-10 | -1.7158e-07 | 0.00029054 | 0.0002906 | 0.0002906 | 0.98627 | -0.096264 | 0.98627 | -0.096291 | 0.10763
15 | -0.0027202 | -0.0006782 | 0.0027209 | 0.00067763 | 6.7757e-07 | -5.6288e-07 | 0.0041028 | 0.0041025 | 0.0041028 | 0.98628 | -0.096229 | 0.98653 | -0.094409 | 1.5196
16 | 0.00085464 | 0.00021092 | -0.00085448 | -0.00021272 | 1.5122e-07 | -1.8041e-06 | 0.0012882 | 0.0012889 | 0.0012889 | 0.98628 | -0.096229 | 0.9861 | -0.097535 | 0.47737
17 | -0.0031767 | -0.00079186 | 0.0031772 | 0.00079161 | 4.9798e-07 | -2.5266e-07 | 0.00479 | 0.0047898 | 0.00479 | 0.98653 | -0.094409 | 0.98669 | -0.093264 | 1.7741
18 | 0.0005513 | 0.00013674 | -0.00055125 | -0.00013816 | 4.8656e-08 | -1.4193e-06 | 0.0008314 | 0.00083191 | 0.00083191 | 0.9861 | -0.097535 | 0.98601 | -0.098179 | 0.30812
19 | -0.0042043 | -0.001049 | 0.0042052 | 0.0010489 | 8.6979e-07 | -1.0865e-07 | 0.0063389 | 0.0063387 | 0.0063389 | 0.98669 | -0.093264 | 0.9869 | -0.091756 | 2.3477
20 | -0.00465 | -0.0011604 | 0.0046515 | 0.0011603 | 1.5e-06 | -4.8497e-08 | 0.0070093 | 0.0070091 | 0.0070093 | 0.9869 | -0.091756 | 0.98723 | -0.089406 | 2.596
21 | 0.0038949 | 0.00097541 | -0.0038944 | -0.00097552 | 5.2913e-07 | -1.1106e-07 | 0.0058704 | 0.0058705 | 0.0058705 | 0.98723 | -0.089406 | 0.98709 | -0.090389 | 2.1743
22 | -0.0085464 | -0.0021358 | 0.0085477 | 0.0021361 | 1.286e-06 | 3.3575e-07 | 0.01288 | 0.012879 | 0.01288 | 0.98723 | -0.089406 | 0.98738 | -0.088313 | 4.7702
23 | -0.0038016 | -0.00095185 | 0.0038021 | 0.00095174 | 4.6839e-07 | -1.145e-07 | 0.0057187 | 0.0057186 | 0.0057187 | 0.98913 | -0.075969 | 0.98925 | -0.075077 | 2.118
24 | 0.0038016 | 0.00095185 | -0.0037997 | -0.00095231 | 1.8546e-06 | -4.5251e-07 | 0.0057187 | 0.0057191 | 0.0057191 | 0.98913 | -0.075969 | 0.98863 | -0.079497 | 2.1182
25 | -0.0059229 | -0.0014833 | 0.005926 | 0.0014836 | 3.1177e-06 | 3.9038e-07 | 0.0089086 | 0.0089084 | 0.0089086 | 0.98925 | -0.075077 | 0.98979 | -0.071269 | 3.2995
26 | -0.070144 | -0.01761 | 0.070384 | 0.017702 | 0.00023964 | 9.1725e-05 | 0.10546 | 0.10546 | 0.10546 | 0.98979 | -0.071269 | 0.99328 | -0.046762 | 39.0606
27 | 0.059463 | 0.014935 | -0.059382 | -0.014904 | 8.1582e-05 | 3.1168e-05 | 0.089406 | 0.089406 | 0.089406 | 0.98979 | -0.071269 | 0.98839 | -0.081151 | 33.1134
28 | -0.07394 | -0.018593 | 0.074114 | 0.01866 | 0.00017456 | 6.6841e-05 | 0.11079 | 0.11079 | 0.11079 | 0.99328 | -0.046762 | 0.9957 | -0.029863 | 41.0333
29 | 0.044875 | 0.011273 | -0.044769 | -0.011233 | 0.00010647 | 4.0473e-05 | 0.067569 | 0.067569 | 0.067569 | 0.98839 | -0.081151 | 0.98597 | -0.09825 | 25.0257
30 | 0.014506 | 0.0036303 | -0.014501 | -0.0036286 | 4.7679e-06 | 1.6285e-06 | 0.021837 | 0.021837 | 0.021837 | 0.98839 | -0.081151 | 0.98805 | -0.083533 | 8.0878
31 | 0.0015238 | 0.00038139 | -0.0015237 | -0.00038187 | 1.3529e-07 | -4.7319e-07 | 0.0022969 | 0.0022971 | 0.0022971 | 0.98709 | -0.090389 | 0.987 | -0.091031 | 0.85077
32 | -0.010374 | -0.0025937 | 0.010379 | 0.0025954 | 5.6325e-06 | 1.6936e-06 | 0.015631 | 0.015631 | 0.015631 | 0.98738 | -0.088313 | 0.98794 | -0.084374 | 5.7893
33 | -0.0038944 | -0.00096853 | 0.0038947 | 0.00096846 | 3.1468e-07 | -7.2679e-08 | 0.0058183 | 0.0058182 | 0.0058183 | 0.99553 | -0.031411 | 0.99561 | -0.030819 | 2.1549
34 | -0.0040584 | -0.0010095 | 0.0040589 | 0.0010094 | 4.8751e-07 | -8.8934e-08 | 0.0060628 | 0.0060627 | 0.0060628 | 0.99561 | -0.030819 | 0.99573 | -0.029938 | 2.2455
35 | 0.013763 | 0.0034437 | -0.013762 | -0.0034431 | 1.597e-06 | 5.3793e-07 | 0.020726 | 0.020726 | 0.020726 | 0.98805 | -0.083533 | 0.98794 | -0.084374 | 7.6762
36 | 0.041575 | 0.010433 | -0.041515 | -0.01041 | 6.0432e-05 | 2.293e-05 | 0.062749 | 0.06275 | 0.06275 | 0.98597 | -0.09825 | 0.98449 | -0.10874 | 23.2406
37 | 0.036451 | 0.0091405 | -0.036428 | -0.009132 | 2.2567e-05 | 8.5282e-06 | 0.055096 | 0.055096 | 0.055096 | 0.98449 | -0.10874 | 0.98386 | -0.11321 | 20.4059
38 | -0.076104 | -0.019159 | 0.076423 | 0.019281 | 0.00031881 | 0.00012211 | 0.11376 | 0.11376 | 0.11376 | 0.9957 | -0.029863 | 1 | 0 | 42.1347
39 | 0.013134 | 0.0032919 | -0.013131 | -0.0032908 | 3.1428e-06 | 1.0467e-06 | 0.019864 | 0.019864 | 0.019864 | 0.98386 | -0.11321 | 0.98362 | -0.11494 | 7.3571
40 | 0.023294 | 0.0058401 | -0.02328 | -0.0058347 | 1.4848e-05 | 5.4674e-06 | 0.035232 | 0.035232 | 0.035232 | 0.98386 | -0.11321 | 0.98322 | -0.11781 | 13.0488
41 | 0.089686 | 0.022521 | -0.089462 | -0.022435 | 0.00022445 | 8.6062e-05 | 0.13347 | 0.13347 | 0.13347 | 1 | 0 | 0.99742 | -0.018054 | 49.4335
42 | 0.0042532 | 0.0010578 | -0.0042525 | -0.0010579 | 6.2426e-07 | -8.2456e-08 | 0.0063521 | 0.0063522 | 0.0063522 | 0.99589 | -0.028862 | 0.99573 | -0.029938 | 2.3527
43 | -0.010403 | -0.0025992 | 0.010405 | 0.0025999 | 2.3916e-06 | 7.1331e-07 | 0.015541 | 0.015541 | 0.015541 | 0.99589 | -0.028862 | 0.99612 | -0.027191 | 5.7559
44 | -0.010606 | -0.0026501 | 0.010614 | 0.0026525 | 8.0184e-06 | 2.4168e-06 | 0.01584 | 0.01584 | 0.01584 | 0.99612 | -0.027191 | 0.9969 | -0.0217 | 5.8668
45 | -0.048265 | -0.012099 | 0.04829 | 0.012109 | 2.4388e-05 | 9.2817e-06 | 0.072044 | 0.072044 | 0.072044 | 0.9969 | -0.0217 | 0.99742 | -0.018054 | 26.6829
46 | 0.037651 | 0.0094468 | -0.03758 | -0.00942 | 7.1108e-05 | 2.688e-05 | 0.056204 | 0.056204 | 0.056204 | 0.9969 | -0.0217 | 0.99496 | -0.035338 | 20.8162
47 | 0.041172 | 0.010326 | -0.041113 | -0.010304 | 5.9381e-05 | 2.251e-05 | 0.061426 | 0.061427 | 0.061427 | 0.99742 | -0.018054 | 0.99593 | -0.028472 | 22.7506
48 | 0.013367 | 0.0033517 | -0.013357 | -0.0033482 | 1.03e-05 | 3.4255e-06 | 0.019992 | 0.019992 | 0.019992 | 0.99496 | -0.035338 | 0.99417 | -0.040902 | 7.4046
49 | 0.013357 | 0.0033482 | -0.013349 | -0.0033456 | 7.9103e-06 | 2.6314e-06 | 0.019992 | 0.019993 | 0.019993 | 0.99417 | -0.040902 | 0.99356 | -0.045181 | 7.4046
50 | 0.016086 | 0.0040317 | -0.016085 | -0.0040315 | 6.2597e-07 | 2.1929e-07 | 0.024344 | 0.024345 | 0.024345 | 0.98322 | -0.11781 | 0.98318 | -0.11809 | 9.0165
51 | 0.01439 | 0.0036068 | -0.014388 | -0.0036058 | 2.7222e-06 | 9.3039e-07 | 0.02178 | 0.02178 | 0.02178 | 0.98318 | -0.11809 | 0.98299 | -0.11946 | 8.0665
52 | 0.011766 | 0.0029487 | -0.011763 | -0.0029478 | 2.805e-06 | 8.9924e-07 | 0.01781 | 0.01781 | 0.01781 | 0.98299 | -0.11946 | 0.98274 | -0.12118 | 6.5965
53 | 0.0094399 | 0.0023658 | -0.0094366 | -0.0023649 | 3.2511e-06 | 9.2625e-07 | 0.014281 | 0.014281 | 0.014281 | 0.98362 | -0.11494 | 0.98327 | -0.11743 | 5.2892
54 | 0.011763 | 0.0029478 | -0.011757 | -0.0029459 | 5.834e-06 | 1.8706e-06 | 0.01781 | 0.017811 | 0.017811 | 0.98274 | -0.12118 | 0.98224 | -0.12477 | 6.5965
55 | 0.0084776 | 0.0021245 | -0.0084763 | -0.0021242 | 1.2715e-06 | 3.3203e-07 | 0.012829 | 0.012829 | 0.012829 | 0.98327 | -0.11743 | 0.98312 | -0.11851 | 4.7516
56 | 0.0020526 | 0.00051422 | -0.0020525 | -0.00051441 | 1.0965e-07 | -1.8784e-07 | 0.0031095 | 0.0031096 | 0.0031096 | 0.98224 | -0.12477 | 0.98219 | -0.12515 | 1.1517
57 | 0.0097043 | 0.0024317 | -0.0097004 | -0.0024305 | 3.9314e-06 | 1.1432e-06 | 0.014701 | 0.014701 | 0.014701 | 0.98224 | -0.12477 | 0.98183 | -0.1277 | 5.4449
58 | 0.0056256 | 0.0014097 | -0.0056251 | -0.0014097 | 5.0349e-07 | 5.2544e-08 | 0.0085147 | 0.0085148 | 0.0085148 | 0.98312 | -0.11851 | 0.98303 | -0.11916 | 3.1536
59 | 0.0035033 | 0.00087791 | -0.0035031 | -0.00087796 | 1.6769e-07 | -5.6651e-08 | 0.0053029 | 0.0053029 | 0.0053029 | 0.98303 | -0.11916 | 0.98298 | -0.1195 | 1.9641
60 | -0.0027501 | -0.00068924 | 0.0027504 | 0.00068903 | 2.6729e-07 | -2.0896e-07 | 0.0041684 | 0.0041682 | 0.0041684 | 0.98173 | -0.1284 | 0.98183 | -0.1277 | 1.5438
61 | 0.00695 | 0.0017415 | -0.0069494 | -0.0017414 | 6.5908e-07 | 1.331e-07 | 0.010533 | 0.010533 | 0.010533 | 0.98183 | -0.1277 | 0.98173 | -0.12838 | 3.9011
62 | 0.0047878 | 0.0011996 | -0.0047874 | -0.0011996 | 3.9517e-07 | -5.4924e-11 | 0.0072568 | 0.0072569 | 0.0072569 | 0.98173 | -0.12838 | 0.98165 | -0.12898 | 2.6877
63 | 0.0028576 | 0.00071596 | -0.0028573 | -0.00071612 | 2.2573e-07 | -1.5691e-07 | 0.0043315 | 0.0043316 | 0.0043316 | 0.98165 | -0.12898 | 0.98157 | -0.12955 | 1.6043

## res_trafo
| p_hv_mw | q_hv_mvar | p_lv_mw | q_lv_mvar | pl_mw | ql_mvar | i_hv_ka | i_lv_ka | vm_hv_pu | va_hv_degree | vm_lv_pu | va_lv_degree | loading_percent
0 | 2.5187e-16 | 8.8016e-16 | 0.00079998 | 7.4552e-08 | 0.00079998 | 7.4552e-08 | 2.6429e-17 | 0.0011547 | 0.99998 | 149.9947 | 1 | 0 | 0.31999

## res_ext_grid
| p_mw | q_mvar
0 | 0.24204 | 0.060631

## res_load
| p_mw | q_mvar
0 | 0.00023642 | 5.9253e-05
1 | 0.00039759 | 9.9646e-05
2 | 0.00046864 | 0.00011745
3 | 0.00064947 | 0.00016277
4 | 0.00044191 | 0.00011075
5 | 0.00025253 | 6.3289e-05
6 | 8.9656e-05 | 2.247e-05
7 | 0.00042258 | 0.00010591
8 | 0.00019574 | 4.9057e-05
9 | 0.0001516 | 3.7993e-05
10 | 0.00018673 | 4.68e-05
11 | 0.0014863 | 0.00037249
12 | 0.00019261 | 4.8273e-05
13 | 0.00045578 | 0.00011423
14 | 0.00030318 | 7.5985e-05
15 | 0.0010271 | 0.00025742
16 | 0.00055125 | 0.00013816
17 | 0.00044477 | 0.00011147
18 | 0.00044428 | 0.00011135
19 | 0.0021208 | 0.00053152
20 | 0.0037997 | 0.00095231
21 | 0.0047554 | 0.0011918
22 | 0.0035556 | 0.00089112
23 | 0.0023706 | 0.00059413
24 | 0.0018259 | 0.00045761
25 | 0.00013812 | 3.4616e-05
26 | 0.00016366 | 4.1017e-05
27 | 0.00073793 | 0.00018494
28 | 0.0033825 | 0.00084774
29 | 0.0031938 | 0.00080043
30 | 0.0050639 | 0.0012691
31 | 0.0019899 | 0.00049871
32 | 0.0015237 | 0.00038187
33 | 0.075128 | 0.018829
34 | 0.0061499 | 0.0015413
35 | 0.00019369 | 4.8543e-05
36 | 0.00020052 | 5.0256e-05
37 | 0.024213 | 0.0060683
38 | 0.041113 | 0.010304
39 | 0.013349 | 0.0033456
40 | 0.0071939 | 0.001803
41 | 0.0016947 | 0.00042473
42 | 0.0026221 | 0.00065716
43 | 0.0036909 | 0.00092503
44 | 0.00095903 | 0.00024036
45 | 0.0028507 | 0.00071445
46 | 0.0021219 | 0.00053179
47 | 0.0035031 | 0.00087796
48 | 0.0027501 | 0.00068924
49 | 0.0021616 | 0.00054174
50 | 0.0020525 | 0.00051441
51 | 0.0019299 | 0.00048367
52 | 0.0028573 | 0.00071612

## dtypes
| element | column | dtype
0 | bus | name | object
1 | bus | vn_kv | float64
2 | bus | type | object
3 | bus | zone | object
4 | bus | in_service | bool
5 | load | name | object
6 | load | bus | uint32
7 | load | p_mw | float64
8 | load | q_mvar | float64
9 | load | const_z_percent | float64
10 | load | const_i_percent | float64
11 | load | sn_mva | float64
12 | load | scaling | float64
13 | load | in_service | bool
14 | load | type | object
15 | ext_grid | name | object
16 | ext_grid | bus | uint32
17 | ext_grid | vm_pu | float64
18 | ext_grid | va_degree | float64
19 | ext_grid | slack_weight | float64
20 | ext_grid | in_service | bool
21 | line | name | object
22 | line | std_type | object
23 | line | from_bus | uint32
24 | line | to_bus | uint32
25 | line | length_km | float64
26 | line | r_ohm_per_km | float64
27 | line | x_ohm_per_km | float64
28 | line | c_nf_per_km | float64
29 | line | g_us_per_km | float64
30 | line | max_i_ka | float64
31 | line | df | float64
32 | line | parallel | uint32
33 | line | type | object
34 | line | in_service | bool
35 | trafo | name | object
36 | trafo | std_type | object
37 | trafo | hv_bus | uint32
38 | trafo | lv_bus | uint32
39 | trafo | sn_mva | float64
40 | trafo | vn_hv_kv | float64
41 | trafo | vn_lv_kv | float64
42 | trafo | vk_percent | float64
43 | trafo | vkr_percent | float64
44 | trafo | pfe_kw | float64
45 | trafo | i0_percent | float64
46 | trafo | shift_degree | float64
47 | trafo | tap_side | object
48 | trafo | tap_neutral | int32
49 | trafo | tap_min | int32
50 | trafo | tap_max | int32
51 | trafo | tap_step_percent | float64
52 | trafo | tap_step_degree | float64
53 | trafo | tap_pos | int32
54 | trafo | tap_phase_shifter | bool
55 | trafo | parallel | uint32
56 | trafo | df | float64
57 | trafo | in_service | bool
58 | line_geodata | coords | object
59 | bus_geodata | x | float64
60 | bus_geodata | y | float64
61 | bus_geodata | coords | object
62 | res_bus | vm_pu | float64
63 | res_bus | va_degree | float64
64 | res_bus | p_mw | float64
65 | res_bus | q_mvar | float64
66 | res_line | p_from_mw | float64
67 | res_line | q_from_mvar | float64
68 | res_line | p_to_mw | float64
69 | res_line | q_to_mvar | float64
70 | res_line | pl_mw | float64
71 | res_line | ql_mvar | float64
72 | res_line | i_from_ka | float64
73 | res_line | i_to_ka | float64
74 | res_line | i_ka | float64
75 | res_line | vm_from_pu | float64
76 | res_line | va_from_degree | float64
77 | res_line | vm_to_pu | float64
78 | res_line | va_to_degree | float64
79 | res_line | loading_percent | float64
80 | res_trafo | p_hv_mw | float64
81 | res_trafo | q_hv_mvar | float64
82 | res_trafo | p_lv_mw | float64
83 | res_trafo | q_lv_mvar | float64
84 | res_trafo | pl_mw | float64
85 | res_trafo | ql_mvar | float64
86 | res_trafo | i_hv_ka | float64
87 | res_trafo | i_lv_ka | float64
88 | res_trafo | vm_hv_pu | float64
89 | res_trafo | va_hv_degree | float64
90 | res_trafo | vm_lv_pu | float64
91 | res_trafo | va_lv_degree | float64
92 | res_trafo | loading_percent | float64
93 | res_ext_grid | p_mw | float64
94 | res_ext_grid | q_mvar | float64
95 | res_load | p_mw | float64
96 | res_load | q_mvar | float64

## parameters
| version | format_version | converged | OPF_converged | name | f_hz | sn_mva
0 | 2.14.6 | 2.14.0 | TRUE | FALSE |  | 50 | 1