## bus
| name | vn_kv | type | zone | in_service
0 | bus_LV_1098-2_1_3_node_382 | 0.4 | n |  | TRUE
1 | bus_LV_1098-2_1_3_node_383 | 0.4 | n |  | TRUE
2 | bus_LV_1098-2_1_3_node_9 | 0.4 | n |  | TRUE
3 | bus_LV_1098-2_1_3_node_10 | 0.4 | n |  | TRUE
4 | bus_LV_1098-2_1_3_node_11 | 0.4 | n |  | TRUE
5 | bus_LV_1098-2_1_3_node_12 | 0.4 | n |  | TRUE
6 | bus_LV_1098-2_1_3_node_197 | 0.4 | n |  | TRUE
7 | bus_LV_1098-2_1_3_node_15 | 0.4 | n |  | TRUE
8 | bus_LV_1098-2_1_3_node_13 | 0.4 | n |  | TRUE
9 | bus_LV_1098-2_1_3_node_14 | 0.4 | n |  | TRUE
10 | bus_LV_1098-2_1_3_node_16 | 0.4 | n |  | TRUE
11 | bus_LV_1098-2_1_3_node_17 | 0.4 | n |  | TRUE
12 | bus_LV_1098-2_1_3_node_22 | 0.4 | n |  | TRUE
13 | bus_LV_1098-2_1_3_node_23 | 0.4 | n |  | TRUE
14 | bus_LV_1098-2_1_3_node_24 | 0.4 | n |  | TRUE
15 | bus_LV_1098-2_1_3_node_138 | 0.4 | n |  | TRUE
16 | bus_LV_1098-2_1_3_node_143 | 0.4 | n |  | TRUE
17 | bus_LV_1098-2_1_3_node_139 | 0.4 | n |  | TRUE
18 | bus_LV_1098-2_1_3_node_140 | 0.4 | n |  | TRUE
19 | bus_LV_1098-2_1_3_node_141 | 0.4 | n |  | TRUE
20 | bus_LV_1098-2_1_3_node_142 | 0.4 | n |  | TRUE
21 | bus_LV_1098-2_1_3_node_32 | 0.4 | n |  | TRUE
22 | bus_LV_1098-2_1_3_node_25 | 0.4 | n |  | TRUE
23 | bus_LV_1098-2_1_3_node_26 | 0.4 | n |  | TRUE
24 | bus_LV_1098-2_1_3_node_27 | 0.4 | n |  | TRUE
25 | bus_LV_1098-2_1_3_node_28 | 0.4 | n |  | TRUE
26 | bus_LV_1098-2_1_3_node_29 | 0.4 | n |  | TRUE
27 | bus_LV_1098-2_1_3_node_30 | 0.4 | n |  | TRUE
28 | bus_LV_1098-2_1_3_node_31 | 0.4 | n |  | TRUE
29 | bus_LV_1098-2_1_3_node_270 | 0.4 | n |  | TRUE
30 | bus_LV_1098-2_1_3_node_34 | 0.4 | n |  | TRUE
31 | bus_LV_1098-2_1_3_node_284 | 0.4 | n |  | TRUE
32 | bus_LV_1098-2_1_3_node_272 | 0.4 | n |  | TRUE
33 | bus_LV_1098-2_1_3_node_285 | 0.4 | n |  | TRUE
34 | bus_LV_1098-2_1_3_node_273 | 0.4 | n |  | TRUE
35 | bus_LV_1098-2_1_3_node_286 | 0.4 | n |  | TRUE
36 | bus_LV_1098-2_1_3_node_193 | 0.4 | n |  | TRUE
37 | bus_LV_1098-2_1_3_node_148 | 0.4 | n |  | TRUE
38 | bus_LV_1098-2_1_3_node_194 | 0.4 | n |  | TRUE
39 | bus_LV_1098-2_1_3_node_195 | 0.4 | n |  | TRUE
40 | bus_LV_1098-2_1_3_node_374 | 0.4 | n |  | TRUE
41 | bus_LV_1098-2_1_3_node_196 | 0.4 | n |  | TRUE
42 | bus_LV_1098-2_1_3_node_151 | 0.4 | n |  | TRUE
43 | bus_LV_1098-2_1_3_node_269 | 0.4 | n |  | TRUE
44 | bus_LV_1098-2_1_3_node_247 | 0.4 | n |  | TRUE
45 | bus_LV_1098-2_1_3_node_368 | 0.4 | n |  | TRUE
46 | bus_LV_1098-2_1_3_node_271 | 0.4 | n |  | TRUE
47 | bus_LV_1098-2_1_3_node_144 | 0.4 | n |  | TRUE
48 | bus_LV_1098-2_1_3_node_145 | 0.4 | n |  | TRUE
49 | bus_LV_1098-2_1_3_node_146 | 0.4 | n |  | TRUE
50 | bus_LV_1098-2_1_3_node_147 | 0.4 | n |  | TRUE
51 | bus_LV_1098-2_1_3_node_149 | 0.4 | n |  | TRUE
52 | bus_LV_1098-2_1_3_node_358 | 0.4 | n |  | TRUE
53 | bus_LV_1098-2_1_3_node_359 | 0.4 | n |  | TRUE
54 | bus_LV_1098-2_1_3_node_360 | 0.4 | n |  | TRUE
55 | bus_LV_1098-2_1_3_node_370 | 0.4 | n |  | TRUE
56 | bus_LV_1098-2_1_3_node_369 | 0.4 | n |  | TRUE
57 | bus_LV_1098-2_1_3_node_241 | 0.4 | n |  | TRUE
58 | bus_LV_1098-2_1_3_node_242 | 0.4 | n |  | TRUE
59 | bus_LV_1098-2_1_3_node_243 | 0.4 | n |  | TRUE
60 | bus_LV_1098-2_1_3_node_244 | 0.4 | n |  | TRUE
61 | bus_LV_1098-2_1_3_node_245 | 0.4 | n |  | TRUE
62 | bus_LV_1098-2_1_3_node_371 | 0.4 | n |  | TRUE
63 | bus_LV_1098-2_1_3_node_372 | 0.4 | n |  | TRUE
64 | bus_MV_0_node_12 | 20 | n |  | TRUE

## load
| name | bus | p_mw | q_mvar | const_z_percent | const_i_percent | sn_mva | scaling | in_service | type
0 | LV_1098-2_1_3_load_382 | 0 | 0.00020364 | 5.1037e-05 | 0 | 0 |  | 1 | TRUE | wye
1 | LV_1098-2_1_3_load_383 | 1 | 6.0766e-05 | 1.5229e-05 | 0 | 0 |  | 1 | TRUE | wye
2 | LV_1098-2_1_3_load_9 | 2 | 0.0022443 | 0.00056248 | 0 | 0 |  | 1 | TRUE | wye
3 | LV_1098-2_1_3_load_11 | 4 | 0.0098764 | 0.0024753 | 0 | 0 |  | 1 | TRUE | wye
4 | LV_1098-2_1_3_load_15 | 7 | 0.0027786 | 0.00069639 | 0 | 0 |  | 1 | TRUE | wye
5 | LV_1098-2_1_3_load_13 | 8 | 0.002566 | 0.00064309 | 0 | 0 |  | 1 | TRUE | wye
6 | LV_1098-2_1_3_load_22 | 12 | 0.00058888 | 0.00014759 | 0 | 0 |  | 1 | TRUE | wye
7 | LV_1098-2_1_3_load_23 | 13 | 0.0019764 | 0.00049532 | 0 | 0 |  | 1 | TRUE | wye
8 | LV_1098-2_1_3_load_24 | 14 | 0.0003789 | 9.496e-05 | 0 | 0 |  | 1 | TRUE | wye
9 | LV_1098-2_1_3_load_138 | 15 | 0.0003358 | 8.4159e-05 | 0 | 0 |  | 1 | TRUE | wye
10 | LV_1098-2_1_3_load_141 | 19 | 0.00022062 | 5.5293e-05 | 0 | 0 |  | 1 | TRUE | wye
11 | LV_1098-2_1_3_load_142 | 20 | 0.001035 | 0.00025939 | 0 | 0 |  | 1 | TRUE | wye
12 | LV_1098-2_1_3_load_32 | 21 | 0.00063108 | 0.00015816 | 0 | 0 |  | 1 | TRUE | wye
13 | LV_1098-2_1_3_load_25 | 22 | 0.00074161 | 0.00018587 | 0 | 0 |  | 1 | TRUE | wye
14 | LV_1098-2_1_3_load_29 | 26 | 0.00040448 | 0.00010137 | 0 | 0 |  | 1 | TRUE | wye
15 | LV_1098-2_1_3_load_30 | 27 | 0.0018593 | 0.00046599 | 0 | 0 |  | 1 | TRUE | wye
16 | LV_1098-2_1_3_load_31 | 28 | 0.00015526 | 3.8911e-05 | 0 | 0 |  | 1 | TRUE | wye
17 | LV_1098-2_1_3_load_34 | 30 | 0.0033744 | 0.00084569 | 0 | 0 |  | 1 | TRUE | wye
18 | LV_1098-2_1_3_load_284 | 31 | 0.00045583 | 0.00011424 | 0 | 0 |  | 1 | TRUE | wye
19 | LV_1098-2_1_3_load_273 | 34 | 0.0014175 | 0.00035526 | 0 | 0 |  | 1 | TRUE | wye
20 | LV_1098-2_1_3_load_286 | 35 | 0.00041401 | 0.00010376 | 0 | 0 |  | 1 | TRUE | wye
21 | LV_1098-2_1_3_load_193 | 36 | 0.00010456 | 2.6204e-05 | 0 | 0 |  | 1 | TRUE | wye
22 | LV_1098-2_1_3_load_148 | 37 | 0.00022985 | 5.7607e-05 | 0 | 0 |  | 1 | TRUE | wye
23 | LV_1098-2_1_3_load_194 | 38 | 0.00014233 | 3.5672e-05 | 0 | 0 |  | 1 | TRUE | wye
24 | LV_1098-2_1_3_load_195 | 39 | 0.00071165 | 0.00017836 | 0 | 0 |  | 1 | TRUE | wye
25 | LV_1098-2_1_3_load_374 | 40 | 0.0011014 | 0.00027603 | 0 | 0 |  | 1 | TRUE | wye
26 | LV_1098-2_1_3_load_196 | 41 | 0.00025224 | 6.3218e-05 | 0 | 0 |  | 1 | TRUE | wye
27 | LV_1098-2_1_3_load_151 | 42 | 0.00047311 | 0.00011857 | 0 | 0 |  | 1 | TRUE | wye
28 | LV_1098-2_1_3_load_269 | 43 | 0.00010397 | 2.6058e-05 | 0 | 0 |  | 1 | TRUE | wye
29 | LV_1098-2_1_3_load_271 | 46 | 5.5911e-05 | 1.4013e-05 | 0 | 0 |  | 1 | TRUE | wye
30 | LV_1098-2_1_3_load_146 | 49 | 0.00062439 | 0.00015649 | 0 | 0 |  | 1 | TRUE | wye
31 | LV_1098-2_1_3_load_147 | 50 | 0.00019837 | 4.9716e-05 | 0 | 0 |  | 1 | TRUE | wye
32 | LV_1098-2_1_3_load_149 | 51 | 0.00027719 | 6.947e-05 | 0 | 0 |  | 1 | TRUE | wye
33 | LV_1098-2_1_3_load_359 | 53 | 0.00044824 | 0.00011234 | 0 | 0 |  | 1 | TRUE | wye
34 | LV_1098-2_1_3_load_360 | 54 | 0.00011401 | 2.8574e-05 | 0 | 0 |  | 1 | TRUE | wye
35 | LV_1098-2_1_3_load_370 | 55 | 0.00061497 | 0.00015413 | 0 | 0 |  | 1 | TRUE | wye
36 | LV_1098-2_1_3_load_241 | 57 | 0.00083177 | 0.00020846 | 0 | 0 |  | 1 | TRUE | wye
37 | LV_1098-2_1_3_load_242 | 58 | 8.3022e-05 | 2.0807e-05 | 0 | 0 |  | 1 | TRUE | wye
38 | LV_1098-2_1_3_load_243 | 59 | 0.00022749 | 5.7015e-05 | 0 | 0 |  | 1 | TRUE | wye
39 | LV_1098-2_1_3_load_244 | 60 | 0.00014402 | 3.6094e-05 | 0 | 0 |  | 1 | TRUE | wye
40 | LV_1098-2_1_3_load_245 | 61 | 0.00030046 | 7.5302e-05 | 0 | 0 |  | 1 | TRUE | wye
41 | LV_1098-2_1_3_load_371 | 62 | 0.00010087 | 2.5281e-05 | 0 | 0 |  | 1 | TRUE | wye
42 | LV_1098-2_1_3_load_372 | 63 | 4.2822e-05 | 1.0732e-05 | 0 | 0 |  | 1 | TRUE | wye

## ext_grid
| name | bus | vm_pu | va_degree | slack_weight | in_service
0 |  | 5 | 1 | 0 | 1 | TRUE

## line
| name | std_type | from_bus | to_bus | length_km | r_ohm_per_km | x_ohm_per_km | c_nf_per_km | g_us_per_km | max_i_ka | df | parallel | type | in_service
0 | LV_1098-2_1_3_line_0 | NAYY 4x150 SE | 0 | 1 | 0.026651 | 0.208 | 0.08 | 261 | 0 | 0.27 | 1 | 1 | cs | TRUE
1 | LV_1098-2_1_3_line_1 | NAYY 4x150 SE | 1 | 54 | 2.6697e-05 | 0.208 | 0.08 | 261 | 0 | 0.27 | 1 | 1 | cs | TRUE
2 | LV_1098-2_1_3_line_2 | NAYY 4x150 SE | 2 | 3 | 0.015447 | 0.208 | 0.08 | 261 | 0 | 0.27 | 1 | 1 | cs | TRUE
3 | LV_1098-2_1_3_line_3 | NAYY 4x150 SE | 2 | 4 | 0.081359 | 0.208 | 0.08 | 261 | 0 | 0.27 | 1 | 1 | cs | TRUE
4 | LV_1098-2_1_3_line_4 | NAYY 4x150 SE | 3 | 5 | 0.24397 | 0.208 | 0.08 | 261 | 0 | 0.27 | 1 | 1 | cs | TRUE
5 | LV_1098-2_1_3_line_5 | NAYY 4x150 SE | 3 | 6 | 0.48171 | 0.208 | 0.08 | 261 | 0 | 0.27 | 1 | 1 | cs | TRUE
6 | LV_1098-2_1_3_line_6 | NAYY 4x150 SE | 5 | 7 | 0.018902 | 0.208 | 0.08 | 261 | 0 | 0.27 | 1 | 1 | cs | TRUE
7 | LV_1098-2_1_3_line_7 | NAYY 4x150 SE | 5 | 8 | 0.061155 | 0.208 | 0.08 | 261 | 0 | 0.27 | 1 | 1 | cs | TRUE
8 | LV_1098-2_1_3_line_8 | NAYY 4x150 SE | 6 | 41 | 0.018884 | 0.208 | 0.08 | 261 | 0 | 0.27 | 1 | 1 | cs | TRUE
9 | LV_1098-2_1_3_line_9 | NAYY 4x150 SE | 8 | 9 | 0.022363 | 0.208 | 0.08 | 261 | 0 | 0.27 | 1 | 1 | cs | TRUE
10 | LV_1098-2_1_3_line_10 | NAYY 4x150 SE | 9 | 10 | 0.007951 | 0.208 | 0.08 | 261 | 0 | 0.27 | 1 | 1 | cs | TRUE
11 | LV_1098-2_1_3_line_11 | NAYY 4x150 SE | 9 | 11 | 0.095937 | 0.208 | 0.08 | 261 | 0 | 0.27 | 1 | 1 | cs | TRUE
12 | LV_1098-2_1_3_line_12 | NAYY 4x150 SE | 10 | 12 | 0.11704 | 0.208 | 0.08 | 261 | 0 | 0.27 | 1 | 1 | cs | TRUE
13 | LV_1098-2_1_3_line_13 | NAYY 4x150 SE | 11 | 13 | 0.023632 | 0.208 | 0.08 | 261 | 0 | 0.27 | 1 | 1 | cs | TRUE
14 | LV_1098-2_1_3_line_14 | NAYY 4x150 SE | 11 | 14 | 0.0082623 | 0.208 | 0.08 | 261 | 0 | 0.27 | 1 | 1 | cs | TRUE
15 | LV_1098-2_1_3_line_15 | NAYY 4x150 SE | 12 | 21 | 0.022645 | 0.208 | 0.08 | 261 | 0 | 0.27 | 1 | 1 | cs | TRUE
16 | LV_1098-2_1_3_line_16 | NAYY 4x150 SE | 13 | 15 | 0.010345 | 0.208 | 0.08 | 261 | 0 | 0.27 | 1 | 1 | cs | TRUE
17 | LV_1098-2_1_3_line_17 | NAYY 4x150 SE | 15 | 16 | 0.294 | 0.208 | 0.08 | 261 | 0 | 0.27 | 1 | 1 | cs | TRUE
18 | LV_1098-2_1_3_line_18 | NAYY 4x150 SE | 16 | 19 | 0.0056571 | 0.208 | 0.08 | 261 | 0 | 0.27 | 1 | 1 | cs | TRUE
19 | LV_1098-2_1_3_line_19 | NAYY 4x150 SE | 16 | 38 | 0.021256 | 0.208 | 0.08 | 261 | 0 | 0.27 | 1 | 1 | cs | TRUE
20 | LV_1098-2_1_3_line_20 | NAYY 4x150 SE | 16 | 39 | 0.016518 | 0.208 | 0.08 | 261 | 0 | 0.27 | 1 | 1 | cs | TRUE
21 | LV_1098-2_1_3_line_21 | NAYY 4x150 SE | 17 | 18 | 0.26263 | 0.208 | 0.08 | 261 | 0 | 0.27 | 1 | 1 | cs | TRUE
22 | LV_1098-2_1_3_line_22 | NAYY 4x150 SE | 17 | 19 | 0.022882 | 0.208 | 0.08 | 261 | 0 | 0.27 | 1 | 1 | cs | TRUE
23 | LV_1098-2_1_3_line_23 | NAYY 4x150 SE | 18 | 20 | 0.1034 | 0.208 | 0.08 | 261 | 0 | 0.27 | 1 | 1 | cs | TRUE
24 | LV_1098-2_1_3_line_24 | NAYY 4x150 SE | 20 | 45 | 0.035143 | 0.208 | 0.08 | 261 | 0 | 0.27 | 1 | 1 | cs | TRUE
25 | LV_1098-2_1_3_line_25 | NAYY 4x150 SE | 21 | 30 | 0.059341 | 0.208 | 0.08 | 261 | 0 | 0.27 | 1 | 1 | cs | TRUE
26 | LV_1098-2_1_3_line_26 | NAYY 4x150 SE | 21 | 26 | 0.038629 | 0.208 | 0.08 | 261 | 0 | 0.27 | 1 | 1 | cs | TRUE
27 | LV_1098-2_1_3_line_27 | NAYY 4x150 SE | 22 | 23 | 0.024287 | 0.208 | 0.08 | 261 | 0 | 0.27 | 1 | 1 | cs | TRUE
28 | LV_1098-2_1_3_line_28 | NAYY 4x150 SE | 22 | 24 | 0.026862 | 0.208 | 0.08 | 261 | 0 | 0.27 | 1 | 1 | cs | TRUE
29 | LV_1098-2_1_3_line_29 | NAYY 4x150 SE | 23 | 25 | 0.11826 | 0.208 | 0.08 | 261 | 0 | 0.27 | 1 | 1 | cs | TRUE
30 | LV_1098-2_1_3_line_30 | NAYY 4x150 SE | 24 | 26 | 0.023634 | 0.208 | 0.08 | 261 | 0 | 0.27 | 1 | 1 | cs | TRUE
31 | LV_1098-2_1_3_line_31 | NAYY 4x150 SE | 24 | 27 | 0.042043 | 0.208 | 0.08 | 261 | 0 | 0.27 | 1 | 1 | cs | TRUE
32 | LV_1098-2_1_3_line_32 | NAYY 4x150 SE | 25 | 28 | 0.30762 | 0.208 | 0.08 | 261 | 0 | 0.27 | 1 | 1 | cs | TRUE
33 | LV_1098-2_1_3_line_33 | NAYY 4x150 SE | 28 | 29 | 0.026991 | 0.208 | 0.08 | 261 | 0 | 0.27 | 1 | 1 | cs | TRUE
34 | LV_1098-2_1_3_line_34 | NAYY 4x150 SE | 29 | 46 | 0.0044711 | 0.208 | 0.08 | 261 | 0 | 0.27 | 1 | 1 | cs | TRUE
35 | LV_1098-2_1_3_line_35 | NAYY 4x150 SE | 29 | 43 | 0.026975 | 0.208 | 0.08 | 261 | 0 | 0.27 | 1 | 1 | cs | TRUE
36 | LV_1098-2_1_3_line_36 | NAYY 4x150 SE | 31 | 32 | 0.0083194 | 0.208 | 0.08 | 261 | 0 | 0.27 | 1 | 1 | cs | TRUE
37 | LV_1098-2_1_3_line_37 | NAYY 4x150 SE | 32 | 44 | 0.075823 | 0.208 | 0.08 | 261 | 0 | 0.27 | 1 | 1 | cs | TRUE
38 | LV_1098-2_1_3_line_38 | NAYY 4x150 SE | 33 | 34 | 0.048355 | 0.208 | 0.08 | 261 | 0 | 0.27 | 1 | 1 | cs | TRUE
39 | LV_1098-2_1_3_line_39 | NAYY 4x150 SE | 33 | 35 | 0.020973 | 0.208 | 0.08 | 261 | 0 | 0.27 | 1 | 1 | cs | TRUE
40 | LV_1098-2_1_3_line_40 | NAYY 4x150 SE | 34 | 46 | 0.033205 | 0.208 | 0.08 | 261 | 0 | 0.27 | 1 | 1 | cs | TRUE
41 | LV_1098-2_1_3_line_41 | NAYY 4x150 SE | 36 | 37 | 0.011426 | 0.208 | 0.08 | 261 | 0 | 0.27 | 1 | 1 | cs | TRUE
42 | LV_1098-2_1_3_line_42 | NAYY 4x150 SE | 37 | 48 | 0.007069 | 0.208 | 0.08 | 261 | 0 | 0.27 | 1 | 1 | cs | TRUE
43 | LV_1098-2_1_3_line_43 | NAYY 4x150 SE | 39 | 40 | 0.014906 | 0.208 | 0.08 | 261 | 0 | 0.27 | 1 | 1 | cs | TRUE
44 | LV_1098-2_1_3_line_44 | NAYY 4x150 SE | 41 | 42 | 0.021282 | 0.208 | 0.08 | 261 | 0 | 0.27 | 1 | 1 | cs | TRUE
45 | LV_1098-2_1_3_line_45 | NAYY 4x150 SE | 42 | 50 | 0.068879 | 0.208 | 0.08 | 261 | 0 | 0.27 | 1 | 1 | cs | TRUE
46 | LV_1098-2_1_3_line_46 | NAYY 4x150 SE | 43 | 44 | 0.024859 | 0.208 | 0.08 | 261 | 0 | 0.27 | 1 | 1 | cs | TRUE
47 | LV_1098-2_1_3_line_47 | NAYY 4x150 SE | 44 | 61 | 0.015695 | 0.208 | 0.08 | 261 | 0 | 0.27 | 1 | 1 | cs | TRUE
48 | LV_1098-2_1_3_line_48 | NAYY 4x150 SE | 45 | 56 | 0.054543 | 0.208 | 0.08 | 261 | 0 | 0.27 | 1 | 1 | cs | TRUE
49 | LV_1098-2_1_3_line_49 | NAYY 4x150 SE | 45 | 55 | 0.01418 | 0.208 | 0.08 | 261 | 0 | 0.27 | 1 | 1 | cs | TRUE
50 | LV_1098-2_1_3_line_50 | NAYY 4x150 SE | 47 | 48 | 0.010057 | 0.208 | 0.08 | 261 | 0 | 0.27 | 1 | 1 | cs | TRUE
51 | LV_1098-2_1_3_line_51 | NAYY 4x150 SE | 47 | 49 | 0.034562 | 0.208 | 0.08 | 261 | 0 | 0.27 | 1 | 1 | cs | TRUE
52 | LV_1098-2_1_3_line_52 | NAYY 4x150 SE | 47 | 50 | 0.01463 | 0.208 | 0.08 | 261 | 0 | 0.27 | 1 | 1 | cs | TRUE
53 | LV_1098-2_1_3_line_53 | NAYY 4x150 SE | 48 | 51 | 0.028642 | 0.208 | 0.08 | 261 | 0 | 0.27 | 1 | 1 | cs | TRUE
54 | LV_1098-2_1_3_line_54 | NAYY 4x150 SE | 52 | 53 | 0.016638 | 0.208 | 0.08 | 261 | 0 | 0.27 | 1 | 1 | cs | TRUE
55 | LV_1098-2_1_3_line_55 | NAYY 4x150 SE | 52 | 54 | 0.015021 | 0.208 | 0.08 | 261 | 0 | 0.27 | 1 | 1 | cs | TRUE
56 | LV_1098-2_1_3_line_56 | NAYY 4x150 SE | 53 | 55 | 0.01071 | 0.208 | 0.08 | 261 | 0 | 0.27 | 1 | 1 | cs | TRUE
57 | LV_1098-2_1_3_line_57 | NAYY 4x150 SE | 56 | 62 | 0.05286 | 0.208 | 0.08 | 261 | 0 | 0.27 | 1 | 1 | cs | TRUE
58 | LV_1098-2_1_3_line_58 | NAYY 4x150 SE | 57 | 58 | 0.01116 | 0.208 | 0.08 | 261 | 0 | 0.27 | 1 | 1 | cs | TRUE
59 | LV_1098-2_1_3_line_59 | NAYY 4x150 SE | 57 | 59 | 0.10957 | 0.208 | 0.08 | 261 | 0 | 0.27 | 1 | 1 | cs | TRUE
60 | LV_1098-2_1_3_line_60 | NAYY 4x150 SE | 58 | 60 | 0.0081743 | 0.208 | 0.08 | 261 | 0 | 0.27 | 1 | 1 | cs | TRUE
61 | LV_1098-2_1_3_line_61 | NAYY 4x150 SE | 59 | 61 | 0.0010983 | 0.208 | 0.08 | 261 | 0 | 0.27 | 1 | 1 | cs | TRUE
62 | LV_1098-2_1_3_line_62 | NAYY 4x150 SE | 62 | 63 | 0.021734 | 0.208 | 0.08 | 261 | 0 | 0.27 | 1 | 1 | cs | TRUE

## trafo
| name | std_type | hv_bus | lv_bus | sn_mva | vn_hv_kv | vn_lv_kv | vk_percent | vkr_percent | pfe_kw | i0_percent | shift_degree | tap_side | tap_neutral | tap_min | tap_max | tap_step_percent | tap_step_degree | tap_pos | tap_phase_shifter | parallel | df | in_service
0 | LV_1098-2_1_3_trafo_12 | 0.25 MVA 20/0.4 kV | 64 | 5 | 0.25 | 20 | 0.4 | 6 | 1.44 | 0.8 | 0.32 | 150 | hv | 0 | -2 | 2 | 2.5 | 0 | 0 | FALSE | 1 | 1 | TRUE

## line_geodata
| x0 | y0 | x1 | y1 | x2 | y2 | x3 | y3 | x4 | y4 | x5 | y5 | x6 | y6 | x7 | y7 | x8 | y8
0 | 2655010.4933 | 1213844.3031 | 2655022.0056 | 1213837.7882 | 2655031.8411 | 1213828.6538
1 | 2655031.8411 | 1213828.6538 | 2655031.8606 | 1213828.6356
2 | 2655691.3273 | 1213148.405 | 2655692.8673 | 1213137.246 | 2655696.4232 | 1213135.0439
3 | 2655754.0024 | 1213092.7235 | 2655736.8775 | 1213093.7752 | 2655730.6337 | 1213107.5363 | 2655728.0549 | 1213121.7319 | 2655709.6692 | 1213126.841 | 2655696.4232 | 1213135.0439
4 | 2655691.3273 | 1213148.405 | 2655663.7225 | 1213154.0064 | 2655631.2097 | 1213164.5762 | 2655500.6155 | 1213217.1806 | 2655466.2634 | 1213230.3691 | 2655467.7707 | 1213234.1076
5 | 2655691.3273 | 1213148.405 | 2655984.8781 | 1213530.3381
6 | 2655467.7707 | 1213234.1076 | 2655474.8456 | 1213251.6359
7 | 2655467.7707 | 1213234.1076 | 2655425.2788 | 1213251.8456 | 2655412.3174 | 1213259.4298 | 2655412.2303 | 1213259.459
8 | 2655984.8781 | 1213530.3381 | 2655994.4488 | 1213546.6173
9 | 2655390.7333 | 1213265.4663 | 2655399.7137 | 1213263.6597 | 2655412.2303 | 1213259.459
10 | 2655383.9891 | 1213261.2234 | 2655390.7333 | 1213265.4663
11 | 2655428.6061 | 1213350.725 | 2655425.2437 | 1213337.3523 | 2655422.1896 | 1213320.2359 | 2655417.5303 | 1213303.3713 | 2655409.6503 | 1213286.488 | 2655397.2206 | 1213269.5513 | 2655390.7333 | 1213265.4663
12 | 2655383.9891 | 1213261.2234 | 2655376.4609 | 1213248.9795 | 2655355.6659 | 1213223.2044 | 2655346.775 | 1213216.9959 | 2655335.8079 | 1213212.6694 | 2655324.274 | 1213210.4944 | 2655306.8018 | 1213207.275 | 2655296.6329 | 1213202.8892 | 2655291.2912 | 1213199.4781
13 | 2655428.6061 | 1213350.725 | 2655420.3934 | 1213355.7517 | 2655417.8044 | 1213369.5137 | 2655417.8044 | 1213369.5137
14 | 2655428.6061 | 1213350.725 | 2655436.8238 | 1213351.5823
15 | 2655274.7081 | 1213184.2081 | 2655286.9516 | 1213196.7069 | 2655291.2912 | 1213199.4781
16 | 2655417.548 | 1213379.8558 | 2655417.8044 | 1213369.5137
17 | 2655417.548 | 1213379.8558 | 2655479.7617 | 1213667.2023
18 | 2655479.7617 | 1213667.2023 | 2655474.2861 | 1213668.6235
19 | 2655479.7617 | 1213667.2023 | 2655494.2763 | 1213663.2349 | 2655500.4718 | 1213662.8292
20 | 2655479.7617 | 1213667.2023 | 2655487.954 | 1213681.5455
21 | 2655452.1374 | 1213674.372 | 2655396.125 | 1213685.9142 | 2655283.1952 | 1213707.5464 | 2655193.6124 | 1213724.6051
22 | 2655452.1374 | 1213674.372 | 2655474.2861 | 1213668.6235
23 | 2655193.6124 | 1213724.6051 | 2655103.015 | 1213774.4412
24 | 2655072.2234 | 1213791.3792 | 2655103.015 | 1213774.4412
25 | 2655274.7081 | 1213184.2081 | 2655277.5102 | 1213176.9297 | 2655285.96 | 1213169.2812 | 2655292.5538 | 1213158.6248 | 2655303.5075 | 1213133.2777
26 | 2655274.7081 | 1213184.2081 | 2655259.1332 | 1213165.586 | 2655249.609 | 1213154.8492
27 | 2655208.8489 | 1213092.9213 | 2655218.3885 | 1213115.2563
28 | 2655233.9255 | 1213137.1688 | 2655218.3885 | 1213115.2563
29 | 2655167.9264 | 1212982.0539 | 2655177.2929 | 1213012.4588 | 2655192.3574 | 1213054.2788 | 2655208.8489 | 1213092.9213
30 | 2655233.9255 | 1213137.1688 | 2655249.609 | 1213154.8492
31 | 2655233.9255 | 1213137.1688 | 2655250.09 | 1213114.3047 | 2655257.5609 | 1213102.4146
32 | 2655167.9264 | 1212982.0539 | 2655158.74 | 1212953.5296 | 2655154.5672 | 1212943.0847 | 2655120.6672 | 1212868.6601 | 2655069.023 | 1212760.1625 | 2655046.089 | 1212718.8705 | 2655040.2065 | 1212702.6732
33 | 2655040.0435 | 1212675.8778 | 2655038.5096 | 1212689.7943 | 2655040.2065 | 1212702.6732
34 | 2655040.0435 | 1212675.8778 | 2655041.4193 | 1212671.6237
35 | 2655040.0435 | 1212675.8778 | 2655032.5464 | 1212679.0439 | 2655019.5725 | 1212680.4807 | 2655013.9939 | 1212678.9536
36 | 2654991.5327 | 1212593.8703 | 2654994.2261 | 1212585.9989
37 | 2654991.5327 | 1212593.8703 | 2654981.7296 | 1212626.2994 | 2654984.8889 | 1212639.6032 | 2654994.3295 | 1212666.2506
38 | 2655069.6658 | 1212595.1138 | 2655052.8421 | 1212640.4481
39 | 2655069.6658 | 1212595.1138 | 2655079.1 | 1212576.383
40 | 2655052.8421 | 1212640.4481 | 2655042.4131 | 1212668.5509 | 2655041.4193 | 1212671.6237
41 | 2655999.9515 | 1213671.0934 | 2656008.7138 | 1213663.7605
42 | 2656014.1349 | 1213659.2238 | 2656008.7138 | 1213663.7605
43 | 2655487.954 | 1213681.5455 | 2655491.623 | 1213687.9695 | 2655493.3892 | 1213694.8901 | 2655493.4184 | 1213695.2547
44 | 2655994.4488 | 1213546.6173 | 2655997.7603 | 1213552.25 | 2656000.1954 | 1213566.7957
45 | 2656000.1954 | 1213566.7957 | 2656000.4503 | 1213568.3182 | 2656005.8692 | 1213596.2971 | 2656007.7482 | 1213617.8389 | 2656010.0433 | 1213634.898
46 | 2654994.3295 | 1212666.2506 | 2654996.9704 | 1212671.5114 | 2655001.878 | 1212675.6369 | 2655013.9939 | 1212678.9536
47 | 2654994.3295 | 1212666.2506 | 2654980.2791 | 1212673.2442
48 | 2655072.2234 | 1213791.3792 | 2655091.6405 | 1213814.1054 | 2655104.8521 | 1213828.6029 | 2655107.8751 | 1213832.711
49 | 2655072.2234 | 1213791.3792 | 2655065.8731 | 1213792.2322 | 2655059.9409 | 1213796.3466 | 2655059.6021 | 1213796.7844
50 | 2656011.9941 | 1213649.3978 | 2656014.1349 | 1213659.2238
51 | 2656011.9941 | 1213649.3978 | 2656034.7877 | 1213651.9912 | 2656041.3388 | 1213650.8075 | 2656045.7583 | 1213648.5471
52 | 2656011.9941 | 1213649.3978 | 2656010.0433 | 1213634.898
53 | 2656014.1349 | 1213659.2238 | 2656018.1689 | 1213677.7618 | 2656022.1736 | 1213686.5634
54 | 2655042.8672 | 1213818.4134 | 2655053.0484 | 1213805.2548
55 | 2655042.8672 | 1213818.4134 | 2655031.8606 | 1213828.6356
56 | 2655053.0484 | 1213805.2548 | 2655059.6021 | 1213796.7844
57 | 2655107.8751 | 1213832.711 | 2655108.9889 | 1213837.124 | 2655107.9374 | 1213840.772 | 2655080.3766 | 1213875.7247
58 | 2654877.2166 | 1212703.3999 | 2654866.5423 | 1212700.1433
59 | 2654877.2166 | 1212703.3999 | 2654886.7053 | 1212706.2949 | 2654894.2316 | 1212707.3759 | 2654904.0852 | 1212706.5327 | 2654941.8513 | 1212692.3718 | 2654979.2959 | 1212673.7336
60 | 2654866.5423 | 1212700.1433 | 2654863.3341 | 1212699.1646 | 2654858.7144 | 1212697.789
61 | 2654979.2959 | 1212673.7336 | 2654980.2791 | 1212673.2442
62 | 2655066.9193 | 1213892.7913 | 2655080.3766 | 1213875.7247

## bus_geodata
| x | y | coords
0 | 2655010.4933 | 1213844.3031
1 | 2655031.8411 | 1213828.6538
2 | 2655696.4232 | 1213135.0439
3 | 2655691.3273 | 1213148.405
4 | 2655754.0024 | 1213092.7235
5 | 2655467.7707 | 1213234.1076
6 | 2655984.8781 | 1213530.3381
7 | 2655474.8456 | 1213251.6359
8 | 2655412.2303 | 1213259.459
9 | 2655390.7333 | 1213265.4663
10 | 2655383.9891 | 1213261.2234
11 | 2655428.6061 | 1213350.725
12 | 2655291.2912 | 1213199.4781
13 | 2655417.8044 | 1213369.5137
14 | 2655436.8238 | 1213351.5823
15 | 2655417.548 | 1213379.8558
16 | 2655479.7617 | 1213667.2023
17 | 2655452.1374 | 1213674.372
18 | 2655193.6124 | 1213724.6051
19 | 2655474.2861 | 1213668.6235
20 | 2655103.015 | 1213774.4412
21 | 2655274.7081 | 1213184.2081
22 | 2655218.3885 | 1213115.2563
23 | 2655208.8489 | 1213092.9213
24 | 2655233.9255 | 1213137.1688
25 | 2655167.9264 | 1212982.0539
26 | 2655249.609 | 1213154.8492
27 | 2655257.5609 | 1213102.4146
28 | 2655040.2065 | 1212702.6732
29 | 2655040.0435 | 1212675.8778
30 | 2655303.5075 | 1213133.2777
31 | 2654994.2261 | 1212585.9989
32 | 2654991.5327 | 1212593.8703
33 | 2655069.6658 | 1212595.1138
34 | 2655052.8421 | 1212640.4481
35 | 2655079.1 | 1212576.383
36 | 2655999.9515 | 1213671.0934
37 | 2656008.7138 | 1213663.7605
38 | 2655500.4718 | 1213662.8292
39 | 2655487.954 | 1213681.5455
40 | 2655493.4184 | 1213695.2547
41 | 2655994.4488 | 1213546.6173
42 | 2656000.1954 | 1213566.7957
43 | 2655013.9939 | 1212678.9536
44 | 2654994.3295 | 1212666.2506
45 | 2655072.2233 | 1213791.3792
46 | 2655041.4193 | 1212671.6237
47 | 2656011.9941 | 1213649.3978
48 | 2656014.1349 | 1213659.2238
49 | 2656045.7583 | 1213648.5471
50 | 2656010.0433 | 1213634.898
51 | 2656022.1736 | 1213686.5634
52 | 2655042.8672 | 1213818.4134
53 | 2655053.0484 | 1213805.2548
54 | 2655031.8606 | 1213828.6356
55 | 2655059.6021 | 1213796.7844
56 | 2655107.8751 | 1213832.711
57 | 2654877.2166 | 1212703.3999
58 | 2654866.5423 | 1212700.1433
59 | 2654979.2959 | 1212673.7336
60 | 2654858.7144 | 1212697.789
61 | 2654980.2791 | 1212673.2442
62 | 2655080.3766 | 1213875.7247
63 | 2655066.9193 | 1213892.7913
64 | 2655467.7707 | 1213234.1076

## line_std_types
| c_nf_per_km | r_ohm_per_km | x_ohm_per_km | max_i_ka | type | q_mm2 | alpha | voltage_rating
NAYY 4x50 SE | 210 | 0.642 | 0.083 | 0.142 | cs | 50 | 0.00403 | LV
NAYY 4x120 SE | 264 | 0.225 | 0.08 | 0.242 | cs | 120 | 0.00403 | LV
NAYY 4x150 SE | 261 | 0.208 | 0.08 | 0.27 | cs | 150 | 0.00403 | LV
NA2XS2Y 1x95 RM/25 12/20 kV | 216 | 0.313 | 0.132 | 0.252 | cs | 95 | 0.00403 | MV
NA2XS2Y 1x185 RM/25 12/20 kV | 273 | 0.161 | 0.117 | 0.362 | cs | 185 | 0.00403 | MV
NA2XS2Y 1x240 RM/25 12/20 kV | 304 | 0.122 | 0.112 | 0.421 | cs | 240 | 0.00403 | MV
NA2XS2Y 1x95 RM/25 6/10 kV | 315 | 0.313 | 0.123 | 0.249 | cs | 95 | 0.00403 | MV
NA2XS2Y 1x185 RM/25 6/10 kV | 406 | 0.161 | 0.11 | 0.358 | cs | 185 | 0.00403 | MV
NA2XS2Y 1x240 RM/25 6/10 kV | 456 | 0.122 | 0.105 | 0.416 | cs | 240 | 0.00403 | MV
NA2XS2Y 1x150 RM/25 12/20 kV | 250 | 0.206 | 0.116 | 0.319 | cs | 150 | 0.00403 | MV
NA2XS2Y 1x120 RM/25 12/20 kV | 230 | 0.253 | 0.119 | 0.283 | cs | 120 | 0.00403 | MV
NA2XS2Y 1x70 RM/25 12/20 kV | 190 | 0.443 | 0.132 | 0.22 | cs | 70 | 0.00403 | MV
NA2XS2Y 1x150 RM/25 6/10 kV | 360 | 0.206 | 0.11 | 0.315 | cs | 150 | 0.00403 | MV
NA2XS2Y 1x120 RM/25 6/10 kV | 340 | 0.253 | 0.113 | 0.28 | cs | 120 | 0.00403 | MV
NA2XS2Y 1x70 RM/25 6/10 kV | 280 | 0.443 | 0.123 | 0.217 | cs | 70 | 0.00403 | MV
N2XS(FL)2Y 1x120 RM/35 64/110 kV | 112 | 0.153 | 0.166 | 0.366 | cs | 120 | 0.00393 | HV
N2XS(FL)2Y 1x185 RM/35 64/110 kV | 125 | 0.099 | 0.156 | 0.457 | cs | 185 | 0.00393 | HV
N2XS(FL)2Y 1x240 RM/35 64/110 kV | 135 | 0.075 | 0.149 | 0.526 | cs | 240 | 0.00393 | HV
N2XS(FL)2Y 1x300 RM/35 64/110 kV | 144 | 0.06 | 0.144 | 0.588 | cs | 300 | 0.00393 | HV
15-AL1/3-ST1A 0.4 | 11 | 1.8769 | 0.35 | 0.105 | ol | 16 | 0.00403 | LV
24-AL1/4-ST1A 0.4 | 11.25 | 1.2012 | 0.335 | 0.14 | ol | 24 | 0.00403 | LV
48-AL1/8-ST1A 0.4 | 12.2 | 0.5939 | 0.3 | 0.21 | ol | 48 | 0.00403 | LV
94-AL1/15-ST1A 0.4 | 13.2 | 0.306 | 0.29 | 0.35 | ol | 94 | 0.00403 | LV
34-AL1/6-ST1A 10.0 | 9.7 | 0.8342 | 0.36 | 0.17 | ol | 34 | 0.00403 | MV
48-AL1/8-ST1A 10.0 | 10.1 | 0.5939 | 0.35 | 0.21 | ol | 48 | 0.00403 | MV
70-AL1/11-ST1A 10.0 | 10.4 | 0.4132 | 0.339 | 0.29 | ol | 70 | 0.00403 | MV
94-AL1/15-ST1A 10.0 | 10.75 | 0.306 | 0.33 | 0.35 | ol | 94 | 0.00403 | MV
122-AL1/20-ST1A 10.0 | 11.1 | 0.2376 | 0.323 | 0.41 | ol | 122 | 0.00403 | MV
149-AL1/24-ST1A 10.0 | 11.25 | 0.194 | 0.315 | 0.47 | ol | 149 | 0.00403 | MV
34-AL1/6-ST1A 20.0 | 9.15 | 0.8342 | 0.382 | 0.17 | ol | 34 | 0.00403 | MV
48-AL1/8-ST1A 20.0 | 9.5 | 0.5939 | 0.372 | 0.21 | ol | 48 | 0.00403 | MV
70-AL1/11-ST1A 20.0 | 9.7 | 0.4132 | 0.36 | 0.29 | ol | 70 | 0.00403 | MV
94-AL1/15-ST1A 20.0 | 10 | 0.306 | 0.35 | 0.35 | ol | 94 | 0.00403 | MV
122-AL1/20-ST1A 20.0 | 10.3 | 0.2376 | 0.344 | 0.41 | ol | 122 | 0.00403 | MV
149-AL1/24-ST1A 20.0 | 10.5 | 0.194 | 0.337 | 0.47 | ol | 149 | 0.00403 | MV
184-AL1/30-ST1A 20.0 | 10.75 | 0.1571 | 0.33 | 0.535 | ol | 184 | 0.00403 | MV
243-AL1/39-ST1A 20.0 | 11 | 0.1188 | 0.32 | 0.645 | ol | 243 | 0.00403 | MV
48-AL1/8-ST1A 110.0 | 8 | 0.5939 | 0.46 | 0.21 | ol | 48 | 0.00403 | HV
70-AL1/11-ST1A 110.0 | 8.4 | 0.4132 | 0.45 | 0.29 | ol | 70 | 0.00403 | HV
94-AL1/15-ST1A 110.0 | 8.65 | 0.306 | 0.44 | 0.35 | ol | 94 | 0.00403 | HV
122-AL1/20-ST1A 110.0 | 8.5 | 0.2376 | 0.43 | 0.41 | ol | 122 | 0.00403 | HV
149-AL1/24-ST1A 110.0 | 8.75 | 0.194 | 0.41 | 0.47 | ol | 149 | 0.00403 | HV
184-AL1/30-ST1A 110.0 | 8.8 | 0.1571 | 0.4 | 0.535 | ol | 184 | 0.00403 | HV
243-AL1/39-ST1A 110.0 | 9 | 0.1188 | 0.39 | 0.645 | ol | 243 | 0.00403 | HV
305-AL1/39-ST1A 110.0 | 9.2 | 0.0949 | 0.38 | 0.74 | ol | 305 | 0.00403 | HV
490-AL1/64-ST1A 110.0 | 9.75 | 0.059 | 0.37 | 0.96 | ol | 490 | 0.00403 | HV
679-AL1/86-ST1A 110.0 | 9.95 | 0.042 | 0.36 | 1.15 | ol | 679 | 0.00403 | HV
490-AL1/64-ST1A 220.0 | 10 | 0.059 | 0.285 | 0.96 | ol | 490 | 0.00403 | HV
679-AL1/86-ST1A 220.0 | 11.7 | 0.042 | 0.275 | 1.15 | ol | 679 | 0.00403 | HV
490-AL1/64-ST1A 380.0 | 11 | 0.059 | 0.253 | 0.96 | ol | 490 | 0.00403 | HV
679-AL1/86-ST1A 380.0 | 14.6 | 0.042 | 0.25 | 1.15 | ol | 679 | 0.00403 | HV

## trafo_std_types
| i0_percent | pfe_kw | vkr_percent | sn_mva | vn_lv_kv | vn_hv_kv | vk_percent | shift_degree | vector_group | tap_side | tap_neutral | tap_min | tap_max | tap_step_degree | tap_step_percent | tap_phase_shifter
160 MVA 380/110 kV | 0.06 | 60 | 0.25 | 160 | 110 | 380 | 12.2 | 0 | Yy0 | hv | 0 | -9 | 9 | 0 | 1.5 | FALSE
100 MVA 220/110 kV | 0.06 | 55 | 0.26 | 100 | 110 | 220 | 12 | 0 | Yy0 | hv | 0 | -9 | 9 | 0 | 1.5 | FALSE
63 MVA 110/20 kV | 0.04 | 22 | 0.32 | 63 | 20 | 110 | 18 | 150 | YNd5 | hv | 0 | -9 | 9 | 0 | 1.5 | FALSE
40 MVA 110/20 kV | 0.05 | 18 | 0.34 | 40 | 20 | 110 | 16.2 | 150 | YNd5 | hv | 0 | -9 | 9 | 0 | 1.5 | FALSE
25 MVA 110/20 kV | 0.07 | 14 | 0.41 | 25 | 20 | 110 | 12 | 150 | YNd5 | hv | 0 | -9 | 9 | 0 | 1.5 | FALSE
63 MVA 110/10 kV | 0.04 | 22 | 0.32 | 63 | 10 | 110 | 18 | 150 | YNd5 | hv | 0 | -9 | 9 | 0 | 1.5 | FALSE
40 MVA 110/10 kV | 0.05 | 18 | 0.34 | 40 | 10 | 110 | 16.2 | 150 | YNd5 | hv | 0 | -9 | 9 | 0 | 1.5 | FALSE
25 MVA 110/10 kV | 0.07 | 14 | 0.41 | 25 | 10 | 110 | 12 | 150 | YNd5 | hv | 0 | -9 | 9 | 0 | 1.5 | FALSE
0.25 MVA 20/0.4 kV | 0.32 | 0.8 | 1.44 | 0.25 | 0.4 | 20 | 6 | 150 | Yzn5 | hv | 0 | -2 | 2 | 0 | 2.5 | FALSE
0.4 MVA 20/0.4 kV | 0.3375 | 1.35 | 1.425 | 0.4 | 0.4 | 20 | 6 | 150 | Dyn5 | hv | 0 | -2 | 2 | 0 | 2.5 | FALSE
0.63 MVA 20/0.4 kV | 0.2619 | 1.65 | 1.206 | 0.63 | 0.4 | 20 | 6 | 150 | Dyn5 | hv | 0 | -2 | 2 | 0 | 2.5 | FALSE
0.25 MVA 10/0.4 kV | 0.24 | 0.6 | 1.2 | 0.25 | 0.4 | 10 | 4 | 150 | Dyn5 | hv | 0 | -2 | 2 | 0 | 2.5 | FALSE
0.4 MVA 10/0.4 kV | 0.2375 | 0.95 | 1.325 | 0.4 | 0.4 | 10 | 4 | 150 | Dyn5 | hv | 0 | -2 | 2 | 0 | 2.5 | FALSE
0.63 MVA 10/0.4 kV | 0.1873 | 1.18 | 1.0794 | 0.63 | 0.4 | 10 | 4 | 150 | Dyn5 | hv | 0 | -2 | 2 | 0 | 2.5 | FALSE

## trafo3w_std_types
| sn_hv_mva | sn_mv_mva | sn_lv_mva | vn_hv_kv | vn_mv_kv | vn_lv_kv | vk_hv_percent | vk_mv_percent | vk_lv_percent | vkr_hv_percent | vkr_mv_percent | vkr_lv_percent | pfe_kw | i0_percent | shift_mv_degree | shift_lv_degree | vector_group | tap_side | tap_neutral | tap_min | tap_max | tap_step_percent
63/25/38 MVA 110/20/10 kV | 63 | 25 | 38 | 110 | 20 | 10 | 10.4 | 10.4 | 10.4 | 0.28 | 0.32 | 0.35 | 35 | 0.89 | 0 | 0 | YN0yn0yn0 | hv | 0 | -10 | 10 | 1.2
63/25/38 MVA 110/10/10 kV | 63 | 25 | 38 | 110 | 10 | 10 | 10.4 | 10.4 | 10.4 | 0.28 | 0.32 | 0.35 | 35 | 0.89 | 0 | 0 | YN0yn0yn0 | hv | 0 | -10 | 10 | 1.2

## fuse_std_types
| fuse_type | i_rated_a | t_avg | t_min | t_total | x_avg | x_min | x_total
HV 100A | HV 100A | 100 | 0 | [10.0, 3.64, 0.854, 0.281, 0.1, 0.0531, 0.022, 0.01] | [10.0, 4.267, 1.21, 0.403, 0.1, 0.058, 0.022, 0.01] | 0 | [300.0, 350.0, 450.0, 550.0, 700.0, 850.0, 1200.0, 1752.0] | [600.0, 700.0, 900.0, 1150.0, 1665.0, 2000.0, 3000.0, 4313.0]
HV 10A | HV 10A | 10 | 0 | [10.0, 1675.0, 0.344, 0.156, 0.1, 0.0417, 0.0171, 0.01] | [10.0, 1.3, 0.3, 0.155, 0.1, 0.0555, 0.023, 0.01] | 0 | [30.0, 32.0, 35.0, 37.0, 39.0, 50.0, 70.0, 88.0] | [60.0, 70.0, 80.0, 87.0, 94.0, 110.0, 150.0, 216.0]
HV 125A | HV 125A | 125 | 0 | [10.0, 1.82, 0.344, 0.1, 0.0467, 0.0269, 0.01] | [10.0, 2.478, 0.426, 0.1, 0.0427, 0.0211, 0.01] | 0 | [375.0, 500.0, 700.0, 925.0, 1200.0, 1500.0, 2341.0] | [750.0, 1000.0, 1500.0, 2200.0, 3000.0, 4000.0, 5765.0]
HV 160A | HV 160A | 160 | 0 | [10.0, 4.15, 1.03, 0.198, 0.1, 0.051, 0.0172, 0.01] | [10.0, 2.3, 0.734, 0.274, 0.1, 0.046, 0.0177, 0.01] | 0 | [480.0, 550.0, 700.0, 1000.0, 1260.0, 1600.0, 2500.0, 3227.0] | [960.0, 1300.0, 1700.0, 2200.0, 2996.0, 4000.0, 6000.0, 7946.0]
HV 16A | HV 16A | 16 | 0 | [10.0, 0.352, 0.164, 0.1, 0.0649, 0.0342, 0.01] | [10.0, 2.34, 0.722, 0.181, 0.1, 0.055, 0.0296, 0.01] | 0 | [48.0, 60.0, 65.0, 71.0, 80.0, 100.0, 162.0] | [96.0, 110.0, 125.0, 150.0, 168.0, 200.0, 250.0, 398.0]
HV 200A | HV 200A | 200 | 0 | [10.0, 4.267, 1.21, 0.403, 0.1, 0.058, 0.022, 0.01] | [10.0, 3.73, 1.654, 0.328, 0.1, 0.0531, 0.019, 0.01] | 0 | [600.0, 700.0, 900.0, 1150.0, 1665.0, 2000.0, 3000.0, 4313.0] | [1200.0, 1500.0, 1800.0, 2700.0, 3960.0, 5000.0, 7500.0, 10620.0]
HV 20A | HV 20A | 20 | 0 | [10.0, 1.3, 0.3, 0.155, 0.1, 0.0555, 0.023, 0.01] | [10.0, 1.3, 0.161, 0.1, 0.0611, 0.0399, 0.0141, 0.01] | 0 | [60.0, 70.0, 80.0, 87.0, 94.0, 110.0, 150.0, 216.0] | [120.0, 150.0, 200.0, 223.0, 260.0, 300.0, 450.0, 532.0]
HV 25A | HV 25A | 25 | 0 | [10.0, 2.512, 0.833, 0.299, 0.1, 0.0372, 0.0223, 0.01] | [10.0, 3.125, 0.597, 0.198, 0.1, 0.0378, 0.022, 0.01] | 0 | [75.0, 82.0, 90.0, 100.0, 124.0, 170.0, 200.0, 289.0] | [150.0, 170.0, 210.0, 250.0, 294.0, 400.0, 500.0, 711.0]
HV 31.5A | HV 31.5A | 31.5 | 0 | [10.0, 2.34, 0.722, 0.181, 0.1, 0.055, 0.0296, 0.01] | [10.0, 2.84, 0.368, 0.164, 0.1, 0.0621, 0.0378, 0.0195, 0.01] | 0 | [95.0, 110.0, 125.0, 150.0, 165.0, 200.0, 250.0, 390.0] | [189.0, 220.0, 300.0, 350.0, 393.0, 450.0, 530.0, 700.0, 960.0]
HV 40A | HV 40A | 40 | 0 | [10.0, 1.3, 0.161, 0.1, 0.0611, 0.0399, 0.0141, 0.01] | [10.0, 2.05, 0.369, 0.198, 0.1, 0.051, 0.0298, 0.01] | 0 | [120.0, 150.0, 200.0, 223.0, 260.0, 300.0, 450.0, 532.0] | [240.0, 300.0, 400.0, 450.0, 530.0, 650.0, 800.0, 1311.0]
HV 50A | HV 50A | 50 | 0 | [10.0, 3.215, 0.597, 0.198, 0.1, 0.0378, 0.022, 0.01] | [10.0, 3.64, 0.854, 0.281, 0.1, 0.0531, 0.022, 0.01] | 0 | [150.0, 170.0, 210.0, 250.0, 294.0, 400.0, 500.0, 711.0] | [300.0, 350.0, 450.0, 550.0, 700.0, 850.0, 1200.0, 1752.0]
HV 6.3A | HV 6.3A | 6.3 | 0 | [10.0, 1.39, 0.344, 0.168, 0.1, 0.056, 0.0263, 0.01] | [10.0, 1.711, 0.516, 0.198, 0.1, 0.0634, 0.0303, 0.01] | 0 | [19.0, 19.5, 20.4, 20.8, 22.0, 25.0, 32.0, 48.0] | [38.0, 40.0, 43.0, 48.0, 53.0, 60.0, 75.0, 118.0]
HV 63A | HV 63A | 63 | 0 | [10.0, 2.84, 0.368, 0.164, 0.1, 0.0621, 0.0378, 0.0195, 0.01] | [10.0, 1.82, 0.344, 0.1, 0.0467, 0.0269, 0.01] | 0 | [189.0, 220.0, 300.0, 350.0, 393.0, 450.0, 530.0, 700.0, 961.0] | [378.0, 500.0, 700.0, 934.0, 1200.0, 1500.0, 2366.0]
HV 80A | HV 80A | 80 | 0 | [10.0, 2.05, 0.369, 0.198, 0.1, 0.051, 0.0298, 0.01] | [10.0, 4.15, 1.03, 0.198, 0.1, 0.051, 0.0172, 0.01] | 0 | [240.0, 300.0, 400.0, 450.0, 530.0, 650.0, 800.0, 1311.0] | [480.0, 550.0, 700.0, 1000.0, 1260.0, 1600.0, 2500.0, 3227.0]
Siemens NH-1-100 | Siemens NH-1-100 | 100 | [5400.0, 2000.0, 400.0, 20.0, 1.0, 0.2, 0.012, 0.004] | 0 | 0 | [150.0, 190.0, 250.0, 430.0, 900.0, 1250.0, 2700.0, 3600.0] | 0 | 0
Siemens NH-1-125 | Siemens NH-1-125 | 125 | [4800.0, 120.0, 7.0, 0.1, 0.004] | 0 | 0 | [180.0, 400.0, 740.0, 2000.0, 4250.0] | 0 | 0
Siemens NH-1-16 | Siemens NH-1-16 | 16 | [4000.0, 400.0, 2.0, 0.1, 0.04, 0.01] | 0 | 0 | [26.0, 35.0, 75.0, 150.0, 200.0, 300.0] | 0 | 0
Siemens NH-1-160 | Siemens NH-1-160 | 160 | [4800.0, 120.0, 7.0, 0.1, 0.004] | 0 | 0 | [210.0, 500.0, 900.0, 2300.0, 5000.0] | 0 | 0
Siemens NH-1-25 | Siemens NH-1-25 | 25 | [4000.0, 1000.0, 10.0, 0.2, 0.02, 0.01] | 0 | 0 | [40.0, 50.0, 100.0, 210.0, 400.0, 500.0] | 0 | 0
Siemens NH-1-50 | Siemens NH-1-50 | 50 | [4000.0, 40.0, 4.0, 1.0, 0.02, 0.01] | 0 | 0 | [86.0, 200.0, 300.0, 400.0, 1000.0, 1280.0] | 0 | 0
Siemens NH-1-63 | Siemens NH-1-63 | 63 | [4000.0, 100.0, 10.0, 2.0, 0.04, 0.01] | 0 | 0 | [100.0, 200.0, 300.0, 400.0, 1000.0, 1500.0] | 0 | 0
Siemens NH-1-80 | Siemens NH-1-80 | 80 | [4800.0, 120.0, 7.0, 0.1, 0.01] | 0 | 0 | [150.58, 250.0, 450.0, 1150.0, 2470.0] | 0 | 0
Siemens NH-2-1000 | Siemens NH-2-1000 | 1000 | [4800.0, 120.0, 7.0, 0.1, 0.004] | 0 | 0 | [1900.0, 3500.0, 8400.0, 24000.0, 52000.0] | 0 | 0
Siemens NH-2-200 | Siemens NH-2-200 | 200 | [4800.0, 120.0, 7.0, 0.1, 0.004] | 0 | 0 | [280.0, 650.0, 1200.0, 3000.0, 7000.0] | 0 | 0
Siemens NH-2-224 | Siemens NH-2-224 | 224 | [4800.0, 120.0, 7.0, 0.2, 0.04, 0.004] | 0 | 0 | [400.0, 750.0, 1453.0, 3025.0, 4315.0, 7600.0] | 0 | 0
Siemens NH-2-250 | Siemens NH-2-250 | 250 | [4800.0, 120.0, 7.0, 0.1, 0.004] | 0 | 0 | [450.0, 800.0, 1650.0, 4000.0, 8500.0] | 0 | 0
Siemens NH-2-315 | Siemens NH-2-315 | 315 | [4800.0, 120.0, 7.0, 0.1, 0.004] | 0 | 0 | [550.0, 920.0, 1900.0, 5000.0, 11000.0] | 0 | 0
Siemens NH-2-355 | Siemens NH-2-355 | 355 | [4800.0, 120.0, 6.0, 0.1, 0.004] | 0 | 0 | [650.0, 1116.27, 2350.0, 5840.0, 12790.0] | 0 | 0
Siemens NH-2-400 | Siemens NH-2-400 | 400 | [4800.0, 120.0, 7.0, 0.1, 0.004] | 0 | 0 | [720.0, 1350.0, 2800.0, 6500.0, 15000.0] | 0 | 0
Siemens NH-2-425 | Siemens NH-2-425 | 425 | [4800.0, 120.0, 7.0, 0.1, 0.004] | 0 | 0 | [850.0, 1500.0, 3050.0, 7500.0, 16500.0] | 0 | 0
Siemens NH-2-630 | Siemens NH-2-630 | 630 | [4800.0, 120.0, 7.0, 0.1, 0.004] | 0 | 0 | [1200.0, 2000.0, 4800.0, 12000.0, 26000.0] | 0 | 0

## res_bus
| vm_pu | va_degree | p_mw | q_mvar
0 | 0.99247 | -0.053582 | 0.00020364 | 5.1037e-05
1 | 0.99248 | -0.053527 | 6.0766e-05 | 1.5229e-05
2 | 0.99474 | -0.037053 | 0.0022443 | 0.00056248
3 | 0.995 | -0.035163 | 0 | 0
4 | 0.99358 | -0.04517 | 0.0098764 | 0.0024753
5 | 1 | 0 | -0.039912 | -0.0097856
6 | 0.99351 | -0.045881 | 0 | 0
7 | 0.99993 | -0.0005244 | 0.0027786 | 0.00069639
8 | 0.99809 | -0.013498 | 0.002566 | 0.00064309
9 | 0.99747 | -0.01787 | 0 | 0
10 | 0.99733 | -0.01882 | 0 | 0
11 | 0.99644 | -0.025183 | 0 | 0
12 | 0.99535 | -0.032821 | 0.00058888 | 0.00014759
13 | 0.9962 | -0.026896 | 0.0019764 | 0.00049532
14 | 0.99643 | -0.025215 | 0.0003789 | 9.496e-05
15 | 0.99612 | -0.02744 | 0.0003358 | 8.4159e-05
16 | 0.9941 | -0.041893 | 0 | 0
17 | 0.99399 | -0.042678 | 0 | 0
18 | 0.993 | -0.04976 | 0 | 0
19 | 0.99408 | -0.042059 | 0.00022062 | 5.5293e-05
20 | 0.99261 | -0.052534 | 0.001035 | 0.00025939
21 | 0.99499 | -0.0354 | 0.00063108 | 0.00015816
22 | 0.99417 | -0.041241 | 0.00074161 | 0.00018587
23 | 0.99402 | -0.042289 | 0 | 0
24 | 0.99436 | -0.039881 | 0 | 0
25 | 0.99331 | -0.047386 | 0 | 0
26 | 0.99459 | -0.03824 | 0.00040448 | 0.00010137
27 | 0.99425 | -0.040671 | 0.0018593 | 0.00046599
28 | 0.99146 | -0.060617 | 0.00015526 | 3.8911e-05
29 | 0.9913 | -0.061733 | 0 | 0
30 | 0.9947 | -0.037421 | 0.0033744 | 0.00084569
31 | 0.99109 | -0.063243 | 0.00045583 | 0.00011424
32 | 0.9911 | -0.063205 | 0 | 0
33 | 0.99118 | -0.062645 | 0 | 0
34 | 0.9912 | -0.06244 | 0.0014175 | 0.00035526
35 | 0.99116 | -0.062734 | 0.00041401 | 0.00010376
36 | 0.99321 | -0.048004 | 0.00010456 | 2.6204e-05
37 | 0.99322 | -0.047992 | 0.00022985 | 5.7607e-05
38 | 0.9941 | -0.041923 | 0.00014233 | 3.5672e-05
39 | 0.99406 | -0.042196 | 0.00071165 | 0.00017836
40 | 0.99403 | -0.042361 | 0.0011014 | 0.00027603
41 | 0.99345 | -0.046297 | 0.00025224 | 6.3218e-05
42 | 0.9934 | -0.046712 | 0.00047311 | 0.00011857
43 | 0.99122 | -0.062328 | 0.00010397 | 2.6058e-05
44 | 0.99115 | -0.06285 | 0 | 0
45 | 0.99253 | -0.053106 | 0 | 0
46 | 0.99129 | -0.061819 | 5.5911e-05 | 1.4013e-05
47 | 0.99323 | -0.047905 | 0 | 0
48 | 0.99322 | -0.047968 | 0 | 0
49 | 0.9932 | -0.048124 | 0.00062439 | 0.00015649
50 | 0.99325 | -0.047721 | 0.00019837 | 4.9716e-05
51 | 0.99321 | -0.048048 | 0.00027719 | 6.947e-05
52 | 0.99248 | -0.053469 | 0 | 0
53 | 0.99249 | -0.053404 | 0.00044824 | 0.00011234
54 | 0.99248 | -0.053527 | 0.00011401 | 2.8574e-05
55 | 0.99251 | -0.053314 | 0.00061497 | 0.00015413
56 | 0.99252 | -0.053191 | 0 | 0
57 | 0.99094 | -0.064307 | 0.00083177 | 0.00020846
58 | 0.99094 | -0.064333 | 8.3022e-05 | 2.0807e-05
59 | 0.99111 | -0.06312 | 0.00022749 | 5.7015e-05
60 | 0.99094 | -0.064345 | 0.00014402 | 3.6094e-05
61 | 0.99111 | -0.063105 | 0.00030046 | 7.5302e-05
62 | 0.99251 | -0.05327 | 0.00010087 | 2.5281e-05
63 | 0.99251 | -0.05328 | 4.2822e-05 | 1.0732e-05
64 | 0.99998 | 149.9947 | 0 | 0

## res_line
| p_from_mw | q_from_mvar | p_to_mw | q_to_mvar | pl_mw | ql_mvar | i_from_ka | i_to_ka | i_ka | vm_from_pu | va_from_degree | vm_to_pu | va_to_degree | loading_percent
0 | -0.00020364 | -5.1037e-05 | 0.00020364 | 5.0694e-05 | 1.5497e-09 | -3.438e-07 | 0.00030532 | 0.0003052 | 0.00030532 | 0.99247 | -0.053582 | 0.99248 | -0.053527 | 0.11308
1 | -0.00026441 | -6.5923e-05 | 0.00026441 | 6.5923e-05 | 5.9049e-12 | -3.4381e-10 | 0.00039631 | 0.00039631 | 0.00039631 | 0.99248 | -0.053527 | 0.99248 | -0.053527 | 0.14678
2 | -0.012132 | -0.003041 | 0.012135 | 0.003042 | 3.1747e-06 | 1.0204e-06 | 0.018148 | 0.018148 | 0.018148 | 0.99474 | -0.037053 | 0.995 | -0.035163 | 6.7215
3 | 0.0098875 | 0.0024785 | -0.0098764 | -0.0024753 | 1.1107e-05 | 3.2169e-06 | 0.014791 | 0.014791 | 0.014791 | 0.99474 | -0.037053 | 0.99358 | -0.04517 | 5.4782
4 | -0.014298 | -0.0035756 | 0.014368 | 0.0035992 | 6.9587e-05 | 2.358e-05 | 0.02138 | 0.021379 | 0.02138 | 0.995 | -0.035163 | 1 | 0 | 7.9186
5 | 0.0021633 | 0.00053364 | -0.0021602 | -0.00053867 | 3.1425e-06 | -5.0387e-06 | 0.0032323 | 0.0032344 | 0.0032344 | 0.995 | -0.035163 | 0.99351 | -0.045881 | 1.1979
6 | 0.0027788 | 0.00069622 | -0.0027786 | -0.00069639 | 2.0166e-07 | -1.704e-07 | 0.0041348 | 0.0041349 | 0.0041349 | 1 | 0 | 0.99993 | -0.0005244 | 1.5315
7 | 0.021965 | 0.0054901 | -0.021924 | -0.0054752 | 4.0752e-05 | 1.4873e-05 | 0.032679 | 0.032679 | 0.032679 | 1 | 0 | 0.99809 | -0.013498 | 12.1034
8 | 0.0021602 | 0.00053867 | -0.0021601 | -0.00053887 | 1.2328e-07 | -1.9711e-07 | 0.0032344 | 0.0032345 | 0.0032345 | 0.99351 | -0.045881 | 0.99345 | -0.046297 | 1.198
9 | 0.019358 | 0.0048321 | -0.019347 | -0.0048279 | 1.1618e-05 | 4.1763e-06 | 0.028854 | 0.028854 | 0.028854 | 0.99809 | -0.013498 | 0.99747 | -0.01787 | 10.6866
10 | 0.011836 | 0.0029572 | -0.011835 | -0.0029567 | 1.5463e-06 | 4.9095e-07 | 0.017654 | 0.017654 | 0.017654 | 0.99747 | -0.01787 | 0.99733 | -0.01882 | 6.5385
11 | 0.0075105 | 0.0018708 | -0.007503 | -0.0018691 | 7.5097e-06 | 1.6374e-06 | 0.0112 | 0.0112 | 0.0112 | 0.99747 | -0.01787 | 0.99644 | -0.025183 | 4.1483
12 | 0.011835 | 0.0029567 | -0.011812 | -0.0029494 | 2.2762e-05 | 7.2303e-06 | 0.017654 | 0.017654 | 0.017654 | 0.99733 | -0.01882 | 0.99535 | -0.032821 | 6.5386
13 | 0.0071241 | 0.0017743 | -0.0071224 | -0.001774 | 1.6678e-06 | 3.337e-07 | 0.010635 | 0.010635 | 0.010635 | 0.99644 | -0.025183 | 0.9962 | -0.026896 | 3.9388
14 | 0.0003789 | 9.4853e-05 | -0.0003789 | -9.496e-05 | 1.6505e-09 | -1.0699e-07 | 0.00056578 | 0.00056582 | 0.00056582 | 0.99644 | -0.025183 | 0.99643 | -0.025215 | 0.20956
15 | 0.011223 | 0.0028018 | -0.011219 | -0.0028006 | 3.9759e-06 | 1.235e-06 | 0.016774 | 0.016774 | 0.016774 | 0.99535 | -0.032821 | 0.99499 | -0.0354 | 6.2126
16 | 0.005146 | 0.0012786 | -0.0051456 | -0.0012786 | 3.8103e-07 | 1.1867e-08 | 0.0076827 | 0.0076827 | 0.0076827 | 0.9962 | -0.026896 | 0.99612 | -0.02744 | 2.8455
17 | 0.0048098 | 0.0011945 | -0.0048004 | -0.0011946 | 9.4625e-06 | -1.801e-07 | 0.0071811 | 0.0071825 | 0.0071825 | 0.99612 | -0.02744 | 0.9941 | -0.041893 | 2.6602
18 | 0.0028449 | 0.00070523 | -0.0028448 | -0.00070528 | 6.3932e-08 | -4.8753e-08 | 0.0042557 | 0.0042557 | 0.0042557 | 0.9941 | -0.041893 | 0.99408 | -0.042059 | 1.5762
19 | 0.00014233 | 3.5396e-05 | -0.00014233 | -3.5672e-05 | 6.0177e-10 | -2.7535e-07 | 0.00021295 | 0.00021305 | 0.00021305 | 0.9941 | -0.041893 | 0.9941 | -0.041923 | 0.078908
20 | 0.0018131 | 0.00045402 | -0.0018131 | -0.0004542 | 7.5914e-08 | -1.8495e-07 | 0.0027138 | 0.0027139 | 0.0027139 | 0.9941 | -0.041893 | 0.99406 | -0.042196 | 1.0052
21 | 0.002624 | 0.0006502 | -0.0026215 | -0.00065263 | 2.5262e-06 | -2.4292e-06 | 0.0039256 | 0.0039267 | 0.0039267 | 0.99399 | -0.042678 | 0.993 | -0.04976 | 1.4544
22 | -0.002624 | -0.0006502 | 0.0026242 | 0.00064999 | 2.2003e-07 | -2.12e-07 | 0.0039256 | 0.0039255 | 0.0039256 | 0.99399 | -0.042678 | 0.99408 | -0.042059 | 1.4539
23 | 0.0026215 | 0.00065263 | -0.0026205 | -0.00065358 | 9.95e-07 | -9.544e-07 | 0.0039267 | 0.0039272 | 0.0039272 | 0.993 | -0.04976 | 0.99261 | -0.052534 | 1.4545
24 | 0.0015855 | 0.00039419 | -0.0015854 | -0.0003946 | 1.2377e-07 | -4.0662e-07 | 0.0023757 | 0.0023759 | 0.0023759 | 0.99261 | -0.052534 | 0.99253 | -0.053106 | 0.87995
25 | 0.0033753 | 0.00084529 | -0.0033744 | -0.00084569 | 9.4346e-07 | -4.0764e-07 | 0.0050476 | 0.0050478 | 0.0050478 | 0.99499 | -0.0354 | 0.9947 | -0.037421 | 1.8696
26 | 0.0072126 | 0.0017972 | -0.0072098 | -0.0017966 | 2.8026e-06 | 5.7641e-07 | 0.010783 | 0.010783 | 0.010783 | 0.99499 | -0.0354 | 0.99459 | -0.03824 | 3.9937
27 | 0.0042017 | 0.0010435 | -0.0042011 | -0.0010436 | 5.9876e-07 | -8.4587e-08 | 0.0062855 | 0.0062857 | 0.0062857 | 0.99417 | -0.041241 | 0.99402 | -0.042289 | 2.328
28 | -0.0049433 | -0.0012294 | 0.0049443 | 0.0012294 | 9.1676e-07 | 4.2196e-09 | 0.0073955 | 0.0073954 | 0.0073955 | 0.99417 | -0.041241 | 0.99436 | -0.039881 | 2.7391
29 | 0.0042011 | 0.0010436 | -0.0041982 | -0.001044 | 2.9157e-06 | -4.1043e-07 | 0.0062857 | 0.0062862 | 0.0062862 | 0.99402 | -0.042289 | 0.99331 | -0.047386 | 2.3282
30 | -0.0068038 | -0.0016949 | 0.0068053 | 0.0016952 | 1.5277e-06 | 2.8093e-07 | 0.010178 | 0.010178 | 0.010178 | 0.99436 | -0.039881 | 0.99459 | -0.03824 | 3.7696
31 | 0.0018595 | 0.00046552 | -0.0018593 | -0.00046599 | 2.0313e-07 | -4.6719e-07 | 0.0027825 | 0.0027827 | 0.0027827 | 0.99436 | -0.039881 | 0.99425 | -0.040671 | 1.0306
32 | 0.0041982 | 0.001044 | -0.0041906 | -0.0010451 | 7.5871e-06 | -1.0565e-06 | 0.0062862 | 0.0062876 | 0.0062876 | 0.99331 | -0.047386 | 0.99146 | -0.060617 | 2.3287
33 | 0.0040354 | 0.0010062 | -0.0040347 | -0.0010063 | 6.1742e-07 | -1.1056e-07 | 0.0060546 | 0.0060547 | 0.0060547 | 0.99146 | -0.060617 | 0.9913 | -0.061733 | 2.2425
34 | 0.0018876 | 0.00047173 | -0.0018876 | -0.00047177 | 2.2391e-08 | -4.9029e-08 | 0.002833 | 0.002833 | 0.002833 | 0.9913 | -0.061733 | 0.99129 | -0.061819 | 1.0492
35 | 0.0021471 | 0.00053457 | -0.002147 | -0.00053485 | 1.7472e-07 | -2.8054e-07 | 0.0032217 | 0.0032219 | 0.0032219 | 0.9913 | -0.061733 | 0.99122 | -0.062328 | 1.1933
36 | -0.00045583 | -0.00011424 | 0.00045583 | 0.00011413 | 2.4313e-09 | -1.0628e-07 | 0.00068437 | 0.00068434 | 0.00068437 | 0.99109 | -0.063243 | 0.9911 | -0.063205 | 0.25347
37 | -0.00045583 | -0.00011413 | 0.00045585 | 0.00011317 | 2.2146e-08 | -9.6864e-07 | 0.00068434 | 0.00068399 | 0.00068434 | 0.9911 | -0.063205 | 0.99115 | -0.06285 | 0.25346
38 | -0.00041402 | -0.00010349 | 0.00041403 | 0.00010287 | 1.1649e-08 | -6.1878e-07 | 0.00062146 | 0.00062124 | 0.00062146 | 0.99118 | -0.062645 | 0.9912 | -0.06244 | 0.23017
39 | 0.00041402 | 0.00010349 | -0.00041401 | -0.00010376 | 5.055e-09 | -2.6836e-07 | 0.00062146 | 0.00062155 | 0.00062155 | 0.99118 | -0.062645 | 0.99116 | -0.062734 | 0.2302
40 | -0.0018315 | -0.00045813 | 0.0018317 | 0.00045776 | 1.5659e-07 | -3.6781e-07 | 0.0027492 | 0.002749 | 0.0027492 | 0.9912 | -0.06244 | 0.99129 | -0.061819 | 1.0182
41 | -0.00010456 | -2.6204e-05 | 0.00010456 | 2.6056e-05 | 1.7488e-10 | -1.478e-07 | 0.00015664 | 0.00015659 | 0.00015664 | 0.99321 | -0.048004 | 0.99322 | -0.047992 | 0.058016
42 | -0.00033441 | -8.3663e-05 | 0.00033441 | 8.3572e-05 | 1.1069e-09 | -9.106e-08 | 0.00050095 | 0.00050092 | 0.00050095 | 0.99322 | -0.047992 | 0.99322 | -0.047968 | 0.18554
43 | 0.0011014 | 0.00027585 | -0.0011014 | -0.00027603 | 2.5283e-08 | -1.8351e-07 | 0.0016486 | 0.0016487 | 0.0016487 | 0.99406 | -0.042196 | 0.99403 | -0.042361 | 0.61063
44 | 0.0019078 | 0.00047565 | -0.0019077 | -0.00047589 | 1.0838e-07 | -2.3386e-07 | 0.0028567 | 0.0028568 | 0.0028568 | 0.99345 | -0.046297 | 0.9934 | -0.046712 | 1.0581
45 | 0.0014346 | 0.00035731 | -0.0014344 | -0.00035813 | 1.9836e-07 | -8.1533e-07 | 0.0021481 | 0.0021484 | 0.0021484 | 0.9934 | -0.046712 | 0.99325 | -0.047721 | 0.79572
46 | 0.002043 | 0.00050879 | -0.0020428 | -0.00050906 | 1.4581e-07 | -2.6433e-07 | 0.0030658 | 0.0030659 | 0.0030659 | 0.99122 | -0.062328 | 0.99115 | -0.06285 | 1.1355
47 | 0.001587 | 0.00039589 | -0.0015869 | -0.00039607 | 5.5565e-08 | -1.809e-07 | 0.0023819 | 0.002382 | 0.002382 | 0.99115 | -0.06285 | 0.99111 | -0.063105 | 0.88221
48 | 0.0001437 | 3.4345e-05 | -0.0001437 | -3.505e-05 | 1.5729e-09 | -7.0431e-07 | 0.00021485 | 0.00021509 | 0.00021509 | 0.99253 | -0.053106 | 0.99252 | -0.053191 | 0.079665
49 | 0.0014417 | 0.00036025 | -0.0014416 | -0.00036042 | 4.1323e-08 | -1.6737e-07 | 0.002161 | 0.0021611 | 0.0021611 | 0.99253 | -0.053106 | 0.99251 | -0.053314 | 0.8004
50 | 0.00061161 | 0.00015254 | -0.0006116 | -0.00015267 | 5.2661e-09 | -1.2813e-07 | 0.00091603 | 0.00091607 | 0.00091607 | 0.99323 | -0.047905 | 0.99322 | -0.047968 | 0.33929
51 | 0.00062441 | 0.00015605 | -0.00062439 | -0.00015649 | 1.887e-08 | -4.4004e-07 | 0.0009353 | 0.00093546 | 0.00093546 | 0.99323 | -0.047905 | 0.9932 | -0.048124 | 0.34647
52 | -0.001236 | -0.00030859 | 0.001236 | 0.00030841 | 3.1289e-08 | -1.7732e-07 | 0.0018513 | 0.0018513 | 0.0018513 | 0.99323 | -0.047905 | 0.99325 | -0.047721 | 0.68568
53 | 0.00027719 | 6.91e-05 | -0.00027719 | -6.947e-05 | 3.0813e-09 | -3.6949e-07 | 0.00041515 | 0.00041528 | 0.00041528 | 0.99322 | -0.047968 | 0.99321 | -0.048048 | 0.15381
54 | -0.00037842 | -9.4304e-05 | 0.00037843 | 9.409e-05 | 3.3393e-09 | -2.1372e-07 | 0.00056718 | 0.0005671 | 0.00056718 | 0.99248 | -0.053469 | 0.99249 | -0.053404 | 0.21007
55 | 0.00037842 | 9.4304e-05 | -0.00037842 | -9.4497e-05 | 3.0156e-09 | -1.9296e-07 | 0.00056718 | 0.00056724 | 0.00056724 | 0.99248 | -0.053469 | 0.99248 | -0.053527 | 0.21009
56 | -0.00082666 | -0.00020643 | 0.00082668 | 0.00020629 | 1.0261e-08 | -1.3446e-07 | 0.0012391 | 0.0012391 | 0.0012391 | 0.99249 | -0.053404 | 0.99251 | -0.053314 | 0.45894
57 | 0.0001437 | 3.505e-05 | -0.00014369 | -3.5732e-05 | 1.5277e-09 | -6.8255e-07 | 0.00021509 | 0.00021533 | 0.00021533 | 0.99252 | -0.053191 | 0.99251 | -0.05327 | 0.079753
58 | 0.00022704 | 5.6652e-05 | -0.00022704 | -5.6795e-05 | 8.091e-10 | -1.4346e-07 | 0.00034084 | 0.00034089 | 0.00034089 | 0.99094 | -0.064307 | 0.99094 | -0.064333 | 0.12625
59 | -0.0010588 | -0.00026511 | 0.001059 | 0.00026377 | 1.7277e-07 | -1.3454e-06 | 0.0015898 | 0.0015893 | 0.0015898 | 0.99094 | -0.064307 | 0.99111 | -0.06312 | 0.58883
60 | 0.00014402 | 3.5988e-05 | -0.00014402 | -3.6093e-05 | 2.385e-10 | -1.0521e-07 | 0.00021622 | 0.00021626 | 0.00021626 | 0.99094 | -0.064333 | 0.99094 | -0.064345 | 0.080095
61 | -0.0012865 | -0.00032078 | 0.0012865 | 0.00032077 | 2.5552e-09 | -1.3171e-08 | 0.0019309 | 0.0019309 | 0.0019309 | 0.99111 | -0.06312 | 0.99111 | -0.063105 | 0.71514
62 | 4.2822e-05 | 1.0451e-05 | -4.2822e-05 | -1.0732e-05 | 5.5813e-11 | -2.8086e-07 | 6.4103e-05 | 6.4201e-05 | 6.4201e-05 | 0.99251 | -0.05327 | 0.99251 | -0.05328 | 0.023778

## res_trafo
| p_hv_mw | q_hv_mvar | p_lv_mw | q_lv_mvar | pl_mw | ql_mvar | i_hv_ka | i_lv_ka | vm_hv_pu | va_hv_degree | vm_lv_pu | va_lv_degree | loading_percent
0 | -4.4415e-16 | -7.6913e-16 | 0.00079998 | 7.4552e-08 | 0.00079998 | 7.4552e-08 | 2.564e-17 | 0.0011547 | 0.99998 | 149.9947 | 1 | 0 | 0.31999

## res_ext_grid
| p_mw | q_mvar
0 | 0.039912 | 0.0097856

## res_load
| p_mw | q_mvar
0 | 0.00020364 | 5.1037e-05
1 | 6.0766e-05 | 1.5229e-05
2 | 0.0022443 | 0.00056248
3 | 0.0098764 | 0.0024753
4 | 0.0027786 | 0.00069639
5 | 0.002566 | 0.00064309
6 | 0.00058888 | 0.00014759
7 | 0.0019764 | 0.00049532
8 | 0.0003789 | 9.496e-05
9 | 0.0003358 | 8.4159e-05
10 | 0.00022062 | 5.5293e-05
11 | 0.001035 | 0.00025939
12 | 0.00063108 | 0.00015816
13 | 0.00074161 | 0.00018587
14 | 0.00040448 | 0.00010137
15 | 0.0018593 | 0.00046599
16 | 0.00015526 | 3.8911e-05
17 | 0.0033744 | 0.00084569
18 | 0.00045583 | 0.00011424
19 | 0.0014175 | 0.00035526
20 | 0.00041401 | 0.00010376
21 | 0.00010456 | 2.6204e-05
22 | 0.00022985 | 5.7607e-05
23 | 0.00014233 | 3.5672e-05
24 | 0.00071165 | 0.00017836
25 | 0.0011014 | 0.00027603
26 | 0.00025224 | 6.3218e-05
27 | 0.00047311 | 0.00011857
28 | 0.00010397 | 2.6058e-05
29 | 5.5911e-05 | 1.4013e-05
30 | 0.00062439 | 0.00015649
31 | 0.00019837 | 4.9716e-05
32 | 0.00027719 | 6.947e-05
33 | 0.00044824 | 0.00011234
34 | 0.00011401 | 2.8574e-05
35 | 0.00061497 | 0.00015413
36 | 0.00083177 | 0.00020846
37 | 8.3022e-05 | 2.0807e-05
38 | 0.00022749 | 5.7015e-05
39 | 0.00014402 | 3.6094e-05
40 | 0.00030046 | 7.5302e-05
41 | 0.00010087 | 2.5281e-05
42 | 4.2822e-05 | 1.0732e-05

## dtypes
| element | column | dtype
0 | bus | name | object
1 | bus | vn_kv | float64
2 | bus | type | object
3 | bus | zone | object
4 | bus | in_service | bool
5 | load | name | object
6 | load | bus | uint32
7 | load | p_mw | float64
8 | load | q_mvar | float64
9 | load | const_z_percent | float64
10 | load | const_i_percent | float64
11 | load | sn_mva | float64
12 | load | scaling | float64
13 | load | in_service | bool
14 | load | type | object
15 | ext_grid | name | object
16 | ext_grid | bus | uint32
17 | ext_grid | vm_pu | float64
18 | ext_grid | va_degree | float64
19 | ext_grid | slack_weight | float64
20 | ext_grid | in_service | bool
21 | line | name | object
22 | line | std_type | object
23 | line | from_bus | uint32
24 | line | to_bus | uint32
25 | line | length_km | float64
26 | line | r_ohm_per_km | float64
27 | line | x_ohm_per_km | float64
28 | line | c_nf_per_km | float64
29 | line | g_us_per_km | float64
30 | line | max_i_ka | float64
31 | line | df | float64
32 | line | parallel | uint32
33 | line | type | object
34 | line | in_service | bool
35 | trafo | name | object
36 | trafo | std_type | object
37 | trafo | hv_bus | uint32
38 | trafo | lv_bus | uint32
39 | trafo | sn_mva | float64
40 | trafo | vn_hv_kv | float64
41 | trafo | vn_lv_kv | float64
42 | trafo | vk_percent | float64
43 | trafo | vkr_percent | float64
44 | trafo | pfe_kw | float64
45 | trafo | i0_percent | float64
46 | trafo | shift_degree | float64
47 | trafo | tap_side | object
48 | trafo | tap_neutral | int32
49 | trafo | tap_min | int32
50 | trafo | tap_max | int32
51 | trafo | tap_step_percent | float64
52 | trafo | tap_step_degree | float64
53 | trafo | tap_pos | int32
54 | trafo | tap_phase_shifter | bool
55 | trafo | parallel | uint32
56 | trafo | df | float64
57 | trafo | in_service | bool
58 | line_geodata | coords | object
59 | bus_geodata | x | float64
60 | bus_geodata | y | float64
61 | bus_geodata | coords | object
62 | res_bus | vm_pu | float64
63 | res_bus | va_degree | float64
64 | res_bus | p_mw | float64
65 | res_bus | q_mvar | float64
66 | res_line | p_from_mw | float64
67 | res_line | q_from_mvar | float64
68 | res_line | p_to_mw | float64
69 | res_line | q_to_mvar | float64
70 | res_line | pl_mw | float64
71 | res_line | ql_mvar | float64
72 | res_line | i_from_ka | float64
73 | res_line | i_to_ka | float64
74 | res_line | i_ka | float64
75 | res_line | vm_from_pu | float64
76 | res_line | va_from_degree | float64
77 | res_line | vm_to_pu | float64
78 | res_line | va_to_degree | float64
79 | res_line | loading_percent | float64
80 | res_trafo | p_hv_mw | float64
81 | res_trafo | q_hv_mvar | float64
82 | res_trafo | p_lv_mw | float64
83 | res_trafo | q_lv_mvar | float64
84 | res_trafo | pl_mw | float64
85 | res_trafo | ql_mvar | float64
86 | res_trafo | i_hv_ka | float64
87 | res_trafo | i_lv_ka | float64
88 | res_trafo | vm_hv_pu | float64
89 | res_trafo | va_hv_degree | float64
90 | res_trafo | vm_lv_pu | float64
91 | res_trafo | va_lv_degree | float64
92 | res_trafo | loading_percent | float64
93 | res_ext_grid | p_mw | float64
94 | res_ext_grid | q_mvar | float64
95 | res_load | p_mw | float64
96 | res_load | q_mvar | float64

## parameters
| version | format_version | converged | OPF_converged | name | f_hz | sn_mva
0 | 2.14.6 | 2.14.0 | TRUE | FALSE |  | 50 | 1