## bus
| name | vn_kv | type | zone | in_service
0 | bus_LV_1098-33_0_4_node_0 | 0.4 | n |  | TRUE
1 | bus_LV_1098-33_0_4_node_1 | 0.4 | n |  | TRUE
2 | bus_LV_1098-33_0_4_node_2 | 0.4 | n |  | TRUE
3 | bus_LV_1098-33_0_4_node_37 | 0.4 | n |  | TRUE
4 | bus_LV_1098-33_0_4_node_11 | 0.4 | n |  | TRUE
5 | bus_LV_1098-33_0_4_node_27 | 0.4 | n |  | TRUE
6 | bus_LV_1098-33_0_4_node_3 | 0.4 | n |  | TRUE
7 | bus_LV_1098-33_0_4_node_4 | 0.4 | n |  | TRUE
8 | bus_LV_1098-33_0_4_node_5 | 0.4 | n |  | TRUE
9 | bus_LV_1098-33_0_4_node_6 | 0.4 | n |  | TRUE
10 | bus_LV_1098-33_0_4_node_7 | 0.4 | n |  | TRUE
11 | bus_LV_1098-33_0_4_node_8 | 0.4 | n |  | TRUE
12 | bus_LV_1098-33_0_4_node_38 | 0.4 | n |  | TRUE
13 | bus_LV_1098-33_0_4_node_39 | 0.4 | n |  | TRUE
14 | bus_LV_1098-33_0_4_node_24 | 0.4 | n |  | TRUE
15 | bus_LV_1098-33_0_4_node_12 | 0.4 | n |  | TRUE
16 | bus_LV_1098-33_0_4_node_9 | 0.4 | n |  | TRUE
17 | bus_LV_1098-33_0_4_node_10 | 0.4 | n |  | TRUE
18 | bus_LV_1098-33_0_4_node_13 | 0.4 | n |  | TRUE
19 | bus_LV_1098-33_0_4_node_14 | 0.4 | n |  | TRUE
20 | bus_LV_1098-33_0_4_node_15 | 0.4 | n |  | TRUE
21 | bus_LV_1098-33_0_4_node_16 | 0.4 | n |  | TRUE
22 | bus_LV_1098-33_0_4_node_17 | 0.4 | n |  | TRUE
23 | bus_LV_1098-33_0_4_node_18 | 0.4 | n |  | TRUE
24 | bus_LV_1098-33_0_4_node_19 | 0.4 | n |  | TRUE
25 | bus_LV_1098-33_0_4_node_20 | 0.4 | n |  | TRUE
26 | bus_LV_1098-33_0_4_node_45 | 0.4 | n |  | TRUE
27 | bus_LV_1098-33_0_4_node_28 | 0.4 | n |  | TRUE
28 | bus_LV_1098-33_0_4_node_22 | 0.4 | n |  | TRUE
29 | bus_LV_1098-33_0_4_node_36 | 0.4 | n |  | TRUE
30 | bus_LV_1098-33_0_4_node_68 | 0.4 | n |  | TRUE
31 | bus_LV_1098-33_0_4_node_60 | 0.4 | n |  | TRUE
32 | bus_LV_1098-33_0_4_node_46 | 0.4 | n |  | TRUE
33 | bus_LV_1098-33_0_4_node_25 | 0.4 | n |  | TRUE
34 | bus_LV_1098-33_0_4_node_21 | 0.4 | n |  | TRUE
35 | bus_LV_1098-33_0_4_node_35 | 0.4 | n |  | TRUE
36 | bus_LV_1098-33_0_4_node_83 | 0.4 | n |  | TRUE
37 | bus_LV_1098-33_0_4_node_59 | 0.4 | n |  | TRUE
38 | bus_LV_1098-33_0_4_node_23 | 0.4 | n |  | TRUE
39 | bus_LV_1098-33_0_4_node_29 | 0.4 | n |  | TRUE
40 | bus_LV_1098-33_0_4_node_30 | 0.4 | n |  | TRUE
41 | bus_LV_1098-33_0_4_node_31 | 0.4 | n |  | TRUE
42 | bus_LV_1098-33_0_4_node_32 | 0.4 | n |  | TRUE
43 | bus_LV_1098-33_0_4_node_33 | 0.4 | n |  | TRUE
44 | bus_LV_1098-33_0_4_node_34 | 0.4 | n |  | TRUE
45 | bus_LV_1098-33_0_4_node_54 | 0.4 | n |  | TRUE
46 | bus_LV_1098-33_0_4_node_49 | 0.4 | n |  | TRUE
47 | bus_LV_1098-33_0_4_node_57 | 0.4 | n |  | TRUE
48 | bus_LV_1098-33_0_4_node_58 | 0.4 | n |  | TRUE
49 | bus_LV_1098-33_0_4_node_55 | 0.4 | n |  | TRUE
50 | bus_LV_1098-33_0_4_node_40 | 0.4 | n |  | TRUE
51 | bus_LV_1098-33_0_4_node_41 | 0.4 | n |  | TRUE
52 | bus_LV_1098-33_0_4_node_42 | 0.4 | n |  | TRUE
53 | bus_LV_1098-33_0_4_node_43 | 0.4 | n |  | TRUE
54 | bus_LV_1098-33_0_4_node_44 | 0.4 | n |  | TRUE
55 | bus_LV_1098-33_0_4_node_47 | 0.4 | n |  | TRUE
56 | bus_LV_1098-33_0_4_node_48 | 0.4 | n |  | TRUE
57 | bus_LV_1098-33_0_4_node_71 | 0.4 | n |  | TRUE
58 | bus_LV_1098-33_0_4_node_69 | 0.4 | n |  | TRUE
59 | bus_LV_1098-33_0_4_node_61 | 0.4 | n |  | TRUE
60 | bus_LV_1098-33_0_4_node_65 | 0.4 | n |  | TRUE
61 | bus_LV_1098-33_0_4_node_56 | 0.4 | n |  | TRUE
62 | bus_LV_1098-33_0_4_node_50 | 0.4 | n |  | TRUE
63 | bus_LV_1098-33_0_4_node_51 | 0.4 | n |  | TRUE
64 | bus_LV_1098-33_0_4_node_52 | 0.4 | n |  | TRUE
65 | bus_LV_1098-33_0_4_node_53 | 0.4 | n |  | TRUE
66 | bus_LV_1098-33_0_4_node_79 | 0.4 | n |  | TRUE
67 | bus_LV_1098-33_0_4_node_80 | 0.4 | n |  | TRUE
68 | bus_LV_1098-33_0_4_node_62 | 0.4 | n |  | TRUE
69 | bus_LV_1098-33_0_4_node_67 | 0.4 | n |  | TRUE
70 | bus_LV_1098-33_0_4_node_63 | 0.4 | n |  | TRUE
71 | bus_LV_1098-33_0_4_node_78 | 0.4 | n |  | TRUE
72 | bus_LV_1098-33_0_4_node_82 | 0.4 | n |  | TRUE
73 | bus_LV_1098-33_0_4_node_76 | 0.4 | n |  | TRUE
74 | bus_LV_1098-33_0_4_node_81 | 0.4 | n |  | TRUE
75 | bus_LV_1098-33_0_4_node_64 | 0.4 | n |  | TRUE
76 | bus_LV_1098-33_0_4_node_66 | 0.4 | n |  | TRUE
77 | bus_LV_1098-33_0_4_node_70 | 0.4 | n |  | TRUE
78 | bus_LV_1098-33_0_4_node_72 | 0.4 | n |  | TRUE
79 | bus_LV_1098-33_0_4_node_73 | 0.4 | n |  | TRUE
80 | bus_LV_1098-33_0_4_node_84 | 0.4 | n |  | TRUE
81 | bus_LV_1098-33_0_4_node_74 | 0.4 | n |  | TRUE
82 | bus_LV_1098-33_0_4_node_75 | 0.4 | n |  | TRUE
83 | bus_LV_1098-33_0_4_node_77 | 0.4 | n |  | TRUE
84 | bus_LV_1098-33_0_4_node_89 | 0.4 | n |  | TRUE
85 | bus_LV_1098-33_0_4_node_90 | 0.4 | n |  | TRUE
86 | bus_LV_1098-33_0_4_node_88 | 0.4 | n |  | TRUE
87 | bus_LV_1098-33_0_4_node_87 | 0.4 | n |  | TRUE
88 | bus_LV_1098-33_0_4_node_85 | 0.4 | n |  | TRUE
89 | bus_LV_1098-33_0_4_node_86 | 0.4 | n |  | TRUE
90 | bus_MV_2_1_node_308 | 20 | n |  | TRUE

## load
| name | bus | p_mw | q_mvar | const_z_percent | const_i_percent | sn_mva | scaling | in_service | type
0 | LV_1098-33_0_4_load_0 | 0 | 0.0078983 | 0.0019795 | 0 | 0 |  | 1 | TRUE | wye
1 | LV_1098-33_0_4_load_2 | 2 | 0.0016109 | 0.00040373 | 0 | 0 |  | 1 | TRUE | wye
2 | LV_1098-33_0_4_load_27 | 5 | 0.0031862 | 0.00079853 | 0 | 0 |  | 1 | TRUE | wye
3 | LV_1098-33_0_4_load_4 | 7 | 0.0026862 | 0.00067322 | 0 | 0 |  | 1 | TRUE | wye
4 | LV_1098-33_0_4_load_5 | 8 | 0.001079 | 0.00027041 | 0 | 0 |  | 1 | TRUE | wye
5 | LV_1098-33_0_4_load_8 | 11 | 0.0017128 | 0.00042926 | 0 | 0 |  | 1 | TRUE | wye
6 | LV_1098-33_0_4_load_38 | 12 | 0.0044028 | 0.0011034 | 0 | 0 |  | 1 | TRUE | wye
7 | LV_1098-33_0_4_load_39 | 13 | 0.0040383 | 0.0010121 | 0 | 0 |  | 1 | TRUE | wye
8 | LV_1098-33_0_4_load_24 | 14 | 0.0042684 | 0.0010698 | 0 | 0 |  | 1 | TRUE | wye
9 | LV_1098-33_0_4_load_12 | 15 | 0.00084434 | 0.00021161 | 0 | 0 |  | 1 | TRUE | wye
10 | LV_1098-33_0_4_load_9 | 16 | 0.00032405 | 8.1213e-05 | 0 | 0 |  | 1 | TRUE | wye
11 | LV_1098-33_0_4_load_10 | 17 | 0.0012269 | 0.00030749 | 0 | 0 |  | 1 | TRUE | wye
12 | LV_1098-33_0_4_load_13 | 18 | 0.00213 | 0.00053382 | 0 | 0 |  | 1 | TRUE | wye
13 | LV_1098-33_0_4_load_14 | 19 | 0.0020906 | 0.00052396 | 0 | 0 |  | 1 | TRUE | wye
14 | LV_1098-33_0_4_load_16 | 21 | 0.0038525 | 0.00096552 | 0 | 0 |  | 1 | TRUE | wye
15 | LV_1098-33_0_4_load_17 | 22 | 0.0025754 | 0.00064546 | 0 | 0 |  | 1 | TRUE | wye
16 | LV_1098-33_0_4_load_18 | 23 | 0.0019868 | 0.00049793 | 0 | 0 |  | 1 | TRUE | wye
17 | LV_1098-33_0_4_load_45 | 26 | 0.0027362 | 0.00068576 | 0 | 0 |  | 1 | TRUE | wye
18 | LV_1098-33_0_4_load_28 | 27 | 0.0053685 | 0.0013455 | 0 | 0 |  | 1 | TRUE | wye
19 | LV_1098-33_0_4_load_22 | 28 | 0.0021384 | 0.00053592 | 0 | 0 |  | 1 | TRUE | wye
20 | LV_1098-33_0_4_load_68 | 30 | 0.0026537 | 0.00066508 | 0 | 0 |  | 1 | TRUE | wye
21 | LV_1098-33_0_4_load_60 | 31 | 0.0040745 | 0.0010212 | 0 | 0 |  | 1 | TRUE | wye
22 | LV_1098-33_0_4_load_46 | 32 | 0.0028846 | 0.00072294 | 0 | 0 |  | 1 | TRUE | wye
23 | LV_1098-33_0_4_load_21 | 34 | 0.0021383 | 0.0005359 | 0 | 0 |  | 1 | TRUE | wye
24 | LV_1098-33_0_4_load_35 | 35 | 0.0061519 | 0.0015418 | 0 | 0 |  | 1 | TRUE | wye
25 | LV_1098-33_0_4_load_83 | 36 | 0.0024397 | 0.00061145 | 0 | 0 |  | 1 | TRUE | wye
26 | LV_1098-33_0_4_load_59 | 37 | 0.0017069 | 0.00042778 | 0 | 0 |  | 1 | TRUE | wye
27 | LV_1098-33_0_4_load_23 | 38 | 0.0019607 | 0.00049139 | 0 | 0 |  | 1 | TRUE | wye
28 | LV_1098-33_0_4_load_29 | 39 | 0.0035585 | 0.00089184 | 0 | 0 |  | 1 | TRUE | wye
29 | LV_1098-33_0_4_load_30 | 40 | 0.0020753 | 0.00052013 | 0 | 0 |  | 1 | TRUE | wye
30 | LV_1098-33_0_4_load_31 | 41 | 0.0020506 | 0.00051394 | 0 | 0 |  | 1 | TRUE | wye
31 | LV_1098-33_0_4_load_32 | 42 | 0.0020737 | 0.00051972 | 0 | 0 |  | 1 | TRUE | wye
32 | LV_1098-33_0_4_load_34 | 44 | 0.0032686 | 0.00081919 | 0 | 0 |  | 1 | TRUE | wye
33 | LV_1098-33_0_4_load_54 | 45 | 0.0020493 | 0.00051361 | 0 | 0 |  | 1 | TRUE | wye
34 | LV_1098-33_0_4_load_57 | 47 | 0.0046741 | 0.0011714 | 0 | 0 |  | 1 | TRUE | wye
35 | LV_1098-33_0_4_load_58 | 48 | 0.0034287 | 0.00085932 | 0 | 0 |  | 1 | TRUE | wye
36 | LV_1098-33_0_4_load_55 | 49 | 0.0077988 | 0.0019546 | 0 | 0 |  | 1 | TRUE | wye
37 | LV_1098-33_0_4_load_40 | 50 | 0.0026315 | 0.00065952 | 0 | 0 |  | 1 | TRUE | wye
38 | LV_1098-33_0_4_load_41 | 51 | 0.0044942 | 0.0011264 | 0 | 0 |  | 1 | TRUE | wye
39 | LV_1098-33_0_4_load_42 | 52 | 0.0029303 | 0.00073441 | 0 | 0 |  | 1 | TRUE | wye
40 | LV_1098-33_0_4_load_43 | 53 | 0.0017078 | 0.000428 | 0 | 0 |  | 1 | TRUE | wye
41 | LV_1098-33_0_4_load_44 | 54 | 0.002488 | 0.00062354 | 0 | 0 |  | 1 | TRUE | wye
42 | LV_1098-33_0_4_load_47 | 55 | 0.0029279 | 0.00073381 | 0 | 0 |  | 1 | TRUE | wye
43 | LV_1098-33_0_4_load_69 | 58 | 0.0029896 | 0.00074925 | 0 | 0 |  | 1 | TRUE | wye
44 | LV_1098-33_0_4_load_61 | 59 | 0.0027999 | 0.00070173 | 0 | 0 |  | 1 | TRUE | wye
45 | LV_1098-33_0_4_load_56 | 61 | 0.0027495 | 0.0006891 | 0 | 0 |  | 1 | TRUE | wye
46 | LV_1098-33_0_4_load_50 | 62 | 0.0059614 | 0.0014941 | 0 | 0 |  | 1 | TRUE | wye
47 | LV_1098-33_0_4_load_52 | 64 | 0.0032949 | 0.00082578 | 0 | 0 |  | 1 | TRUE | wye
48 | LV_1098-33_0_4_load_53 | 65 | 0.0039558 | 0.0009914 | 0 | 0 |  | 1 | TRUE | wye
49 | LV_1098-33_0_4_load_79 | 66 | 0.0025046 | 0.00062772 | 0 | 0 |  | 1 | TRUE | wye
50 | LV_1098-33_0_4_load_80 | 67 | 0.0025046 | 0.00062772 | 0 | 0 |  | 1 | TRUE | wye
51 | LV_1098-33_0_4_load_67 | 69 | 0.0021001 | 0.00052634 | 0 | 0 |  | 1 | TRUE | wye
52 | LV_1098-33_0_4_load_63 | 70 | 0.0025412 | 0.00063689 | 0 | 0 |  | 1 | TRUE | wye
53 | LV_1098-33_0_4_load_78 | 71 | 0.0048072 | 0.0012048 | 0 | 0 |  | 1 | TRUE | wye
54 | LV_1098-33_0_4_load_76 | 73 | 0.0014087 | 0.00035305 | 0 | 0 |  | 1 | TRUE | wye
55 | LV_1098-33_0_4_load_81 | 74 | 0.0052371 | 0.0013125 | 0 | 0 |  | 1 | TRUE | wye
56 | LV_1098-33_0_4_load_64 | 75 | 0.002107 | 0.00052805 | 0 | 0 |  | 1 | TRUE | wye
57 | LV_1098-33_0_4_load_66 | 76 | 0.0020489 | 0.00051351 | 0 | 0 |  | 1 | TRUE | wye
58 | LV_1098-33_0_4_load_70 | 77 | 0.0037264 | 0.00093392 | 0 | 0 |  | 1 | TRUE | wye
59 | LV_1098-33_0_4_load_72 | 78 | 0.0037298 | 0.00093479 | 0 | 0 |  | 1 | TRUE | wye
60 | LV_1098-33_0_4_load_73 | 79 | 0.0027235 | 0.00068258 | 0 | 0 |  | 1 | TRUE | wye
61 | LV_1098-33_0_4_load_74 | 81 | 0.0029546 | 0.0007405 | 0 | 0 |  | 1 | TRUE | wye
62 | LV_1098-33_0_4_load_75 | 82 | 0.0045198 | 0.0011328 | 0 | 0 |  | 1 | TRUE | wye
63 | LV_1098-33_0_4_load_77 | 83 | 0.0087115 | 0.0021833 | 0 | 0 |  | 1 | TRUE | wye
64 | LV_1098-33_0_4_load_89 | 84 | 0.0020707 | 0.00051897 | 0 | 0 |  | 1 | TRUE | wye
65 | LV_1098-33_0_4_load_90 | 85 | 0.0024486 | 0.00061368 | 0 | 0 |  | 1 | TRUE | wye
66 | LV_1098-33_0_4_load_88 | 86 | 0.0022284 | 0.00055848 | 0 | 0 |  | 1 | TRUE | wye
67 | LV_1098-33_0_4_load_87 | 87 | 0.0026285 | 0.00065877 | 0 | 0 |  | 1 | TRUE | wye
68 | LV_1098-33_0_4_load_85 | 88 | 0.0023651 | 0.00059274 | 0 | 0 |  | 1 | TRUE | wye
69 | LV_1098-33_0_4_load_86 | 89 | 0.0021081 | 0.00052833 | 0 | 0 |  | 1 | TRUE | wye

## ext_grid
| name | bus | vm_pu | va_degree | slack_weight | in_service
0 |  | 29 | 1 | 0 | 1 | TRUE

## line
| name | std_type | from_bus | to_bus | length_km | r_ohm_per_km | x_ohm_per_km | c_nf_per_km | g_us_per_km | max_i_ka | df | parallel | type | in_service
0 | LV_1098-33_0_4_line_0 | NAYY 4x150 SE | 0 | 1 | 0.045848 | 0.208 | 0.08 | 261 | 0 | 0.27 | 1 | 1 | cs | TRUE
1 | LV_1098-33_0_4_line_1 | NAYY 4x150 SE | 1 | 2 | 0.032805 | 0.208 | 0.08 | 261 | 0 | 0.27 | 1 | 1 | cs | TRUE
2 | LV_1098-33_0_4_line_2 | NAYY 4x150 SE | 2 | 6 | 0.055156 | 0.208 | 0.08 | 261 | 0 | 0.27 | 1 | 1 | cs | TRUE
3 | LV_1098-33_0_4_line_3 | NAYY 4x150 SE | 3 | 4 | 0.079699 | 0.208 | 0.08 | 261 | 0 | 0.27 | 1 | 1 | cs | TRUE
4 | LV_1098-33_0_4_line_4 | NAYY 4x150 SE | 3 | 5 | 0.012473 | 0.208 | 0.08 | 261 | 0 | 0.27 | 1 | 1 | cs | TRUE
5 | LV_1098-33_0_4_line_5 | NAYY 4x150 SE | 4 | 17 | 0.0099483 | 0.208 | 0.08 | 261 | 0 | 0.27 | 1 | 1 | cs | TRUE
6 | LV_1098-33_0_4_line_6 | NAYY 4x150 SE | 5 | 33 | 0.013074 | 0.208 | 0.08 | 261 | 0 | 0.27 | 1 | 1 | cs | TRUE
7 | LV_1098-33_0_4_line_7 | NAYY 4x150 SE | 6 | 7 | 0.030057 | 0.208 | 0.08 | 261 | 0 | 0.27 | 1 | 1 | cs | TRUE
8 | LV_1098-33_0_4_line_8 | NAYY 4x150 SE | 6 | 8 | 0.027008 | 0.208 | 0.08 | 261 | 0 | 0.27 | 1 | 1 | cs | TRUE
9 | LV_1098-33_0_4_line_9 | NAYY 4x150 SE | 7 | 9 | 0.012845 | 0.208 | 0.08 | 261 | 0 | 0.27 | 1 | 1 | cs | TRUE
10 | LV_1098-33_0_4_line_10 | NAYY 4x150 SE | 9 | 10 | 0.012747 | 0.208 | 0.08 | 261 | 0 | 0.27 | 1 | 1 | cs | TRUE
11 | LV_1098-33_0_4_line_11 | NAYY 4x150 SE | 9 | 11 | 0.024458 | 0.208 | 0.08 | 261 | 0 | 0.27 | 1 | 1 | cs | TRUE
12 | LV_1098-33_0_4_line_12 | NAYY 4x150 SE | 10 | 15 | 0.033282 | 0.208 | 0.08 | 261 | 0 | 0.27 | 1 | 1 | cs | TRUE
13 | LV_1098-33_0_4_line_13 | NAYY 4x150 SE | 10 | 16 | 0.010819 | 0.208 | 0.08 | 261 | 0 | 0.27 | 1 | 1 | cs | TRUE
14 | LV_1098-33_0_4_line_14 | NAYY 4x150 SE | 12 | 13 | 0.0018668 | 0.208 | 0.08 | 261 | 0 | 0.27 | 1 | 1 | cs | TRUE
15 | LV_1098-33_0_4_line_15 | NAYY 4x150 SE | 12 | 14 | 0.031973 | 0.208 | 0.08 | 261 | 0 | 0.27 | 1 | 1 | cs | TRUE
16 | LV_1098-33_0_4_line_16 | NAYY 4x150 SE | 14 | 38 | 0.043086 | 0.208 | 0.08 | 261 | 0 | 0.27 | 1 | 1 | cs | TRUE
17 | LV_1098-33_0_4_line_17 | NAYY 4x150 SE | 16 | 17 | 0.019565 | 0.208 | 0.08 | 261 | 0 | 0.27 | 1 | 1 | cs | TRUE
18 | LV_1098-33_0_4_line_18 | NAYY 4x150 SE | 18 | 19 | 0.008834 | 0.208 | 0.08 | 261 | 0 | 0.27 | 1 | 1 | cs | TRUE
19 | LV_1098-33_0_4_line_19 | NAYY 4x150 SE | 18 | 20 | 0.010145 | 0.208 | 0.08 | 261 | 0 | 0.27 | 1 | 1 | cs | TRUE
20 | LV_1098-33_0_4_line_20 | NAYY 4x150 SE | 19 | 21 | 0.02375 | 0.208 | 0.08 | 261 | 0 | 0.27 | 1 | 1 | cs | TRUE
21 | LV_1098-33_0_4_line_21 | NAYY 4x150 SE | 20 | 22 | 0.020966 | 0.208 | 0.08 | 261 | 0 | 0.27 | 1 | 1 | cs | TRUE
22 | LV_1098-33_0_4_line_22 | NAYY 4x150 SE | 20 | 23 | 0.011712 | 0.208 | 0.08 | 261 | 0 | 0.27 | 1 | 1 | cs | TRUE
23 | LV_1098-33_0_4_line_23 | NAYY 4x150 SE | 20 | 24 | 0.028981 | 0.208 | 0.08 | 261 | 0 | 0.27 | 1 | 3 | cs | TRUE
24 | LV_1098-33_0_4_line_24 | NAYY 4x150 SE | 20 | 25 | 0.037219 | 0.208 | 0.08 | 261 | 0 | 0.27 | 1 | 3 | cs | TRUE
25 | LV_1098-33_0_4_line_25 | NAYY 4x150 SE | 21 | 26 | 0.023574 | 0.208 | 0.08 | 261 | 0 | 0.27 | 1 | 1 | cs | TRUE
26 | LV_1098-33_0_4_line_26 | NAYY 4x150 SE | 23 | 27 | 0.015247 | 0.208 | 0.08 | 261 | 0 | 0.27 | 1 | 1 | cs | TRUE
27 | LV_1098-33_0_4_line_27 | NAYY 4x150 SE | 24 | 28 | 0.014434 | 0.208 | 0.08 | 261 | 0 | 0.27 | 1 | 1 | cs | TRUE
28 | LV_1098-33_0_4_line_28 | NAYY 4x150 SE | 24 | 29 | 0.01238 | 0.208 | 0.08 | 261 | 0 | 0.27 | 1 | 3 | cs | TRUE
29 | LV_1098-33_0_4_line_29 | NAYY 4x150 SE | 25 | 30 | 0.011972 | 0.208 | 0.08 | 261 | 0 | 0.27 | 1 | 1 | cs | TRUE
30 | LV_1098-33_0_4_line_30 | NAYY 4x150 SE | 25 | 31 | 0.014183 | 0.208 | 0.08 | 261 | 0 | 0.27 | 1 | 3 | cs | TRUE
31 | LV_1098-33_0_4_line_31 | NAYY 4x150 SE | 26 | 32 | 0.010123 | 0.208 | 0.08 | 261 | 0 | 0.27 | 1 | 1 | cs | TRUE
32 | LV_1098-33_0_4_line_32 | NAYY 4x150 SE | 27 | 33 | 0.036467 | 0.208 | 0.08 | 261 | 0 | 0.27 | 1 | 1 | cs | TRUE
33 | LV_1098-33_0_4_line_33 | NAYY 4x150 SE | 28 | 34 | 0.0080737 | 0.208 | 0.08 | 261 | 0 | 0.27 | 1 | 1 | cs | TRUE
34 | LV_1098-33_0_4_line_34 | NAYY 4x150 SE | 29 | 35 | 0.014165 | 0.208 | 0.08 | 261 | 0 | 0.27 | 1 | 1 | cs | TRUE
35 | LV_1098-33_0_4_line_35 | NAYY 4x150 SE | 30 | 36 | 0.023545 | 0.208 | 0.08 | 261 | 0 | 0.27 | 1 | 1 | cs | TRUE
36 | LV_1098-33_0_4_line_36 | NAYY 4x150 SE | 31 | 37 | 0.0037187 | 0.208 | 0.08 | 261 | 0 | 0.27 | 1 | 3 | cs | TRUE
37 | LV_1098-33_0_4_line_37 | NAYY 4x150 SE | 33 | 38 | 0.012422 | 0.208 | 0.08 | 261 | 0 | 0.27 | 1 | 1 | cs | TRUE
38 | LV_1098-33_0_4_line_38 | NAYY 4x150 SE | 35 | 44 | 0.031974 | 0.208 | 0.08 | 261 | 0 | 0.27 | 1 | 1 | cs | TRUE
39 | LV_1098-33_0_4_line_39 | NAYY 4x150 SE | 36 | 80 | 0.0079915 | 0.208 | 0.08 | 261 | 0 | 0.27 | 1 | 1 | cs | TRUE
40 | LV_1098-33_0_4_line_40 | NAYY 4x150 SE | 37 | 53 | 0.01016 | 0.208 | 0.08 | 261 | 0 | 0.27 | 1 | 3 | cs | TRUE
41 | LV_1098-33_0_4_line_41 | NAYY 4x150 SE | 39 | 40 | 0.018167 | 0.208 | 0.08 | 261 | 0 | 0.27 | 1 | 1 | cs | TRUE
42 | LV_1098-33_0_4_line_42 | NAYY 4x150 SE | 39 | 41 | 0.0041585 | 0.208 | 0.08 | 261 | 0 | 0.27 | 1 | 1 | cs | TRUE
43 | LV_1098-33_0_4_line_43 | NAYY 4x150 SE | 40 | 42 | 0.0088098 | 0.208 | 0.08 | 261 | 0 | 0.27 | 1 | 1 | cs | TRUE
44 | LV_1098-33_0_4_line_44 | NAYY 4x150 SE | 41 | 43 | 0.015001 | 0.208 | 0.08 | 261 | 0 | 0.27 | 1 | 1 | cs | TRUE
45 | LV_1098-33_0_4_line_45 | NAYY 4x150 SE | 42 | 44 | 6.8761e-05 | 0.208 | 0.08 | 261 | 0 | 0.27 | 1 | 1 | cs | TRUE
46 | LV_1098-33_0_4_line_46 | NAYY 4x150 SE | 43 | 45 | 0.012107 | 0.208 | 0.08 | 261 | 0 | 0.27 | 1 | 1 | cs | TRUE
47 | LV_1098-33_0_4_line_47 | NAYY 4x150 SE | 46 | 47 | 0.017813 | 0.208 | 0.08 | 261 | 0 | 0.27 | 1 | 1 | cs | TRUE
48 | LV_1098-33_0_4_line_48 | NAYY 4x150 SE | 46 | 48 | 0.036628 | 0.208 | 0.08 | 261 | 0 | 0.27 | 1 | 2 | cs | TRUE
49 | LV_1098-33_0_4_line_49 | NAYY 4x150 SE | 46 | 49 | 0.029579 | 0.208 | 0.08 | 261 | 0 | 0.27 | 1 | 1 | cs | TRUE
50 | LV_1098-33_0_4_line_50 | NAYY 4x150 SE | 47 | 59 | 0.0037032 | 0.208 | 0.08 | 261 | 0 | 0.27 | 1 | 1 | cs | TRUE
51 | LV_1098-33_0_4_line_51 | NAYY 4x150 SE | 48 | 60 | 0.0052491 | 0.208 | 0.08 | 261 | 0 | 0.27 | 1 | 3 | cs | TRUE
52 | LV_1098-33_0_4_line_52 | NAYY 4x150 SE | 49 | 61 | 0.00031251 | 0.208 | 0.08 | 261 | 0 | 0.27 | 1 | 1 | cs | TRUE
53 | LV_1098-33_0_4_line_53 | NAYY 4x150 SE | 50 | 51 | 0.01256 | 0.208 | 0.08 | 261 | 0 | 0.27 | 1 | 3 | cs | TRUE
54 | LV_1098-33_0_4_line_54 | NAYY 4x150 SE | 50 | 52 | 0.0087873 | 0.208 | 0.08 | 261 | 0 | 0.27 | 1 | 3 | cs | TRUE
55 | LV_1098-33_0_4_line_55 | NAYY 4x150 SE | 51 | 53 | 0.011616 | 0.208 | 0.08 | 261 | 0 | 0.27 | 1 | 3 | cs | TRUE
56 | LV_1098-33_0_4_line_56 | NAYY 4x150 SE | 52 | 54 | 0.014354 | 0.208 | 0.08 | 261 | 0 | 0.27 | 1 | 3 | cs | TRUE
57 | LV_1098-33_0_4_line_57 | NAYY 4x150 SE | 54 | 55 | 0.0046577 | 0.208 | 0.08 | 261 | 0 | 0.27 | 1 | 3 | cs | TRUE
58 | LV_1098-33_0_4_line_58 | NAYY 4x150 SE | 55 | 56 | 0.01868 | 0.208 | 0.08 | 261 | 0 | 0.27 | 1 | 3 | cs | TRUE
59 | LV_1098-33_0_4_line_59 | NAYY 4x150 SE | 56 | 57 | 0.06205 | 0.208 | 0.08 | 261 | 0 | 0.27 | 1 | 3 | cs | TRUE
60 | LV_1098-33_0_4_line_60 | NAYY 4x150 SE | 57 | 58 | 0.046249 | 0.208 | 0.08 | 261 | 0 | 0.27 | 1 | 3 | cs | TRUE
61 | LV_1098-33_0_4_line_61 | NAYY 4x150 SE | 58 | 77 | 0.023519 | 0.208 | 0.08 | 261 | 0 | 0.27 | 1 | 3 | cs | TRUE
62 | LV_1098-33_0_4_line_62 | NAYY 4x150 SE | 59 | 68 | 0.018523 | 0.208 | 0.08 | 261 | 0 | 0.27 | 1 | 1 | cs | TRUE
63 | LV_1098-33_0_4_line_63 | NAYY 4x150 SE | 60 | 69 | 0.028976 | 0.208 | 0.08 | 261 | 0 | 0.27 | 1 | 1 | cs | TRUE
64 | LV_1098-33_0_4_line_64 | NAYY 4x150 SE | 60 | 70 | 0.047266 | 0.208 | 0.08 | 261 | 0 | 0.27 | 1 | 3 | cs | TRUE
65 | LV_1098-33_0_4_line_65 | NAYY 4x150 SE | 61 | 64 | 0.011218 | 0.208 | 0.08 | 261 | 0 | 0.27 | 1 | 1 | cs | TRUE
66 | LV_1098-33_0_4_line_66 | NAYY 4x150 SE | 62 | 63 | 0.010004 | 0.208 | 0.08 | 261 | 0 | 0.27 | 1 | 1 | cs | TRUE
67 | LV_1098-33_0_4_line_67 | NAYY 4x150 SE | 63 | 64 | 0.014563 | 0.208 | 0.08 | 261 | 0 | 0.27 | 1 | 1 | cs | TRUE
68 | LV_1098-33_0_4_line_68 | NAYY 4x150 SE | 63 | 65 | 0.021988 | 0.208 | 0.08 | 261 | 0 | 0.27 | 1 | 1 | cs | TRUE
69 | LV_1098-33_0_4_line_69 | NAYY 4x150 SE | 66 | 67 | 0.0089241 | 0.208 | 0.08 | 261 | 0 | 0.27 | 1 | 1 | cs | TRUE
70 | LV_1098-33_0_4_line_70 | NAYY 4x150 SE | 67 | 72 | 0.021202 | 0.208 | 0.08 | 261 | 0 | 0.27 | 1 | 1 | cs | TRUE
71 | LV_1098-33_0_4_line_71 | NAYY 4x150 SE | 68 | 71 | 0.013452 | 0.208 | 0.08 | 261 | 0 | 0.27 | 1 | 1 | cs | TRUE
72 | LV_1098-33_0_4_line_72 | NAYY 4x150 SE | 68 | 72 | 0.040921 | 0.208 | 0.08 | 261 | 0 | 0.27 | 1 | 1 | cs | TRUE
73 | LV_1098-33_0_4_line_73 | NAYY 4x150 SE | 69 | 78 | 0.014536 | 0.208 | 0.08 | 261 | 0 | 0.27 | 1 | 1 | cs | TRUE
74 | LV_1098-33_0_4_line_74 | NAYY 4x150 SE | 70 | 75 | 0.0075886 | 0.208 | 0.08 | 261 | 0 | 0.27 | 1 | 3 | cs | TRUE
75 | LV_1098-33_0_4_line_75 | NAYY 4x150 SE | 71 | 73 | 0.046469 | 0.208 | 0.08 | 261 | 0 | 0.27 | 1 | 1 | cs | TRUE
76 | LV_1098-33_0_4_line_76 | NAYY 4x150 SE | 72 | 74 | 0.0098503 | 0.208 | 0.08 | 261 | 0 | 0.27 | 1 | 1 | cs | TRUE
77 | LV_1098-33_0_4_line_77 | NAYY 4x150 SE | 73 | 81 | 0.013408 | 0.208 | 0.08 | 261 | 0 | 0.27 | 1 | 1 | cs | TRUE
78 | LV_1098-33_0_4_line_78 | NAYY 4x150 SE | 75 | 76 | 0.016701 | 0.208 | 0.08 | 261 | 0 | 0.27 | 1 | 3 | cs | TRUE
79 | LV_1098-33_0_4_line_79 | NAYY 4x150 SE | 76 | 77 | 0.0040978 | 0.208 | 0.08 | 261 | 0 | 0.27 | 1 | 3 | cs | TRUE
80 | LV_1098-33_0_4_line_80 | NAYY 4x150 SE | 78 | 79 | 0.013292 | 0.208 | 0.08 | 261 | 0 | 0.27 | 1 | 1 | cs | TRUE
81 | LV_1098-33_0_4_line_81 | NAYY 4x150 SE | 80 | 84 | 0.0058306 | 0.208 | 0.08 | 261 | 0 | 0.27 | 1 | 1 | cs | TRUE
82 | LV_1098-33_0_4_line_82 | NAYY 4x150 SE | 80 | 85 | 0.018031 | 0.208 | 0.08 | 261 | 0 | 0.27 | 1 | 1 | cs | TRUE
83 | LV_1098-33_0_4_line_83 | NAYY 4x150 SE | 81 | 82 | 0.029085 | 0.208 | 0.08 | 261 | 0 | 0.27 | 1 | 1 | cs | TRUE
84 | LV_1098-33_0_4_line_84 | NAYY 4x150 SE | 82 | 83 | 0.0088985 | 0.208 | 0.08 | 261 | 0 | 0.27 | 1 | 1 | cs | TRUE
85 | LV_1098-33_0_4_line_85 | NAYY 4x150 SE | 84 | 86 | 0.0033762 | 0.208 | 0.08 | 261 | 0 | 0.27 | 1 | 1 | cs | TRUE
86 | LV_1098-33_0_4_line_86 | NAYY 4x150 SE | 86 | 89 | 0.0026723 | 0.208 | 0.08 | 261 | 0 | 0.27 | 1 | 1 | cs | TRUE
87 | LV_1098-33_0_4_line_87 | NAYY 4x150 SE | 87 | 88 | 0.003524 | 0.208 | 0.08 | 261 | 0 | 0.27 | 1 | 1 | cs | TRUE
88 | LV_1098-33_0_4_line_88 | NAYY 4x150 SE | 88 | 89 | 0.0030831 | 0.208 | 0.08 | 261 | 0 | 0.27 | 1 | 1 | cs | TRUE

## trafo
| name | std_type | hv_bus | lv_bus | sn_mva | vn_hv_kv | vn_lv_kv | vk_percent | vkr_percent | pfe_kw | i0_percent | shift_degree | tap_side | tap_neutral | tap_min | tap_max | tap_step_percent | tap_step_degree | tap_pos | tap_phase_shifter | parallel | df | in_service
0 | LV_1098-33_0_4_trafo_36 | 0.25 MVA 20/0.4 kV | 90 | 29 | 0.25 | 20 | 0.4 | 6 | 1.44 | 0.8 | 0.32 | 150 | hv | 0 | -2 | 2 | 2.5 | 0 | 0 | FALSE | 1 | 1 | TRUE

## line_geodata
| x0 | y0 | x1 | y1 | x2 | y2 | x3 | y3 | x4 | y4 | x5 | y5 | x6 | y6 | x7 | y7 | x8 | y8 | x9 | y9
0 | 2651657.236 | 1215526.7861 | 2651659.0695 | 1215536.8969 | 2651661.7917 | 1215545.2144 | 2651673.6444 | 1215569.2742
1 | 2651657.236 | 1215526.7861 | 2651669.6372 | 1215527.5162 | 2651684.307 | 1215524.0745 | 2651689.1922 | 1215521.9819
2 | 2651739.8921 | 1215500.2643 | 2651689.1922 | 1215521.9819
3 | 2651618.8876 | 1215390.1943 | 2651682.2159 | 1215438.5828
4 | 2651618.8876 | 1215390.1943 | 2651620.3475 | 1215381.2015 | 2651621.6859 | 1215378.1173
5 | 2651682.2159 | 1215438.5828 | 2651689.5918 | 1215445.2584
6 | 2651627.7863 | 1215366.6238 | 2651624.8414 | 1215370.8453 | 2651621.6859 | 1215378.1173
7 | 2651739.8921 | 1215500.2643 | 2651735.9572 | 1215488.1896 | 2651731.2119 | 1215471.494
8 | 2651739.8921 | 1215500.2643 | 2651765.1846 | 1215490.7923
9 | 2651723.9764 | 1215460.8804 | 2651731.2119 | 1215471.494
10 | 2651723.9764 | 1215460.8804 | 2651712.1196 | 1215465.6471
11 | 2651723.9764 | 1215460.8804 | 2651742.7472 | 1215445.2001
12 | 2651712.1196 | 1215465.6471 | 2651700.2317 | 1215474.883 | 2651692.0846 | 1215474.8123 | 2651684.5666 | 1215468.0966
13 | 2651712.1196 | 1215465.6471 | 2651704.0979 | 1215458.3871
14 | 2651686.4989 | 1215339.7186 | 2651687.7308 | 1215338.3159
15 | 2651660.175 | 1215321.5713 | 2651686.4989 | 1215339.7186
16 | 2651634.9024 | 1215356.4417 | 2651653.744 | 1215329.4818 | 2651660.175 | 1215321.5713
17 | 2651704.0979 | 1215458.3871 | 2651689.5918 | 1215445.2584
18 | 2651611.8577 | 1215308.0931 | 2651603.3726 | 1215310.5512
19 | 2651593.6281 | 1215313.3741 | 2651603.3726 | 1215310.5512
20 | 2651634.6701 | 1215301.4847 | 2651611.8577 | 1215308.0931
21 | 2651593.6281 | 1215313.3741 | 2651587.0725 | 1215318.8985 | 2651577.7674 | 1215327.1341
22 | 2651593.6281 | 1215313.3741 | 2651597.2933 | 1215317.1747 | 2651600.8816 | 1215322.5132
23 | 2651578.1807 | 1215292.5391 | 2651589.601 | 1215314.5399 | 2651593.6281 | 1215313.3741
24 | 2651557.6653 | 1215322.9578 | 2651589.601 | 1215314.5399 | 2651593.6281 | 1215313.3741
25 | 2651657.3134 | 1215294.9252 | 2651634.6701 | 1215301.4847
26 | 2651609.3872 | 1215335.1674 | 2651600.8816 | 1215322.5132
27 | 2651578.1807 | 1215292.5391 | 2651582.144 | 1215294.3522 | 2651586.514 | 1215293.0559 | 2651591.6637 | 1215291.0744
28 | 2651578.1807 | 1215292.5391 | 2651571.9096 | 1215281.8562
29 | 2651557.6653 | 1215322.9578 | 2651552.0537 | 1215312.3821
30 | 2651557.6653 | 1215322.9578 | 2651545.0408 | 1215329.421
31 | 2651657.3134 | 1215294.9252 | 2651660.704 | 1215293.9429 | 2651667.0923 | 1215292.3128
32 | 2651627.7863 | 1215366.6238 | 2651619.7259 | 1215352.1342 | 2651617.4752 | 1215348.1012 | 2651614.589 | 1215342.9065 | 2651609.3872 | 1215335.1674
33 | 2651591.6637 | 1215291.0744 | 2651599.1989 | 1215288.175
34 | 2651571.9096 | 1215281.8562 | 2651571.3959 | 1215277.1601 | 2651574.1024 | 1215273.2812 | 2651578.3167 | 1215271.1757
35 | 2651552.0537 | 1215312.3821 | 2651541.0179 | 1215291.584 | 2651541.0179 | 1215291.584
36 | 2651541.7307 | 1215331.1157 | 2651545.0408 | 1215329.421
37 | 2651627.7863 | 1215366.6238 | 2651634.9024 | 1215356.4417
38 | 2651606.9195 | 1215256.8857 | 2651578.3167 | 1215271.1757
39 | 2651535.586 | 1215285.7224 | 2651541.0179 | 1215291.584
40 | 2651541.7307 | 1215331.1157 | 2651532.6867 | 1215335.7458
41 | 2651631.9472 | 1215246.9347 | 2651619.8853 | 1215250.4079 | 2651614.8619 | 1215252.9176
42 | 2651631.9472 | 1215246.9347 | 2651635.9433 | 1215245.784
43 | 2651614.8619 | 1215252.9176 | 2651606.981 | 1215256.8549
44 | 2651650.359 | 1215241.633 | 2651635.9433 | 1215245.784
45 | 2651606.981 | 1215256.8549 | 2651606.9195 | 1215256.8857
46 | 2651650.359 | 1215241.633 | 2651653.8943 | 1215249.0348 | 2651656.1134 | 1215252.2471
47 | 2651528.553 | 1215221.7344 | 2651518.6337 | 1215206.939
48 | 2651528.553 | 1215221.7344 | 2651493.8475 | 1215233.4439
49 | 2651528.553 | 1215221.7344 | 2651555.3153 | 1215209.1379
50 | 2651518.6337 | 1215206.939 | 2651516.5715 | 1215203.8631
51 | 2651488.8739 | 1215235.122 | 2651493.8475 | 1215233.4439
52 | 2651555.3153 | 1215209.1379 | 2651555.5981 | 1215209.0048
53 | 2651511.1671 | 1215346.763 | 2651522.3471 | 1215341.0393
54 | 2651511.1671 | 1215346.763 | 2651503.3453 | 1215350.7674
55 | 2651522.3471 | 1215341.0393 | 2651532.6867 | 1215335.7458
56 | 2651490.5688 | 1215357.3085 | 2651503.3453 | 1215350.7674
57 | 2651490.5688 | 1215357.3085 | 2651487.3412 | 1215358.9609 | 2651486.4724 | 1215359.5172
58 | 2651470.741 | 1215369.5907 | 2651486.4724 | 1215359.5172
59 | 2651418.6534 | 1215345.3269 | 2651426.0731 | 1215357.5649 | 2651429.1078 | 1215361.4044 | 2651431.8935 | 1215363.2963 | 2651435.5415 | 1215364.6952 | 2651441.7976 | 1215365.6942 | 2651448.7674 | 1215365.8211 | 2651455.1059 | 1215366.0648 | 2651460.3845 | 1215366.8219 | 2651470.741 | 1215369.5907
60 | 2651418.6534 | 1215345.3269 | 2651436.9684 | 1215323.405 | 2651440.7679 | 1215319.5799 | 2651449.9122 | 1215311.3656
61 | 2651449.9122 | 1215311.3656 | 2651466.1069 | 1215296.8181 | 2651467.451 | 1215295.6978
62 | 2651506.2565 | 1215188.4774 | 2651516.5715 | 1215203.8631
63 | 2651488.8739 | 1215235.122 | 2651461.5112 | 1215244.6546
64 | 2651488.8739 | 1215235.122 | 2651497.2124 | 1215258.7971 | 2651498.0862 | 1215262.2511 | 2651498.1134 | 1215265.2532 | 2651497.1154 | 1215269.1469 | 2651495.4056 | 1215271.9227 | 2651491.5082 | 1215275.6468 | 2651489.2572 | 1215277.523
65 | 2651565.7988 | 1215204.3378 | 2651555.5981 | 1215209.0048 | 2651555.5981 | 1215209.0048
66 | 2651579.0417 | 1215198.2788 | 2651588.1055 | 1215194.0447
67 | 2651579.0417 | 1215198.2788 | 2651565.7988 | 1215204.3378
68 | 2651579.0417 | 1215198.2788 | 2651575.7456 | 1215191.3017 | 2651575.9234 | 1215188.3126 | 2651577.6762 | 1215185.8373 | 2651584.7697 | 1215181.6364
69 | 2651570.4508 | 1215159.6854 | 2651562.0791 | 1215162.7763
70 | 2651541.898 | 1215168.7067 | 2651545.8932 | 1215168.6078 | 2651550.1886 | 1215167.1663 | 2651562.0791 | 1215162.7763
71 | 2651506.2565 | 1215188.4774 | 2651498.2814 | 1215177.6439
72 | 2651541.898 | 1215168.7067 | 2651538.4292 | 1215172.0454 | 2651510.0546 | 1215185.6974 | 2651506.2565 | 1215188.4774
73 | 2651447.7995 | 1215249.479 | 2651450.1967 | 1215248.5964 | 2651461.5112 | 1215244.6546
74 | 2651489.2572 | 1215277.523 | 2651483.4278 | 1215282.3816
75 | 2651459.3989 | 1215163.5862 | 2651470.1805 | 1215161.85 | 2651478.9432 | 1215161.0363 | 2651485.198 | 1215162.2021 | 2651489.1734 | 1215165.2716 | 2651498.2814 | 1215177.6439
76 | 2651541.898 | 1215168.7067 | 2651539.8176 | 1215166.0427 | 2651537.1872 | 1215160.1313
77 | 2651446.4034 | 1215163.7016 | 2651446.4034 | 1215163.7016 | 2651449.8007 | 1215165.1318 | 2651459.3989 | 1215163.5862
78 | 2651483.4278 | 1215282.3816 | 2651470.5987 | 1215293.0743
79 | 2651470.5987 | 1215293.0743 | 2651467.451 | 1215295.6978
80 | 2651447.7995 | 1215249.479 | 2651435.3265 | 1215254.0714 | 2651435.3265 | 1215254.0714
81 | 2651535.586 | 1215285.7224 | 2651535.9191 | 1215282.3232 | 2651535.172 | 1215280.0265
82 | 2651535.586 | 1215285.7224 | 2651533.0128 | 1215288.235 | 2651529.49 | 1215289.0384 | 2651526.0598 | 1215287.9081 | 2651523.7143 | 1215285.164 | 2651523.1299 | 1215281.6123
83 | 2651446.4034 | 1215163.7016 | 2651444.6394 | 1215160.44 | 2651445.3908 | 1215156.9666 | 2651450.5108 | 1215150.6069 | 2651451.6974 | 1215145.9811 | 2651450.7872 | 1215139.6917 | 2651449.7133 | 1215137.4031
84 | 2651449.7133 | 1215137.4031 | 2651445.9333 | 1215129.3474
85 | 2651535.172 | 1215280.0265 | 2651532.9386 | 1215277.4946
86 | 2651530.5029 | 1215276.3951 | 2651532.9386 | 1215277.4946 | 2651532.9386 | 1215277.4946
87 | 2651527.4204 | 1215276.3351 | 2651527.4204 | 1215276.3351 | 2651524.48 | 1215278.2776 | 2651524.48 | 1215278.2776
88 | 2651527.4204 | 1215276.3351 | 2651530.5029 | 1215276.3951

## bus_geodata
| x | y | coords
0 | 2651673.6444 | 1215569.2742
1 | 2651657.236 | 1215526.7861
2 | 2651689.1922 | 1215521.9819
3 | 2651618.8876 | 1215390.1943
4 | 2651682.2159 | 1215438.5828
5 | 2651621.6859 | 1215378.1173
6 | 2651739.8921 | 1215500.2643
7 | 2651731.2119 | 1215471.494
8 | 2651765.1846 | 1215490.7923
9 | 2651723.9764 | 1215460.8804
10 | 2651712.1196 | 1215465.6471
11 | 2651742.7472 | 1215445.2001
12 | 2651686.4989 | 1215339.7186
13 | 2651687.7308 | 1215338.3159
14 | 2651660.175 | 1215321.5713
15 | 2651684.5666 | 1215468.0966
16 | 2651704.0979 | 1215458.3871
17 | 2651689.5918 | 1215445.2584
18 | 2651603.3726 | 1215310.5512
19 | 2651611.8577 | 1215308.0931
20 | 2651593.6281 | 1215313.3741
21 | 2651634.6701 | 1215301.4847
22 | 2651577.7674 | 1215327.1341
23 | 2651600.8816 | 1215322.5132
24 | 2651578.1807 | 1215292.5391
25 | 2651557.6653 | 1215322.9578
26 | 2651657.3134 | 1215294.9252
27 | 2651609.3872 | 1215335.1674
28 | 2651591.6637 | 1215291.0744
29 | 2651571.9096 | 1215281.8562
30 | 2651552.0537 | 1215312.3821
31 | 2651545.0408 | 1215329.421
32 | 2651667.0923 | 1215292.3128
33 | 2651627.7863 | 1215366.6238
34 | 2651599.1989 | 1215288.175
35 | 2651578.3167 | 1215271.1757
36 | 2651541.0179 | 1215291.584
37 | 2651541.7307 | 1215331.1157
38 | 2651634.9024 | 1215356.4417
39 | 2651631.9472 | 1215246.9347
40 | 2651614.8619 | 1215252.9176
41 | 2651635.9433 | 1215245.784
42 | 2651606.981 | 1215256.8549
43 | 2651650.359 | 1215241.633
44 | 2651606.9195 | 1215256.8857
45 | 2651656.1134 | 1215252.2471
46 | 2651528.553 | 1215221.7344
47 | 2651518.6337 | 1215206.939
48 | 2651493.8475 | 1215233.4439
49 | 2651555.3153 | 1215209.1379
50 | 2651511.1671 | 1215346.763
51 | 2651522.3471 | 1215341.0393
52 | 2651503.3453 | 1215350.7674
53 | 2651532.6867 | 1215335.7458
54 | 2651490.5688 | 1215357.3085
55 | 2651486.4724 | 1215359.5172
56 | 2651470.741 | 1215369.5907
57 | 2651418.6534 | 1215345.3269
58 | 2651449.9122 | 1215311.3656
59 | 2651516.5715 | 1215203.8631
60 | 2651488.8739 | 1215235.122
61 | 2651555.5981 | 1215209.0048
62 | 2651588.1055 | 1215194.0447
63 | 2651579.0417 | 1215198.2788
64 | 2651565.7988 | 1215204.3378
65 | 2651584.7697 | 1215181.6364
66 | 2651570.4508 | 1215159.6854
67 | 2651562.0791 | 1215162.7763
68 | 2651506.2565 | 1215188.4774
69 | 2651461.5112 | 1215244.6546
70 | 2651489.2572 | 1215277.523
71 | 2651498.2814 | 1215177.6439
72 | 2651541.898 | 1215168.7067
73 | 2651459.3989 | 1215163.5862
74 | 2651537.1872 | 1215160.1313
75 | 2651483.4278 | 1215282.3816
76 | 2651470.5987 | 1215293.0743
77 | 2651467.451 | 1215295.6978
78 | 2651447.7995 | 1215249.479
79 | 2651435.3265 | 1215254.0714
80 | 2651535.586 | 1215285.7224
81 | 2651446.4034 | 1215163.7016
82 | 2651449.7133 | 1215137.4031
83 | 2651445.9333 | 1215129.3474
84 | 2651535.172 | 1215280.0265
85 | 2651523.1299 | 1215281.6123
86 | 2651532.9386 | 1215277.4946
87 | 2651524.48 | 1215278.2776
88 | 2651527.4204 | 1215276.3351
89 | 2651530.5029 | 1215276.3951
90 | 2651578.1807 | 1215292.5391

## line_std_types
| c_nf_per_km | r_ohm_per_km | x_ohm_per_km | max_i_ka | type | q_mm2 | alpha | voltage_rating
NAYY 4x50 SE | 210 | 0.642 | 0.083 | 0.142 | cs | 50 | 0.00403 | LV
NAYY 4x120 SE | 264 | 0.225 | 0.08 | 0.242 | cs | 120 | 0.00403 | LV
NAYY 4x150 SE | 261 | 0.208 | 0.08 | 0.27 | cs | 150 | 0.00403 | LV
NA2XS2Y 1x95 RM/25 12/20 kV | 216 | 0.313 | 0.132 | 0.252 | cs | 95 | 0.00403 | MV
NA2XS2Y 1x185 RM/25 12/20 kV | 273 | 0.161 | 0.117 | 0.362 | cs | 185 | 0.00403 | MV
NA2XS2Y 1x240 RM/25 12/20 kV | 304 | 0.122 | 0.112 | 0.421 | cs | 240 | 0.00403 | MV
NA2XS2Y 1x95 RM/25 6/10 kV | 315 | 0.313 | 0.123 | 0.249 | cs | 95 | 0.00403 | MV
NA2XS2Y 1x185 RM/25 6/10 kV | 406 | 0.161 | 0.11 | 0.358 | cs | 185 | 0.00403 | MV
NA2XS2Y 1x240 RM/25 6/10 kV | 456 | 0.122 | 0.105 | 0.416 | cs | 240 | 0.00403 | MV
NA2XS2Y 1x150 RM/25 12/20 kV | 250 | 0.206 | 0.116 | 0.319 | cs | 150 | 0.00403 | MV
NA2XS2Y 1x120 RM/25 12/20 kV | 230 | 0.253 | 0.119 | 0.283 | cs | 120 | 0.00403 | MV
NA2XS2Y 1x70 RM/25 12/20 kV | 190 | 0.443 | 0.132 | 0.22 | cs | 70 | 0.00403 | MV
NA2XS2Y 1x150 RM/25 6/10 kV | 360 | 0.206 | 0.11 | 0.315 | cs | 150 | 0.00403 | MV
NA2XS2Y 1x120 RM/25 6/10 kV | 340 | 0.253 | 0.113 | 0.28 | cs | 120 | 0.00403 | MV
NA2XS2Y 1x70 RM/25 6/10 kV | 280 | 0.443 | 0.123 | 0.217 | cs | 70 | 0.00403 | MV
N2XS(FL)2Y 1x120 RM/35 64/110 kV | 112 | 0.153 | 0.166 | 0.366 | cs | 120 | 0.00393 | HV
N2XS(FL)2Y 1x185 RM/35 64/110 kV | 125 | 0.099 | 0.156 | 0.457 | cs | 185 | 0.00393 | HV
N2XS(FL)2Y 1x240 RM/35 64/110 kV | 135 | 0.075 | 0.149 | 0.526 | cs | 240 | 0.00393 | HV
N2XS(FL)2Y 1x300 RM/35 64/110 kV | 144 | 0.06 | 0.144 | 0.588 | cs | 300 | 0.00393 | HV
15-AL1/3-ST1A 0.4 | 11 | 1.8769 | 0.35 | 0.105 | ol | 16 | 0.00403 | LV
24-AL1/4-ST1A 0.4 | 11.25 | 1.2012 | 0.335 | 0.14 | ol | 24 | 0.00403 | LV
48-AL1/8-ST1A 0.4 | 12.2 | 0.5939 | 0.3 | 0.21 | ol | 48 | 0.00403 | LV
94-AL1/15-ST1A 0.4 | 13.2 | 0.306 | 0.29 | 0.35 | ol | 94 | 0.00403 | LV
34-AL1/6-ST1A 10.0 | 9.7 | 0.8342 | 0.36 | 0.17 | ol | 34 | 0.00403 | MV
48-AL1/8-ST1A 10.0 | 10.1 | 0.5939 | 0.35 | 0.21 | ol | 48 | 0.00403 | MV
70-AL1/11-ST1A 10.0 | 10.4 | 0.4132 | 0.339 | 0.29 | ol | 70 | 0.00403 | MV
94-AL1/15-ST1A 10.0 | 10.75 | 0.306 | 0.33 | 0.35 | ol | 94 | 0.00403 | MV
122-AL1/20-ST1A 10.0 | 11.1 | 0.2376 | 0.323 | 0.41 | ol | 122 | 0.00403 | MV
149-AL1/24-ST1A 10.0 | 11.25 | 0.194 | 0.315 | 0.47 | ol | 149 | 0.00403 | MV
34-AL1/6-ST1A 20.0 | 9.15 | 0.8342 | 0.382 | 0.17 | ol | 34 | 0.00403 | MV
48-AL1/8-ST1A 20.0 | 9.5 | 0.5939 | 0.372 | 0.21 | ol | 48 | 0.00403 | MV
70-AL1/11-ST1A 20.0 | 9.7 | 0.4132 | 0.36 | 0.29 | ol | 70 | 0.00403 | MV
94-AL1/15-ST1A 20.0 | 10 | 0.306 | 0.35 | 0.35 | ol | 94 | 0.00403 | MV
122-AL1/20-ST1A 20.0 | 10.3 | 0.2376 | 0.344 | 0.41 | ol | 122 | 0.00403 | MV
149-AL1/24-ST1A 20.0 | 10.5 | 0.194 | 0.337 | 0.47 | ol | 149 | 0.00403 | MV
184-AL1/30-ST1A 20.0 | 10.75 | 0.1571 | 0.33 | 0.535 | ol | 184 | 0.00403 | MV
243-AL1/39-ST1A 20.0 | 11 | 0.1188 | 0.32 | 0.645 | ol | 243 | 0.00403 | MV
48-AL1/8-ST1A 110.0 | 8 | 0.5939 | 0.46 | 0.21 | ol | 48 | 0.00403 | HV
70-AL1/11-ST1A 110.0 | 8.4 | 0.4132 | 0.45 | 0.29 | ol | 70 | 0.00403 | HV
94-AL1/15-ST1A 110.0 | 8.65 | 0.306 | 0.44 | 0.35 | ol | 94 | 0.00403 | HV
122-AL1/20-ST1A 110.0 | 8.5 | 0.2376 | 0.43 | 0.41 | ol | 122 | 0.00403 | HV
149-AL1/24-ST1A 110.0 | 8.75 | 0.194 | 0.41 | 0.47 | ol | 149 | 0.00403 | HV
184-AL1/30-ST1A 110.0 | 8.8 | 0.1571 | 0.4 | 0.535 | ol | 184 | 0.00403 | HV
243-AL1/39-ST1A 110.0 | 9 | 0.1188 | 0.39 | 0.645 | ol | 243 | 0.00403 | HV
305-AL1/39-ST1A 110.0 | 9.2 | 0.0949 | 0.38 | 0.74 | ol | 305 | 0.00403 | HV
490-AL1/64-ST1A 110.0 | 9.75 | 0.059 | 0.37 | 0.96 | ol | 490 | 0.00403 | HV
679-AL1/86-ST1A 110.0 | 9.95 | 0.042 | 0.36 | 1.15 | ol | 679 | 0.00403 | HV
490-AL1/64-ST1A 220.0 | 10 | 0.059 | 0.285 | 0.96 | ol | 490 | 0.00403 | HV
679-AL1/86-ST1A 220.0 | 11.7 | 0.042 | 0.275 | 1.15 | ol | 679 | 0.00403 | HV
490-AL1/64-ST1A 380.0 | 11 | 0.059 | 0.253 | 0.96 | ol | 490 | 0.00403 | HV
679-AL1/86-ST1A 380.0 | 14.6 | 0.042 | 0.25 | 1.15 | ol | 679 | 0.00403 | HV

## trafo_std_types
| i0_percent | pfe_kw | vkr_percent | sn_mva | vn_lv_kv | vn_hv_kv | vk_percent | shift_degree | vector_group | tap_side | tap_neutral | tap_min | tap_max | tap_step_degree | tap_step_percent | tap_phase_shifter
160 MVA 380/110 kV | 0.06 | 60 | 0.25 | 160 | 110 | 380 | 12.2 | 0 | Yy0 | hv | 0 | -9 | 9 | 0 | 1.5 | FALSE
100 MVA 220/110 kV | 0.06 | 55 | 0.26 | 100 | 110 | 220 | 12 | 0 | Yy0 | hv | 0 | -9 | 9 | 0 | 1.5 | FALSE
63 MVA 110/20 kV | 0.04 | 22 | 0.32 | 63 | 20 | 110 | 18 | 150 | YNd5 | hv | 0 | -9 | 9 | 0 | 1.5 | FALSE
40 MVA 110/20 kV | 0.05 | 18 | 0.34 | 40 | 20 | 110 | 16.2 | 150 | YNd5 | hv | 0 | -9 | 9 | 0 | 1.5 | FALSE
25 MVA 110/20 kV | 0.07 | 14 | 0.41 | 25 | 20 | 110 | 12 | 150 | YNd5 | hv | 0 | -9 | 9 | 0 | 1.5 | FALSE
63 MVA 110/10 kV | 0.04 | 22 | 0.32 | 63 | 10 | 110 | 18 | 150 | YNd5 | hv | 0 | -9 | 9 | 0 | 1.5 | FALSE
40 MVA 110/10 kV | 0.05 | 18 | 0.34 | 40 | 10 | 110 | 16.2 | 150 | YNd5 | hv | 0 | -9 | 9 | 0 | 1.5 | FALSE
25 MVA 110/10 kV | 0.07 | 14 | 0.41 | 25 | 10 | 110 | 12 | 150 | YNd5 | hv | 0 | -9 | 9 | 0 | 1.5 | FALSE
0.25 MVA 20/0.4 kV | 0.32 | 0.8 | 1.44 | 0.25 | 0.4 | 20 | 6 | 150 | Yzn5 | hv | 0 | -2 | 2 | 0 | 2.5 | FALSE
0.4 MVA 20/0.4 kV | 0.3375 | 1.35 | 1.425 | 0.4 | 0.4 | 20 | 6 | 150 | Dyn5 | hv | 0 | -2 | 2 | 0 | 2.5 | FALSE
0.63 MVA 20/0.4 kV | 0.2619 | 1.65 | 1.206 | 0.63 | 0.4 | 20 | 6 | 150 | Dyn5 | hv | 0 | -2 | 2 | 0 | 2.5 | FALSE
0.25 MVA 10/0.4 kV | 0.24 | 0.6 | 1.2 | 0.25 | 0.4 | 10 | 4 | 150 | Dyn5 | hv | 0 | -2 | 2 | 0 | 2.5 | FALSE
0.4 MVA 10/0.4 kV | 0.2375 | 0.95 | 1.325 | 0.4 | 0.4 | 10 | 4 | 150 | Dyn5 | hv | 0 | -2 | 2 | 0 | 2.5 | FALSE
0.63 MVA 10/0.4 kV | 0.1873 | 1.18 | 1.0794 | 0.63 | 0.4 | 10 | 4 | 150 | Dyn5 | hv | 0 | -2 | 2 | 0 | 2.5 | FALSE

## trafo3w_std_types
| sn_hv_mva | sn_mv_mva | sn_lv_mva | vn_hv_kv | vn_mv_kv | vn_lv_kv | vk_hv_percent | vk_mv_percent | vk_lv_percent | vkr_hv_percent | vkr_mv_percent | vkr_lv_percent | pfe_kw | i0_percent | shift_mv_degree | shift_lv_degree | vector_group | tap_side | tap_neutral | tap_min | tap_max | tap_step_percent
63/25/38 MVA 110/20/10 kV | 63 | 25 | 38 | 110 | 20 | 10 | 10.4 | 10.4 | 10.4 | 0.28 | 0.32 | 0.35 | 35 | 0.89 | 0 | 0 | YN0yn0yn0 | hv | 0 | -10 | 10 | 1.2
63/25/38 MVA 110/10/10 kV | 63 | 25 | 38 | 110 | 10 | 10 | 10.4 | 10.4 | 10.4 | 0.28 | 0.32 | 0.35 | 35 | 0.89 | 0 | 0 | YN0yn0yn0 | hv | 0 | -10 | 10 | 1.2

## fuse_std_types
| fuse_type | i_rated_a | t_avg | t_min | t_total | x_avg | x_min | x_total
HV 100A | HV 100A | 100 | 0 | [10.0, 3.64, 0.854, 0.281, 0.1, 0.0531, 0.022, 0.01] | [10.0, 4.267, 1.21, 0.403, 0.1, 0.058, 0.022, 0.01] | 0 | [300.0, 350.0, 450.0, 550.0, 700.0, 850.0, 1200.0, 1752.0] | [600.0, 700.0, 900.0, 1150.0, 1665.0, 2000.0, 3000.0, 4313.0]
HV 10A | HV 10A | 10 | 0 | [10.0, 1675.0, 0.344, 0.156, 0.1, 0.0417, 0.0171, 0.01] | [10.0, 1.3, 0.3, 0.155, 0.1, 0.0555, 0.023, 0.01] | 0 | [30.0, 32.0, 35.0, 37.0, 39.0, 50.0, 70.0, 88.0] | [60.0, 70.0, 80.0, 87.0, 94.0, 110.0, 150.0, 216.0]
HV 125A | HV 125A | 125 | 0 | [10.0, 1.82, 0.344, 0.1, 0.0467, 0.0269, 0.01] | [10.0, 2.478, 0.426, 0.1, 0.0427, 0.0211, 0.01] | 0 | [375.0, 500.0, 700.0, 925.0, 1200.0, 1500.0, 2341.0] | [750.0, 1000.0, 1500.0, 2200.0, 3000.0, 4000.0, 5765.0]
HV 160A | HV 160A | 160 | 0 | [10.0, 4.15, 1.03, 0.198, 0.1, 0.051, 0.0172, 0.01] | [10.0, 2.3, 0.734, 0.274, 0.1, 0.046, 0.0177, 0.01] | 0 | [480.0, 550.0, 700.0, 1000.0, 1260.0, 1600.0, 2500.0, 3227.0] | [960.0, 1300.0, 1700.0, 2200.0, 2996.0, 4000.0, 6000.0, 7946.0]
HV 16A | HV 16A | 16 | 0 | [10.0, 0.352, 0.164, 0.1, 0.0649, 0.0342, 0.01] | [10.0, 2.34, 0.722, 0.181, 0.1, 0.055, 0.0296, 0.01] | 0 | [48.0, 60.0, 65.0, 71.0, 80.0, 100.0, 162.0] | [96.0, 110.0, 125.0, 150.0, 168.0, 200.0, 250.0, 398.0]
HV 200A | HV 200A | 200 | 0 | [10.0, 4.267, 1.21, 0.403, 0.1, 0.058, 0.022, 0.01] | [10.0, 3.73, 1.654, 0.328, 0.1, 0.0531, 0.019, 0.01] | 0 | [600.0, 700.0, 900.0, 1150.0, 1665.0, 2000.0, 3000.0, 4313.0] | [1200.0, 1500.0, 1800.0, 2700.0, 3960.0, 5000.0, 7500.0, 10620.0]
HV 20A | HV 20A | 20 | 0 | [10.0, 1.3, 0.3, 0.155, 0.1, 0.0555, 0.023, 0.01] | [10.0, 1.3, 0.161, 0.1, 0.0611, 0.0399, 0.0141, 0.01] | 0 | [60.0, 70.0, 80.0, 87.0, 94.0, 110.0, 150.0, 216.0] | [120.0, 150.0, 200.0, 223.0, 260.0, 300.0, 450.0, 532.0]
HV 25A | HV 25A | 25 | 0 | [10.0, 2.512, 0.833, 0.299, 0.1, 0.0372, 0.0223, 0.01] | [10.0, 3.125, 0.597, 0.198, 0.1, 0.0378, 0.022, 0.01] | 0 | [75.0, 82.0, 90.0, 100.0, 124.0, 170.0, 200.0, 289.0] | [150.0, 170.0, 210.0, 250.0, 294.0, 400.0, 500.0, 711.0]
HV 31.5A | HV 31.5A | 31.5 | 0 | [10.0, 2.34, 0.722, 0.181, 0.1, 0.055, 0.0296, 0.01] | [10.0, 2.84, 0.368, 0.164, 0.1, 0.0621, 0.0378, 0.0195, 0.01] | 0 | [95.0, 110.0, 125.0, 150.0, 165.0, 200.0, 250.0, 390.0] | [189.0, 220.0, 300.0, 350.0, 393.0, 450.0, 530.0, 700.0, 960.0]
HV 40A | HV 40A | 40 | 0 | [10.0, 1.3, 0.161, 0.1, 0.0611, 0.0399, 0.0141, 0.01] | [10.0, 2.05, 0.369, 0.198, 0.1, 0.051, 0.0298, 0.01] | 0 | [120.0, 150.0, 200.0, 223.0, 260.0, 300.0, 450.0, 532.0] | [240.0, 300.0, 400.0, 450.0, 530.0, 650.0, 800.0, 1311.0]
HV 50A | HV 50A | 50 | 0 | [10.0, 3.215, 0.597, 0.198, 0.1, 0.0378, 0.022, 0.01] | [10.0, 3.64, 0.854, 0.281, 0.1, 0.0531, 0.022, 0.01] | 0 | [150.0, 170.0, 210.0, 250.0, 294.0, 400.0, 500.0, 711.0] | [300.0, 350.0, 450.0, 550.0, 700.0, 850.0, 1200.0, 1752.0]
HV 6.3A | HV 6.3A | 6.3 | 0 | [10.0, 1.39, 0.344, 0.168, 0.1, 0.056, 0.0263, 0.01] | [10.0, 1.711, 0.516, 0.198, 0.1, 0.0634, 0.0303, 0.01] | 0 | [19.0, 19.5, 20.4, 20.8, 22.0, 25.0, 32.0, 48.0] | [38.0, 40.0, 43.0, 48.0, 53.0, 60.0, 75.0, 118.0]
HV 63A | HV 63A | 63 | 0 | [10.0, 2.84, 0.368, 0.164, 0.1, 0.0621, 0.0378, 0.0195, 0.01] | [10.0, 1.82, 0.344, 0.1, 0.0467, 0.0269, 0.01] | 0 | [189.0, 220.0, 300.0, 350.0, 393.0, 450.0, 530.0, 700.0, 961.0] | [378.0, 500.0, 700.0, 934.0, 1200.0, 1500.0, 2366.0]
HV 80A | HV 80A | 80 | 0 | [10.0, 2.05, 0.369, 0.198, 0.1, 0.051, 0.0298, 0.01] | [10.0, 4.15, 1.03, 0.198, 0.1, 0.051, 0.0172, 0.01] | 0 | [240.0, 300.0, 400.0, 450.0, 530.0, 650.0, 800.0, 1311.0] | [480.0, 550.0, 700.0, 1000.0, 1260.0, 1600.0, 2500.0, 3227.0]
Siemens NH-1-100 | Siemens NH-1-100 | 100 | [5400.0, 2000.0, 400.0, 20.0, 1.0, 0.2, 0.012, 0.004] | 0 | 0 | [150.0, 190.0, 250.0, 430.0, 900.0, 1250.0, 2700.0, 3600.0] | 0 | 0
Siemens NH-1-125 | Siemens NH-1-125 | 125 | [4800.0, 120.0, 7.0, 0.1, 0.004] | 0 | 0 | [180.0, 400.0, 740.0, 2000.0, 4250.0] | 0 | 0
Siemens NH-1-16 | Siemens NH-1-16 | 16 | [4000.0, 400.0, 2.0, 0.1, 0.04, 0.01] | 0 | 0 | [26.0, 35.0, 75.0, 150.0, 200.0, 300.0] | 0 | 0
Siemens NH-1-160 | Siemens NH-1-160 | 160 | [4800.0, 120.0, 7.0, 0.1, 0.004] | 0 | 0 | [210.0, 500.0, 900.0, 2300.0, 5000.0] | 0 | 0
Siemens NH-1-25 | Siemens NH-1-25 | 25 | [4000.0, 1000.0, 10.0, 0.2, 0.02, 0.01] | 0 | 0 | [40.0, 50.0, 100.0, 210.0, 400.0, 500.0] | 0 | 0
Siemens NH-1-50 | Siemens NH-1-50 | 50 | [4000.0, 40.0, 4.0, 1.0, 0.02, 0.01] | 0 | 0 | [86.0, 200.0, 300.0, 400.0, 1000.0, 1280.0] | 0 | 0
Siemens NH-1-63 | Siemens NH-1-63 | 63 | [4000.0, 100.0, 10.0, 2.0, 0.04, 0.01] | 0 | 0 | [100.0, 200.0, 300.0, 400.0, 1000.0, 1500.0] | 0 | 0
Siemens NH-1-80 | Siemens NH-1-80 | 80 | [4800.0, 120.0, 7.0, 0.1, 0.01] | 0 | 0 | [150.58, 250.0, 450.0, 1150.0, 2470.0] | 0 | 0
Siemens NH-2-1000 | Siemens NH-2-1000 | 1000 | [4800.0, 120.0, 7.0, 0.1, 0.004] | 0 | 0 | [1900.0, 3500.0, 8400.0, 24000.0, 52000.0] | 0 | 0
Siemens NH-2-200 | Siemens NH-2-200 | 200 | [4800.0, 120.0, 7.0, 0.1, 0.004] | 0 | 0 | [280.0, 650.0, 1200.0, 3000.0, 7000.0] | 0 | 0
Siemens NH-2-224 | Siemens NH-2-224 | 224 | [4800.0, 120.0, 7.0, 0.2, 0.04, 0.004] | 0 | 0 | [400.0, 750.0, 1453.0, 3025.0, 4315.0, 7600.0] | 0 | 0
Siemens NH-2-250 | Siemens NH-2-250 | 250 | [4800.0, 120.0, 7.0, 0.1, 0.004] | 0 | 0 | [450.0, 800.0, 1650.0, 4000.0, 8500.0] | 0 | 0
Siemens NH-2-315 | Siemens NH-2-315 | 315 | [4800.0, 120.0, 7.0, 0.1, 0.004] | 0 | 0 | [550.0, 920.0, 1900.0, 5000.0, 11000.0] | 0 | 0
Siemens NH-2-355 | Siemens NH-2-355 | 355 | [4800.0, 120.0, 6.0, 0.1, 0.004] | 0 | 0 | [650.0, 1116.27, 2350.0, 5840.0, 12790.0] | 0 | 0
Siemens NH-2-400 | Siemens NH-2-400 | 400 | [4800.0, 120.0, 7.0, 0.1, 0.004] | 0 | 0 | [720.0, 1350.0, 2800.0, 6500.0, 15000.0] | 0 | 0
Siemens NH-2-425 | Siemens NH-2-425 | 425 | [4800.0, 120.0, 7.0, 0.1, 0.004] | 0 | 0 | [850.0, 1500.0, 3050.0, 7500.0, 16500.0] | 0 | 0
Siemens NH-2-630 | Siemens NH-2-630 | 630 | [4800.0, 120.0, 7.0, 0.1, 0.004] | 0 | 0 | [1200.0, 2000.0, 4800.0, 12000.0, 26000.0] | 0 | 0

## res_bus
| vm_pu | va_degree | p_mw | q_mvar
0 | 0.98643 | -0.095215 | 0.0078983 | 0.0019795
1 | 0.98696 | -0.091501 | 0 | 0
2 | 0.98733 | -0.088846 | 0.0016109 | 0.00040373
3 | 0.99202 | -0.055675 | 0 | 0
4 | 0.99002 | -0.06978 | 0 | 0
5 | 0.99234 | -0.053472 | 0.0031862 | 0.00079853
6 | 0.98809 | -0.083474 | 0 | 0
7 | 0.98855 | -0.080217 | 0.0026862 | 0.00067322
8 | 0.98805 | -0.083772 | 0.001079 | 0.00027041
9 | 0.9888 | -0.078474 | 0 | 0
10 | 0.98907 | -0.076521 | 0 | 0
11 | 0.98873 | -0.078902 | 0.0017128 | 0.00042926
12 | 0.99129 | -0.060885 | 0.0044028 | 0.0011034
13 | 0.99128 | -0.060962 | 0.0040383 | 0.0010121
14 | 0.99167 | -0.058144 | 0.0042684 | 0.0010698
15 | 0.98903 | -0.076809 | 0.00084434 | 0.00021161
16 | 0.98932 | -0.074771 | 0.00032405 | 8.1213e-05
17 | 0.98977 | -0.071544 | 0.0012269 | 0.00030749
18 | 0.99598 | -0.027855 | 0.00213 | 0.00053382
19 | 0.99584 | -0.028884 | 0.0020906 | 0.00052396
20 | 0.99618 | -0.026457 | 0 | 0
21 | 0.99552 | -0.03115 | 0.0038525 | 0.00096552
22 | 0.99611 | -0.027001 | 0.0025754 | 0.00064546
23 | 0.99547 | -0.031484 | 0.0019868 | 0.00049793
24 | 0.99884 | -0.0080219 | 0 | 0
25 | 0.99382 | -0.042882 | 0 | 0
26 | 0.99533 | -0.032485 | 0.0027362 | 0.00068576
27 | 0.99457 | -0.037734 | 0.0053685 | 0.0013455
28 | 0.99875 | -0.0086396 | 0.0021384 | 0.00053592
29 | 1 | 0 | -0.21914 | -0.055062
30 | 0.9935 | -0.045175 | 0.0026537 | 0.00066508
31 | 0.99305 | -0.048254 | 0.0040745 | 0.0010212
32 | 0.99528 | -0.032779 | 0.0028846 | 0.00072294
33 | 0.99272 | -0.050742 | 0 | 0
34 | 0.99873 | -0.0088124 | 0.0021383 | 0.0005359
35 | 0.99957 | -0.0030037 | 0.0061519 | 0.0015418
36 | 0.99295 | -0.049056 | 0.0024397 | 0.00061145
37 | 0.99286 | -0.049613 | 0.0017069 | 0.00042778
38 | 0.99246 | -0.052589 | 0.0019607 | 0.00049139
39 | 0.99856 | -0.010084 | 0.0035585 | 0.00089184
40 | 0.99876 | -0.0086908 | 0.0020753 | 0.00052013
41 | 0.99854 | -0.010255 | 0.0020506 | 0.00051394
42 | 0.99888 | -0.0078324 | 0.0020737 | 0.00051972
43 | 0.99849 | -0.010563 | 0 | 0
44 | 0.99888 | -0.0078243 | 0.0032686 | 0.00081919
45 | 0.99846 | -0.010811 | 0.0020493 | 0.00051361
46 | 0.97862 | -0.15001 | 0 | 0
47 | 0.97757 | -0.15747 | 0.0046741 | 0.0011714
48 | 0.98032 | -0.13784 | 0.0034287 | 0.00085932
49 | 0.97759 | -0.15735 | 0.0077988 | 0.0019546
50 | 0.99113 | -0.061654 | 0.0026315 | 0.00065952
51 | 0.99174 | -0.057387 | 0.0044942 | 0.0011264
52 | 0.99071 | -0.064564 | 0.0029303 | 0.00073441
53 | 0.99233 | -0.053269 | 0.0017078 | 0.000428
54 | 0.99005 | -0.069179 | 0.002488 | 0.00062354
55 | 0.98984 | -0.070639 | 0.0029279 | 0.00073381
56 | 0.98903 | -0.076313 | 0 | 0
57 | 0.98634 | -0.095224 | 0 | 0
58 | 0.98433 | -0.10938 | 0.0029896 | 0.00074925
59 | 0.97738 | -0.15884 | 0.0027999 | 0.00070173
60 | 0.9805 | -0.13661 | 0 | 0
61 | 0.97758 | -0.1574 | 0.0027495 | 0.0006891
62 | 0.97707 | -0.16108 | 0.0059614 | 0.0014941
63 | 0.97716 | -0.16046 | 0 | 0
64 | 0.97737 | -0.15895 | 0.0032949 | 0.00082578
65 | 0.97703 | -0.16137 | 0.0039558 | 0.0009914
66 | 0.9757 | -0.17091 | 0.0025046 | 0.00062772
67 | 0.97573 | -0.17068 | 0.0025046 | 0.00062772
68 | 0.9765 | -0.16517 | 0 | 0
69 | 0.98014 | -0.13919 | 0.0021001 | 0.00052634
70 | 0.98224 | -0.12422 | 0.0025412 | 0.00063689
71 | 0.97605 | -0.16833 | 0.0048072 | 0.0012048
72 | 0.97588 | -0.16957 | 0 | 0
73 | 0.97486 | -0.17691 | 0.0014087 | 0.00035305
74 | 0.97581 | -0.17011 | 0.0052371 | 0.0013125
75 | 0.98253 | -0.12216 | 0.002107 | 0.00052805
76 | 0.98318 | -0.11753 | 0.0020489 | 0.00051351
77 | 0.98335 | -0.11637 | 0.0037264 | 0.00093392
78 | 0.98 | -0.14016 | 0.0037298 | 0.00093479
79 | 0.97995 | -0.14054 | 0.0027235 | 0.00068258
80 | 0.99279 | -0.050177 | 0 | 0
81 | 0.97454 | -0.17919 | 0.0029546 | 0.0007405
82 | 0.97398 | -0.18324 | 0.0045198 | 0.0011328
83 | 0.97386 | -0.18405 | 0.0087115 | 0.0021833
84 | 0.99269 | -0.05085 | 0.0020707 | 0.00051897
85 | 0.99272 | -0.050624 | 0.0024486 | 0.00061368
86 | 0.99265 | -0.05117 | 0.0022284 | 0.00055848
87 | 0.99258 | -0.051612 | 0.0026285 | 0.00065877
88 | 0.9926 | -0.051518 | 0.0023651 | 0.00059274
89 | 0.99262 | -0.051362 | 0.0021081 | 0.00052833
90 | 0.99998 | 149.9947 | 0 | 0

## res_line
| p_from_mw | q_from_mvar | p_to_mw | q_to_mvar | pl_mw | ql_mvar | i_from_ka | i_to_ka | i_ka | vm_from_pu | va_from_degree | vm_to_pu | va_to_degree | loading_percent
0 | -0.0078983 | -0.0019795 | 0.0079024 | 0.0019805 | 4.0611e-06 | 9.7638e-07 | 0.011914 | 0.011914 | 0.011914 | 0.98643 | -0.095215 | 0.98696 | -0.091501 | 4.4128
1 | -0.0079024 | -0.0019805 | 0.0079053 | 0.0019812 | 2.9057e-06 | 6.9821e-07 | 0.011914 | 0.011914 | 0.011914 | 0.98696 | -0.091501 | 0.98733 | -0.088846 | 4.4127
2 | -0.0095162 | -0.0023849 | 0.0095233 | 0.0023869 | 7.0792e-06 | 2.0168e-06 | 0.014342 | 0.014342 | 0.014342 | 0.98733 | -0.088846 | 0.98809 | -0.083474 | 5.3118
3 | 0.017458 | 0.0043805 | -0.017424 | -0.0043684 | 3.4109e-05 | 1.2092e-05 | 0.026189 | 0.026189 | 0.026189 | 0.99202 | -0.055675 | 0.99002 | -0.06978 | 9.6996
4 | -0.017458 | -0.0043805 | 0.017463 | 0.0043824 | 5.3379e-06 | 1.8919e-06 | 0.026189 | 0.026189 | 0.026189 | 0.99202 | -0.055675 | 0.99234 | -0.053472 | 9.6995
5 | 0.017424 | 0.0043684 | -0.01742 | -0.0043669 | 4.2577e-06 | 1.5097e-06 | 0.026189 | 0.026189 | 0.026189 | 0.99002 | -0.06978 | 0.98977 | -0.071544 | 9.6997
6 | -0.02065 | -0.0051809 | 0.020657 | 0.0051838 | 7.8231e-06 | 2.8399e-06 | 0.030966 | 0.030966 | 0.030966 | 0.99234 | -0.053472 | 0.99272 | -0.050742 | 11.469
7 | -0.010602 | -0.002657 | 0.010607 | 0.0026585 | 4.7812e-06 | 1.4538e-06 | 0.015966 | 0.015966 | 0.015966 | 0.98809 | -0.083474 | 0.98855 | -0.080217 | 5.9135
8 | 0.001079 | 0.00027008 | -0.001079 | -0.00027041 | 4.4495e-08 | -3.2881e-07 | 0.0016248 | 0.0016249 | 0.0016249 | 0.98809 | -0.083474 | 0.98805 | -0.083772 | 0.60183
9 | -0.013293 | -0.0033317 | 0.013296 | 0.0033328 | 3.2093e-06 | 1.0696e-06 | 0.02001 | 0.02001 | 0.02001 | 0.98855 | -0.080217 | 0.9888 | -0.078474 | 7.411
10 | -0.015009 | -0.0037617 | 0.015013 | 0.0037631 | 4.058e-06 | 1.3972e-06 | 0.022587 | 0.022587 | 0.022587 | 0.9888 | -0.078474 | 0.98907 | -0.076521 | 8.3656
11 | 0.0017129 | 0.00042898 | -0.0017128 | -0.00042926 | 1.014e-07 | -2.7471e-07 | 0.0025775 | 0.0025777 | 0.0025777 | 0.9888 | -0.078474 | 0.98873 | -0.078902 | 0.95469
12 | 0.00084437 | 0.0002112 | -0.00084434 | -0.00021161 | 3.351e-08 | -4.1424e-07 | 0.0012702 | 0.0012703 | 0.0012703 | 0.98907 | -0.076521 | 0.98903 | -0.076809 | 0.47049
13 | -0.015858 | -0.0039743 | 0.015862 | 0.0039757 | 3.8426e-06 | 1.339e-06 | 0.023857 | 0.023857 | 0.023857 | 0.98907 | -0.076521 | 0.98932 | -0.074771 | 8.836
14 | 0.0040383 | 0.0010121 | -0.0040383 | -0.0010121 | 4.2806e-08 | -7.6024e-09 | 0.0060619 | 0.0060619 | 0.0060619 | 0.99129 | -0.060885 | 0.99128 | -0.060962 | 2.2451
15 | -0.0084411 | -0.0021155 | 0.0084443 | 0.0021163 | 3.2031e-06 | 8.1963e-07 | 0.012671 | 0.012671 | 0.012671 | 0.99129 | -0.060885 | 0.99167 | -0.058144 | 4.6929
16 | -0.012713 | -0.0031861 | 0.012723 | 0.0031893 | 9.783e-06 | 3.2064e-06 | 0.019076 | 0.019075 | 0.019076 | 0.99167 | -0.058144 | 0.99246 | -0.052589 | 7.065
17 | -0.016186 | -0.0040569 | 0.016193 | 0.0040594 | 7.2355e-06 | 2.5316e-06 | 0.024345 | 0.024345 | 0.024345 | 0.98932 | -0.074771 | 0.98977 | -0.071544 | 9.0165
18 | 0.01157 | 0.0028995 | -0.011568 | -0.002899 | 1.647e-06 | 5.1851e-07 | 0.017285 | 0.017285 | 0.017285 | 0.99598 | -0.027855 | 0.99584 | -0.028884 | 6.4019
19 | -0.0137 | -0.0034334 | 0.013702 | 0.0034342 | 2.6519e-06 | 8.8792e-07 | 0.020467 | 0.020467 | 0.020467 | 0.99598 | -0.027855 | 0.99618 | -0.026457 | 7.5805
20 | 0.0094774 | 0.0023751 | -0.0094744 | -0.0023742 | 2.9721e-06 | 8.3422e-07 | 0.014161 | 0.014161 | 0.014161 | 0.99584 | -0.028884 | 0.99552 | -0.03115 | 5.245
21 | 0.0025756 | 0.00064526 | -0.0025754 | -0.00064546 | 1.9364e-07 | -1.9847e-07 | 0.0038471 | 0.0038472 | 0.0038472 | 0.99618 | -0.026457 | 0.99611 | -0.027001 | 1.4249
22 | 0.042829 | 0.010758 | -0.042799 | -0.010747 | 2.992e-05 | 1.1355e-05 | 0.063983 | 0.063983 | 0.063983 | 0.99618 | -0.026457 | 0.99547 | -0.031484 | 23.6973
23 | -0.19209 | -0.048389 | 0.19259 | 0.048578 | 0.00049658 | 0.00018986 | 0.28702 | 0.28702 | 0.28702 | 0.99618 | -0.026457 | 0.99884 | -0.0080219 | 35.4344
24 | 0.13299 | 0.033551 | -0.13268 | -0.033435 | 0.00030572 | 0.00011613 | 0.19872 | 0.19872 | 0.19872 | 0.99618 | -0.026457 | 0.99382 | -0.042882 | 24.5335
25 | 0.0056219 | 0.0014087 | -0.0056209 | -0.0014086 | 1.0387e-06 | 9.3063e-08 | 0.0084031 | 0.0084032 | 0.0084032 | 0.99552 | -0.03115 | 0.99533 | -0.032485 | 3.1123
26 | 0.040812 | 0.010249 | -0.040777 | -0.010235 | 3.5417e-05 | 1.3424e-05 | 0.061013 | 0.061013 | 0.061013 | 0.99547 | -0.031484 | 0.99457 | -0.037734 | 22.5974
27 | 0.0042771 | 0.0010717 | -0.0042767 | -0.0010717 | 3.6567e-07 | -4.8271e-08 | 0.0063716 | 0.0063717 | 0.0063717 | 0.99884 | -0.0080219 | 0.99875 | -0.0086396 | 2.3599
28 | -0.19687 | -0.04965 | 0.19709 | 0.049735 | 0.00022165 | 8.4764e-05 | 0.29339 | 0.29339 | 0.29339 | 0.99884 | -0.0080219 | 1 | 0 | 36.2209
29 | 0.018962 | 0.0047537 | -0.018956 | -0.0047516 | 6.0218e-06 | 2.161e-06 | 0.028391 | 0.028391 | 0.028391 | 0.99382 | -0.042882 | 0.9935 | -0.045175 | 10.5153
30 | 0.11372 | 0.028681 | -0.11363 | -0.028649 | 8.5587e-05 | 3.2367e-05 | 0.17033 | 0.17033 | 0.17033 | 0.99382 | -0.042882 | 0.99305 | -0.048254 | 21.0285
31 | 0.0028847 | 0.00072285 | -0.0028846 | -0.00072294 | 1.1748e-07 | -8.6378e-08 | 0.0043125 | 0.0043126 | 0.0043126 | 0.99533 | -0.032485 | 0.99528 | -0.032779 | 1.5973
32 | 0.035408 | 0.0088898 | -0.035344 | -0.0088658 | 6.3874e-05 | 2.4094e-05 | 0.052981 | 0.052981 | 0.052981 | 0.99457 | -0.037734 | 0.99272 | -0.050742 | 19.6226
33 | 0.0021383 | 0.00053582 | -0.0021383 | -0.0005359 | 5.1133e-08 | -8.5988e-08 | 0.0031858 | 0.0031858 | 0.0031858 | 0.99875 | -0.0086396 | 0.99873 | -0.0088124 | 1.1799
34 | 0.02125 | 0.0053273 | -0.021241 | -0.005324 | 8.8377e-06 | 3.2134e-06 | 0.031621 | 0.031621 | 0.031621 | 1 | 0 | 0.99957 | -0.0030037 | 11.7114
35 | 0.016302 | 0.0040865 | -0.016293 | -0.0040834 | 8.7589e-06 | 3.0641e-06 | 0.024417 | 0.024417 | 0.024417 | 0.9935 | -0.045175 | 0.99295 | -0.049056 | 9.0433
36 | 0.10956 | 0.027628 | -0.10954 | -0.02762 | 2.0861e-05 | 7.8793e-06 | 0.16423 | 0.16423 | 0.16423 | 0.99305 | -0.048254 | 0.99286 | -0.049613 | 20.2747
37 | 0.014687 | 0.003682 | -0.014683 | -0.0036807 | 3.7568e-06 | 1.2844e-06 | 0.022015 | 0.022015 | 0.022015 | 0.99272 | -0.050742 | 0.99246 | -0.052589 | 8.1537
38 | 0.015089 | 0.0037822 | -0.015079 | -0.0037788 | 1.0067e-05 | 3.4531e-06 | 0.022463 | 0.022463 | 0.022463 | 0.99957 | -0.0030037 | 0.99888 | -0.0078243 | 8.3195
39 | 0.013853 | 0.003472 | -0.013851 | -0.0034713 | 2.1493e-06 | 7.233e-07 | 0.020761 | 0.020761 | 0.020761 | 0.99295 | -0.049056 | 0.99279 | -0.050177 | 7.6891
40 | 0.10783 | 0.027192 | -0.10778 | -0.027171 | 5.5235e-05 | 2.085e-05 | 0.16167 | 0.16167 | 0.16167 | 0.99286 | -0.049613 | 0.99233 | -0.053269 | 19.9589
41 | -0.0076587 | -0.0019191 | 0.0076601 | 0.0019194 | 1.4765e-06 | 3.3019e-07 | 0.011413 | 0.011412 | 0.011413 | 0.99856 | -0.010084 | 0.99876 | -0.0086908 | 4.2269
42 | 0.0041002 | 0.0010272 | -0.0041001 | -0.0010273 | 9.6867e-08 | -1.7141e-08 | 0.0061098 | 0.0061099 | 0.0061099 | 0.99856 | -0.010084 | 0.99854 | -0.010255 | 2.2629
43 | -0.0097355 | -0.0024395 | 0.0097366 | 0.0024399 | 1.1565e-06 | 3.2951e-07 | 0.014504 | 0.014504 | 0.014504 | 0.99876 | -0.0086908 | 0.99888 | -0.0078324 | 5.372
44 | 0.0020495 | 0.00051331 | -0.0020494 | -0.00051348 | 8.7311e-08 | -1.6264e-07 | 0.003054 | 0.0030541 | 0.0030541 | 0.99854 | -0.010255 | 0.99849 | -0.010563 | 1.1311
45 | -0.01181 | -0.0029596 | 0.01181 | 0.0029596 | 1.3281e-08 | 4.2083e-09 | 0.017594 | 0.017594 | 0.017594 | 0.99888 | -0.0078324 | 0.99888 | -0.0078243 | 6.5161
46 | 0.0020494 | 0.00051348 | -0.0020493 | -0.00051361 | 7.0467e-08 | -1.3125e-07 | 0.0030541 | 0.0030541 | 0.0030541 | 0.99849 | -0.010563 | 0.99846 | -0.010811 | 1.1312
47 | 0.040251 | 0.010102 | -0.040209 | -0.010086 | 4.1642e-05 | 1.5793e-05 | 0.061208 | 0.061208 | 0.061208 | 0.97862 | -0.15001 | 0.97757 | -0.15747 | 22.6697
48 | -0.064042 | -0.016068 | 0.06415 | 0.016108 | 0.00010838 | 4.0761e-05 | 0.097384 | 0.097383 | 0.097384 | 0.97862 | -0.15001 | 0.98032 | -0.13784 | 18.034
49 | 0.023791 | 0.0059654 | -0.023766 | -0.0059565 | 2.4154e-05 | 8.9188e-06 | 0.036175 | 0.036176 | 0.036176 | 0.97862 | -0.15001 | 0.97759 | -0.15735 | 13.3984
50 | 0.035535 | 0.008915 | -0.035529 | -0.0089125 | 6.7617e-06 | 2.5542e-06 | 0.054094 | 0.054094 | 0.054094 | 0.97757 | -0.15747 | 0.97738 | -0.15884 | 20.0347
51 | -0.067579 | -0.016968 | 0.06759 | 0.016972 | 1.149e-05 | 4.2208e-06 | 0.10259 | 0.10259 | 0.10259 | 0.98032 | -0.13784 | 0.9805 | -0.13661 | 12.6652
52 | 0.015968 | 0.004002 | -0.015968 | -0.0040019 | 1.1519e-07 | 4.0387e-08 | 0.024305 | 0.024305 | 0.024305 | 0.97759 | -0.15735 | 0.97758 | -0.1574 | 9.0018
53 | -0.10145 | -0.025571 | 0.10151 | 0.025594 | 6.0648e-05 | 2.284e-05 | 0.15236 | 0.15236 | 0.15236 | 0.99113 | -0.061654 | 0.99174 | -0.057387 | 18.8104
54 | 0.09882 | 0.024911 | -0.09878 | -0.024896 | 4.0259e-05 | 1.5145e-05 | 0.14841 | 0.14841 | 0.14841 | 0.99113 | -0.061654 | 0.99071 | -0.064564 | 18.3226
55 | -0.10601 | -0.02672 | 0.10607 | 0.026743 | 6.1163e-05 | 2.3074e-05 | 0.15911 | 0.15911 | 0.15911 | 0.99174 | -0.057387 | 0.99233 | -0.053269 | 19.6428
56 | 0.095849 | 0.024162 | -0.095787 | -0.024138 | 6.1918e-05 | 2.3261e-05 | 0.14401 | 0.14401 | 0.14401 | 0.99071 | -0.064564 | 0.99005 | -0.069179 | 17.7793
57 | 0.093299 | 0.023515 | -0.09328 | -0.023508 | 1.9062e-05 | 7.1521e-06 | 0.14027 | 0.14027 | 0.14027 | 0.99005 | -0.069179 | 0.98984 | -0.070639 | 17.3176
58 | 0.090352 | 0.022774 | -0.090281 | -0.022747 | 7.173e-05 | 2.6869e-05 | 0.13587 | 0.13587 | 0.13587 | 0.98984 | -0.070639 | 0.98903 | -0.076313 | 16.7743
59 | 0.090281 | 0.022747 | -0.090042 | -0.022658 | 0.00023827 | 8.9259e-05 | 0.13587 | 0.13587 | 0.13587 | 0.98903 | -0.076313 | 0.98634 | -0.095224 | 16.7744
60 | 0.090042 | 0.022658 | -0.089865 | -0.022591 | 0.0001776 | 6.6539e-05 | 0.13587 | 0.13587 | 0.13587 | 0.98634 | -0.095224 | 0.98433 | -0.10938 | 16.7745
61 | 0.086875 | 0.021842 | -0.086791 | -0.02181 | 8.4405e-05 | 3.1567e-05 | 0.13135 | 0.13135 | 0.13135 | 0.98433 | -0.10938 | 0.98335 | -0.11637 | 16.2166
62 | 0.032729 | 0.0082107 | -0.0327 | -0.0081999 | 2.8701e-05 | 1.0807e-05 | 0.049831 | 0.049831 | 0.049831 | 0.97738 | -0.15884 | 0.9765 | -0.16517 | 18.4559
63 | 0.0085576 | 0.0021446 | -0.0085545 | -0.0021438 | 3.0496e-06 | 8.076e-07 | 0.012987 | 0.012987 | 0.012987 | 0.9805 | -0.13661 | 0.98014 | -0.13919 | 4.8101
64 | -0.076148 | -0.019117 | 0.076279 | 0.019165 | 0.00013132 | 4.8717e-05 | 0.11557 | 0.11557 | 0.11557 | 0.9805 | -0.13661 | 0.98224 | -0.12422 | 14.2685
65 | 0.013218 | 0.0033128 | -0.013215 | -0.0033119 | 2.8335e-06 | 9.4921e-07 | 0.02012 | 0.02012 | 0.02012 | 0.97758 | -0.1574 | 0.97737 | -0.15895 | 7.4517
66 | -0.0059614 | -0.0014941 | 0.0059619 | 0.0014941 | 5.1454e-07 | 7.2594e-08 | 0.0090789 | 0.0090788 | 0.0090789 | 0.97707 | -0.16108 | 0.97716 | -0.16046 | 3.3625
67 | -0.0099182 | -0.0024855 | 0.0099203 | 0.0024861 | 2.0729e-06 | 6.1481e-07 | 0.015103 | 0.015103 | 0.015103 | 0.97716 | -0.16046 | 0.97737 | -0.15895 | 5.5938
68 | 0.0039562 | 0.00099132 | -0.0039558 | -0.0009914 | 4.9799e-07 | -8.3869e-08 | 0.0060245 | 0.0060246 | 0.0060246 | 0.97716 | -0.16046 | 0.97703 | -0.16137 | 2.2313
69 | -0.0025046 | -0.00062772 | 0.0025047 | 0.00062764 | 8.125e-08 | -8.0209e-08 | 0.0038198 | 0.0038198 | 0.0038198 | 0.9757 | -0.17091 | 0.97573 | -0.17068 | 1.4147
70 | -0.0050094 | -0.0012554 | 0.0050101 | 0.0012554 | 7.7212e-07 | 3.2106e-08 | 0.0076394 | 0.0076393 | 0.0076394 | 0.97573 | -0.17068 | 0.97588 | -0.16957 | 2.8294
71 | 0.022446 | 0.0056301 | -0.022436 | -0.0056265 | 9.8216e-06 | 3.6093e-06 | 0.034206 | 0.034206 | 0.034206 | 0.9765 | -0.16517 | 0.97605 | -0.16833 | 12.6688
72 | 0.010254 | 0.0025699 | -0.010248 | -0.002568 | 6.2343e-06 | 1.8862e-06 | 0.015625 | 0.015625 | 0.015625 | 0.9765 | -0.16517 | 0.97588 | -0.16957 | 5.7872
73 | 0.0064544 | 0.0016174 | -0.0064535 | -0.0016173 | 8.7092e-07 | 1.5179e-07 | 0.0097988 | 0.0097989 | 0.0097989 | 0.98014 | -0.13919 | 0.98 | -0.14016 | 3.6292
74 | -0.07882 | -0.019802 | 0.078843 | 0.019811 | 2.2512e-05 | 8.3701e-06 | 0.11942 | 0.11942 | 0.11942 | 0.98224 | -0.12422 | 0.98253 | -0.12216 | 14.7437
75 | 0.017629 | 0.0044217 | -0.017608 | -0.0044142 | 2.0947e-05 | 7.4764e-06 | 0.026877 | 0.026877 | 0.026877 | 0.97605 | -0.16833 | 0.97486 | -0.17691 | 9.9545
76 | 0.0052375 | 0.0013126 | -0.0052371 | -0.0013125 | 3.9201e-07 | 2.7713e-08 | 0.0079861 | 0.0079861 | 0.0079861 | 0.97588 | -0.16957 | 0.97581 | -0.17011 | 2.9578
77 | 0.016199 | 0.0040611 | -0.016194 | -0.0040593 | 5.1156e-06 | 1.8004e-06 | 0.024727 | 0.024727 | 0.024727 | 0.97486 | -0.17691 | 0.97454 | -0.17919 | 9.1582
78 | -0.08095 | -0.020339 | 0.081002 | 0.020358 | 5.2226e-05 | 1.9452e-05 | 0.12261 | 0.12261 | 0.12261 | 0.98253 | -0.12216 | 0.98318 | -0.11753 | 15.1376
79 | -0.083051 | -0.020872 | 0.083065 | 0.020877 | 1.3471e-05 | 5.0251e-06 | 0.12572 | 0.12572 | 0.12572 | 0.98318 | -0.11753 | 0.98335 | -0.11637 | 15.5204
80 | 0.0027237 | 0.00068247 | -0.0027235 | -0.00068258 | 1.4185e-07 | -1.129e-07 | 0.0041355 | 0.0041356 | 0.0041356 | 0.98 | -0.14016 | 0.97995 | -0.14054 | 1.5317
81 | 0.011403 | 0.0028578 | -0.011401 | -0.0028574 | 1.0627e-06 | 3.3334e-07 | 0.01709 | 0.01709 | 0.01709 | 0.99279 | -0.050177 | 0.99269 | -0.05085 | 6.3298
82 | 0.0024488 | 0.00061351 | -0.0024486 | -0.00061368 | 1.5156e-07 | -1.7484e-07 | 0.0036702 | 0.0036703 | 0.0036703 | 0.99279 | -0.050177 | 0.99272 | -0.050624 | 1.3594
83 | 0.01324 | 0.0033188 | -0.013232 | -0.0033163 | 7.4171e-06 | 2.4906e-06 | 0.020216 | 0.020216 | 0.020216 | 0.97454 | -0.17919 | 0.97398 | -0.18324 | 7.4874
84 | 0.0087125 | 0.0021836 | -0.0087115 | -0.0021833 | 9.8379e-07 | 2.6765e-07 | 0.013311 | 0.013311 | 0.013311 | 0.97398 | -0.18324 | 0.97386 | -0.18405 | 4.9299
85 | 0.0093308 | 0.0023385 | -0.0093304 | -0.0023383 | 4.1213e-07 | 1.1487e-07 | 0.013987 | 0.013987 | 0.013987 | 0.99269 | -0.05085 | 0.99265 | -0.05117 | 5.1802
86 | 0.007102 | 0.0017799 | -0.0071018 | -0.0017798 | 1.89e-07 | 3.8148e-08 | 0.010646 | 0.010646 | 0.010646 | 0.99265 | -0.05117 | 0.99262 | -0.051362 | 3.943
87 | -0.0026285 | -0.00065877 | 0.0026286 | 0.00065874 | 3.4145e-08 | -3.2417e-08 | 0.0039405 | 0.0039405 | 0.0039405 | 0.99258 | -0.051612 | 0.9926 | -0.051518 | 1.4595
88 | -0.0049936 | -0.0012515 | 0.0049938 | 0.0012515 | 1.0781e-07 | 1.6146e-09 | 0.007486 | 0.007486 | 0.007486 | 0.9926 | -0.051518 | 0.99262 | -0.051362 | 2.7726

## res_trafo
| p_hv_mw | q_hv_mvar | p_lv_mw | q_lv_mvar | pl_mw | ql_mvar | i_hv_ka | i_lv_ka | vm_hv_pu | va_hv_degree | vm_lv_pu | va_lv_degree | loading_percent
0 | 2.5187e-16 | 8.8016e-16 | 0.00079998 | 7.4552e-08 | 0.00079998 | 7.4552e-08 | 2.6429e-17 | 0.0011547 | 0.99998 | 149.9947 | 1 | 0 | 0.31999

## res_ext_grid
| p_mw | q_mvar
0 | 0.21914 | 0.055062

## res_load
| p_mw | q_mvar
0 | 0.0078983 | 0.0019795
1 | 0.0016109 | 0.00040373
2 | 0.0031862 | 0.00079853
3 | 0.0026862 | 0.00067322
4 | 0.001079 | 0.00027041
5 | 0.0017128 | 0.00042926
6 | 0.0044028 | 0.0011034
7 | 0.0040383 | 0.0010121
8 | 0.0042684 | 0.0010698
9 | 0.00084434 | 0.00021161
10 | 0.00032405 | 8.1213e-05
11 | 0.0012269 | 0.00030749
12 | 0.00213 | 0.00053382
13 | 0.0020906 | 0.00052396
14 | 0.0038525 | 0.00096552
15 | 0.0025754 | 0.00064546
16 | 0.0019868 | 0.00049793
17 | 0.0027362 | 0.00068576
18 | 0.0053685 | 0.0013455
19 | 0.0021384 | 0.00053592
20 | 0.0026537 | 0.00066508
21 | 0.0040745 | 0.0010212
22 | 0.0028846 | 0.00072294
23 | 0.0021383 | 0.0005359
24 | 0.0061519 | 0.0015418
25 | 0.0024397 | 0.00061145
26 | 0.0017069 | 0.00042778
27 | 0.0019607 | 0.00049139
28 | 0.0035585 | 0.00089184
29 | 0.0020753 | 0.00052013
30 | 0.0020506 | 0.00051394
31 | 0.0020737 | 0.00051972
32 | 0.0032686 | 0.00081919
33 | 0.0020493 | 0.00051361
34 | 0.0046741 | 0.0011714
35 | 0.0034287 | 0.00085932
36 | 0.0077988 | 0.0019546
37 | 0.0026315 | 0.00065952
38 | 0.0044942 | 0.0011264
39 | 0.0029303 | 0.00073441
40 | 0.0017078 | 0.000428
41 | 0.002488 | 0.00062354
42 | 0.0029279 | 0.00073381
43 | 0.0029896 | 0.00074925
44 | 0.0027999 | 0.00070173
45 | 0.0027495 | 0.0006891
46 | 0.0059614 | 0.0014941
47 | 0.0032949 | 0.00082578
48 | 0.0039558 | 0.0009914
49 | 0.0025046 | 0.00062772
50 | 0.0025046 | 0.00062772
51 | 0.0021001 | 0.00052634
52 | 0.0025412 | 0.00063689
53 | 0.0048072 | 0.0012048
54 | 0.0014087 | 0.00035305
55 | 0.0052371 | 0.0013125
56 | 0.002107 | 0.00052805
57 | 0.0020489 | 0.00051351
58 | 0.0037264 | 0.00093392
59 | 0.0037298 | 0.00093479
60 | 0.0027235 | 0.00068258
61 | 0.0029546 | 0.0007405
62 | 0.0045198 | 0.0011328
63 | 0.0087115 | 0.0021833
64 | 0.0020707 | 0.00051897
65 | 0.0024486 | 0.00061368
66 | 0.0022284 | 0.00055848
67 | 0.0026285 | 0.00065877
68 | 0.0023651 | 0.00059274
69 | 0.0021081 | 0.00052833

## dtypes
| element | column | dtype
0 | bus | name | object
1 | bus | vn_kv | float64
2 | bus | type | object
3 | bus | zone | object
4 | bus | in_service | bool
5 | load | name | object
6 | load | bus | uint32
7 | load | p_mw | float64
8 | load | q_mvar | float64
9 | load | const_z_percent | float64
10 | load | const_i_percent | float64
11 | load | sn_mva | float64
12 | load | scaling | float64
13 | load | in_service | bool
14 | load | type | object
15 | ext_grid | name | object
16 | ext_grid | bus | uint32
17 | ext_grid | vm_pu | float64
18 | ext_grid | va_degree | float64
19 | ext_grid | slack_weight | float64
20 | ext_grid | in_service | bool
21 | line | name | object
22 | line | std_type | object
23 | line | from_bus | uint32
24 | line | to_bus | uint32
25 | line | length_km | float64
26 | line | r_ohm_per_km | float64
27 | line | x_ohm_per_km | float64
28 | line | c_nf_per_km | float64
29 | line | g_us_per_km | float64
30 | line | max_i_ka | float64
31 | line | df | float64
32 | line | parallel | uint32
33 | line | type | object
34 | line | in_service | bool
35 | trafo | name | object
36 | trafo | std_type | object
37 | trafo | hv_bus | uint32
38 | trafo | lv_bus | uint32
39 | trafo | sn_mva | float64
40 | trafo | vn_hv_kv | float64
41 | trafo | vn_lv_kv | float64
42 | trafo | vk_percent | float64
43 | trafo | vkr_percent | float64
44 | trafo | pfe_kw | float64
45 | trafo | i0_percent | float64
46 | trafo | shift_degree | float64
47 | trafo | tap_side | object
48 | trafo | tap_neutral | int32
49 | trafo | tap_min | int32
50 | trafo | tap_max | int32
51 | trafo | tap_step_percent | float64
52 | trafo | tap_step_degree | float64
53 | trafo | tap_pos | int32
54 | trafo | tap_phase_shifter | bool
55 | trafo | parallel | uint32
56 | trafo | df | float64
57 | trafo | in_service | bool
58 | line_geodata | coords | object
59 | bus_geodata | x | float64
60 | bus_geodata | y | float64
61 | bus_geodata | coords | object
62 | res_bus | vm_pu | float64
63 | res_bus | va_degree | float64
64 | res_bus | p_mw | float64
65 | res_bus | q_mvar | float64
66 | res_line | p_from_mw | float64
67 | res_line | q_from_mvar | float64
68 | res_line | p_to_mw | float64
69 | res_line | q_to_mvar | float64
70 | res_line | pl_mw | float64
71 | res_line | ql_mvar | float64
72 | res_line | i_from_ka | float64
73 | res_line | i_to_ka | float64
74 | res_line | i_ka | float64
75 | res_line | vm_from_pu | float64
76 | res_line | va_from_degree | float64
77 | res_line | vm_to_pu | float64
78 | res_line | va_to_degree | float64
79 | res_line | loading_percent | float64
80 | res_trafo | p_hv_mw | float64
81 | res_trafo | q_hv_mvar | float64
82 | res_trafo | p_lv_mw | float64
83 | res_trafo | q_lv_mvar | float64
84 | res_trafo | pl_mw | float64
85 | res_trafo | ql_mvar | float64
86 | res_trafo | i_hv_ka | float64
87 | res_trafo | i_lv_ka | float64
88 | res_trafo | vm_hv_pu | float64
89 | res_trafo | va_hv_degree | float64
90 | res_trafo | vm_lv_pu | float64
91 | res_trafo | va_lv_degree | float64
92 | res_trafo | loading_percent | float64
93 | res_ext_grid | p_mw | float64
94 | res_ext_grid | q_mvar | float64
95 | res_load | p_mw | float64
96 | res_load | q_mvar | float64

## parameters
| version | format_version | converged | OPF_converged | name | f_hz | sn_mva
0 | 2.14.6 | 2.14.0 | TRUE | FALSE |  | 50 | 1