## bus
| name | vn_kv | type | zone | in_service
0 | bus_LV_1098-4_1_3_node_128 | 0.4 | n |  | TRUE
1 | bus_LV_1098-4_1_3_node_127 | 0.4 | n |  | TRUE
2 | bus_LV_1098-4_1_3_node_129 | 0.4 | n |  | TRUE
3 | bus_LV_1098-4_1_3_node_130 | 0.4 | n |  | TRUE
4 | bus_LV_1098-4_1_3_node_111 | 0.4 | n |  | TRUE
5 | bus_LV_1098-4_1_3_node_131 | 0.4 | n |  | TRUE
6 | bus_LV_1098-4_1_3_node_151 | 0.4 | n |  | TRUE
7 | bus_LV_1098-4_1_3_node_132 | 0.4 | n |  | TRUE
8 | bus_LV_1098-4_1_3_node_133 | 0.4 | n |  | TRUE
9 | bus_LV_1098-4_1_3_node_147 | 0.4 | n |  | TRUE
10 | bus_LV_1098-4_1_3_node_6 | 0.4 | n |  | TRUE
11 | bus_LV_1098-4_1_3_node_7 | 0.4 | n |  | TRUE
12 | bus_LV_1098-4_1_3_node_8 | 0.4 | n |  | TRUE
13 | bus_LV_1098-4_1_3_node_9 | 0.4 | n |  | TRUE
14 | bus_LV_1098-4_1_3_node_10 | 0.4 | n |  | TRUE
15 | bus_LV_1098-4_1_3_node_106 | 0.4 | n |  | TRUE
16 | bus_LV_1098-4_1_3_node_13 | 0.4 | n |  | TRUE
17 | bus_LV_1098-4_1_3_node_11 | 0.4 | n |  | TRUE
18 | bus_LV_1098-4_1_3_node_12 | 0.4 | n |  | TRUE
19 | bus_LV_1098-4_1_3_node_155 | 0.4 | n |  | TRUE
20 | bus_LV_1098-4_1_3_node_134 | 0.4 | n |  | TRUE
21 | bus_LV_1098-4_1_3_node_104 | 0.4 | n |  | TRUE
22 | bus_LV_1098-4_1_3_node_135 | 0.4 | n |  | TRUE
23 | bus_LV_1098-4_1_3_node_109 | 0.4 | n |  | TRUE
24 | bus_LV_1098-4_1_3_node_137 | 0.4 | n |  | TRUE
25 | bus_LV_1098-4_1_3_node_138 | 0.4 | n |  | TRUE
26 | bus_LV_1098-4_1_3_node_139 | 0.4 | n |  | TRUE
27 | bus_LV_1098-4_1_3_node_140 | 0.4 | n |  | TRUE
28 | bus_LV_1098-4_1_3_node_141 | 0.4 | n |  | TRUE
29 | bus_LV_1098-4_1_3_node_142 | 0.4 | n |  | TRUE
30 | bus_LV_1098-4_1_3_node_143 | 0.4 | n |  | TRUE
31 | bus_LV_1098-4_1_3_node_150 | 0.4 | n |  | TRUE
32 | bus_LV_1098-4_1_3_node_149 | 0.4 | n |  | TRUE
33 | bus_LV_1098-4_1_3_node_144 | 0.4 | n |  | TRUE
34 | bus_LV_1098-4_1_3_node_145 | 0.4 | n |  | TRUE
35 | bus_LV_1098-4_1_3_node_146 | 0.4 | n |  | TRUE
36 | bus_LV_1098-4_1_3_node_152 | 0.4 | n |  | TRUE
37 | bus_LV_1098-4_1_3_node_120 | 0.4 | n |  | TRUE
38 | bus_LV_1098-4_1_3_node_153 | 0.4 | n |  | TRUE
39 | bus_LV_1098-4_1_3_node_126 | 0.4 | n |  | TRUE
40 | bus_LV_1098-4_1_3_node_154 | 0.4 | n |  | TRUE
41 | bus_LV_1098-4_1_3_node_116 | 0.4 | n |  | TRUE
42 | bus_LV_1098-4_1_3_node_114 | 0.4 | n |  | TRUE
43 | bus_LV_1098-4_1_3_node_107 | 0.4 | n |  | TRUE
44 | bus_LV_1098-4_1_3_node_108 | 0.4 | n |  | TRUE
45 | bus_LV_1098-4_1_3_node_110 | 0.4 | n |  | TRUE
46 | bus_LV_1098-4_1_3_node_112 | 0.4 | n |  | TRUE
47 | bus_LV_1098-4_1_3_node_113 | 0.4 | n |  | TRUE
48 | bus_LV_1098-4_1_3_node_115 | 0.4 | n |  | TRUE
49 | bus_LV_1098-4_1_3_node_117 | 0.4 | n |  | TRUE
50 | bus_LV_1098-4_1_3_node_118 | 0.4 | n |  | TRUE
51 | bus_LV_1098-4_1_3_node_119 | 0.4 | n |  | TRUE
52 | bus_LV_1098-4_1_3_node_121 | 0.4 | n |  | TRUE
53 | bus_LV_1098-4_1_3_node_123 | 0.4 | n |  | TRUE
54 | bus_LV_1098-4_1_3_node_124 | 0.4 | n |  | TRUE
55 | bus_MV_0_node_120 | 20 | n |  | TRUE

## load
| name | bus | p_mw | q_mvar | const_z_percent | const_i_percent | sn_mva | scaling | in_service | type
0 | LV_1098-4_1_3_load_128 | 0 | 0.00075859 | 0.00019012 | 0 | 0 |  | 1 | TRUE | wye
1 | LV_1098-4_1_3_load_127 | 1 | 0.00088614 | 0.00022209 | 0 | 0 |  | 1 | TRUE | wye
2 | LV_1098-4_1_3_load_111 | 4 | 0.00043462 | 0.00010893 | 0 | 0 |  | 1 | TRUE | wye
3 | LV_1098-4_1_3_load_131 | 5 | 0.00078294 | 0.00019622 | 0 | 0 |  | 1 | TRUE | wye
4 | LV_1098-4_1_3_load_151 | 6 | 6.8867e-05 | 1.726e-05 | 0 | 0 |  | 1 | TRUE | wye
5 | LV_1098-4_1_3_load_132 | 7 | 0.001039 | 0.0002604 | 0 | 0 |  | 1 | TRUE | wye
6 | LV_1098-4_1_3_load_147 | 9 | 0.00064863 | 0.00016256 | 0 | 0 |  | 1 | TRUE | wye
7 | LV_1098-4_1_3_load_6 | 10 | 0.0095344 | 0.0023896 | 0 | 0 |  | 1 | TRUE | wye
8 | LV_1098-4_1_3_load_106 | 15 | 0.0024514 | 0.00061437 | 0 | 0 |  | 1 | TRUE | wye
9 | LV_1098-4_1_3_load_13 | 16 | 0.00025832 | 6.4742e-05 | 0 | 0 |  | 1 | TRUE | wye
10 | LV_1098-4_1_3_load_11 | 17 | 0.00012096 | 3.0315e-05 | 0 | 0 |  | 1 | TRUE | wye
11 | LV_1098-4_1_3_load_12 | 18 | 0.00066633 | 0.000167 | 0 | 0 |  | 1 | TRUE | wye
12 | LV_1098-4_1_3_load_155 | 19 | 0.00016331 | 4.0929e-05 | 0 | 0 |  | 1 | TRUE | wye
13 | LV_1098-4_1_3_load_134 | 20 | 0.00079913 | 0.00020028 | 0 | 0 |  | 1 | TRUE | wye
14 | LV_1098-4_1_3_load_135 | 22 | 0.0069968 | 0.0017536 | 0 | 0 |  | 1 | TRUE | wye
15 | LV_1098-4_1_3_load_109 | 23 | 0.0006171 | 0.00015466 | 0 | 0 |  | 1 | TRUE | wye
16 | LV_1098-4_1_3_load_137 | 24 | 0.00030692 | 7.6922e-05 | 0 | 0 |  | 1 | TRUE | wye
17 | LV_1098-4_1_3_load_138 | 25 | 0.00015214 | 3.813e-05 | 0 | 0 |  | 1 | TRUE | wye
18 | LV_1098-4_1_3_load_139 | 26 | 0.00025602 | 6.4165e-05 | 0 | 0 |  | 1 | TRUE | wye
19 | LV_1098-4_1_3_load_142 | 29 | 0.00013785 | 3.4549e-05 | 0 | 0 |  | 1 | TRUE | wye
20 | LV_1098-4_1_3_load_143 | 30 | 0.00086127 | 0.00021585 | 0 | 0 |  | 1 | TRUE | wye
21 | LV_1098-4_1_3_load_149 | 32 | 0.00056789 | 0.00014233 | 0 | 0 |  | 1 | TRUE | wye
22 | LV_1098-4_1_3_load_144 | 33 | 0.00037347 | 9.3602e-05 | 0 | 0 |  | 1 | TRUE | wye
23 | LV_1098-4_1_3_load_145 | 34 | 0.00017917 | 4.4903e-05 | 0 | 0 |  | 1 | TRUE | wye
24 | LV_1098-4_1_3_load_152 | 36 | 0.00098709 | 0.00024739 | 0 | 0 |  | 1 | TRUE | wye
25 | LV_1098-4_1_3_load_153 | 38 | 0.00026132 | 6.5493e-05 | 0 | 0 |  | 1 | TRUE | wye
26 | LV_1098-4_1_3_load_154 | 40 | 0.00026297 | 6.5907e-05 | 0 | 0 |  | 1 | TRUE | wye
27 | LV_1098-4_1_3_load_116 | 41 | 0.00016101 | 4.0353e-05 | 0 | 0 |  | 1 | TRUE | wye
28 | LV_1098-4_1_3_load_108 | 44 | 0.0017137 | 0.00042949 | 0 | 0 |  | 1 | TRUE | wye
29 | LV_1098-4_1_3_load_110 | 45 | 0.00063967 | 0.00016032 | 0 | 0 |  | 1 | TRUE | wye
30 | LV_1098-4_1_3_load_112 | 46 | 0.00048675 | 0.00012199 | 0 | 0 |  | 1 | TRUE | wye
31 | LV_1098-4_1_3_load_113 | 47 | 0.00052446 | 0.00013144 | 0 | 0 |  | 1 | TRUE | wye
32 | LV_1098-4_1_3_load_117 | 49 | 0.00024347 | 6.102e-05 | 0 | 0 |  | 1 | TRUE | wye
33 | LV_1098-4_1_3_load_118 | 50 | 0.00034717 | 8.7009e-05 | 0 | 0 |  | 1 | TRUE | wye
34 | LV_1098-4_1_3_load_119 | 51 | 0.00019065 | 4.7781e-05 | 0 | 0 |  | 1 | TRUE | wye
35 | LV_1098-4_1_3_load_121 | 52 | 0.00041308 | 0.00010353 | 0 | 0 |  | 1 | TRUE | wye
36 | LV_1098-4_1_3_load_123 | 53 | 0.00062801 | 0.00015739 | 0 | 0 |  | 1 | TRUE | wye
37 | LV_1098-4_1_3_load_124 | 54 | 0.00050163 | 0.00012572 | 0 | 0 |  | 1 | TRUE | wye

## ext_grid
| name | bus | vm_pu | va_degree | slack_weight | in_service
0 |  | 37 | 1 | 0 | 1 | TRUE

## line
| name | std_type | from_bus | to_bus | length_km | r_ohm_per_km | x_ohm_per_km | c_nf_per_km | g_us_per_km | max_i_ka | df | parallel | type | in_service
0 | LV_1098-4_1_3_line_0 | NAYY 4x150 SE | 0 | 1 | 0.028194 | 0.208 | 0.08 | 261 | 0 | 0.27 | 1 | 1 | cs | TRUE
1 | LV_1098-4_1_3_line_1 | NAYY 4x150 SE | 1 | 2 | 0.010526 | 0.208 | 0.08 | 261 | 0 | 0.27 | 1 | 1 | cs | TRUE
2 | LV_1098-4_1_3_line_2 | NAYY 4x150 SE | 2 | 3 | 0.11939 | 0.208 | 0.08 | 261 | 0 | 0.27 | 1 | 2 | cs | TRUE
3 | LV_1098-4_1_3_line_3 | NAYY 4x150 SE | 2 | 4 | 0.3068 | 0.208 | 0.08 | 261 | 0 | 0.27 | 1 | 2 | cs | TRUE
4 | LV_1098-4_1_3_line_4 | NAYY 4x150 SE | 3 | 5 | 0.21687 | 0.208 | 0.08 | 261 | 0 | 0.27 | 1 | 2 | cs | TRUE
5 | LV_1098-4_1_3_line_5 | NAYY 4x150 SE | 3 | 6 | 0.30684 | 0.208 | 0.08 | 261 | 0 | 0.27 | 1 | 2 | cs | TRUE
6 | LV_1098-4_1_3_line_6 | NAYY 4x150 SE | 4 | 45 | 0.017094 | 0.208 | 0.08 | 261 | 0 | 0.27 | 1 | 2 | cs | TRUE
7 | LV_1098-4_1_3_line_7 | NAYY 4x150 SE | 5 | 7 | 0.025093 | 0.208 | 0.08 | 261 | 0 | 0.27 | 1 | 2 | cs | TRUE
8 | LV_1098-4_1_3_line_8 | NAYY 4x150 SE | 6 | 31 | 0.12648 | 0.208 | 0.08 | 261 | 0 | 0.27 | 1 | 2 | cs | TRUE
9 | LV_1098-4_1_3_line_9 | NAYY 4x150 SE | 7 | 8 | 0.26562 | 0.208 | 0.08 | 261 | 0 | 0.27 | 1 | 2 | cs | TRUE
10 | LV_1098-4_1_3_line_10 | NAYY 4x150 SE | 8 | 9 | 0.18595 | 0.208 | 0.08 | 261 | 0 | 0.27 | 1 | 1 | cs | TRUE
11 | LV_1098-4_1_3_line_11 | NAYY 4x150 SE | 9 | 35 | 0.039307 | 0.208 | 0.08 | 261 | 0 | 0.27 | 1 | 1 | cs | TRUE
12 | LV_1098-4_1_3_line_12 | NAYY 4x150 SE | 10 | 11 | 0.25022 | 0.208 | 0.08 | 261 | 0 | 0.27 | 1 | 2 | cs | TRUE
13 | LV_1098-4_1_3_line_13 | NAYY 4x150 SE | 10 | 12 | 0.047147 | 0.208 | 0.08 | 261 | 0 | 0.27 | 1 | 2 | cs | TRUE
14 | LV_1098-4_1_3_line_14 | NAYY 4x150 SE | 11 | 13 | 0.021664 | 0.208 | 0.08 | 261 | 0 | 0.27 | 1 | 2 | cs | TRUE
15 | LV_1098-4_1_3_line_15 | NAYY 4x150 SE | 12 | 14 | 0.056015 | 0.208 | 0.08 | 261 | 0 | 0.27 | 1 | 2 | cs | TRUE
16 | LV_1098-4_1_3_line_16 | NAYY 4x150 SE | 13 | 15 | 0.082591 | 0.208 | 0.08 | 261 | 0 | 0.27 | 1 | 2 | cs | TRUE
17 | LV_1098-4_1_3_line_17 | NAYY 4x150 SE | 14 | 16 | 0.062289 | 0.208 | 0.08 | 261 | 0 | 0.27 | 1 | 2 | cs | TRUE
18 | LV_1098-4_1_3_line_18 | NAYY 4x150 SE | 15 | 43 | 0.0049987 | 0.208 | 0.08 | 261 | 0 | 0.27 | 1 | 2 | cs | TRUE
19 | LV_1098-4_1_3_line_19 | NAYY 4x150 SE | 16 | 18 | 0.020761 | 0.208 | 0.08 | 261 | 0 | 0.27 | 1 | 2 | cs | TRUE
20 | LV_1098-4_1_3_line_20 | NAYY 4x150 SE | 17 | 18 | 0.0059714 | 0.208 | 0.08 | 261 | 0 | 0.27 | 1 | 2 | cs | TRUE
21 | LV_1098-4_1_3_line_21 | NAYY 4x150 SE | 17 | 19 | 0.14924 | 0.208 | 0.08 | 261 | 0 | 0.27 | 1 | 2 | cs | TRUE
22 | LV_1098-4_1_3_line_22 | NAYY 4x150 SE | 19 | 40 | 0.0028886 | 0.208 | 0.08 | 261 | 0 | 0.27 | 1 | 2 | cs | TRUE
23 | LV_1098-4_1_3_line_23 | NAYY 4x150 SE | 20 | 21 | 0.037409 | 0.208 | 0.08 | 261 | 0 | 0.27 | 1 | 1 | cs | TRUE
24 | LV_1098-4_1_3_line_24 | NAYY 4x150 SE | 21 | 42 | 0.36041 | 0.208 | 0.08 | 261 | 0 | 0.27 | 1 | 1 | cs | TRUE
25 | LV_1098-4_1_3_line_25 | NAYY 4x150 SE | 22 | 23 | 0.00012834 | 0.208 | 0.08 | 261 | 0 | 0.27 | 1 | 1 | cs | TRUE
26 | LV_1098-4_1_3_line_26 | NAYY 4x150 SE | 23 | 43 | 0.021485 | 0.208 | 0.08 | 261 | 0 | 0.27 | 1 | 1 | cs | TRUE
27 | LV_1098-4_1_3_line_27 | NAYY 4x150 SE | 24 | 25 | 0.048831 | 0.208 | 0.08 | 261 | 0 | 0.27 | 1 | 1 | cs | TRUE
28 | LV_1098-4_1_3_line_28 | NAYY 4x150 SE | 24 | 26 | 0.031192 | 0.208 | 0.08 | 261 | 0 | 0.27 | 1 | 1 | cs | TRUE
29 | LV_1098-4_1_3_line_29 | NAYY 4x150 SE | 25 | 27 | 0.0030078 | 0.208 | 0.08 | 261 | 0 | 0.27 | 1 | 1 | cs | TRUE
30 | LV_1098-4_1_3_line_30 | NAYY 4x150 SE | 26 | 28 | 0.049333 | 0.208 | 0.08 | 261 | 0 | 0.27 | 1 | 1 | cs | TRUE
31 | LV_1098-4_1_3_line_31 | NAYY 4x150 SE | 27 | 29 | 0.01366 | 0.208 | 0.08 | 261 | 0 | 0.27 | 1 | 1 | cs | TRUE
32 | LV_1098-4_1_3_line_32 | NAYY 4x150 SE | 27 | 30 | 0.034906 | 0.208 | 0.08 | 261 | 0 | 0.27 | 1 | 1 | cs | TRUE
33 | LV_1098-4_1_3_line_33 | NAYY 4x150 SE | 28 | 31 | 0.050601 | 0.208 | 0.08 | 261 | 0 | 0.27 | 1 | 2 | cs | TRUE
34 | LV_1098-4_1_3_line_34 | NAYY 4x150 SE | 30 | 32 | 0.0057529 | 0.208 | 0.08 | 261 | 0 | 0.27 | 1 | 1 | cs | TRUE
35 | LV_1098-4_1_3_line_35 | NAYY 4x150 SE | 33 | 34 | 0.043556 | 0.208 | 0.08 | 261 | 0 | 0.27 | 1 | 1 | cs | TRUE
36 | LV_1098-4_1_3_line_36 | NAYY 4x150 SE | 33 | 35 | 0.014259 | 0.208 | 0.08 | 261 | 0 | 0.27 | 1 | 1 | cs | TRUE
37 | LV_1098-4_1_3_line_37 | NAYY 4x150 SE | 36 | 37 | 0.1812 | 0.208 | 0.08 | 261 | 0 | 0.27 | 1 | 1 | cs | TRUE
38 | LV_1098-4_1_3_line_38 | NAYY 4x150 SE | 36 | 38 | 0.028677 | 0.208 | 0.08 | 261 | 0 | 0.27 | 1 | 1 | cs | TRUE
39 | LV_1098-4_1_3_line_39 | NAYY 4x150 SE | 37 | 48 | 0.23172 | 0.208 | 0.08 | 261 | 0 | 0.27 | 1 | 2 | cs | TRUE
40 | LV_1098-4_1_3_line_40 | NAYY 4x150 SE | 38 | 39 | 0.1925 | 0.208 | 0.08 | 261 | 0 | 0.27 | 1 | 1 | cs | TRUE
41 | LV_1098-4_1_3_line_41 | NAYY 4x150 SE | 39 | 54 | 0.065099 | 0.208 | 0.08 | 261 | 0 | 0.27 | 1 | 1 | cs | TRUE
42 | LV_1098-4_1_3_line_42 | NAYY 4x150 SE | 40 | 41 | 0.013781 | 0.208 | 0.08 | 261 | 0 | 0.27 | 1 | 2 | cs | TRUE
43 | LV_1098-4_1_3_line_43 | NAYY 4x150 SE | 41 | 42 | 0.052156 | 0.208 | 0.08 | 261 | 0 | 0.27 | 1 | 2 | cs | TRUE
44 | LV_1098-4_1_3_line_44 | NAYY 4x150 SE | 42 | 46 | 0.091111 | 0.208 | 0.08 | 261 | 0 | 0.27 | 1 | 2 | cs | TRUE
45 | LV_1098-4_1_3_line_45 | NAYY 4x150 SE | 43 | 44 | 0.059397 | 0.208 | 0.08 | 261 | 0 | 0.27 | 1 | 2 | cs | TRUE
46 | LV_1098-4_1_3_line_46 | NAYY 4x150 SE | 44 | 45 | 0.015813 | 0.208 | 0.08 | 261 | 0 | 0.27 | 1 | 2 | cs | TRUE
47 | LV_1098-4_1_3_line_47 | NAYY 4x150 SE | 46 | 47 | 0.0026817 | 0.208 | 0.08 | 261 | 0 | 0.27 | 1 | 2 | cs | TRUE
48 | LV_1098-4_1_3_line_48 | NAYY 4x150 SE | 47 | 48 | 0.16105 | 0.208 | 0.08 | 261 | 0 | 0.27 | 1 | 2 | cs | TRUE
49 | LV_1098-4_1_3_line_49 | NAYY 4x150 SE | 48 | 49 | 0.18267 | 0.208 | 0.08 | 261 | 0 | 0.27 | 1 | 1 | cs | TRUE
50 | LV_1098-4_1_3_line_50 | NAYY 4x150 SE | 49 | 50 | 0.025018 | 0.208 | 0.08 | 261 | 0 | 0.27 | 1 | 1 | cs | TRUE
51 | LV_1098-4_1_3_line_51 | NAYY 4x150 SE | 50 | 51 | 0.028506 | 0.208 | 0.08 | 261 | 0 | 0.27 | 1 | 1 | cs | TRUE
52 | LV_1098-4_1_3_line_52 | NAYY 4x150 SE | 51 | 52 | 0.11623 | 0.208 | 0.08 | 261 | 0 | 0.27 | 1 | 1 | cs | TRUE
53 | LV_1098-4_1_3_line_53 | NAYY 4x150 SE | 53 | 54 | 0.030671 | 0.208 | 0.08 | 261 | 0 | 0.27 | 1 | 1 | cs | TRUE

## trafo
| name | std_type | hv_bus | lv_bus | sn_mva | vn_hv_kv | vn_lv_kv | vk_percent | vkr_percent | pfe_kw | i0_percent | shift_degree | tap_side | tap_neutral | tap_min | tap_max | tap_step_percent | tap_step_degree | tap_pos | tap_phase_shifter | parallel | df | in_service
0 | LV_1098-4_1_3_trafo_120 | 0.25 MVA 20/0.4 kV | 55 | 37 | 0.25 | 20 | 0.4 | 6 | 1.44 | 0.8 | 0.32 | 150 | hv | 0 | -2 | 2 | 2.5 | 0 | 0 | FALSE | 1 | 1 | TRUE

## line_geodata
| x0 | y0 | x1 | y1 | x2 | y2 | x3 | y3 | x4 | y4 | x5 | y5 | x6 | y6 | x7 | y7 | x8 | y8 | x9 | y9 | x10 | y10 | x11 | y11 | x12 | y12 | x13 | y13 | x14 | y14 | x15 | y15 | x16 | y16 | x17 | y17 | x18 | y18 | x19 | y19 | x20 | y20 | x21 | y21 | x22 | y22 | x23 | y23 | x24 | y24 | x25 | y25 | x26 | y26 | x27 | y27 | x28 | y28 | x29 | y29 | x30 | y30 | x31 | y31 | x32 | y32 | x33 | y33 | x34 | y34 | x35 | y35 | x36 | y36 | x37 | y37 | x38 | y38 | x39 | y39
0 | 2651998.773 | 1211151.3671 | 2652003.1809 | 1211147.9213 | 2652014.1954 | 1211139.6568 | 2652022.0178 | 1211135.5639
1 | 2651990.4801 | 1211157.8499 | 2651998.773 | 1211151.3671
2 | 2651990.4801 | 1211157.8499 | 2652010.0316 | 1211150.9384 | 2652032.2717 | 1211147.6858 | 2652055.0978 | 1211148.6965 | 2652070.9271 | 1211156.4503 | 2652080.8691 | 1211172.6911 | 2652088.2822 | 1211187.887
3 | 2651990.4801 | 1211157.8499 | 2651783.7345 | 1210931.1726
4 | 2652088.2822 | 1211187.887 | 2652227.8548 | 1211021.9048
5 | 2652088.2822 | 1211187.887 | 2652267.2431 | 1211437.1372
6 | 2651771.3367 | 1210942.9417 | 2651783.7345 | 1210931.1726
7 | 2652244.6523 | 1211004.346 | 2652243.0228 | 1211006.0648 | 2652239.6561 | 1211010.4379 | 2652237.1739 | 1211015.3413 | 2652234.3473 | 1211018.7742 | 2652230.6037 | 1211021.065 | 2652227.8548 | 1211021.9048
8 | 2652379.9057 | 1211482.1137 | 2652345.8423 | 1211462.103 | 2652331.6244 | 1211455.2853 | 2652311.1226 | 1211447.5788 | 2652284.1443 | 1211431.4885 | 2652272.3784 | 1211436.1993 | 2652267.2431 | 1211437.1372
9 | 2652378.1772 | 1210913.0384 | 2652366.5215 | 1210918.0614 | 2652360.4042 | 1210924.9673 | 2652353.3553 | 1210928.9412 | 2652348.8008 | 1210932.6924 | 2652347.2245 | 1210936.5253 | 2652346.2245 | 1210943.0982 | 2652347.8089 | 1210949.6048 | 2652350.449 | 1210957.0324 | 2652351.0839 | 1210962.619 | 2652350.348 | 1210971.1399 | 2652347.1633 | 1210986.8101 | 2652346.7296 | 1210995.5337 | 2652347.9132 | 1211020.8591 | 2652347.4707 | 1211028.8489 | 2652346.2109 | 1211032.1287 | 2652343.7049 | 1211035.3975 | 2652340.5081 | 1211037.7153 | 2652334.3189 | 1211038.984 | 2652322.0106 | 1211040.4659 | 2652317.3375 | 1211040.4249 | 2652314.4655 | 1211039.4992 | 2652312.5385 | 1211037.4144 | 2652306.4245 | 1211027.4994 | 2652304.1629 | 1211023.6995 | 2652300.8334 | 1211021.2244 | 2652298.343 | 1211020.1131 | 2652294.4241 | 1211018.9892 | 2652286.2336 | 1211017.9724 | 2652281.7396 | 1211015.6983 | 2652278.2499 | 1211012.4214 | 2652275.3148 | 1211008.3044 | 2652271.5751 | 1211002.3347 | 2652268.3005 | 1210997.9257 | 2652265.2438 | 1210995.5308 | 2652261.2376 | 1210993.9615 | 2652257.6567 | 1210994.1525 | 2652254.0359 | 1210995.4326 | 2652247.9776 | 1211000.8384 | 2652244.6523 | 1211004.346
10 | 2652529.4788 | 1211021.1413 | 2652378.1772 | 1210913.0384
11 | 2652565.3309 | 1211035.6229 | 2652558.161 | 1211034.3479 | 2652551.8664 | 1211033.77 | 2652529.4788 | 1211021.1413
12 | 2651666.7484 | 1210879.8855 | 2651554.5842 | 1211004.6119 | 2651502.9167 | 1211063.7009 | 2651500.2116 | 1211066.6321
13 | 2651468.2372 | 1211101.2796 | 2651500.2116 | 1211066.6321
14 | 2651658.7174 | 1210896.3925 | 2651669.6862 | 1210884.636 | 2651666.7484 | 1210879.8855
15 | 2651441.2458 | 1211142.6714 | 2651473.5631 | 1211105.806 | 2651468.2372 | 1211101.2796
16 | 2651658.7174 | 1210896.3925 | 2651664.1907 | 1210903.1994 | 2651700.5952 | 1210967.4606
17 | 2651441.2458 | 1211142.6714 | 2651448.7518 | 1211150.8076 | 2651461.9696 | 1211180.3835 | 2651463.7519 | 1211190.4715 | 2651461.4679 | 1211198.742
18 | 2651703.0591 | 1210971.8099 | 2651700.5952 | 1210967.4606
19 | 2651461.4679 | 1211198.742 | 2651460.4653 | 1211202.3725 | 2651454.1989 | 1211213.5139 | 2651453.5439 | 1211217.6742
20 | 2651452.6152 | 1211223.5729 | 2651453.5439 | 1211217.6742
21 | 2651441.0813 | 1211372.3617 | 2651452.6152 | 1211223.5729
22 | 2651441.0813 | 1211372.3617 | 2651439.5326 | 1211374.7999
23 | 2651055.1442 | 1211360.997 | 2651048.8003 | 1211343.1211 | 2651041.5393 | 1211326.1695
24 | 2651055.1442 | 1211360.997 | 2651408.3347 | 1211432.7931
25 | 2651709.1334 | 1210992.5526 | 2651709.0974 | 1210992.4294
26 | 2651703.0591 | 1210971.8099 | 2651709.0974 | 1210992.4294
27 | 2652402.2316 | 1211538.1763 | 2652416.2613 | 1211542.1685 | 2652420.3169 | 1211545.8508 | 2652421.2822 | 1211550.1396 | 2652421.6532 | 1211554.6122 | 2652423.1791 | 1211557.3716 | 2652439.6609 | 1211560.2399
28 | 2652375.2476 | 1211522.5906 | 2652394.93 | 1211534.6545 | 2652402.2316 | 1211538.1763 | 2652402.2316 | 1211538.1763
29 | 2652442.6241 | 1211560.7556 | 2652439.6609 | 1211560.2399
30 | 2652332.0695 | 1211498.9596 | 2652342.8363 | 1211503.3233 | 2652351.5557 | 1211508.0693 | 2652375.2476 | 1211522.5906
31 | 2652442.6241 | 1211560.7556 | 2652456.0804 | 1211563.1091
32 | 2652442.6241 | 1211560.7556 | 2652442.6176 | 1211558.0428 | 2652440.8413 | 1211550.923 | 2652438.041 | 1211546.2067 | 2652440.4619 | 1211526.9881
33 | 2652379.9057 | 1211482.1137 | 2652354.1373 | 1211491.8378 | 2652332.0695 | 1211498.9596
34 | 2652440.4619 | 1211526.9881 | 2652441.1808 | 1211521.2803
35 | 2652574.0282 | 1211033.7523 | 2652591.4756 | 1211041.2343 | 2652597.9866 | 1211043.1262 | 2652615.3879 | 1211046.8332
36 | 2652565.3309 | 1211035.6229 | 2652565.8797 | 1211030.2579 | 2652574.0282 | 1211033.7523
37 | 2651837.0414 | 1211249.77 | 2651823.1491 | 1211262.2123 | 2651811.0125 | 1211278.9835 | 2651795.7406 | 1211304.1771 | 2651788.2823 | 1211319.5103 | 2651770.7666 | 1211351.9776 | 2651767.1162 | 1211365.454 | 2651765.3623 | 1211386.3178 | 2651765.2365 | 1211395.5555 | 2651766.5374 | 1211405.0169 | 2651767.4854 | 1211409.6787
38 | 2651767.4854 | 1211409.6787 | 2651768.7455 | 1211415.8758 | 2651773.7337 | 1211432.1065 | 2651776.2372 | 1211436.8612
39 | 2651837.0414 | 1211249.77 | 2651836.3257 | 1211247.3179 | 2651833.7224 | 1211245.2051 | 2651829.9095 | 1211244.138 | 2651824.939 | 1211245.1066 | 2651818.5695 | 1211250.5545 | 2651813.0721 | 1211254.4535 | 2651795.6101 | 1211263.1961 | 2651770.7381 | 1211277.3331 | 2651760.5165 | 1211281.8472 | 2651737.2053 | 1211290.3946 | 2651719.4397 | 1211298.2453 | 2651699.3321 | 1211306.287 | 2651677.2204 | 1211312.3547 | 2651663.9565 | 1211317.2205 | 2651652.0571 | 1211323.3323 | 2651639.9047 | 1211332.3436 | 2651630.9455 | 1211339.4147
40 | 2651905.8488 | 1211578.1294 | 2651876.5703 | 1211554.7499 | 2651866.7735 | 1211544.5365 | 2651817.5334 | 1211489.6763 | 2651779.3851 | 1211442.8396 | 2651776.2372 | 1211436.8612
41 | 2651905.8488 | 1211578.1294 | 2651937.9849 | 1211606.6481 | 2651946.0951 | 1211616.8025 | 2651949.6345 | 1211625.2265
42 | 2651439.5326 | 1211374.7999 | 2651432.1434 | 1211386.433
43 | 2651408.3347 | 1211432.7931 | 2651411.4963 | 1211426.55 | 2651427.8704 | 1211393.1601 | 2651432.1434 | 1211386.433
44 | 2651408.3347 | 1211432.7931 | 2651413.0186 | 1211431.5439 | 2651419.6096 | 1211432.0676 | 2651447.7256 | 1211438.9695 | 2651459.2467 | 1211439.6581 | 2651468.16 | 1211438.7567 | 2651497.4308 | 1211431.3204
45 | 2651703.0591 | 1210971.8099 | 2651723.1123 | 1210960.5325 | 2651744.9299 | 1210952.6058 | 2651757.8339 | 1210949.9377
46 | 2651771.3367 | 1210942.9417 | 2651765.675 | 1210948.3164 | 2651757.8339 | 1210949.9377
47 | 2651497.4308 | 1211431.3204 | 2651500.03 | 1211430.6601 | 2651500.03 | 1211430.6601
48 | 2651630.9455 | 1211339.4147 | 2651623.9334 | 1211341.8666 | 2651591.2545 | 1211358.2049 | 2651555.2065 | 1211381.9297 | 2651507.3025 | 1211427.0651 | 2651500.03 | 1211430.6601
49 | 2651630.9455 | 1211339.4147 | 2651630.5864 | 1211344.0254 | 2651629.2662 | 1211350.8181 | 2651601.0418 | 1211410.8874 | 2651599.1751 | 1211421.1329 | 2651600.3743 | 1211429.2036 | 2651605.0983 | 1211437.3715 | 2651629.1811 | 1211459.8709 | 2651659.3054 | 1211491.646
50 | 2651674.7916 | 1211510.8096 | 2651674.0843 | 1211509.4778 | 2651669.8695 | 1211501.3142 | 2651659.8197 | 1211492.1885 | 2651659.3054 | 1211491.646
51 | 2651689.5742 | 1211535.0091 | 2651684.7084 | 1211529.4816 | 2651674.7916 | 1211510.8096
52 | 2651689.5742 | 1211535.0091 | 2651691.3751 | 1211537.0549 | 2651702.9088 | 1211545.9045 | 2651706.1232 | 1211552.0138 | 2651706.8657 | 1211560.1473 | 2651705.3539 | 1211568.8838 | 2651700.1595 | 1211580.8237 | 2651693.896 | 1211598.6355 | 2651689.1559 | 1211605.4986 | 2651674.1623 | 1211617.1423 | 2651670.8641 | 1211621.5831 | 2651667.7592 | 1211628.2713 | 2651667.8131 | 1211631.1682
53 | 2651949.6345 | 1211625.2265 | 2651961.5149 | 1211653.5029

## bus_geodata
| x | y | coords
0 | 2652022.0178 | 1211135.5639
1 | 2651998.773 | 1211151.3671
2 | 2651990.4801 | 1211157.8499
3 | 2652088.2822 | 1211187.887
4 | 2651783.7345 | 1210931.1726
5 | 2652227.8548 | 1211021.9048
6 | 2652267.2431 | 1211437.1372
7 | 2652244.6523 | 1211004.346
8 | 2652378.1772 | 1210913.0384
9 | 2652529.4788 | 1211021.1413
10 | 2651500.2116 | 1211066.6321
11 | 2651666.7484 | 1210879.8855
12 | 2651468.2372 | 1211101.2796
13 | 2651658.7174 | 1210896.3925
14 | 2651441.2458 | 1211142.6714
15 | 2651700.5952 | 1210967.4606
16 | 2651461.4679 | 1211198.742
17 | 2651452.6152 | 1211223.5729
18 | 2651453.5439 | 1211217.6742
19 | 2651441.0813 | 1211372.3617
20 | 2651041.5393 | 1211326.1695
21 | 2651055.1442 | 1211360.997
22 | 2651709.1334 | 1210992.5526
23 | 2651709.0974 | 1210992.4294
24 | 2652402.2316 | 1211538.1763
25 | 2652439.6609 | 1211560.2399
26 | 2652375.2476 | 1211522.5906
27 | 2652442.6241 | 1211560.7556
28 | 2652332.0695 | 1211498.9596
29 | 2652456.0804 | 1211563.1091
30 | 2652440.4619 | 1211526.9881
31 | 2652379.9057 | 1211482.1137
32 | 2652441.1808 | 1211521.2803
33 | 2652574.0282 | 1211033.7523
34 | 2652615.3879 | 1211046.8332
35 | 2652565.3309 | 1211035.6229
36 | 2651767.4854 | 1211409.6787
37 | 2651837.0414 | 1211249.77
38 | 2651776.2372 | 1211436.8612
39 | 2651905.8488 | 1211578.1294
40 | 2651439.5326 | 1211374.7999
41 | 2651432.1434 | 1211386.433
42 | 2651408.3347 | 1211432.7931
43 | 2651703.0591 | 1210971.8099
44 | 2651757.8339 | 1210949.9377
45 | 2651771.3367 | 1210942.9417
46 | 2651497.4308 | 1211431.3204
47 | 2651500.03 | 1211430.6601
48 | 2651630.9455 | 1211339.4147
49 | 2651659.3054 | 1211491.646
50 | 2651674.7916 | 1211510.8096
51 | 2651689.5742 | 1211535.0091
52 | 2651667.8131 | 1211631.1682
53 | 2651961.5149 | 1211653.5029
54 | 2651949.6345 | 1211625.2265
55 | 2651837.0414 | 1211249.77

## line_std_types
| c_nf_per_km | r_ohm_per_km | x_ohm_per_km | max_i_ka | type | q_mm2 | alpha | voltage_rating
NAYY 4x50 SE | 210 | 0.642 | 0.083 | 0.142 | cs | 50 | 0.00403 | LV
NAYY 4x120 SE | 264 | 0.225 | 0.08 | 0.242 | cs | 120 | 0.00403 | LV
NAYY 4x150 SE | 261 | 0.208 | 0.08 | 0.27 | cs | 150 | 0.00403 | LV
NA2XS2Y 1x95 RM/25 12/20 kV | 216 | 0.313 | 0.132 | 0.252 | cs | 95 | 0.00403 | MV
NA2XS2Y 1x185 RM/25 12/20 kV | 273 | 0.161 | 0.117 | 0.362 | cs | 185 | 0.00403 | MV
NA2XS2Y 1x240 RM/25 12/20 kV | 304 | 0.122 | 0.112 | 0.421 | cs | 240 | 0.00403 | MV
NA2XS2Y 1x95 RM/25 6/10 kV | 315 | 0.313 | 0.123 | 0.249 | cs | 95 | 0.00403 | MV
NA2XS2Y 1x185 RM/25 6/10 kV | 406 | 0.161 | 0.11 | 0.358 | cs | 185 | 0.00403 | MV
NA2XS2Y 1x240 RM/25 6/10 kV | 456 | 0.122 | 0.105 | 0.416 | cs | 240 | 0.00403 | MV
NA2XS2Y 1x150 RM/25 12/20 kV | 250 | 0.206 | 0.116 | 0.319 | cs | 150 | 0.00403 | MV
NA2XS2Y 1x120 RM/25 12/20 kV | 230 | 0.253 | 0.119 | 0.283 | cs | 120 | 0.00403 | MV
NA2XS2Y 1x70 RM/25 12/20 kV | 190 | 0.443 | 0.132 | 0.22 | cs | 70 | 0.00403 | MV
NA2XS2Y 1x150 RM/25 6/10 kV | 360 | 0.206 | 0.11 | 0.315 | cs | 150 | 0.00403 | MV
NA2XS2Y 1x120 RM/25 6/10 kV | 340 | 0.253 | 0.113 | 0.28 | cs | 120 | 0.00403 | MV
NA2XS2Y 1x70 RM/25 6/10 kV | 280 | 0.443 | 0.123 | 0.217 | cs | 70 | 0.00403 | MV
N2XS(FL)2Y 1x120 RM/35 64/110 kV | 112 | 0.153 | 0.166 | 0.366 | cs | 120 | 0.00393 | HV
N2XS(FL)2Y 1x185 RM/35 64/110 kV | 125 | 0.099 | 0.156 | 0.457 | cs | 185 | 0.00393 | HV
N2XS(FL)2Y 1x240 RM/35 64/110 kV | 135 | 0.075 | 0.149 | 0.526 | cs | 240 | 0.00393 | HV
N2XS(FL)2Y 1x300 RM/35 64/110 kV | 144 | 0.06 | 0.144 | 0.588 | cs | 300 | 0.00393 | HV
15-AL1/3-ST1A 0.4 | 11 | 1.8769 | 0.35 | 0.105 | ol | 16 | 0.00403 | LV
24-AL1/4-ST1A 0.4 | 11.25 | 1.2012 | 0.335 | 0.14 | ol | 24 | 0.00403 | LV
48-AL1/8-ST1A 0.4 | 12.2 | 0.5939 | 0.3 | 0.21 | ol | 48 | 0.00403 | LV
94-AL1/15-ST1A 0.4 | 13.2 | 0.306 | 0.29 | 0.35 | ol | 94 | 0.00403 | LV
34-AL1/6-ST1A 10.0 | 9.7 | 0.8342 | 0.36 | 0.17 | ol | 34 | 0.00403 | MV
48-AL1/8-ST1A 10.0 | 10.1 | 0.5939 | 0.35 | 0.21 | ol | 48 | 0.00403 | MV
70-AL1/11-ST1A 10.0 | 10.4 | 0.4132 | 0.339 | 0.29 | ol | 70 | 0.00403 | MV
94-AL1/15-ST1A 10.0 | 10.75 | 0.306 | 0.33 | 0.35 | ol | 94 | 0.00403 | MV
122-AL1/20-ST1A 10.0 | 11.1 | 0.2376 | 0.323 | 0.41 | ol | 122 | 0.00403 | MV
149-AL1/24-ST1A 10.0 | 11.25 | 0.194 | 0.315 | 0.47 | ol | 149 | 0.00403 | MV
34-AL1/6-ST1A 20.0 | 9.15 | 0.8342 | 0.382 | 0.17 | ol | 34 | 0.00403 | MV
48-AL1/8-ST1A 20.0 | 9.5 | 0.5939 | 0.372 | 0.21 | ol | 48 | 0.00403 | MV
70-AL1/11-ST1A 20.0 | 9.7 | 0.4132 | 0.36 | 0.29 | ol | 70 | 0.00403 | MV
94-AL1/15-ST1A 20.0 | 10 | 0.306 | 0.35 | 0.35 | ol | 94 | 0.00403 | MV
122-AL1/20-ST1A 20.0 | 10.3 | 0.2376 | 0.344 | 0.41 | ol | 122 | 0.00403 | MV
149-AL1/24-ST1A 20.0 | 10.5 | 0.194 | 0.337 | 0.47 | ol | 149 | 0.00403 | MV
184-AL1/30-ST1A 20.0 | 10.75 | 0.1571 | 0.33 | 0.535 | ol | 184 | 0.00403 | MV
243-AL1/39-ST1A 20.0 | 11 | 0.1188 | 0.32 | 0.645 | ol | 243 | 0.00403 | MV
48-AL1/8-ST1A 110.0 | 8 | 0.5939 | 0.46 | 0.21 | ol | 48 | 0.00403 | HV
70-AL1/11-ST1A 110.0 | 8.4 | 0.4132 | 0.45 | 0.29 | ol | 70 | 0.00403 | HV
94-AL1/15-ST1A 110.0 | 8.65 | 0.306 | 0.44 | 0.35 | ol | 94 | 0.00403 | HV
122-AL1/20-ST1A 110.0 | 8.5 | 0.2376 | 0.43 | 0.41 | ol | 122 | 0.00403 | HV
149-AL1/24-ST1A 110.0 | 8.75 | 0.194 | 0.41 | 0.47 | ol | 149 | 0.00403 | HV
184-AL1/30-ST1A 110.0 | 8.8 | 0.1571 | 0.4 | 0.535 | ol | 184 | 0.00403 | HV
243-AL1/39-ST1A 110.0 | 9 | 0.1188 | 0.39 | 0.645 | ol | 243 | 0.00403 | HV
305-AL1/39-ST1A 110.0 | 9.2 | 0.0949 | 0.38 | 0.74 | ol | 305 | 0.00403 | HV
490-AL1/64-ST1A 110.0 | 9.75 | 0.059 | 0.37 | 0.96 | ol | 490 | 0.00403 | HV
679-AL1/86-ST1A 110.0 | 9.95 | 0.042 | 0.36 | 1.15 | ol | 679 | 0.00403 | HV
490-AL1/64-ST1A 220.0 | 10 | 0.059 | 0.285 | 0.96 | ol | 490 | 0.00403 | HV
679-AL1/86-ST1A 220.0 | 11.7 | 0.042 | 0.275 | 1.15 | ol | 679 | 0.00403 | HV
490-AL1/64-ST1A 380.0 | 11 | 0.059 | 0.253 | 0.96 | ol | 490 | 0.00403 | HV
679-AL1/86-ST1A 380.0 | 14.6 | 0.042 | 0.25 | 1.15 | ol | 679 | 0.00403 | HV

## trafo_std_types
| i0_percent | pfe_kw | vkr_percent | sn_mva | vn_lv_kv | vn_hv_kv | vk_percent | shift_degree | vector_group | tap_side | tap_neutral | tap_min | tap_max | tap_step_degree | tap_step_percent | tap_phase_shifter
160 MVA 380/110 kV | 0.06 | 60 | 0.25 | 160 | 110 | 380 | 12.2 | 0 | Yy0 | hv | 0 | -9 | 9 | 0 | 1.5 | FALSE
100 MVA 220/110 kV | 0.06 | 55 | 0.26 | 100 | 110 | 220 | 12 | 0 | Yy0 | hv | 0 | -9 | 9 | 0 | 1.5 | FALSE
63 MVA 110/20 kV | 0.04 | 22 | 0.32 | 63 | 20 | 110 | 18 | 150 | YNd5 | hv | 0 | -9 | 9 | 0 | 1.5 | FALSE
40 MVA 110/20 kV | 0.05 | 18 | 0.34 | 40 | 20 | 110 | 16.2 | 150 | YNd5 | hv | 0 | -9 | 9 | 0 | 1.5 | FALSE
25 MVA 110/20 kV | 0.07 | 14 | 0.41 | 25 | 20 | 110 | 12 | 150 | YNd5 | hv | 0 | -9 | 9 | 0 | 1.5 | FALSE
63 MVA 110/10 kV | 0.04 | 22 | 0.32 | 63 | 10 | 110 | 18 | 150 | YNd5 | hv | 0 | -9 | 9 | 0 | 1.5 | FALSE
40 MVA 110/10 kV | 0.05 | 18 | 0.34 | 40 | 10 | 110 | 16.2 | 150 | YNd5 | hv | 0 | -9 | 9 | 0 | 1.5 | FALSE
25 MVA 110/10 kV | 0.07 | 14 | 0.41 | 25 | 10 | 110 | 12 | 150 | YNd5 | hv | 0 | -9 | 9 | 0 | 1.5 | FALSE
0.25 MVA 20/0.4 kV | 0.32 | 0.8 | 1.44 | 0.25 | 0.4 | 20 | 6 | 150 | Yzn5 | hv | 0 | -2 | 2 | 0 | 2.5 | FALSE
0.4 MVA 20/0.4 kV | 0.3375 | 1.35 | 1.425 | 0.4 | 0.4 | 20 | 6 | 150 | Dyn5 | hv | 0 | -2 | 2 | 0 | 2.5 | FALSE
0.63 MVA 20/0.4 kV | 0.2619 | 1.65 | 1.206 | 0.63 | 0.4 | 20 | 6 | 150 | Dyn5 | hv | 0 | -2 | 2 | 0 | 2.5 | FALSE
0.25 MVA 10/0.4 kV | 0.24 | 0.6 | 1.2 | 0.25 | 0.4 | 10 | 4 | 150 | Dyn5 | hv | 0 | -2 | 2 | 0 | 2.5 | FALSE
0.4 MVA 10/0.4 kV | 0.2375 | 0.95 | 1.325 | 0.4 | 0.4 | 10 | 4 | 150 | Dyn5 | hv | 0 | -2 | 2 | 0 | 2.5 | FALSE
0.63 MVA 10/0.4 kV | 0.1873 | 1.18 | 1.0794 | 0.63 | 0.4 | 10 | 4 | 150 | Dyn5 | hv | 0 | -2 | 2 | 0 | 2.5 | FALSE

## trafo3w_std_types
| sn_hv_mva | sn_mv_mva | sn_lv_mva | vn_hv_kv | vn_mv_kv | vn_lv_kv | vk_hv_percent | vk_mv_percent | vk_lv_percent | vkr_hv_percent | vkr_mv_percent | vkr_lv_percent | pfe_kw | i0_percent | shift_mv_degree | shift_lv_degree | vector_group | tap_side | tap_neutral | tap_min | tap_max | tap_step_percent
63/25/38 MVA 110/20/10 kV | 63 | 25 | 38 | 110 | 20 | 10 | 10.4 | 10.4 | 10.4 | 0.28 | 0.32 | 0.35 | 35 | 0.89 | 0 | 0 | YN0yn0yn0 | hv | 0 | -10 | 10 | 1.2
63/25/38 MVA 110/10/10 kV | 63 | 25 | 38 | 110 | 10 | 10 | 10.4 | 10.4 | 10.4 | 0.28 | 0.32 | 0.35 | 35 | 0.89 | 0 | 0 | YN0yn0yn0 | hv | 0 | -10 | 10 | 1.2

## fuse_std_types
| fuse_type | i_rated_a | t_avg | t_min | t_total | x_avg | x_min | x_total
HV 100A | HV 100A | 100 | 0 | [10.0, 3.64, 0.854, 0.281, 0.1, 0.0531, 0.022, 0.01] | [10.0, 4.267, 1.21, 0.403, 0.1, 0.058, 0.022, 0.01] | 0 | [300.0, 350.0, 450.0, 550.0, 700.0, 850.0, 1200.0, 1752.0] | [600.0, 700.0, 900.0, 1150.0, 1665.0, 2000.0, 3000.0, 4313.0]
HV 10A | HV 10A | 10 | 0 | [10.0, 1675.0, 0.344, 0.156, 0.1, 0.0417, 0.0171, 0.01] | [10.0, 1.3, 0.3, 0.155, 0.1, 0.0555, 0.023, 0.01] | 0 | [30.0, 32.0, 35.0, 37.0, 39.0, 50.0, 70.0, 88.0] | [60.0, 70.0, 80.0, 87.0, 94.0, 110.0, 150.0, 216.0]
HV 125A | HV 125A | 125 | 0 | [10.0, 1.82, 0.344, 0.1, 0.0467, 0.0269, 0.01] | [10.0, 2.478, 0.426, 0.1, 0.0427, 0.0211, 0.01] | 0 | [375.0, 500.0, 700.0, 925.0, 1200.0, 1500.0, 2341.0] | [750.0, 1000.0, 1500.0, 2200.0, 3000.0, 4000.0, 5765.0]
HV 160A | HV 160A | 160 | 0 | [10.0, 4.15, 1.03, 0.198, 0.1, 0.051, 0.0172, 0.01] | [10.0, 2.3, 0.734, 0.274, 0.1, 0.046, 0.0177, 0.01] | 0 | [480.0, 550.0, 700.0, 1000.0, 1260.0, 1600.0, 2500.0, 3227.0] | [960.0, 1300.0, 1700.0, 2200.0, 2996.0, 4000.0, 6000.0, 7946.0]
HV 16A | HV 16A | 16 | 0 | [10.0, 0.352, 0.164, 0.1, 0.0649, 0.0342, 0.01] | [10.0, 2.34, 0.722, 0.181, 0.1, 0.055, 0.0296, 0.01] | 0 | [48.0, 60.0, 65.0, 71.0, 80.0, 100.0, 162.0] | [96.0, 110.0, 125.0, 150.0, 168.0, 200.0, 250.0, 398.0]
HV 200A | HV 200A | 200 | 0 | [10.0, 4.267, 1.21, 0.403, 0.1, 0.058, 0.022, 0.01] | [10.0, 3.73, 1.654, 0.328, 0.1, 0.0531, 0.019, 0.01] | 0 | [600.0, 700.0, 900.0, 1150.0, 1665.0, 2000.0, 3000.0, 4313.0] | [1200.0, 1500.0, 1800.0, 2700.0, 3960.0, 5000.0, 7500.0, 10620.0]
HV 20A | HV 20A | 20 | 0 | [10.0, 1.3, 0.3, 0.155, 0.1, 0.0555, 0.023, 0.01] | [10.0, 1.3, 0.161, 0.1, 0.0611, 0.0399, 0.0141, 0.01] | 0 | [60.0, 70.0, 80.0, 87.0, 94.0, 110.0, 150.0, 216.0] | [120.0, 150.0, 200.0, 223.0, 260.0, 300.0, 450.0, 532.0]
HV 25A | HV 25A | 25 | 0 | [10.0, 2.512, 0.833, 0.299, 0.1, 0.0372, 0.0223, 0.01] | [10.0, 3.125, 0.597, 0.198, 0.1, 0.0378, 0.022, 0.01] | 0 | [75.0, 82.0, 90.0, 100.0, 124.0, 170.0, 200.0, 289.0] | [150.0, 170.0, 210.0, 250.0, 294.0, 400.0, 500.0, 711.0]
HV 31.5A | HV 31.5A | 31.5 | 0 | [10.0, 2.34, 0.722, 0.181, 0.1, 0.055, 0.0296, 0.01] | [10.0, 2.84, 0.368, 0.164, 0.1, 0.0621, 0.0378, 0.0195, 0.01] | 0 | [95.0, 110.0, 125.0, 150.0, 165.0, 200.0, 250.0, 390.0] | [189.0, 220.0, 300.0, 350.0, 393.0, 450.0, 530.0, 700.0, 960.0]
HV 40A | HV 40A | 40 | 0 | [10.0, 1.3, 0.161, 0.1, 0.0611, 0.0399, 0.0141, 0.01] | [10.0, 2.05, 0.369, 0.198, 0.1, 0.051, 0.0298, 0.01] | 0 | [120.0, 150.0, 200.0, 223.0, 260.0, 300.0, 450.0, 532.0] | [240.0, 300.0, 400.0, 450.0, 530.0, 650.0, 800.0, 1311.0]
HV 50A | HV 50A | 50 | 0 | [10.0, 3.215, 0.597, 0.198, 0.1, 0.0378, 0.022, 0.01] | [10.0, 3.64, 0.854, 0.281, 0.1, 0.0531, 0.022, 0.01] | 0 | [150.0, 170.0, 210.0, 250.0, 294.0, 400.0, 500.0, 711.0] | [300.0, 350.0, 450.0, 550.0, 700.0, 850.0, 1200.0, 1752.0]
HV 6.3A | HV 6.3A | 6.3 | 0 | [10.0, 1.39, 0.344, 0.168, 0.1, 0.056, 0.0263, 0.01] | [10.0, 1.711, 0.516, 0.198, 0.1, 0.0634, 0.0303, 0.01] | 0 | [19.0, 19.5, 20.4, 20.8, 22.0, 25.0, 32.0, 48.0] | [38.0, 40.0, 43.0, 48.0, 53.0, 60.0, 75.0, 118.0]
HV 63A | HV 63A | 63 | 0 | [10.0, 2.84, 0.368, 0.164, 0.1, 0.0621, 0.0378, 0.0195, 0.01] | [10.0, 1.82, 0.344, 0.1, 0.0467, 0.0269, 0.01] | 0 | [189.0, 220.0, 300.0, 350.0, 393.0, 450.0, 530.0, 700.0, 961.0] | [378.0, 500.0, 700.0, 934.0, 1200.0, 1500.0, 2366.0]
HV 80A | HV 80A | 80 | 0 | [10.0, 2.05, 0.369, 0.198, 0.1, 0.051, 0.0298, 0.01] | [10.0, 4.15, 1.03, 0.198, 0.1, 0.051, 0.0172, 0.01] | 0 | [240.0, 300.0, 400.0, 450.0, 530.0, 650.0, 800.0, 1311.0] | [480.0, 550.0, 700.0, 1000.0, 1260.0, 1600.0, 2500.0, 3227.0]
Siemens NH-1-100 | Siemens NH-1-100 | 100 | [5400.0, 2000.0, 400.0, 20.0, 1.0, 0.2, 0.012, 0.004] | 0 | 0 | [150.0, 190.0, 250.0, 430.0, 900.0, 1250.0, 2700.0, 3600.0] | 0 | 0
Siemens NH-1-125 | Siemens NH-1-125 | 125 | [4800.0, 120.0, 7.0, 0.1, 0.004] | 0 | 0 | [180.0, 400.0, 740.0, 2000.0, 4250.0] | 0 | 0
Siemens NH-1-16 | Siemens NH-1-16 | 16 | [4000.0, 400.0, 2.0, 0.1, 0.04, 0.01] | 0 | 0 | [26.0, 35.0, 75.0, 150.0, 200.0, 300.0] | 0 | 0
Siemens NH-1-160 | Siemens NH-1-160 | 160 | [4800.0, 120.0, 7.0, 0.1, 0.004] | 0 | 0 | [210.0, 500.0, 900.0, 2300.0, 5000.0] | 0 | 0
Siemens NH-1-25 | Siemens NH-1-25 | 25 | [4000.0, 1000.0, 10.0, 0.2, 0.02, 0.01] | 0 | 0 | [40.0, 50.0, 100.0, 210.0, 400.0, 500.0] | 0 | 0
Siemens NH-1-50 | Siemens NH-1-50 | 50 | [4000.0, 40.0, 4.0, 1.0, 0.02, 0.01] | 0 | 0 | [86.0, 200.0, 300.0, 400.0, 1000.0, 1280.0] | 0 | 0
Siemens NH-1-63 | Siemens NH-1-63 | 63 | [4000.0, 100.0, 10.0, 2.0, 0.04, 0.01] | 0 | 0 | [100.0, 200.0, 300.0, 400.0, 1000.0, 1500.0] | 0 | 0
Siemens NH-1-80 | Siemens NH-1-80 | 80 | [4800.0, 120.0, 7.0, 0.1, 0.01] | 0 | 0 | [150.58, 250.0, 450.0, 1150.0, 2470.0] | 0 | 0
Siemens NH-2-1000 | Siemens NH-2-1000 | 1000 | [4800.0, 120.0, 7.0, 0.1, 0.004] | 0 | 0 | [1900.0, 3500.0, 8400.0, 24000.0, 52000.0] | 0 | 0
Siemens NH-2-200 | Siemens NH-2-200 | 200 | [4800.0, 120.0, 7.0, 0.1, 0.004] | 0 | 0 | [280.0, 650.0, 1200.0, 3000.0, 7000.0] | 0 | 0
Siemens NH-2-224 | Siemens NH-2-224 | 224 | [4800.0, 120.0, 7.0, 0.2, 0.04, 0.004] | 0 | 0 | [400.0, 750.0, 1453.0, 3025.0, 4315.0, 7600.0] | 0 | 0
Siemens NH-2-250 | Siemens NH-2-250 | 250 | [4800.0, 120.0, 7.0, 0.1, 0.004] | 0 | 0 | [450.0, 800.0, 1650.0, 4000.0, 8500.0] | 0 | 0
Siemens NH-2-315 | Siemens NH-2-315 | 315 | [4800.0, 120.0, 7.0, 0.1, 0.004] | 0 | 0 | [550.0, 920.0, 1900.0, 5000.0, 11000.0] | 0 | 0
Siemens NH-2-355 | Siemens NH-2-355 | 355 | [4800.0, 120.0, 6.0, 0.1, 0.004] | 0 | 0 | [650.0, 1116.27, 2350.0, 5840.0, 12790.0] | 0 | 0
Siemens NH-2-400 | Siemens NH-2-400 | 400 | [4800.0, 120.0, 7.0, 0.1, 0.004] | 0 | 0 | [720.0, 1350.0, 2800.0, 6500.0, 15000.0] | 0 | 0
Siemens NH-2-425 | Siemens NH-2-425 | 425 | [4800.0, 120.0, 7.0, 0.1, 0.004] | 0 | 0 | [850.0, 1500.0, 3050.0, 7500.0, 16500.0] | 0 | 0
Siemens NH-2-630 | Siemens NH-2-630 | 630 | [4800.0, 120.0, 7.0, 0.1, 0.004] | 0 | 0 | [1200.0, 2000.0, 4800.0, 12000.0, 26000.0] | 0 | 0

## res_bus
| vm_pu | va_degree | p_mw | q_mvar
0 | 0.97172 | -0.20238 | 0.00075859 | 0.00019012
1 | 0.97175 | -0.20216 | 0.00088614 | 0.00022209
2 | 0.97178 | -0.20197 | 0 | 0
3 | 0.97131 | -0.20552 | 0 | 0
4 | 0.97335 | -0.19016 | 0.00043462 | 0.00010893
5 | 0.97083 | -0.2091 | 0.00078294 | 0.00019622
6 | 0.97078 | -0.20946 | 6.8867e-05 | 1.726e-05
7 | 0.97078 | -0.20941 | 0.001039 | 0.0002604
8 | 0.97055 | -0.21117 | 0 | 0
9 | 0.97022 | -0.21357 | 0.00064863 | 0.00016256
10 | 0.97919 | -0.1476 | 0.0095344 | 0.0023896
11 | 0.97555 | -0.17406 | 0 | 0
12 | 0.9802 | -0.1403 | 0 | 0
13 | 0.97523 | -0.17636 | 0 | 0
14 | 0.98141 | -0.13163 | 0 | 0
15 | 0.97403 | -0.18513 | 0.0024514 | 0.00061437
16 | 0.98274 | -0.12202 | 0.00025832 | 6.4742e-05
17 | 0.98333 | -0.11784 | 0.00012096 | 3.0315e-05
18 | 0.98319 | -0.11879 | 0.00066633 | 0.000167
19 | 0.98665 | -0.094128 | 0.00016331 | 4.0929e-05
20 | 0.98775 | -0.086375 | 0.00079913 | 0.00020028
21 | 0.98779 | -0.086069 | 0 | 0
22 | 0.97373 | -0.18733 | 0.0069968 | 0.0017536
23 | 0.97373 | -0.18732 | 0.0006171 | 0.00015466
24 | 0.97022 | -0.21351 | 0.00030692 | 7.6922e-05
25 | 0.9701 | -0.2144 | 0.00015214 | 3.813e-05
26 | 0.97032 | -0.21283 | 0.00025602 | 6.4165e-05
27 | 0.97009 | -0.21445 | 0 | 0
28 | 0.97048 | -0.21163 | 0 | 0
29 | 0.97009 | -0.21447 | 0.00013785 | 3.4549e-05
30 | 0.97002 | -0.21498 | 0.00086127 | 0.00021585
31 | 0.97057 | -0.21102 | 0 | 0
32 | 0.97001 | -0.21502 | 0.00056789 | 0.00014233
33 | 0.97018 | -0.21389 | 0.00037347 | 9.3602e-05
34 | 0.97017 | -0.21397 | 0.00017917 | 4.4903e-05
35 | 0.97019 | -0.2138 | 0 | 0
36 | 0.99939 | -0.0043753 | 0.00098709 | 0.00024739
37 | 1 | 0 | -0.038013 | -0.0093404
38 | 0.99933 | -0.0047823 | 0.00026132 | 6.5493e-05
39 | 0.99902 | -0.0069923 | 0 | 0
40 | 0.98671 | -0.093668 | 0.00026297 | 6.5907e-05
41 | 0.98702 | -0.091455 | 0.00016101 | 4.0353e-05
42 | 0.9882 | -0.083047 | 0 | 0
43 | 0.97397 | -0.1856 | 0 | 0
44 | 0.97354 | -0.18876 | 0.0017137 | 0.00042949
45 | 0.97345 | -0.18946 | 0.00063967 | 0.00016032
46 | 0.99032 | -0.068014 | 0.00048675 | 0.00012199
47 | 0.99039 | -0.067566 | 0.00052446 | 0.00013144
48 | 0.99425 | -0.040311 | 0 | 0
49 | 0.99393 | -0.042561 | 0.00024347 | 6.102e-05
50 | 0.9939 | -0.042805 | 0.00034717 | 8.7009e-05
51 | 0.99388 | -0.042983 | 0.00019065 | 4.7781e-05
52 | 0.99381 | -0.043475 | 0.00041308 | 0.00010353
53 | 0.99889 | -0.0079249 | 0.00062801 | 0.00015739
54 | 0.99891 | -0.0077318 | 0.00050163 | 0.00012572
55 | 0.99998 | 149.9947 | 0 | 0

## res_line
| p_from_mw | q_from_mvar | p_to_mw | q_to_mvar | pl_mw | ql_mvar | i_from_ka | i_to_ka | i_ka | vm_from_pu | va_from_degree | vm_to_pu | va_to_degree | loading_percent
0 | -0.00075859 | -0.00019012 | 0.00075862 | 0.00018978 | 2.3738e-08 | -3.4014e-07 | 0.0011617 | 0.0011615 | 0.0011617 | 0.97172 | -0.20238 | 0.97175 | -0.20216 | 0.43024
1 | -0.0016448 | -0.00041187 | 0.0016448 | 0.00041175 | 4.1659e-08 | -1.1438e-07 | 0.0025184 | 0.0025184 | 0.0025184 | 0.97175 | -0.20216 | 0.97178 | -0.20197 | 0.93276
2 | 0.0053818 | 0.0013165 | -0.0053792 | -0.0013185 | 2.5229e-06 | -1.9866e-06 | 0.0082292 | 0.0082303 | 0.0082303 | 0.97178 | -0.20197 | 0.97131 | -0.20552 | 1.5241
3 | -0.0070266 | -0.0017283 | 0.0070376 | 0.0017249 | 1.1054e-05 | -3.3628e-06 | 0.010748 | 0.010745 | 0.010748 | 0.97178 | -0.20197 | 0.97335 | -0.19016 | 1.9903
4 | 0.0030255 | 0.00074251 | -0.003024 | -0.00074731 | 1.4506e-06 | -4.8078e-06 | 0.0046293 | 0.0046312 | 0.0046312 | 0.97131 | -0.20552 | 0.97083 | -0.2091 | 0.85763
5 | 0.0023538 | 0.00057601 | -0.0023525 | -0.00058313 | 1.2423e-06 | -7.1138e-06 | 0.0036009 | 0.0036036 | 0.0036036 | 0.97131 | -0.20552 | 0.97078 | -0.20946 | 0.66734
6 | -0.0074722 | -0.0018338 | 0.0074729 | 0.0018337 | 6.9426e-07 | -1.5797e-07 | 0.011409 | 0.011409 | 0.011409 | 0.97335 | -0.19016 | 0.97345 | -0.18946 | 2.1128
7 | 0.0022411 | 0.00055109 | -0.002241 | -0.00055167 | 9.2178e-08 | -5.8508e-07 | 0.0034312 | 0.0034314 | 0.0034314 | 0.97083 | -0.2091 | 0.97078 | -0.20941 | 0.63544
8 | 0.0022837 | 0.00056587 | -0.0022832 | -0.00056881 | 4.8304e-07 | -2.9411e-06 | 0.0034981 | 0.0034992 | 0.0034992 | 0.97078 | -0.20946 | 0.97057 | -0.21102 | 0.648
9 | 0.001202 | 0.00029127 | -0.0012017 | -0.00029773 | 2.8057e-07 | -6.4587e-06 | 0.0018388 | 0.0018412 | 0.0018412 | 0.97078 | -0.20941 | 0.97055 | -0.21117 | 0.34096
10 | 0.0012017 | 0.00029773 | -0.0012013 | -0.00029988 | 3.9352e-07 | -2.1459e-06 | 0.0018412 | 0.001842 | 0.001842 | 0.97055 | -0.21117 | 0.97022 | -0.21357 | 0.68222
11 | 0.00055267 | 0.00013732 | -0.00055265 | -0.00013779 | 1.7608e-08 | -4.7864e-07 | 0.00084719 | 0.00084736 | 0.00084736 | 0.97022 | -0.21357 | 0.97019 | -0.2138 | 0.31384
12 | 0.020002 | 0.0049772 | -0.019929 | -0.0049558 | 7.2071e-05 | 2.1448e-05 | 0.030382 | 0.030385 | 0.030385 | 0.97919 | -0.1476 | 0.97555 | -0.17406 | 5.6268
13 | -0.029536 | -0.0073668 | 0.029566 | 0.007377 | 2.9617e-05 | 1.0204e-05 | 0.044871 | 0.044871 | 0.044871 | 0.97919 | -0.1476 | 0.9802 | -0.1403 | 8.3095
14 | 0.019929 | 0.0049558 | -0.019923 | -0.0049539 | 6.2404e-06 | 1.8593e-06 | 0.030385 | 0.030385 | 0.030385 | 0.97555 | -0.17406 | 0.97523 | -0.17636 | 5.6268
15 | -0.029566 | -0.007377 | 0.029601 | 0.0073891 | 3.5187e-05 | 1.212e-05 | 0.044871 | 0.04487 | 0.044871 | 0.9802 | -0.1403 | 0.98141 | -0.13163 | 8.3094
16 | 0.019923 | 0.0049539 | -0.019899 | -0.0049469 | 2.3791e-05 | 7.0918e-06 | 0.030385 | 0.030386 | 0.030386 | 0.97523 | -0.17636 | 0.97403 | -0.18513 | 5.627
17 | -0.029601 | -0.0073891 | 0.02964 | 0.0074026 | 3.9127e-05 | 1.3473e-05 | 0.04487 | 0.04487 | 0.04487 | 0.98141 | -0.13163 | 0.98274 | -0.12202 | 8.3093
18 | 0.017448 | 0.0043325 | -0.017447 | -0.0043322 | 1.1069e-06 | 3.013e-07 | 0.026641 | 0.026641 | 0.026641 | 0.97403 | -0.18513 | 0.97397 | -0.1856 | 4.9335
19 | -0.029898 | -0.0074673 | 0.029911 | 0.0074719 | 1.3269e-05 | 4.5772e-06 | 0.045261 | 0.045261 | 0.045261 | 0.98274 | -0.12202 | 0.98319 | -0.11879 | 8.3817
20 | 0.030582 | 0.0076403 | -0.030578 | -0.0076389 | 3.9885e-06 | 1.3826e-06 | 0.046269 | 0.046269 | 0.046269 | 0.98333 | -0.11784 | 0.98319 | -0.11879 | 8.5684
21 | -0.030703 | -0.0076706 | 0.030803 | 0.0077055 | 0.00010047 | 3.4842e-05 | 0.046452 | 0.046451 | 0.046452 | 0.98333 | -0.11784 | 0.98665 | -0.094128 | 8.6023
22 | -0.030967 | -0.0077464 | 0.030968 | 0.0077471 | 1.9653e-06 | 6.8208e-07 | 0.046697 | 0.046697 | 0.046697 | 0.98665 | -0.094128 | 0.98671 | -0.093668 | 8.6476
23 | -0.00079913 | -0.00020028 | 0.00079917 | 0.00019982 | 3.3827e-08 | -4.6584e-07 | 0.0012039 | 0.0012037 | 0.0012039 | 0.98775 | -0.086375 | 0.98779 | -0.086069 | 0.44588
24 | -0.00079917 | -0.00019982 | 0.00079949 | 0.00019533 | 3.2542e-07 | -4.4904e-06 | 0.0012037 | 0.0012021 | 0.0012037 | 0.98779 | -0.086069 | 0.9882 | -0.083047 | 0.44582
25 | -0.0069968 | -0.0017536 | 0.0069968 | 0.0017536 | 9.1554e-09 | 1.925e-09 | 0.010692 | 0.010692 | 0.010692 | 0.97373 | -0.18733 | 0.97373 | -0.18732 | 3.9601
26 | -0.0076139 | -0.0019082 | 0.0076157 | 0.0019087 | 1.815e-06 | 4.3076e-07 | 0.011635 | 0.011635 | 0.011635 | 0.97373 | -0.18732 | 0.97397 | -0.1856 | 4.3094
27 | 0.0017195 | 0.00042967 | -0.0017193 | -0.0004302 | 2.1185e-07 | -5.2149e-07 | 0.0026367 | 0.0026369 | 0.0026369 | 0.97022 | -0.21351 | 0.9701 | -0.2144 | 0.97663
28 | -0.0020264 | -0.0005066 | 0.0020266 | 0.00050628 | 1.8793e-07 | -3.1296e-07 | 0.0031074 | 0.0031073 | 0.0031074 | 0.97022 | -0.21351 | 0.97032 | -0.21283 | 1.1509
29 | 0.0015671 | 0.00039207 | -0.0015671 | -0.0003921 | 1.0843e-08 | -3.2965e-08 | 0.0024035 | 0.0024035 | 0.0024035 | 0.9701 | -0.2144 | 0.97009 | -0.21445 | 0.8902
30 | -0.0022826 | -0.00057045 | 0.002283 | 0.00056998 | 3.7705e-07 | -4.6444e-07 | 0.0034999 | 0.0034997 | 0.0034999 | 0.97032 | -0.21283 | 0.97048 | -0.21163 | 1.2963
31 | 0.00013785 | 3.438e-05 | -0.00013785 | -3.4549e-05 | 3.8101e-10 | -1.6851e-07 | 0.00021139 | 0.00021145 | 0.00021145 | 0.97009 | -0.21445 | 0.97009 | -0.21447 | 0.078315
32 | 0.0014293 | 0.00035772 | -0.0014292 | -0.00035811 | 1.0468e-07 | -3.9067e-07 | 0.0021922 | 0.0021923 | 0.0021923 | 0.97009 | -0.21445 | 0.97002 | -0.21498 | 0.81197
33 | -0.002283 | -0.00056998 | 0.0022832 | 0.00056881 | 1.9333e-07 | -1.1762e-06 | 0.0034997 | 0.0034992 | 0.0034997 | 0.97048 | -0.21163 | 0.97057 | -0.21102 | 0.64809
34 | 0.00056789 | 0.00014226 | -0.00056789 | -0.00014233 | 2.7242e-09 | -6.9968e-08 | 0.00087112 | 0.00087115 | 0.00087115 | 0.97002 | -0.21498 | 0.97001 | -0.21502 | 0.32265
35 | 0.00017917 | 4.4366e-05 | -0.00017917 | -4.4903e-05 | 2.051e-09 | -5.3706e-07 | 0.00027461 | 0.0002748 | 0.0002748 | 0.97018 | -0.21389 | 0.97017 | -0.21397 | 0.10178
36 | -0.00055264 | -0.00013797 | 0.00055265 | 0.00013779 | 6.3892e-09 | -1.7362e-07 | 0.00084743 | 0.00084736 | 0.00084743 | 0.97018 | -0.21389 | 0.97019 | -0.2138 | 0.31386
37 | -0.0023786 | -0.00059205 | 0.00238 | 0.00059022 | 1.4167e-06 | -1.8309e-06 | 0.0035401 | 0.0035393 | 0.0035401 | 0.99939 | -0.0043753 | 1 | 0 | 1.3112
38 | 0.0013915 | 0.00034467 | -0.0013914 | -0.00034501 | 7.6713e-08 | -3.4624e-07 | 0.0020704 | 0.0020706 | 0.0020706 | 0.99939 | -0.0043753 | 0.99933 | -0.0047823 | 0.76687
39 | 0.034833 | 0.0087501 | -0.034639 | -0.0086814 | 0.0001943 | 6.8684e-05 | 0.051839 | 0.051841 | 0.051841 | 1 | 0 | 0.99425 | -0.040311 | 9.6003
40 | 0.0011301 | 0.00027952 | -0.0011298 | -0.00028191 | 3.3979e-07 | -2.3906e-06 | 0.0016814 | 0.0016823 | 0.0016823 | 0.99933 | -0.0047823 | 0.99902 | -0.0069923 | 0.62308
41 | 0.0011298 | 0.00028191 | -0.0011297 | -0.00028272 | 1.1499e-07 | -8.0806e-07 | 0.0016823 | 0.0016826 | 0.0016826 | 0.99902 | -0.0069923 | 0.99891 | -0.0077318 | 0.62319
42 | -0.031231 | -0.007813 | 0.031241 | 0.0078163 | 9.5361e-06 | 3.3156e-06 | 0.047094 | 0.047094 | 0.047094 | 0.98671 | -0.093668 | 0.98702 | -0.091455 | 8.721
43 | -0.031402 | -0.0078566 | 0.031438 | 0.0078693 | 3.6462e-05 | 1.2689e-05 | 0.047336 | 0.047336 | 0.047336 | 0.98702 | -0.091455 | 0.9882 | -0.083047 | 8.766
44 | -0.032238 | -0.0080647 | 0.032305 | 0.0080881 | 6.697e-05 | 2.3418e-05 | 0.048538 | 0.048537 | 0.048538 | 0.9882 | -0.083047 | 0.99032 | -0.068014 | 8.9885
45 | 0.0098312 | 0.0024235 | -0.009827 | -0.0024234 | 4.1729e-06 | 1.272e-07 | 0.015006 | 0.015006 | 0.015006 | 0.97397 | -0.1856 | 0.97354 | -0.18876 | 2.7789
46 | 0.0081134 | 0.0019939 | -0.0081126 | -0.001994 | 7.5702e-07 | -1.0206e-07 | 0.012387 | 0.012387 | 0.012387 | 0.97354 | -0.18876 | 0.97345 | -0.18946 | 2.2939
47 | -0.032792 | -0.0082101 | 0.032794 | 0.0082108 | 2.031e-06 | 7.1213e-07 | 0.049268 | 0.049268 | 0.049268 | 0.99032 | -0.068014 | 0.99039 | -0.067566 | 9.1238
48 | -0.033318 | -0.0083422 | 0.033444 | 0.0083865 | 0.0001259 | 4.4261e-05 | 0.050056 | 0.050055 | 0.050056 | 0.99039 | -0.067566 | 0.99425 | -0.040311 | 9.2697
49 | 0.0011948 | 0.00029494 | -0.0011944 | -0.00029717 | 3.64e-07 | -2.2282e-06 | 0.0017866 | 0.0017874 | 0.0017874 | 0.99425 | -0.040311 | 0.99393 | -0.042561 | 0.66201
50 | 0.00095097 | 0.00023615 | -0.00095094 | -0.00023646 | 3.161e-08 | -3.1208e-07 | 0.0014229 | 0.001423 | 0.001423 | 0.99393 | -0.042561 | 0.9939 | -0.042805 | 0.52705
51 | 0.00060377 | 0.00014945 | -0.00060375 | -0.00014981 | 1.4515e-08 | -3.6384e-07 | 0.00090327 | 0.0009034 | 0.0009034 | 0.9939 | -0.042805 | 0.99388 | -0.042983 | 0.33459
52 | 0.0004131 | 0.00010203 | -0.00041308 | -0.00010353 | 2.772e-08 | -1.4955e-06 | 0.00061797 | 0.00061849 | 0.00061849 | 0.99388 | -0.042983 | 0.99381 | -0.043475 | 0.22907
53 | -0.00062801 | -0.00015739 | 0.00062802 | 0.000157 | 1.6748e-08 | -3.9505e-07 | 0.00093552 | 0.00093538 | 0.00093552 | 0.99889 | -0.0079249 | 0.99891 | -0.0077318 | 0.34649

## res_trafo
| p_hv_mw | q_hv_mvar | p_lv_mw | q_lv_mvar | pl_mw | ql_mvar | i_hv_ka | i_lv_ka | vm_hv_pu | va_hv_degree | vm_lv_pu | va_lv_degree | loading_percent
0 | 2.5187e-16 | 8.8016e-16 | 0.00079998 | 7.4552e-08 | 0.00079998 | 7.4552e-08 | 2.6429e-17 | 0.0011547 | 0.99998 | 149.9947 | 1 | 0 | 0.31999

## res_ext_grid
| p_mw | q_mvar
0 | 0.038013 | 0.0093404

## res_load
| p_mw | q_mvar
0 | 0.00075859 | 0.00019012
1 | 0.00088614 | 0.00022209
2 | 0.00043462 | 0.00010893
3 | 0.00078294 | 0.00019622
4 | 6.8867e-05 | 1.726e-05
5 | 0.001039 | 0.0002604
6 | 0.00064863 | 0.00016256
7 | 0.0095344 | 0.0023896
8 | 0.0024514 | 0.00061437
9 | 0.00025832 | 6.4742e-05
10 | 0.00012096 | 3.0315e-05
11 | 0.00066633 | 0.000167
12 | 0.00016331 | 4.0929e-05
13 | 0.00079913 | 0.00020028
14 | 0.0069968 | 0.0017536
15 | 0.0006171 | 0.00015466
16 | 0.00030692 | 7.6922e-05
17 | 0.00015214 | 3.813e-05
18 | 0.00025602 | 6.4165e-05
19 | 0.00013785 | 3.4549e-05
20 | 0.00086127 | 0.00021585
21 | 0.00056789 | 0.00014233
22 | 0.00037347 | 9.3602e-05
23 | 0.00017917 | 4.4903e-05
24 | 0.00098709 | 0.00024739
25 | 0.00026132 | 6.5493e-05
26 | 0.00026297 | 6.5907e-05
27 | 0.00016101 | 4.0353e-05
28 | 0.0017137 | 0.00042949
29 | 0.00063967 | 0.00016032
30 | 0.00048675 | 0.00012199
31 | 0.00052446 | 0.00013144
32 | 0.00024347 | 6.102e-05
33 | 0.00034717 | 8.7009e-05
34 | 0.00019065 | 4.7781e-05
35 | 0.00041308 | 0.00010353
36 | 0.00062801 | 0.00015739
37 | 0.00050163 | 0.00012572

## dtypes
| element | column | dtype
0 | bus | name | object
1 | bus | vn_kv | float64
2 | bus | type | object
3 | bus | zone | object
4 | bus | in_service | bool
5 | load | name | object
6 | load | bus | uint32
7 | load | p_mw | float64
8 | load | q_mvar | float64
9 | load | const_z_percent | float64
10 | load | const_i_percent | float64
11 | load | sn_mva | float64
12 | load | scaling | float64
13 | load | in_service | bool
14 | load | type | object
15 | ext_grid | name | object
16 | ext_grid | bus | uint32
17 | ext_grid | vm_pu | float64
18 | ext_grid | va_degree | float64
19 | ext_grid | slack_weight | float64
20 | ext_grid | in_service | bool
21 | line | name | object
22 | line | std_type | object
23 | line | from_bus | uint32
24 | line | to_bus | uint32
25 | line | length_km | float64
26 | line | r_ohm_per_km | float64
27 | line | x_ohm_per_km | float64
28 | line | c_nf_per_km | float64
29 | line | g_us_per_km | float64
30 | line | max_i_ka | float64
31 | line | df | float64
32 | line | parallel | uint32
33 | line | type | object
34 | line | in_service | bool
35 | trafo | name | object
36 | trafo | std_type | object
37 | trafo | hv_bus | uint32
38 | trafo | lv_bus | uint32
39 | trafo | sn_mva | float64
40 | trafo | vn_hv_kv | float64
41 | trafo | vn_lv_kv | float64
42 | trafo | vk_percent | float64
43 | trafo | vkr_percent | float64
44 | trafo | pfe_kw | float64
45 | trafo | i0_percent | float64
46 | trafo | shift_degree | float64
47 | trafo | tap_side | object
48 | trafo | tap_neutral | int32
49 | trafo | tap_min | int32
50 | trafo | tap_max | int32
51 | trafo | tap_step_percent | float64
52 | trafo | tap_step_degree | float64
53 | trafo | tap_pos | int32
54 | trafo | tap_phase_shifter | bool
55 | trafo | parallel | uint32
56 | trafo | df | float64
57 | trafo | in_service | bool
58 | line_geodata | coords | object
59 | bus_geodata | x | float64
60 | bus_geodata | y | float64
61 | bus_geodata | coords | object
62 | res_bus | vm_pu | float64
63 | res_bus | va_degree | float64
64 | res_bus | p_mw | float64
65 | res_bus | q_mvar | float64
66 | res_line | p_from_mw | float64
67 | res_line | q_from_mvar | float64
68 | res_line | p_to_mw | float64
69 | res_line | q_to_mvar | float64
70 | res_line | pl_mw | float64
71 | res_line | ql_mvar | float64
72 | res_line | i_from_ka | float64
73 | res_line | i_to_ka | float64
74 | res_line | i_ka | float64
75 | res_line | vm_from_pu | float64
76 | res_line | va_from_degree | float64
77 | res_line | vm_to_pu | float64
78 | res_line | va_to_degree | float64
79 | res_line | loading_percent | float64
80 | res_trafo | p_hv_mw | float64
81 | res_trafo | q_hv_mvar | float64
82 | res_trafo | p_lv_mw | float64
83 | res_trafo | q_lv_mvar | float64
84 | res_trafo | pl_mw | float64
85 | res_trafo | ql_mvar | float64
86 | res_trafo | i_hv_ka | float64
87 | res_trafo | i_lv_ka | float64
88 | res_trafo | vm_hv_pu | float64
89 | res_trafo | va_hv_degree | float64
90 | res_trafo | vm_lv_pu | float64
91 | res_trafo | va_lv_degree | float64
92 | res_trafo | loading_percent | float64
93 | res_ext_grid | p_mw | float64
94 | res_ext_grid | q_mvar | float64
95 | res_load | p_mw | float64
96 | res_load | q_mvar | float64

## parameters
| version | format_version | converged | OPF_converged | name | f_hz | sn_mva
0 | 2.14.6 | 2.14.0 | TRUE | FALSE |  | 50 | 1