## bus
| name | vn_kv | type | zone | in_service
0 | bus_LV_1107-1_1_4_node_19 | 0.4 | n |  | TRUE
1 | bus_LV_1107-1_1_4_node_21 | 0.4 | n |  | TRUE
2 | bus_LV_1107-1_1_4_node_22 | 0.4 | n |  | TRUE
3 | bus_LV_1107-1_1_4_node_23 | 0.4 | n |  | TRUE
4 | bus_LV_1107-1_1_4_node_37 | 0.4 | n |  | TRUE
5 | bus_LV_1107-1_1_4_node_26 | 0.4 | n |  | TRUE
6 | bus_LV_1107-1_1_4_node_35 | 0.4 | n |  | TRUE
7 | bus_LV_1107-1_1_4_node_24 | 0.4 | n |  | TRUE
8 | bus_LV_1107-1_1_4_node_25 | 0.4 | n |  | TRUE
9 | bus_LV_1107-1_1_4_node_33 | 0.4 | n |  | TRUE
10 | bus_LV_1107-1_1_4_node_34 | 0.4 | n |  | TRUE
11 | bus_LV_1107-1_1_4_node_36 | 0.4 | n |  | TRUE
12 | bus_LV_1107-1_1_4_node_44 | 0.4 | n |  | TRUE
13 | bus_LV_1107-1_1_4_node_43 | 0.4 | n |  | TRUE
14 | bus_LV_1107-1_1_4_node_45 | 0.4 | n |  | TRUE
15 | bus_LV_1107-1_1_4_node_46 | 0.4 | n |  | TRUE
16 | bus_LV_1107-1_1_4_node_47 | 0.4 | n |  | TRUE
17 | bus_LV_1107-1_1_4_node_59 | 0.4 | n |  | TRUE
18 | bus_LV_1107-1_1_4_node_49 | 0.4 | n |  | TRUE
19 | bus_LV_1107-1_1_4_node_48 | 0.4 | n |  | TRUE
20 | bus_LV_1107-1_1_4_node_92 | 0.4 | n |  | TRUE
21 | bus_LV_1107-1_1_4_node_98 | 0.4 | n |  | TRUE
22 | bus_LV_1107-1_1_4_node_58 | 0.4 | n |  | TRUE
23 | bus_LV_1107-1_1_4_node_91 | 0.4 | n |  | TRUE
24 | bus_LV_1107-1_1_4_node_96 | 0.4 | n |  | TRUE
25 | bus_LV_1107-1_1_4_node_120 | 0.4 | n |  | TRUE
26 | bus_LV_1107-1_1_4_node_84 | 0.4 | n |  | TRUE
27 | bus_LV_1107-1_1_4_node_60 | 0.4 | n |  | TRUE
28 | bus_LV_1107-1_1_4_node_61 | 0.4 | n |  | TRUE
29 | bus_LV_1107-1_1_4_node_79 | 0.4 | n |  | TRUE
30 | bus_LV_1107-1_1_4_node_78 | 0.4 | n |  | TRUE
31 | bus_LV_1107-1_1_4_node_62 | 0.4 | n |  | TRUE
32 | bus_LV_1107-1_1_4_node_63 | 0.4 | n |  | TRUE
33 | bus_LV_1107-1_1_4_node_65 | 0.4 | n |  | TRUE
34 | bus_LV_1107-1_1_4_node_99 | 0.4 | n |  | TRUE
35 | bus_LV_1107-1_1_4_node_93 | 0.4 | n |  | TRUE
36 | bus_LV_1107-1_1_4_node_66 | 0.4 | n |  | TRUE
37 | bus_LV_1107-1_1_4_node_87 | 0.4 | n |  | TRUE
38 | bus_LV_1107-1_1_4_node_97 | 0.4 | n |  | TRUE
39 | bus_LV_1107-1_1_4_node_83 | 0.4 | n |  | TRUE
40 | bus_LV_1107-1_1_4_node_86 | 0.4 | n |  | TRUE
41 | bus_LV_1107-1_1_4_node_67 | 0.4 | n |  | TRUE
42 | bus_LV_1107-1_1_4_node_68 | 0.4 | n |  | TRUE
43 | bus_LV_1107-1_1_4_node_69 | 0.4 | n |  | TRUE
44 | bus_LV_1107-1_1_4_node_70 | 0.4 | n |  | TRUE
45 | bus_LV_1107-1_1_4_node_71 | 0.4 | n |  | TRUE
46 | bus_LV_1107-1_1_4_node_72 | 0.4 | n |  | TRUE
47 | bus_LV_1107-1_1_4_node_73 | 0.4 | n |  | TRUE
48 | bus_LV_1107-1_1_4_node_82 | 0.4 | n |  | TRUE
49 | bus_LV_1107-1_1_4_node_109 | 0.4 | n |  | TRUE
50 | bus_LV_1107-1_1_4_node_106 | 0.4 | n |  | TRUE
51 | bus_LV_1107-1_1_4_node_107 | 0.4 | n |  | TRUE
52 | bus_LV_1107-1_1_4_node_85 | 0.4 | n |  | TRUE
53 | bus_LV_1107-1_1_4_node_80 | 0.4 | n |  | TRUE
54 | bus_LV_1107-1_1_4_node_81 | 0.4 | n |  | TRUE
55 | bus_LV_1107-1_1_4_node_100 | 0.4 | n |  | TRUE
56 | bus_LV_1107-1_1_4_node_101 | 0.4 | n |  | TRUE
57 | bus_LV_1107-1_1_4_node_94 | 0.4 | n |  | TRUE
58 | bus_LV_1107-1_1_4_node_95 | 0.4 | n |  | TRUE
59 | bus_LV_1107-1_1_4_node_102 | 0.4 | n |  | TRUE
60 | bus_MV_124_0_node_145 | 20 | n |  | TRUE

## load
| name | bus | p_mw | q_mvar | const_z_percent | const_i_percent | sn_mva | scaling | in_service | type
0 | LV_1107-1_1_4_load_19 | 0 | 0.0038989 | 0.00097716 | 0 | 0 |  | 1 | TRUE | wye
1 | LV_1107-1_1_4_load_22 | 2 | 0.0015578 | 0.00039043 | 0 | 0 |  | 1 | TRUE | wye
2 | LV_1107-1_1_4_load_23 | 3 | 0.0002456 | 6.1554e-05 | 0 | 0 |  | 1 | TRUE | wye
3 | LV_1107-1_1_4_load_26 | 5 | 0.00091386 | 0.00022903 | 0 | 0 |  | 1 | TRUE | wye
4 | LV_1107-1_1_4_load_35 | 6 | 0.00040214 | 0.00010079 | 0 | 0 |  | 1 | TRUE | wye
5 | LV_1107-1_1_4_load_24 | 7 | 0.00042708 | 0.00010704 | 0 | 0 |  | 1 | TRUE | wye
6 | LV_1107-1_1_4_load_25 | 8 | 0.0002016 | 5.0526e-05 | 0 | 0 |  | 1 | TRUE | wye
7 | LV_1107-1_1_4_load_33 | 9 | 0.00029815 | 7.4723e-05 | 0 | 0 |  | 1 | TRUE | wye
8 | LV_1107-1_1_4_load_34 | 10 | 0.0014198 | 0.00035584 | 0 | 0 |  | 1 | TRUE | wye
9 | LV_1107-1_1_4_load_36 | 11 | 0.0002447 | 6.1329e-05 | 0 | 0 |  | 1 | TRUE | wye
10 | LV_1107-1_1_4_load_44 | 12 | 0.00027083 | 6.7877e-05 | 0 | 0 |  | 1 | TRUE | wye
11 | LV_1107-1_1_4_load_43 | 13 | 0.00023725 | 5.9461e-05 | 0 | 0 |  | 1 | TRUE | wye
12 | LV_1107-1_1_4_load_46 | 15 | 0.0018464 | 0.00046276 | 0 | 0 |  | 1 | TRUE | wye
13 | LV_1107-1_1_4_load_47 | 16 | 0.0033489 | 0.00083931 | 0 | 0 |  | 1 | TRUE | wye
14 | LV_1107-1_1_4_load_59 | 17 | 0.0030705 | 0.00076954 | 0 | 0 |  | 1 | TRUE | wye
15 | LV_1107-1_1_4_load_92 | 20 | 0.0022306 | 0.00055903 | 0 | 0 |  | 1 | TRUE | wye
16 | LV_1107-1_1_4_load_98 | 21 | 0.0027722 | 0.00069478 | 0 | 0 |  | 1 | TRUE | wye
17 | LV_1107-1_1_4_load_58 | 22 | 0.0012954 | 0.00032466 | 0 | 0 |  | 1 | TRUE | wye
18 | LV_1107-1_1_4_load_91 | 23 | 0.0023181 | 0.00058097 | 0 | 0 |  | 1 | TRUE | wye
19 | LV_1107-1_1_4_load_96 | 24 | 0.0020259 | 0.00050774 | 0 | 0 |  | 1 | TRUE | wye
20 | LV_1107-1_1_4_load_120 | 25 | 0.0030622 | 0.00076745 | 0 | 0 |  | 1 | TRUE | wye
21 | LV_1107-1_1_4_load_84 | 26 | 0.00079622 | 0.00019955 | 0 | 0 |  | 1 | TRUE | wye
22 | LV_1107-1_1_4_load_60 | 27 | 0.0047468 | 0.0011897 | 0 | 0 |  | 1 | TRUE | wye
23 | LV_1107-1_1_4_load_61 | 28 | 0.001297 | 0.00032507 | 0 | 0 |  | 1 | TRUE | wye
24 | LV_1107-1_1_4_load_79 | 29 | 0.0012287 | 0.00030794 | 0 | 0 |  | 1 | TRUE | wye
25 | LV_1107-1_1_4_load_78 | 30 | 0.0013052 | 0.00032712 | 0 | 0 |  | 1 | TRUE | wye
26 | LV_1107-1_1_4_load_62 | 31 | 0.00090051 | 0.00022569 | 0 | 0 |  | 1 | TRUE | wye
27 | LV_1107-1_1_4_load_63 | 32 | 0.0015452 | 0.00038726 | 0 | 0 |  | 1 | TRUE | wye
28 | LV_1107-1_1_4_load_65 | 33 | 0.0057736 | 0.001447 | 0 | 0 |  | 1 | TRUE | wye
29 | LV_1107-1_1_4_load_99 | 34 | 0.00079573 | 0.00019943 | 0 | 0 |  | 1 | TRUE | wye
30 | LV_1107-1_1_4_load_93 | 35 | 0.0031839 | 0.00079796 | 0 | 0 |  | 1 | TRUE | wye
31 | LV_1107-1_1_4_load_66 | 36 | 0.00067672 | 0.0001696 | 0 | 0 |  | 1 | TRUE | wye
32 | LV_1107-1_1_4_load_87 | 37 | 0.0010133 | 0.00025397 | 0 | 0 |  | 1 | TRUE | wye
33 | LV_1107-1_1_4_load_97 | 38 | 0.0029529 | 0.00074007 | 0 | 0 |  | 1 | TRUE | wye
34 | LV_1107-1_1_4_load_83 | 39 | 0.012303 | 0.0030833 | 0 | 0 |  | 1 | TRUE | wye
35 | LV_1107-1_1_4_load_86 | 40 | 0.0010121 | 0.00025366 | 0 | 0 |  | 1 | TRUE | wye
36 | LV_1107-1_1_4_load_67 | 41 | 0.008692 | 0.0021784 | 0 | 0 |  | 1 | TRUE | wye
37 | LV_1107-1_1_4_load_68 | 42 | 0.0020401 | 0.0005113 | 0 | 0 |  | 1 | TRUE | wye
38 | LV_1107-1_1_4_load_70 | 44 | 0.0031068 | 0.00077863 | 0 | 0 |  | 1 | TRUE | wye
39 | LV_1107-1_1_4_load_71 | 45 | 0.0018194 | 0.00045598 | 0 | 0 |  | 1 | TRUE | wye
40 | LV_1107-1_1_4_load_72 | 46 | 0.0019643 | 0.00049231 | 0 | 0 |  | 1 | TRUE | wye
41 | LV_1107-1_1_4_load_73 | 47 | 0.0030638 | 0.00076785 | 0 | 0 |  | 1 | TRUE | wye
42 | LV_1107-1_1_4_load_82 | 48 | 0.0024674 | 0.00061839 | 0 | 0 |  | 1 | TRUE | wye
43 | LV_1107-1_1_4_load_109 | 49 | 0.0012869 | 0.00032252 | 0 | 0 |  | 1 | TRUE | wye
44 | LV_1107-1_1_4_load_106 | 50 | 0.0028471 | 0.00071356 | 0 | 0 |  | 1 | TRUE | wye
45 | LV_1107-1_1_4_load_107 | 51 | 0.0038087 | 0.00095454 | 0 | 0 |  | 1 | TRUE | wye
46 | LV_1107-1_1_4_load_85 | 52 | 0.001631 | 0.00040877 | 0 | 0 |  | 1 | TRUE | wye
47 | LV_1107-1_1_4_load_80 | 53 | 0.0019428 | 0.00048691 | 0 | 0 |  | 1 | TRUE | wye
48 | LV_1107-1_1_4_load_81 | 54 | 0.0018757 | 0.00047008 | 0 | 0 |  | 1 | TRUE | wye
49 | LV_1107-1_1_4_load_100 | 55 | 0.0056007 | 0.0014037 | 0 | 0 |  | 1 | TRUE | wye
50 | LV_1107-1_1_4_load_101 | 56 | 0.0033404 | 0.00083717 | 0 | 0 |  | 1 | TRUE | wye
51 | LV_1107-1_1_4_load_94 | 57 | 0.0017352 | 0.00043488 | 0 | 0 |  | 1 | TRUE | wye
52 | LV_1107-1_1_4_load_95 | 58 | 0.003222 | 0.0008075 | 0 | 0 |  | 1 | TRUE | wye
53 | LV_1107-1_1_4_load_102 | 59 | 0.001818 | 0.00045563 | 0 | 0 |  | 1 | TRUE | wye

## ext_grid
| name | bus | vm_pu | va_degree | slack_weight | in_service
0 |  | 26 | 1 | 0 | 1 | TRUE

## line
| name | std_type | from_bus | to_bus | length_km | r_ohm_per_km | x_ohm_per_km | c_nf_per_km | g_us_per_km | max_i_ka | df | parallel | type | in_service
0 | LV_1107-1_1_4_line_0 | NAYY 4x150 SE | 0 | 1 | 0.031151 | 0.208 | 0.08 | 261 | 0 | 0.27 | 1 | 1 | cs | TRUE
1 | LV_1107-1_1_4_line_1 | NAYY 4x150 SE | 1 | 2 | 0.017637 | 0.208 | 0.08 | 261 | 0 | 0.27 | 1 | 1 | cs | TRUE
2 | LV_1107-1_1_4_line_2 | NAYY 4x150 SE | 1 | 3 | 0.0048541 | 0.208 | 0.08 | 261 | 0 | 0.27 | 1 | 1 | cs | TRUE
3 | LV_1107-1_1_4_line_3 | NAYY 4x150 SE | 2 | 7 | 0.043331 | 0.208 | 0.08 | 261 | 0 | 0.27 | 1 | 1 | cs | TRUE
4 | LV_1107-1_1_4_line_4 | NAYY 4x150 SE | 3 | 5 | 0.07359 | 0.208 | 0.08 | 261 | 0 | 0.27 | 1 | 1 | cs | TRUE
5 | LV_1107-1_1_4_line_5 | NAYY 4x150 SE | 4 | 5 | 0.40743 | 0.208 | 0.08 | 261 | 0 | 0.27 | 1 | 1 | cs | TRUE
6 | LV_1107-1_1_4_line_6 | NAYY 4x150 SE | 4 | 6 | 0.060223 | 0.208 | 0.08 | 261 | 0 | 0.27 | 1 | 1 | cs | TRUE
7 | LV_1107-1_1_4_line_7 | NAYY 4x150 SE | 6 | 9 | 0.068926 | 0.208 | 0.08 | 261 | 0 | 0.27 | 1 | 1 | cs | TRUE
8 | LV_1107-1_1_4_line_8 | NAYY 4x150 SE | 7 | 8 | 0.018361 | 0.208 | 0.08 | 261 | 0 | 0.27 | 1 | 1 | cs | TRUE
9 | LV_1107-1_1_4_line_9 | NAYY 4x150 SE | 9 | 10 | 0.03194 | 0.208 | 0.08 | 261 | 0 | 0.27 | 1 | 1 | cs | TRUE
10 | LV_1107-1_1_4_line_10 | NAYY 4x150 SE | 10 | 11 | 0.02005 | 0.208 | 0.08 | 261 | 0 | 0.27 | 1 | 1 | cs | TRUE
11 | LV_1107-1_1_4_line_11 | NAYY 4x150 SE | 11 | 12 | 0.0073624 | 0.208 | 0.08 | 261 | 0 | 0.27 | 1 | 1 | cs | TRUE
12 | LV_1107-1_1_4_line_12 | NAYY 4x150 SE | 12 | 13 | 0.0045524 | 0.208 | 0.08 | 261 | 0 | 0.27 | 1 | 1 | cs | TRUE
13 | LV_1107-1_1_4_line_13 | NAYY 4x150 SE | 13 | 14 | 0.026119 | 0.208 | 0.08 | 261 | 0 | 0.27 | 1 | 1 | cs | TRUE
14 | LV_1107-1_1_4_line_14 | NAYY 4x150 SE | 14 | 15 | 0.070963 | 0.208 | 0.08 | 261 | 0 | 0.27 | 1 | 3 | cs | TRUE
15 | LV_1107-1_1_4_line_15 | NAYY 4x150 SE | 14 | 16 | 0.023623 | 0.208 | 0.08 | 261 | 0 | 0.27 | 1 | 3 | cs | TRUE
16 | LV_1107-1_1_4_line_16 | NAYY 4x150 SE | 15 | 17 | 0.026428 | 0.208 | 0.08 | 261 | 0 | 0.27 | 1 | 3 | cs | TRUE
17 | LV_1107-1_1_4_line_17 | NAYY 4x150 SE | 16 | 18 | 0.014784 | 0.208 | 0.08 | 261 | 0 | 0.27 | 1 | 3 | cs | TRUE
18 | LV_1107-1_1_4_line_18 | NAYY 4x150 SE | 17 | 22 | 0.025506 | 0.208 | 0.08 | 261 | 0 | 0.27 | 1 | 3 | cs | TRUE
19 | LV_1107-1_1_4_line_19 | NAYY 4x150 SE | 18 | 21 | 0.026812 | 0.208 | 0.08 | 261 | 0 | 0.27 | 1 | 3 | cs | TRUE
20 | LV_1107-1_1_4_line_20 | NAYY 4x150 SE | 18 | 19 | 0.11506 | 0.208 | 0.08 | 261 | 0 | 0.27 | 1 | 1 | cs | TRUE
21 | LV_1107-1_1_4_line_21 | NAYY 4x150 SE | 19 | 20 | 0.016862 | 0.208 | 0.08 | 261 | 0 | 0.27 | 1 | 1 | cs | TRUE
22 | LV_1107-1_1_4_line_22 | NAYY 4x150 SE | 20 | 23 | 0.015301 | 0.208 | 0.08 | 261 | 0 | 0.27 | 1 | 1 | cs | TRUE
23 | LV_1107-1_1_4_line_23 | NAYY 4x150 SE | 21 | 24 | 0.03213 | 0.208 | 0.08 | 261 | 0 | 0.27 | 1 | 3 | cs | TRUE
24 | LV_1107-1_1_4_line_24 | NAYY 4x150 SE | 22 | 27 | 0.002498 | 0.208 | 0.08 | 261 | 0 | 0.27 | 1 | 3 | cs | TRUE
25 | LV_1107-1_1_4_line_25 | NAYY 4x150 SE | 24 | 57 | 0.0071341 | 0.208 | 0.08 | 261 | 0 | 0.27 | 1 | 3 | cs | TRUE
26 | LV_1107-1_1_4_line_26 | NAYY 4x150 SE | 25 | 26 | 0.10107 | 0.208 | 0.08 | 261 | 0 | 0.27 | 1 | 1 | cs | TRUE
27 | LV_1107-1_1_4_line_27 | NAYY 4x150 SE | 26 | 54 | 0.0064036 | 0.208 | 0.08 | 261 | 0 | 0.27 | 1 | 3 | cs | TRUE
28 | LV_1107-1_1_4_line_28 | NAYY 4x150 SE | 27 | 28 | 0.0061446 | 0.208 | 0.08 | 261 | 0 | 0.27 | 1 | 3 | cs | TRUE
29 | LV_1107-1_1_4_line_29 | NAYY 4x150 SE | 28 | 29 | 0.020708 | 0.208 | 0.08 | 261 | 0 | 0.27 | 1 | 3 | cs | TRUE
30 | LV_1107-1_1_4_line_30 | NAYY 4x150 SE | 29 | 30 | 0.0206 | 0.208 | 0.08 | 261 | 0 | 0.27 | 1 | 3 | cs | TRUE
31 | LV_1107-1_1_4_line_31 | NAYY 4x150 SE | 30 | 53 | 0.01987 | 0.208 | 0.08 | 261 | 0 | 0.27 | 1 | 3 | cs | TRUE
32 | LV_1107-1_1_4_line_32 | NAYY 4x150 SE | 31 | 32 | 0.0029628 | 0.208 | 0.08 | 261 | 0 | 0.27 | 1 | 1 | cs | TRUE
33 | LV_1107-1_1_4_line_33 | NAYY 4x150 SE | 32 | 33 | 0.048825 | 0.208 | 0.08 | 261 | 0 | 0.27 | 1 | 1 | cs | TRUE
34 | LV_1107-1_1_4_line_34 | NAYY 4x150 SE | 33 | 34 | 0.047515 | 0.208 | 0.08 | 261 | 0 | 0.27 | 1 | 3 | cs | TRUE
35 | LV_1107-1_1_4_line_35 | NAYY 4x150 SE | 33 | 35 | 0.039051 | 0.208 | 0.08 | 261 | 0 | 0.27 | 1 | 3 | cs | TRUE
36 | LV_1107-1_1_4_line_36 | NAYY 4x150 SE | 34 | 38 | 0.0087442 | 0.208 | 0.08 | 261 | 0 | 0.27 | 1 | 3 | cs | TRUE
37 | LV_1107-1_1_4_line_37 | NAYY 4x150 SE | 35 | 39 | 0.051249 | 0.208 | 0.08 | 261 | 0 | 0.27 | 1 | 3 | cs | TRUE
38 | LV_1107-1_1_4_line_38 | NAYY 4x150 SE | 36 | 37 | 0.021803 | 0.208 | 0.08 | 261 | 0 | 0.27 | 1 | 1 | cs | TRUE
39 | LV_1107-1_1_4_line_39 | NAYY 4x150 SE | 37 | 40 | 0.02499 | 0.208 | 0.08 | 261 | 0 | 0.27 | 1 | 1 | cs | TRUE
40 | LV_1107-1_1_4_line_40 | NAYY 4x150 SE | 38 | 58 | 0.042431 | 0.208 | 0.08 | 261 | 0 | 0.27 | 1 | 3 | cs | TRUE
41 | LV_1107-1_1_4_line_41 | NAYY 4x150 SE | 39 | 55 | 0.0048023 | 0.208 | 0.08 | 261 | 0 | 0.27 | 1 | 1 | cs | TRUE
42 | LV_1107-1_1_4_line_42 | NAYY 4x150 SE | 39 | 48 | 0.054085 | 0.208 | 0.08 | 261 | 0 | 0.27 | 1 | 3 | cs | TRUE
43 | LV_1107-1_1_4_line_43 | NAYY 4x150 SE | 40 | 52 | 0.010083 | 0.208 | 0.08 | 261 | 0 | 0.27 | 1 | 1 | cs | TRUE
44 | LV_1107-1_1_4_line_44 | NAYY 4x150 SE | 41 | 42 | 0.0031964 | 0.208 | 0.08 | 261 | 0 | 0.27 | 1 | 3 | cs | TRUE
45 | LV_1107-1_1_4_line_45 | NAYY 4x150 SE | 41 | 43 | 0.022738 | 0.208 | 0.08 | 261 | 0 | 0.27 | 1 | 3 | cs | TRUE
46 | LV_1107-1_1_4_line_46 | NAYY 4x150 SE | 42 | 44 | 0.051428 | 0.208 | 0.08 | 261 | 0 | 0.27 | 1 | 3 | cs | TRUE
47 | LV_1107-1_1_4_line_47 | NAYY 4x150 SE | 43 | 45 | 0.019696 | 0.208 | 0.08 | 261 | 0 | 0.27 | 1 | 3 | cs | TRUE
48 | LV_1107-1_1_4_line_48 | NAYY 4x150 SE | 43 | 46 | 0.044366 | 0.208 | 0.08 | 261 | 0 | 0.27 | 1 | 1 | cs | TRUE
49 | LV_1107-1_1_4_line_49 | NAYY 4x150 SE | 44 | 47 | 0.012394 | 0.208 | 0.08 | 261 | 0 | 0.27 | 1 | 3 | cs | TRUE
50 | LV_1107-1_1_4_line_50 | NAYY 4x150 SE | 45 | 48 | 0.016742 | 0.208 | 0.08 | 261 | 0 | 0.27 | 1 | 3 | cs | TRUE
51 | LV_1107-1_1_4_line_51 | NAYY 4x150 SE | 46 | 49 | 0.0032707 | 0.208 | 0.08 | 261 | 0 | 0.27 | 1 | 1 | cs | TRUE
52 | LV_1107-1_1_4_line_52 | NAYY 4x150 SE | 47 | 50 | 0.0065615 | 0.208 | 0.08 | 261 | 0 | 0.27 | 1 | 3 | cs | TRUE
53 | LV_1107-1_1_4_line_53 | NAYY 4x150 SE | 50 | 51 | 0.043488 | 0.208 | 0.08 | 261 | 0 | 0.27 | 1 | 3 | cs | TRUE
54 | LV_1107-1_1_4_line_54 | NAYY 4x150 SE | 51 | 52 | 0.047546 | 0.208 | 0.08 | 261 | 0 | 0.27 | 1 | 3 | cs | TRUE
55 | LV_1107-1_1_4_line_55 | NAYY 4x150 SE | 53 | 54 | 0.03961 | 0.208 | 0.08 | 261 | 0 | 0.27 | 1 | 3 | cs | TRUE
56 | LV_1107-1_1_4_line_56 | NAYY 4x150 SE | 55 | 56 | 0.017854 | 0.208 | 0.08 | 261 | 0 | 0.27 | 1 | 1 | cs | TRUE
57 | LV_1107-1_1_4_line_57 | NAYY 4x150 SE | 56 | 59 | 0.022708 | 0.208 | 0.08 | 261 | 0 | 0.27 | 1 | 1 | cs | TRUE
58 | LV_1107-1_1_4_line_58 | NAYY 4x150 SE | 57 | 58 | 0.086358 | 0.208 | 0.08 | 261 | 0 | 0.27 | 1 | 3 | cs | TRUE

## trafo
| name | std_type | hv_bus | lv_bus | sn_mva | vn_hv_kv | vn_lv_kv | vk_percent | vkr_percent | pfe_kw | i0_percent | shift_degree | tap_side | tap_neutral | tap_min | tap_max | tap_step_percent | tap_step_degree | tap_pos | tap_phase_shifter | parallel | df | in_service
0 | LV_1107-1_1_4_trafo_84 | 0.25 MVA 20/0.4 kV | 60 | 26 | 0.25 | 20 | 0.4 | 6 | 1.44 | 0.8 | 0.32 | 150 | hv | 0 | -2 | 2 | 2.5 | 0 | 0 | FALSE | 1 | 1 | TRUE

## line_geodata
| x0 | y0 | x1 | y1 | x2 | y2 | x3 | y3 | x4 | y4 | x5 | y5 | x6 | y6 | x7 | y7 | x8 | y8 | x9 | y9 | x10 | y10 | x11 | y11 | x12 | y12 | x13 | y13
0 | 2649120.8673 | 1212638.5547 | 2649123.7319 | 1212637.5665 | 2649134.7115 | 1212640.0917 | 2649144.029 | 1212640.5799 | 2649149.9705 | 1212643.2637 | 2649150.5159 | 1212644.1071
1 | 2649120.8673 | 1212638.5547 | 2649112.8965 | 1212654.2881
2 | 2649120.8673 | 1212638.5547 | 2649122.9248 | 1212634.1581
3 | 2649101.2908 | 1212695.9605 | 2649104.551 | 1212683.5137 | 2649111.3377 | 1212657.3651 | 2649112.8965 | 1212654.2881
4 | 2649179.7112 | 1212589.3484 | 2649170.7194 | 1212597.93 | 2649162.7465 | 1212601.1218 | 2649151.0812 | 1212607.1181 | 2649125.221 | 1212629.2516 | 2649122.9248 | 1212634.1581
5 | 2649459.1864 | 1212292.8775 | 2649179.7112 | 1212589.3484
6 | 2649459.1864 | 1212292.8775 | 2649433.2085 | 1212283.9903 | 2649427.8145 | 1212279.3762 | 2649425.951 | 1212272.3011 | 2649424.5711 | 1212254.0008
7 | 2649419.3887 | 1212185.2697 | 2649424.5711 | 1212254.0008
8 | 2649101.2908 | 1212695.9605 | 2649096.6384 | 1212713.7228
9 | 2649419.3887 | 1212185.2697 | 2649418.4553 | 1212172.8913 | 2649416.4799 | 1212161.8907 | 2649413.1859 | 1212154.2175
10 | 2649413.1859 | 1212154.2175 | 2649405.2769 | 1212135.7936
11 | 2649405.2769 | 1212135.7936 | 2649405.2769 | 1212135.7936 | 2649400.2844 | 1212130.3824
12 | 2649396.8779 | 1212127.3625 | 2649400.2844 | 1212130.3824
13 | 2649377.057 | 1212110.3562 | 2649381.041 | 1212113.6911 | 2649388.4732 | 1212119.9118 | 2649396.8779 | 1212127.3625
14 | 2649377.057 | 1212110.3562 | 2649373.2188 | 1212112.3589 | 2649369.6844 | 1212113.4637 | 2649366.0876 | 1212113.8342 | 2649362.3426 | 1212113.7587 | 2649359.1804 | 1212113.0321 | 2649355.2728 | 1212111.4878 | 2649351.2196 | 1212109.164 | 2649347.6631 | 1212106.5108 | 2649341.7816 | 1212101.1034 | 2649330.6254 | 1212089.5044 | 2649321.0099 | 1212078.0825
15 | 2649377.057 | 1212110.3562 | 2649376.8468 | 1212101.7938 | 2649368.6958 | 1212089.1324
16 | 2649321.0099 | 1212078.0825 | 2649318.354 | 1212074.9277 | 2649304.9503 | 1212057.0998
17 | 2649361.8247 | 1212076.2656 | 2649361.9939 | 1212077.8568 | 2649362.3694 | 1212079.3052 | 2649368.6958 | 1212089.1324
18 | 2649292.6456 | 1212034.7777 | 2649293.8959 | 1212037.359 | 2649304.173 | 1212056.066 | 2649304.9503 | 1212057.0998
19 | 2649361.8247 | 1212076.2656 | 2649360.8173 | 1212075.8904 | 2649359.676 | 1212075.1694 | 2649358.5454 | 1212074.0816 | 2649350.7076 | 1212062.6879 | 2649346.2034 | 1212054.9087
20 | 2649361.8247 | 1212076.2656 | 2649363.2898 | 1212076.4222 | 2649365.189 | 1212076.4491 | 2649366.8929 | 1212076.1964 | 2649368.2033 | 1212075.7625 | 2649369.6902 | 1212075.1188 | 2649381.581 | 1212068.6467 | 2649386.3552 | 1212039.8581 | 2649387.6915 | 1212033.5432 | 2649390.3553 | 1212025.6495 | 2649393.7559 | 1212017.7841 | 2649398.1185 | 1212009.3485 | 2649403.3374 | 1212001.1869 | 2649415.8988 | 1211983.4915
21 | 2649415.8988 | 1211983.4915 | 2649406.8185 | 1211977.1793 | 2649402.2674 | 1211973.579
22 | 2649390.9105 | 1211963.3369 | 2649394.0149 | 1211966.3113 | 2649399.9872 | 1211971.7751 | 2649402.2674 | 1211973.579
23 | 2649330.5952 | 1212026.8347 | 2649335.8759 | 1212037.0723 | 2649346.2034 | 1212054.9087
24 | 2649292.6456 | 1212034.7777 | 2649291.5566 | 1212032.5295
25 | 2649327.3247 | 1212020.4944 | 2649330.5952 | 1212026.8347
26 | 2649256.3619 | 1211925.2273 | 2649167.308 | 1211973.0325
27 | 2649256.3619 | 1211925.2273 | 2649259.2829 | 1211930.926
28 | 2649288.878 | 1212026.9995 | 2649291.5566 | 1212032.5295
29 | 2649281.0592 | 1212007.8495 | 2649285.5964 | 1212020.2248 | 2649288.878 | 1212026.9995
30 | 2649275.2411 | 1211988.1099 | 2649278.7604 | 1212001.5795 | 2649281.0592 | 1212007.8495
31 | 2649275.2411 | 1211988.1099 | 2649273.2293 | 1211980.4103 | 2649270.2443 | 1211968.8782
32 | 2649187.7796 | 1211863.763 | 2649190.5494 | 1211863.4259 | 2649190.722 | 1211863.4229
33 | 2649239.1045 | 1211867.5226 | 2649228.0807 | 1211864.6805 | 2649217.3404 | 1211863.3689 | 2649201.3933 | 1211863.2374 | 2649190.722 | 1211863.4229
34 | 2649239.1045 | 1211867.5226 | 2649243.1383 | 1211868.5625 | 2649256.6981 | 1211873.4773 | 2649268.5713 | 1211882.047 | 2649277.4508 | 1211893.2349
35 | 2649239.1045 | 1211867.5226 | 2649225.2333 | 1211831.018
36 | 2649282.8867 | 1211900.0841 | 2649277.4508 | 1211893.2349
37 | 2649225.2333 | 1211831.018 | 2649229.611 | 1211779.9559
38 | 2648991.4524 | 1211858.6335 | 2649009.2444 | 1211859.9769 | 2649013.2021 | 1211860.1212
39 | 2648991.4524 | 1211858.6335 | 2649000.2112 | 1211835.2289
40 | 2649299.2611 | 1211939.1391 | 2649299.0527 | 1211938.3208 | 2649293.8719 | 1211923.4915 | 2649283.3775 | 1211900.7025 | 2649282.8867 | 1211900.0841
41 | 2649234.3698 | 1211779.3107 | 2649229.611 | 1211779.9559
42 | 2649176.0298 | 1211787.3226 | 2649220.039 | 1211781.2538 | 2649229.611 | 1211779.9559
43 | 2648990.2998 | 1211833.3771 | 2649000.2112 | 1211835.2289
44 | 2649117.281 | 1211794.2805 | 2649114.0968 | 1211794.5589
45 | 2649139.9325 | 1211792.3003 | 2649117.281 | 1211794.2805
46 | 2649114.0968 | 1211794.5589 | 2649092.3952 | 1211796.456 | 2649066.147 | 1211796.0733 | 2649062.7797 | 1211795.6592
47 | 2649139.9325 | 1211792.3003 | 2649159.4443 | 1211789.6097
48 | 2649139.9325 | 1211792.3003 | 2649135.1245 | 1211748.1955
49 | 2649050.478 | 1211794.1462 | 2649062.7797 | 1211795.6592
50 | 2649159.4443 | 1211789.6097 | 2649176.0298 | 1211787.3226
51 | 2649134.77 | 1211744.944 | 2649135.1245 | 1211748.1955
52 | 2649043.9656 | 1211793.3453 | 2649050.478 | 1211794.1462
53 | 2649000.969 | 1211787.0437 | 2649012.3842 | 1211789.4611 | 2649043.9656 | 1211793.3453
54 | 2648990.2998 | 1211833.3771 | 2649000.969 | 1211787.0437
55 | 2649270.2443 | 1211968.8782 | 2649261.5812 | 1211935.4097 | 2649259.2829 | 1211930.926
56 | 2649234.3698 | 1211779.3107 | 2649252.0619 | 1211776.9117
57 | 2649274.5644 | 1211773.8606 | 2649252.0619 | 1211776.9117
58 | 2649327.3247 | 1212020.4944 | 2649319.4619 | 1212005.2512 | 2649307.5658 | 1211971.911 | 2649303.0928 | 1211954.1858 | 2649299.2611 | 1211939.1391

## bus_geodata
| x | y | coords
0 | 2649150.5159 | 1212644.1071
1 | 2649120.8673 | 1212638.5547
2 | 2649112.8965 | 1212654.2881
3 | 2649122.9248 | 1212634.1581
4 | 2649459.1864 | 1212292.8775
5 | 2649179.7112 | 1212589.3484
6 | 2649424.5711 | 1212254.0008
7 | 2649101.2908 | 1212695.9605
8 | 2649096.6384 | 1212713.7228
9 | 2649419.3887 | 1212185.2697
10 | 2649413.1859 | 1212154.2175
11 | 2649405.2769 | 1212135.7936
12 | 2649400.2844 | 1212130.3824
13 | 2649396.8779 | 1212127.3625
14 | 2649377.057 | 1212110.3562
15 | 2649321.0099 | 1212078.0825
16 | 2649368.6958 | 1212089.1324
17 | 2649304.9503 | 1212057.0998
18 | 2649361.8247 | 1212076.2656
19 | 2649415.8988 | 1211983.4915
20 | 2649402.2674 | 1211973.579
21 | 2649346.2034 | 1212054.9087
22 | 2649292.6456 | 1212034.7777
23 | 2649390.9105 | 1211963.3369
24 | 2649330.5952 | 1212026.8347
25 | 2649167.308 | 1211973.0325
26 | 2649256.3619 | 1211925.2273
27 | 2649291.5566 | 1212032.5295
28 | 2649288.878 | 1212026.9995
29 | 2649281.0592 | 1212007.8495
30 | 2649275.2411 | 1211988.1099
31 | 2649187.7796 | 1211863.763
32 | 2649190.722 | 1211863.4229
33 | 2649239.1045 | 1211867.5226
34 | 2649277.4508 | 1211893.2349
35 | 2649225.2333 | 1211831.018
36 | 2649013.2021 | 1211860.1212
37 | 2648991.4524 | 1211858.6335
38 | 2649282.8867 | 1211900.0841
39 | 2649229.611 | 1211779.9559
40 | 2649000.2112 | 1211835.2289
41 | 2649117.281 | 1211794.2805
42 | 2649114.0968 | 1211794.5589
43 | 2649139.9325 | 1211792.3003
44 | 2649062.7797 | 1211795.6592
45 | 2649159.4443 | 1211789.6097
46 | 2649135.1245 | 1211748.1955
47 | 2649050.478 | 1211794.1462
48 | 2649176.0298 | 1211787.3226
49 | 2649134.77 | 1211744.944
50 | 2649043.9656 | 1211793.3453
51 | 2649000.969 | 1211787.0437
52 | 2648990.2998 | 1211833.3771
53 | 2649270.2443 | 1211968.8782
54 | 2649259.2829 | 1211930.9259
55 | 2649234.3698 | 1211779.3107
56 | 2649252.0619 | 1211776.9117
57 | 2649327.3247 | 1212020.4944
58 | 2649299.2611 | 1211939.1391
59 | 2649274.5644 | 1211773.8606
60 | 2649377.057 | 1212110.3562

## line_std_types
| c_nf_per_km | r_ohm_per_km | x_ohm_per_km | max_i_ka | type | q_mm2 | alpha | voltage_rating
NAYY 4x50 SE | 210 | 0.642 | 0.083 | 0.142 | cs | 50 | 0.00403 | LV
NAYY 4x120 SE | 264 | 0.225 | 0.08 | 0.242 | cs | 120 | 0.00403 | LV
NAYY 4x150 SE | 261 | 0.208 | 0.08 | 0.27 | cs | 150 | 0.00403 | LV
NA2XS2Y 1x95 RM/25 12/20 kV | 216 | 0.313 | 0.132 | 0.252 | cs | 95 | 0.00403 | MV
NA2XS2Y 1x185 RM/25 12/20 kV | 273 | 0.161 | 0.117 | 0.362 | cs | 185 | 0.00403 | MV
NA2XS2Y 1x240 RM/25 12/20 kV | 304 | 0.122 | 0.112 | 0.421 | cs | 240 | 0.00403 | MV
NA2XS2Y 1x95 RM/25 6/10 kV | 315 | 0.313 | 0.123 | 0.249 | cs | 95 | 0.00403 | MV
NA2XS2Y 1x185 RM/25 6/10 kV | 406 | 0.161 | 0.11 | 0.358 | cs | 185 | 0.00403 | MV
NA2XS2Y 1x240 RM/25 6/10 kV | 456 | 0.122 | 0.105 | 0.416 | cs | 240 | 0.00403 | MV
NA2XS2Y 1x150 RM/25 12/20 kV | 250 | 0.206 | 0.116 | 0.319 | cs | 150 | 0.00403 | MV
NA2XS2Y 1x120 RM/25 12/20 kV | 230 | 0.253 | 0.119 | 0.283 | cs | 120 | 0.00403 | MV
NA2XS2Y 1x70 RM/25 12/20 kV | 190 | 0.443 | 0.132 | 0.22 | cs | 70 | 0.00403 | MV
NA2XS2Y 1x150 RM/25 6/10 kV | 360 | 0.206 | 0.11 | 0.315 | cs | 150 | 0.00403 | MV
NA2XS2Y 1x120 RM/25 6/10 kV | 340 | 0.253 | 0.113 | 0.28 | cs | 120 | 0.00403 | MV
NA2XS2Y 1x70 RM/25 6/10 kV | 280 | 0.443 | 0.123 | 0.217 | cs | 70 | 0.00403 | MV
N2XS(FL)2Y 1x120 RM/35 64/110 kV | 112 | 0.153 | 0.166 | 0.366 | cs | 120 | 0.00393 | HV
N2XS(FL)2Y 1x185 RM/35 64/110 kV | 125 | 0.099 | 0.156 | 0.457 | cs | 185 | 0.00393 | HV
N2XS(FL)2Y 1x240 RM/35 64/110 kV | 135 | 0.075 | 0.149 | 0.526 | cs | 240 | 0.00393 | HV
N2XS(FL)2Y 1x300 RM/35 64/110 kV | 144 | 0.06 | 0.144 | 0.588 | cs | 300 | 0.00393 | HV
15-AL1/3-ST1A 0.4 | 11 | 1.8769 | 0.35 | 0.105 | ol | 16 | 0.00403 | LV
24-AL1/4-ST1A 0.4 | 11.25 | 1.2012 | 0.335 | 0.14 | ol | 24 | 0.00403 | LV
48-AL1/8-ST1A 0.4 | 12.2 | 0.5939 | 0.3 | 0.21 | ol | 48 | 0.00403 | LV
94-AL1/15-ST1A 0.4 | 13.2 | 0.306 | 0.29 | 0.35 | ol | 94 | 0.00403 | LV
34-AL1/6-ST1A 10.0 | 9.7 | 0.8342 | 0.36 | 0.17 | ol | 34 | 0.00403 | MV
48-AL1/8-ST1A 10.0 | 10.1 | 0.5939 | 0.35 | 0.21 | ol | 48 | 0.00403 | MV
70-AL1/11-ST1A 10.0 | 10.4 | 0.4132 | 0.339 | 0.29 | ol | 70 | 0.00403 | MV
94-AL1/15-ST1A 10.0 | 10.75 | 0.306 | 0.33 | 0.35 | ol | 94 | 0.00403 | MV
122-AL1/20-ST1A 10.0 | 11.1 | 0.2376 | 0.323 | 0.41 | ol | 122 | 0.00403 | MV
149-AL1/24-ST1A 10.0 | 11.25 | 0.194 | 0.315 | 0.47 | ol | 149 | 0.00403 | MV
34-AL1/6-ST1A 20.0 | 9.15 | 0.8342 | 0.382 | 0.17 | ol | 34 | 0.00403 | MV
48-AL1/8-ST1A 20.0 | 9.5 | 0.5939 | 0.372 | 0.21 | ol | 48 | 0.00403 | MV
70-AL1/11-ST1A 20.0 | 9.7 | 0.4132 | 0.36 | 0.29 | ol | 70 | 0.00403 | MV
94-AL1/15-ST1A 20.0 | 10 | 0.306 | 0.35 | 0.35 | ol | 94 | 0.00403 | MV
122-AL1/20-ST1A 20.0 | 10.3 | 0.2376 | 0.344 | 0.41 | ol | 122 | 0.00403 | MV
149-AL1/24-ST1A 20.0 | 10.5 | 0.194 | 0.337 | 0.47 | ol | 149 | 0.00403 | MV
184-AL1/30-ST1A 20.0 | 10.75 | 0.1571 | 0.33 | 0.535 | ol | 184 | 0.00403 | MV
243-AL1/39-ST1A 20.0 | 11 | 0.1188 | 0.32 | 0.645 | ol | 243 | 0.00403 | MV
48-AL1/8-ST1A 110.0 | 8 | 0.5939 | 0.46 | 0.21 | ol | 48 | 0.00403 | HV
70-AL1/11-ST1A 110.0 | 8.4 | 0.4132 | 0.45 | 0.29 | ol | 70 | 0.00403 | HV
94-AL1/15-ST1A 110.0 | 8.65 | 0.306 | 0.44 | 0.35 | ol | 94 | 0.00403 | HV
122-AL1/20-ST1A 110.0 | 8.5 | 0.2376 | 0.43 | 0.41 | ol | 122 | 0.00403 | HV
149-AL1/24-ST1A 110.0 | 8.75 | 0.194 | 0.41 | 0.47 | ol | 149 | 0.00403 | HV
184-AL1/30-ST1A 110.0 | 8.8 | 0.1571 | 0.4 | 0.535 | ol | 184 | 0.00403 | HV
243-AL1/39-ST1A 110.0 | 9 | 0.1188 | 0.39 | 0.645 | ol | 243 | 0.00403 | HV
305-AL1/39-ST1A 110.0 | 9.2 | 0.0949 | 0.38 | 0.74 | ol | 305 | 0.00403 | HV
490-AL1/64-ST1A 110.0 | 9.75 | 0.059 | 0.37 | 0.96 | ol | 490 | 0.00403 | HV
679-AL1/86-ST1A 110.0 | 9.95 | 0.042 | 0.36 | 1.15 | ol | 679 | 0.00403 | HV
490-AL1/64-ST1A 220.0 | 10 | 0.059 | 0.285 | 0.96 | ol | 490 | 0.00403 | HV
679-AL1/86-ST1A 220.0 | 11.7 | 0.042 | 0.275 | 1.15 | ol | 679 | 0.00403 | HV
490-AL1/64-ST1A 380.0 | 11 | 0.059 | 0.253 | 0.96 | ol | 490 | 0.00403 | HV
679-AL1/86-ST1A 380.0 | 14.6 | 0.042 | 0.25 | 1.15 | ol | 679 | 0.00403 | HV

## trafo_std_types
| i0_percent | pfe_kw | vkr_percent | sn_mva | vn_lv_kv | vn_hv_kv | vk_percent | shift_degree | vector_group | tap_side | tap_neutral | tap_min | tap_max | tap_step_degree | tap_step_percent | tap_phase_shifter
160 MVA 380/110 kV | 0.06 | 60 | 0.25 | 160 | 110 | 380 | 12.2 | 0 | Yy0 | hv | 0 | -9 | 9 | 0 | 1.5 | FALSE
100 MVA 220/110 kV | 0.06 | 55 | 0.26 | 100 | 110 | 220 | 12 | 0 | Yy0 | hv | 0 | -9 | 9 | 0 | 1.5 | FALSE
63 MVA 110/20 kV | 0.04 | 22 | 0.32 | 63 | 20 | 110 | 18 | 150 | YNd5 | hv | 0 | -9 | 9 | 0 | 1.5 | FALSE
40 MVA 110/20 kV | 0.05 | 18 | 0.34 | 40 | 20 | 110 | 16.2 | 150 | YNd5 | hv | 0 | -9 | 9 | 0 | 1.5 | FALSE
25 MVA 110/20 kV | 0.07 | 14 | 0.41 | 25 | 20 | 110 | 12 | 150 | YNd5 | hv | 0 | -9 | 9 | 0 | 1.5 | FALSE
63 MVA 110/10 kV | 0.04 | 22 | 0.32 | 63 | 10 | 110 | 18 | 150 | YNd5 | hv | 0 | -9 | 9 | 0 | 1.5 | FALSE
40 MVA 110/10 kV | 0.05 | 18 | 0.34 | 40 | 10 | 110 | 16.2 | 150 | YNd5 | hv | 0 | -9 | 9 | 0 | 1.5 | FALSE
25 MVA 110/10 kV | 0.07 | 14 | 0.41 | 25 | 10 | 110 | 12 | 150 | YNd5 | hv | 0 | -9 | 9 | 0 | 1.5 | FALSE
0.25 MVA 20/0.4 kV | 0.32 | 0.8 | 1.44 | 0.25 | 0.4 | 20 | 6 | 150 | Yzn5 | hv | 0 | -2 | 2 | 0 | 2.5 | FALSE
0.4 MVA 20/0.4 kV | 0.3375 | 1.35 | 1.425 | 0.4 | 0.4 | 20 | 6 | 150 | Dyn5 | hv | 0 | -2 | 2 | 0 | 2.5 | FALSE
0.63 MVA 20/0.4 kV | 0.2619 | 1.65 | 1.206 | 0.63 | 0.4 | 20 | 6 | 150 | Dyn5 | hv | 0 | -2 | 2 | 0 | 2.5 | FALSE
0.25 MVA 10/0.4 kV | 0.24 | 0.6 | 1.2 | 0.25 | 0.4 | 10 | 4 | 150 | Dyn5 | hv | 0 | -2 | 2 | 0 | 2.5 | FALSE
0.4 MVA 10/0.4 kV | 0.2375 | 0.95 | 1.325 | 0.4 | 0.4 | 10 | 4 | 150 | Dyn5 | hv | 0 | -2 | 2 | 0 | 2.5 | FALSE
0.63 MVA 10/0.4 kV | 0.1873 | 1.18 | 1.0794 | 0.63 | 0.4 | 10 | 4 | 150 | Dyn5 | hv | 0 | -2 | 2 | 0 | 2.5 | FALSE

## trafo3w_std_types
| sn_hv_mva | sn_mv_mva | sn_lv_mva | vn_hv_kv | vn_mv_kv | vn_lv_kv | vk_hv_percent | vk_mv_percent | vk_lv_percent | vkr_hv_percent | vkr_mv_percent | vkr_lv_percent | pfe_kw | i0_percent | shift_mv_degree | shift_lv_degree | vector_group | tap_side | tap_neutral | tap_min | tap_max | tap_step_percent
63/25/38 MVA 110/20/10 kV | 63 | 25 | 38 | 110 | 20 | 10 | 10.4 | 10.4 | 10.4 | 0.28 | 0.32 | 0.35 | 35 | 0.89 | 0 | 0 | YN0yn0yn0 | hv | 0 | -10 | 10 | 1.2
63/25/38 MVA 110/10/10 kV | 63 | 25 | 38 | 110 | 10 | 10 | 10.4 | 10.4 | 10.4 | 0.28 | 0.32 | 0.35 | 35 | 0.89 | 0 | 0 | YN0yn0yn0 | hv | 0 | -10 | 10 | 1.2

## fuse_std_types
| fuse_type | i_rated_a | t_avg | t_min | t_total | x_avg | x_min | x_total
HV 100A | HV 100A | 100 | 0 | [10.0, 3.64, 0.854, 0.281, 0.1, 0.0531, 0.022, 0.01] | [10.0, 4.267, 1.21, 0.403, 0.1, 0.058, 0.022, 0.01] | 0 | [300.0, 350.0, 450.0, 550.0, 700.0, 850.0, 1200.0, 1752.0] | [600.0, 700.0, 900.0, 1150.0, 1665.0, 2000.0, 3000.0, 4313.0]
HV 10A | HV 10A | 10 | 0 | [10.0, 1675.0, 0.344, 0.156, 0.1, 0.0417, 0.0171, 0.01] | [10.0, 1.3, 0.3, 0.155, 0.1, 0.0555, 0.023, 0.01] | 0 | [30.0, 32.0, 35.0, 37.0, 39.0, 50.0, 70.0, 88.0] | [60.0, 70.0, 80.0, 87.0, 94.0, 110.0, 150.0, 216.0]
HV 125A | HV 125A | 125 | 0 | [10.0, 1.82, 0.344, 0.1, 0.0467, 0.0269, 0.01] | [10.0, 2.478, 0.426, 0.1, 0.0427, 0.0211, 0.01] | 0 | [375.0, 500.0, 700.0, 925.0, 1200.0, 1500.0, 2341.0] | [750.0, 1000.0, 1500.0, 2200.0, 3000.0, 4000.0, 5765.0]
HV 160A | HV 160A | 160 | 0 | [10.0, 4.15, 1.03, 0.198, 0.1, 0.051, 0.0172, 0.01] | [10.0, 2.3, 0.734, 0.274, 0.1, 0.046, 0.0177, 0.01] | 0 | [480.0, 550.0, 700.0, 1000.0, 1260.0, 1600.0, 2500.0, 3227.0] | [960.0, 1300.0, 1700.0, 2200.0, 2996.0, 4000.0, 6000.0, 7946.0]
HV 16A | HV 16A | 16 | 0 | [10.0, 0.352, 0.164, 0.1, 0.0649, 0.0342, 0.01] | [10.0, 2.34, 0.722, 0.181, 0.1, 0.055, 0.0296, 0.01] | 0 | [48.0, 60.0, 65.0, 71.0, 80.0, 100.0, 162.0] | [96.0, 110.0, 125.0, 150.0, 168.0, 200.0, 250.0, 398.0]
HV 200A | HV 200A | 200 | 0 | [10.0, 4.267, 1.21, 0.403, 0.1, 0.058, 0.022, 0.01] | [10.0, 3.73, 1.654, 0.328, 0.1, 0.0531, 0.019, 0.01] | 0 | [600.0, 700.0, 900.0, 1150.0, 1665.0, 2000.0, 3000.0, 4313.0] | [1200.0, 1500.0, 1800.0, 2700.0, 3960.0, 5000.0, 7500.0, 10620.0]
HV 20A | HV 20A | 20 | 0 | [10.0, 1.3, 0.3, 0.155, 0.1, 0.0555, 0.023, 0.01] | [10.0, 1.3, 0.161, 0.1, 0.0611, 0.0399, 0.0141, 0.01] | 0 | [60.0, 70.0, 80.0, 87.0, 94.0, 110.0, 150.0, 216.0] | [120.0, 150.0, 200.0, 223.0, 260.0, 300.0, 450.0, 532.0]
HV 25A | HV 25A | 25 | 0 | [10.0, 2.512, 0.833, 0.299, 0.1, 0.0372, 0.0223, 0.01] | [10.0, 3.125, 0.597, 0.198, 0.1, 0.0378, 0.022, 0.01] | 0 | [75.0, 82.0, 90.0, 100.0, 124.0, 170.0, 200.0, 289.0] | [150.0, 170.0, 210.0, 250.0, 294.0, 400.0, 500.0, 711.0]
HV 31.5A | HV 31.5A | 31.5 | 0 | [10.0, 2.34, 0.722, 0.181, 0.1, 0.055, 0.0296, 0.01] | [10.0, 2.84, 0.368, 0.164, 0.1, 0.0621, 0.0378, 0.0195, 0.01] | 0 | [95.0, 110.0, 125.0, 150.0, 165.0, 200.0, 250.0, 390.0] | [189.0, 220.0, 300.0, 350.0, 393.0, 450.0, 530.0, 700.0, 960.0]
HV 40A | HV 40A | 40 | 0 | [10.0, 1.3, 0.161, 0.1, 0.0611, 0.0399, 0.0141, 0.01] | [10.0, 2.05, 0.369, 0.198, 0.1, 0.051, 0.0298, 0.01] | 0 | [120.0, 150.0, 200.0, 223.0, 260.0, 300.0, 450.0, 532.0] | [240.0, 300.0, 400.0, 450.0, 530.0, 650.0, 800.0, 1311.0]
HV 50A | HV 50A | 50 | 0 | [10.0, 3.215, 0.597, 0.198, 0.1, 0.0378, 0.022, 0.01] | [10.0, 3.64, 0.854, 0.281, 0.1, 0.0531, 0.022, 0.01] | 0 | [150.0, 170.0, 210.0, 250.0, 294.0, 400.0, 500.0, 711.0] | [300.0, 350.0, 450.0, 550.0, 700.0, 850.0, 1200.0, 1752.0]
HV 6.3A | HV 6.3A | 6.3 | 0 | [10.0, 1.39, 0.344, 0.168, 0.1, 0.056, 0.0263, 0.01] | [10.0, 1.711, 0.516, 0.198, 0.1, 0.0634, 0.0303, 0.01] | 0 | [19.0, 19.5, 20.4, 20.8, 22.0, 25.0, 32.0, 48.0] | [38.0, 40.0, 43.0, 48.0, 53.0, 60.0, 75.0, 118.0]
HV 63A | HV 63A | 63 | 0 | [10.0, 2.84, 0.368, 0.164, 0.1, 0.0621, 0.0378, 0.0195, 0.01] | [10.0, 1.82, 0.344, 0.1, 0.0467, 0.0269, 0.01] | 0 | [189.0, 220.0, 300.0, 350.0, 393.0, 450.0, 530.0, 700.0, 961.0] | [378.0, 500.0, 700.0, 934.0, 1200.0, 1500.0, 2366.0]
HV 80A | HV 80A | 80 | 0 | [10.0, 2.05, 0.369, 0.198, 0.1, 0.051, 0.0298, 0.01] | [10.0, 4.15, 1.03, 0.198, 0.1, 0.051, 0.0172, 0.01] | 0 | [240.0, 300.0, 400.0, 450.0, 530.0, 650.0, 800.0, 1311.0] | [480.0, 550.0, 700.0, 1000.0, 1260.0, 1600.0, 2500.0, 3227.0]
Siemens NH-1-100 | Siemens NH-1-100 | 100 | [5400.0, 2000.0, 400.0, 20.0, 1.0, 0.2, 0.012, 0.004] | 0 | 0 | [150.0, 190.0, 250.0, 430.0, 900.0, 1250.0, 2700.0, 3600.0] | 0 | 0
Siemens NH-1-125 | Siemens NH-1-125 | 125 | [4800.0, 120.0, 7.0, 0.1, 0.004] | 0 | 0 | [180.0, 400.0, 740.0, 2000.0, 4250.0] | 0 | 0
Siemens NH-1-16 | Siemens NH-1-16 | 16 | [4000.0, 400.0, 2.0, 0.1, 0.04, 0.01] | 0 | 0 | [26.0, 35.0, 75.0, 150.0, 200.0, 300.0] | 0 | 0
Siemens NH-1-160 | Siemens NH-1-160 | 160 | [4800.0, 120.0, 7.0, 0.1, 0.004] | 0 | 0 | [210.0, 500.0, 900.0, 2300.0, 5000.0] | 0 | 0
Siemens NH-1-25 | Siemens NH-1-25 | 25 | [4000.0, 1000.0, 10.0, 0.2, 0.02, 0.01] | 0 | 0 | [40.0, 50.0, 100.0, 210.0, 400.0, 500.0] | 0 | 0
Siemens NH-1-50 | Siemens NH-1-50 | 50 | [4000.0, 40.0, 4.0, 1.0, 0.02, 0.01] | 0 | 0 | [86.0, 200.0, 300.0, 400.0, 1000.0, 1280.0] | 0 | 0
Siemens NH-1-63 | Siemens NH-1-63 | 63 | [4000.0, 100.0, 10.0, 2.0, 0.04, 0.01] | 0 | 0 | [100.0, 200.0, 300.0, 400.0, 1000.0, 1500.0] | 0 | 0
Siemens NH-1-80 | Siemens NH-1-80 | 80 | [4800.0, 120.0, 7.0, 0.1, 0.01] | 0 | 0 | [150.58, 250.0, 450.0, 1150.0, 2470.0] | 0 | 0
Siemens NH-2-1000 | Siemens NH-2-1000 | 1000 | [4800.0, 120.0, 7.0, 0.1, 0.004] | 0 | 0 | [1900.0, 3500.0, 8400.0, 24000.0, 52000.0] | 0 | 0
Siemens NH-2-200 | Siemens NH-2-200 | 200 | [4800.0, 120.0, 7.0, 0.1, 0.004] | 0 | 0 | [280.0, 650.0, 1200.0, 3000.0, 7000.0] | 0 | 0
Siemens NH-2-224 | Siemens NH-2-224 | 224 | [4800.0, 120.0, 7.0, 0.2, 0.04, 0.004] | 0 | 0 | [400.0, 750.0, 1453.0, 3025.0, 4315.0, 7600.0] | 0 | 0
Siemens NH-2-250 | Siemens NH-2-250 | 250 | [4800.0, 120.0, 7.0, 0.1, 0.004] | 0 | 0 | [450.0, 800.0, 1650.0, 4000.0, 8500.0] | 0 | 0
Siemens NH-2-315 | Siemens NH-2-315 | 315 | [4800.0, 120.0, 7.0, 0.1, 0.004] | 0 | 0 | [550.0, 920.0, 1900.0, 5000.0, 11000.0] | 0 | 0
Siemens NH-2-355 | Siemens NH-2-355 | 355 | [4800.0, 120.0, 6.0, 0.1, 0.004] | 0 | 0 | [650.0, 1116.27, 2350.0, 5840.0, 12790.0] | 0 | 0
Siemens NH-2-400 | Siemens NH-2-400 | 400 | [4800.0, 120.0, 7.0, 0.1, 0.004] | 0 | 0 | [720.0, 1350.0, 2800.0, 6500.0, 15000.0] | 0 | 0
Siemens NH-2-425 | Siemens NH-2-425 | 425 | [4800.0, 120.0, 7.0, 0.1, 0.004] | 0 | 0 | [850.0, 1500.0, 3050.0, 7500.0, 16500.0] | 0 | 0
Siemens NH-2-630 | Siemens NH-2-630 | 630 | [4800.0, 120.0, 7.0, 0.1, 0.004] | 0 | 0 | [1200.0, 2000.0, 4800.0, 12000.0, 26000.0] | 0 | 0

## res_bus
| vm_pu | va_degree | p_mw | q_mvar
0 | 0.97953 | -0.14369 | 0.0038989 | 0.00097716
1 | 0.97971 | -0.14243 | 0 | 0
2 | 0.97966 | -0.14283 | 0.0015578 | 0.00039043
3 | 0.97975 | -0.14212 | 0.0002456 | 6.1554e-05
4 | 0.98473 | -0.1066 | 0 | 0
5 | 0.98043 | -0.13727 | 0.00091386 | 0.00022903
6 | 0.98536 | -0.10207 | 0.00040214 | 0.00010079
7 | 0.97962 | -0.14311 | 0.00042708 | 0.00010704
8 | 0.97961 | -0.14315 | 0.0002016 | 5.0526e-05
9 | 0.98613 | -0.096612 | 0.00029815 | 7.4723e-05
10 | 0.9865 | -0.093986 | 0.0014198 | 0.00035584
11 | 0.98677 | -0.092046 | 0.0002447 | 6.1329e-05
12 | 0.98687 | -0.091315 | 0.00027083 | 6.7877e-05
13 | 0.98694 | -0.090851 | 0.00023725 | 5.9461e-05
14 | 0.98732 | -0.088124 | 0 | 0
15 | 0.99082 | -0.063577 | 0.0018464 | 0.00046276
16 | 0.98627 | -0.095509 | 0.0033489 | 0.00083931
17 | 0.99215 | -0.054313 | 0.0030705 | 0.00076954
18 | 0.98564 | -0.099969 | 0 | 0
19 | 0.98488 | -0.10536 | 0 | 0
20 | 0.98477 | -0.10615 | 0.0022306 | 0.00055903
21 | 0.98455 | -0.10765 | 0.0027722 | 0.00069478
22 | 0.99347 | -0.045132 | 0.0012954 | 0.00032466
23 | 0.98472 | -0.10651 | 0.0023181 | 0.00058097
24 | 0.98328 | -0.11657 | 0.0020259 | 0.00050774
25 | 0.99956 | -0.0030953 | 0.0030622 | 0.00076745
26 | 1 | 0 | -0.12642 | -0.031772
27 | 0.9936 | -0.044223 | 0.0047468 | 0.0011897
28 | 0.99394 | -0.04189 | 0.001297 | 0.00032507
29 | 0.99508 | -0.033949 | 0.0012287 | 0.00030794
30 | 0.99623 | -0.025982 | 0.0013052 | 0.00032712
31 | 0.97614 | -0.16738 | 0.00090051 | 0.00022569
32 | 0.97615 | -0.16735 | 0.0015452 | 0.00038726
33 | 0.97632 | -0.1661 | 0.0057736 | 0.001447
34 | 0.97794 | -0.15451 | 0.00079573 | 0.00019943
35 | 0.97514 | -0.17453 | 0.0031839 | 0.00079796
36 | 0.97088 | -0.20522 | 0.00067672 | 0.0001696
37 | 0.9709 | -0.20506 | 0.0010133 | 0.00025397
38 | 0.97824 | -0.15235 | 0.0029529 | 0.00074007
39 | 0.97368 | -0.18505 | 0.012303 | 0.0030833
40 | 0.97097 | -0.20462 | 0.0010121 | 0.00025366
41 | 0.97186 | -0.19814 | 0.008692 | 0.0021784
42 | 0.97183 | -0.19836 | 0.0020401 | 0.0005113
43 | 0.97217 | -0.1959 | 0 | 0
44 | 0.9714 | -0.20148 | 0.0031068 | 0.00077863
45 | 0.97247 | -0.19374 | 0.0018194 | 0.00045598
46 | 0.97196 | -0.19743 | 0.0019643 | 0.00049231
47 | 0.97131 | -0.20209 | 0.0030638 | 0.00076785
48 | 0.97274 | -0.1918 | 0.0024674 | 0.00061839
49 | 0.97195 | -0.19747 | 0.0012869 | 0.00032252
50 | 0.97128 | -0.20235 | 0.0028471 | 0.00071356
51 | 0.97111 | -0.2036 | 0.0038087 | 0.00095454
52 | 0.97101 | -0.20433 | 0.001631 | 0.00040877
53 | 0.99735 | -0.018228 | 0.0019428 | 0.00048691
54 | 0.99963 | -0.0025656 | 0.0018757 | 0.00047008
55 | 0.9736 | -0.18559 | 0.0056007 | 0.0014037
56 | 0.97347 | -0.18657 | 0.0033404 | 0.00083717
57 | 0.98301 | -0.11851 | 0.0017352 | 0.00043488
58 | 0.97977 | -0.14149 | 0.003222 | 0.0008075
59 | 0.97341 | -0.187 | 0.001818 | 0.00045563
60 | 0.99998 | 149.9947 | 0 | 0

## res_line
| p_from_mw | q_from_mvar | p_to_mw | q_to_mvar | pl_mw | ql_mvar | i_from_ka | i_to_ka | i_ka | vm_from_pu | va_from_degree | vm_to_pu | va_to_degree | loading_percent
0 | -0.0038989 | -0.00097716 | 0.0038996 | 0.00097703 | 6.8187e-07 | -1.2993e-07 | 0.0059228 | 0.0059227 | 0.0059228 | 0.97953 | -0.14369 | 0.97971 | -0.14243 | 2.1936
1 | 0.0021866 | 0.00054705 | -0.0021865 | -0.00054722 | 1.2137e-07 | -1.754e-07 | 0.0033208 | 0.0033209 | 0.0033209 | 0.97971 | -0.14243 | 0.97966 | -0.14283 | 1.23
2 | -0.0060862 | -0.0015241 | 0.0060865 | 0.0015241 | 2.588e-07 | 3.8412e-08 | 0.0092435 | 0.0092435 | 0.0092435 | 0.97971 | -0.14243 | 0.97975 | -0.14212 | 3.4235
3 | 0.0006287 | 0.00015679 | -0.00062868 | -0.00015733 | 2.4648e-08 | -5.3607e-07 | 0.00095467 | 0.00095487 | 0.00095487 | 0.97966 | -0.14283 | 0.97962 | -0.14311 | 0.35365
4 | -0.0063321 | -0.0015857 | 0.0063363 | 0.0015864 | 4.2464e-06 | 7.0584e-07 | 0.0096165 | 0.0096162 | 0.0096165 | 0.97975 | -0.14212 | 0.98043 | -0.13727 | 3.5617
5 | 0.007281 | 0.0018221 | -0.0072502 | -0.0018154 | 3.0775e-05 | 6.676e-06 | 0.011001 | 0.011003 | 0.011003 | 0.98473 | -0.1066 | 0.98043 | -0.13727 | 4.0752
6 | -0.007281 | -0.0018221 | 0.0072855 | 0.0018231 | 4.548e-06 | 9.8261e-07 | 0.011001 | 0.011001 | 0.011001 | 0.98473 | -0.1066 | 0.98536 | -0.10207 | 4.0746
7 | -0.0076877 | -0.0019238 | 0.0076935 | 0.0019252 | 5.7955e-06 | 1.3504e-06 | 0.011608 | 0.011608 | 0.011608 | 0.98536 | -0.10207 | 0.98613 | -0.096612 | 4.2994
8 | 0.0002016 | 5.0295e-05 | -0.0002016 | -5.0526e-05 | 1.0742e-09 | -2.3075e-07 | 0.00030615 | 0.00030623 | 0.00030623 | 0.97962 | -0.14311 | 0.97961 | -0.14315 | 0.11342
9 | -0.0079916 | -0.0019999 | 0.0079945 | 0.0020006 | 2.8978e-06 | 7.0688e-07 | 0.012058 | 0.012058 | 0.012058 | 0.98613 | -0.096612 | 0.9865 | -0.093986 | 4.4659
10 | -0.0094143 | -0.0023565 | 0.0094168 | 0.0023572 | 2.5225e-06 | 7.1413e-07 | 0.014199 | 0.014199 | 0.014199 | 0.9865 | -0.093986 | 0.98677 | -0.092046 | 5.259
11 | -0.0096616 | -0.0024185 | 0.0096625 | 0.0024188 | 9.7504e-07 | 2.8095e-07 | 0.014568 | 0.014568 | 0.014568 | 0.98677 | -0.092046 | 0.98687 | -0.091315 | 5.3957
12 | -0.0099334 | -0.0024867 | 0.009934 | 0.0024869 | 6.3717e-07 | 1.8689e-07 | 0.014977 | 0.014977 | 0.014977 | 0.98687 | -0.091315 | 0.98694 | -0.090851 | 5.5469
13 | -0.010171 | -0.0025463 | 0.010175 | 0.0025475 | 3.8324e-06 | 1.1401e-06 | 0.015334 | 0.015334 | 0.015334 | 0.98694 | -0.090851 | 0.98732 | -0.088124 | 5.6794
14 | -0.10256 | -0.02582 | 0.10292 | 0.025953 | 0.00035287 | 0.00013299 | 0.15462 | 0.15462 | 0.15462 | 0.98732 | -0.088124 | 0.99082 | -0.063577 | 19.0888
15 | 0.09239 | 0.023273 | -0.092295 | -0.023237 | 9.5326e-05 | 3.5758e-05 | 0.13929 | 0.13929 | 0.13929 | 0.98732 | -0.088124 | 0.98627 | -0.095509 | 17.1957
16 | -0.10476 | -0.026416 | 0.1049 | 0.026467 | 0.00013617 | 5.1352e-05 | 0.15739 | 0.15739 | 0.15739 | 0.99082 | -0.063577 | 0.99215 | -0.054313 | 19.431
17 | 0.088946 | 0.022398 | -0.08889 | -0.022377 | 5.5408e-05 | 2.0745e-05 | 0.13423 | 0.13423 | 0.13423 | 0.98627 | -0.095509 | 0.98564 | -0.099969 | 16.572
18 | -0.10797 | -0.027237 | 0.10811 | 0.027289 | 0.00013922 | 5.2557e-05 | 0.162 | 0.162 | 0.162 | 0.99215 | -0.054313 | 0.99347 | -0.045132 | 19.9995
19 | 0.084338 | 0.021237 | -0.084247 | -0.021203 | 9.0462e-05 | 3.3769e-05 | 0.12736 | 0.12736 | 0.12736 | 0.98564 | -0.099969 | 0.98455 | -0.10765 | 15.7235
20 | 0.0045527 | 0.0011397 | -0.0045493 | -0.0011398 | 3.3914e-06 | -1.6088e-07 | 0.0068727 | 0.0068732 | 0.0068732 | 0.98564 | -0.099969 | 0.98488 | -0.10536 | 2.5456
21 | 0.0045493 | 0.0011398 | -0.0045488 | -0.0011399 | 4.9706e-07 | -2.3371e-08 | 0.0068732 | 0.0068733 | 0.0068733 | 0.98488 | -0.10536 | 0.98477 | -0.10615 | 2.5457
22 | 0.0023182 | 0.00058082 | -0.0023181 | -0.00058097 | 1.1716e-07 | -1.496e-07 | 0.0035028 | 0.0035029 | 0.0035029 | 0.98477 | -0.10615 | 0.98472 | -0.10651 | 1.2974
23 | 0.081475 | 0.020509 | -0.081373 | -0.020471 | 0.00010139 | 3.7771e-05 | 0.12317 | 0.12317 | 0.12317 | 0.98455 | -0.10765 | 0.98328 | -0.11657 | 15.2063
24 | -0.10941 | -0.027614 | 0.10942 | 0.027619 | 1.3964e-05 | 5.2737e-06 | 0.16394 | 0.16394 | 0.16394 | 0.99347 | -0.045132 | 0.9936 | -0.044223 | 20.239
25 | 0.079348 | 0.019963 | -0.079326 | -0.019955 | 2.1406e-05 | 7.9616e-06 | 0.12011 | 0.12011 | 0.12011 | 0.98328 | -0.11657 | 0.98301 | -0.11851 | 14.8278
26 | -0.0030622 | -0.00076745 | 0.0030635 | 0.00076663 | 1.3105e-06 | -8.214e-07 | 0.0045586 | 0.0045581 | 0.0045586 | 0.99956 | -0.0030953 | 1 | 0 | 1.6884
27 | 0.12255 | 0.031005 | -0.12251 | -0.030988 | 4.4344e-05 | 1.6803e-05 | 0.18246 | 0.18246 | 0.18246 | 1 | 0 | 0.99963 | -0.0025656 | 22.5262
28 | -0.11417 | -0.028809 | 0.1142 | 0.028823 | 3.7392e-05 | 1.4143e-05 | 0.17104 | 0.17104 | 0.17104 | 0.9936 | -0.044223 | 0.99394 | -0.04189 | 21.1166
29 | -0.1155 | -0.029148 | 0.11563 | 0.029197 | 0.00012889 | 4.8769e-05 | 0.17299 | 0.17299 | 0.17299 | 0.99394 | -0.04189 | 0.99508 | -0.033949 | 21.3563
30 | -0.11686 | -0.029505 | 0.11699 | 0.029554 | 0.00013096 | 4.9564e-05 | 0.17482 | 0.17482 | 0.17482 | 0.99508 | -0.033949 | 0.99623 | -0.025982 | 21.5831
31 | -0.11829 | -0.029881 | 0.11842 | 0.02993 | 0.00012915 | 4.8896e-05 | 0.17677 | 0.17677 | 0.17677 | 0.99623 | -0.025982 | 0.99735 | -0.018228 | 21.8238
32 | -0.00090051 | -0.00022569 | 0.00090051 | 0.00022565 | 3.4838e-09 | -3.5698e-08 | 0.0013727 | 0.0013727 | 0.0013727 | 0.97614 | -0.16738 | 0.97615 | -0.16735 | 0.50841
33 | -0.0024457 | -0.00061291 | 0.0024461 | 0.00061246 | 4.2344e-07 | -4.476e-07 | 0.0037282 | 0.0037279 | 0.0037282 | 0.97615 | -0.16735 | 0.97632 | -0.1661 | 1.3808
34 | -0.070126 | -0.01759 | 0.070239 | 0.017632 | 0.00011291 | 4.1641e-05 | 0.10689 | 0.10689 | 0.10689 | 0.97632 | -0.1661 | 0.97794 | -0.15451 | 13.1958
35 | 0.061907 | 0.015531 | -0.061834 | -0.015504 | 7.232e-05 | 2.6352e-05 | 0.094358 | 0.094359 | 0.094359 | 0.97632 | -0.1661 | 0.97514 | -0.17453 | 11.6492
36 | -0.071035 | -0.017831 | 0.071056 | 0.017839 | 2.1252e-05 | 7.8446e-06 | 0.1081 | 0.1081 | 0.1081 | 0.97794 | -0.15451 | 0.97824 | -0.15235 | 13.3452
37 | 0.058651 | 0.014706 | -0.058565 | -0.014676 | 8.5389e-05 | 3.0927e-05 | 0.0895 | 0.089501 | 0.089501 | 0.97514 | -0.17453 | 0.97368 | -0.18505 | 11.0495
38 | -0.00067672 | -0.0001696 | 0.00067673 | 0.00016934 | 1.4634e-08 | -2.64e-07 | 0.0010372 | 0.0010371 | 0.0010372 | 0.97088 | -0.20522 | 0.9709 | -0.20506 | 0.38413
39 | -0.0016901 | -0.0004233 | 0.0016902 | 0.00042304 | 1.0461e-07 | -2.6883e-07 | 0.0025901 | 0.00259 | 0.0025901 | 0.9709 | -0.20506 | 0.97097 | -0.20462 | 0.95931
40 | -0.074009 | -0.018579 | 0.074121 | 0.018621 | 0.00011187 | 4.1428e-05 | 0.11259 | 0.11259 | 0.11259 | 0.97824 | -0.15235 | 0.97977 | -0.14149 | 13.8997
41 | 0.010761 | 0.0026965 | -0.01076 | -0.0026963 | 8.1039e-07 | 2.5196e-07 | 0.016445 | 0.016445 | 0.016445 | 0.97368 | -0.18505 | 0.9736 | -0.18559 | 6.0907
42 | 0.035502 | 0.0088957 | -0.035469 | -0.0088849 | 3.3115e-05 | 1.072e-05 | 0.054255 | 0.054255 | 0.054255 | 0.97368 | -0.18505 | 0.97274 | -0.1918 | 6.6982
43 | -0.0027023 | -0.0006767 | 0.0027024 | 0.00067661 | 1.0789e-07 | -8.3218e-08 | 0.0041411 | 0.0041411 | 0.0041411 | 0.97097 | -0.20462 | 0.97101 | -0.20433 | 1.5337
44 | 0.019211 | 0.0048095 | -0.019211 | -0.0048094 | 5.7516e-07 | 1.0239e-07 | 0.029412 | 0.029412 | 0.029412 | 0.97186 | -0.19814 | 0.97183 | -0.19836 | 3.6312
45 | -0.027903 | -0.0069879 | 0.027912 | 0.0069904 | 8.6315e-06 | 2.4743e-06 | 0.042721 | 0.04272 | 0.042721 | 0.97186 | -0.19814 | 0.97217 | -0.1959 | 5.2742
46 | 0.017171 | 0.0042981 | -0.017163 | -0.0042972 | 7.3929e-06 | 9.3259e-07 | 0.026289 | 0.026289 | 0.026289 | 0.97183 | -0.19836 | 0.9714 | -0.20148 | 3.2456
47 | -0.031164 | -0.0078049 | 0.031173 | 0.0078078 | 9.3205e-06 | 2.8519e-06 | 0.047698 | 0.047697 | 0.047698 | 0.97217 | -0.1959 | 0.97247 | -0.19374 | 5.8886
48 | 0.0032519 | 0.00081451 | -0.0032512 | -0.00081479 | 6.8585e-07 | -2.862e-07 | 0.0049772 | 0.0049774 | 0.0049774 | 0.97217 | -0.1959 | 0.97196 | -0.19743 | 1.8435
49 | 0.014056 | 0.0035186 | -0.014055 | -0.0035186 | 1.1951e-06 | -6.2774e-10 | 0.02153 | 0.021531 | 0.021531 | 0.9714 | -0.20148 | 0.97131 | -0.20209 | 2.6581
50 | -0.032992 | -0.0082638 | 0.033001 | 0.0082665 | 8.8744e-06 | 2.7899e-06 | 0.050481 | 0.050481 | 0.050481 | 0.97247 | -0.19374 | 0.97274 | -0.1918 | 6.2323
51 | 0.0012869 | 0.00032248 | -0.0012869 | -0.00032252 | 7.9217e-09 | -3.749e-08 | 0.0019701 | 0.0019701 | 0.0019701 | 0.97196 | -0.19743 | 0.97195 | -0.19747 | 0.72968
52 | 0.010991 | 0.0027507 | -0.010991 | -0.0027508 | 3.869e-07 | -9.4827e-08 | 0.016837 | 0.016837 | 0.016837 | 0.97131 | -0.20209 | 0.97128 | -0.20235 | 2.0787
53 | 0.0081439 | 0.0020373 | -0.0081425 | -0.0020383 | 1.4078e-06 | -1.0729e-06 | 0.012475 | 0.012476 | 0.012476 | 0.97128 | -0.20235 | 0.97111 | -0.2036 | 1.5402
54 | 0.0043338 | 0.0010838 | -0.0043334 | -0.0010854 | 4.3605e-07 | -1.5968e-06 | 0.0066398 | 0.0066405 | 0.0066405 | 0.97111 | -0.2036 | 0.97101 | -0.20433 | 0.81981
55 | -0.12037 | -0.030417 | 0.12063 | 0.030518 | 0.00026596 | 0.00010074 | 0.17967 | 0.17967 | 0.17967 | 0.99735 | -0.018228 | 0.99963 | -0.0025656 | 22.1816
56 | 0.0051592 | 0.0012926 | -0.0051585 | -0.0012926 | 6.9266e-07 | 4.4408e-08 | 0.0078849 | 0.007885 | 0.007885 | 0.9736 | -0.18559 | 0.97347 | -0.18657 | 2.9204
57 | 0.0018181 | 0.00045539 | -0.001818 | -0.00045563 | 1.0944e-07 | -2.4021e-07 | 0.002779 | 0.0027791 | 0.0027791 | 0.97347 | -0.18657 | 0.97341 | -0.187 | 1.0293
58 | 0.077591 | 0.01952 | -0.077343 | -0.019428 | 0.00024791 | 9.2076e-05 | 0.11748 | 0.11748 | 0.11748 | 0.98301 | -0.11851 | 0.97977 | -0.14149 | 14.5037

## res_trafo
| p_hv_mw | q_hv_mvar | p_lv_mw | q_lv_mvar | pl_mw | ql_mvar | i_hv_ka | i_lv_ka | vm_hv_pu | va_hv_degree | vm_lv_pu | va_lv_degree | loading_percent
0 | 2.5187e-16 | 8.8016e-16 | 0.00079998 | 7.4552e-08 | 0.00079998 | 7.4552e-08 | 2.6429e-17 | 0.0011547 | 0.99998 | 149.9947 | 1 | 0 | 0.31999

## res_ext_grid
| p_mw | q_mvar
0 | 0.12721 | 0.031971

## res_load
| p_mw | q_mvar
0 | 0.0038989 | 0.00097716
1 | 0.0015578 | 0.00039043
2 | 0.0002456 | 6.1554e-05
3 | 0.00091386 | 0.00022903
4 | 0.00040214 | 0.00010079
5 | 0.00042708 | 0.00010704
6 | 0.0002016 | 5.0526e-05
7 | 0.00029815 | 7.4723e-05
8 | 0.0014198 | 0.00035584
9 | 0.0002447 | 6.1329e-05
10 | 0.00027083 | 6.7877e-05
11 | 0.00023725 | 5.9461e-05
12 | 0.0018464 | 0.00046276
13 | 0.0033489 | 0.00083931
14 | 0.0030705 | 0.00076954
15 | 0.0022306 | 0.00055903
16 | 0.0027722 | 0.00069478
17 | 0.0012954 | 0.00032466
18 | 0.0023181 | 0.00058097
19 | 0.0020259 | 0.00050774
20 | 0.0030622 | 0.00076745
21 | 0.00079622 | 0.00019955
22 | 0.0047468 | 0.0011897
23 | 0.001297 | 0.00032507
24 | 0.0012287 | 0.00030794
25 | 0.0013052 | 0.00032712
26 | 0.00090051 | 0.00022569
27 | 0.0015452 | 0.00038726
28 | 0.0057736 | 0.001447
29 | 0.00079573 | 0.00019943
30 | 0.0031839 | 0.00079796
31 | 0.00067672 | 0.0001696
32 | 0.0010133 | 0.00025397
33 | 0.0029529 | 0.00074007
34 | 0.012303 | 0.0030833
35 | 0.0010121 | 0.00025366
36 | 0.008692 | 0.0021784
37 | 0.0020401 | 0.0005113
38 | 0.0031068 | 0.00077863
39 | 0.0018194 | 0.00045598
40 | 0.0019643 | 0.00049231
41 | 0.0030638 | 0.00076785
42 | 0.0024674 | 0.00061839
43 | 0.0012869 | 0.00032252
44 | 0.0028471 | 0.00071356
45 | 0.0038087 | 0.00095454
46 | 0.001631 | 0.00040877
47 | 0.0019428 | 0.00048691
48 | 0.0018757 | 0.00047008
49 | 0.0056007 | 0.0014037
50 | 0.0033404 | 0.00083717
51 | 0.0017352 | 0.00043488
52 | 0.003222 | 0.0008075
53 | 0.001818 | 0.00045563

## dtypes
| element | column | dtype
0 | bus | name | object
1 | bus | vn_kv | float64
2 | bus | type | object
3 | bus | zone | object
4 | bus | in_service | bool
5 | load | name | object
6 | load | bus | uint32
7 | load | p_mw | float64
8 | load | q_mvar | float64
9 | load | const_z_percent | float64
10 | load | const_i_percent | float64
11 | load | sn_mva | float64
12 | load | scaling | float64
13 | load | in_service | bool
14 | load | type | object
15 | ext_grid | name | object
16 | ext_grid | bus | uint32
17 | ext_grid | vm_pu | float64
18 | ext_grid | va_degree | float64
19 | ext_grid | slack_weight | float64
20 | ext_grid | in_service | bool
21 | line | name | object
22 | line | std_type | object
23 | line | from_bus | uint32
24 | line | to_bus | uint32
25 | line | length_km | float64
26 | line | r_ohm_per_km | float64
27 | line | x_ohm_per_km | float64
28 | line | c_nf_per_km | float64
29 | line | g_us_per_km | float64
30 | line | max_i_ka | float64
31 | line | df | float64
32 | line | parallel | uint32
33 | line | type | object
34 | line | in_service | bool
35 | trafo | name | object
36 | trafo | std_type | object
37 | trafo | hv_bus | uint32
38 | trafo | lv_bus | uint32
39 | trafo | sn_mva | float64
40 | trafo | vn_hv_kv | float64
41 | trafo | vn_lv_kv | float64
42 | trafo | vk_percent | float64
43 | trafo | vkr_percent | float64
44 | trafo | pfe_kw | float64
45 | trafo | i0_percent | float64
46 | trafo | shift_degree | float64
47 | trafo | tap_side | object
48 | trafo | tap_neutral | int32
49 | trafo | tap_min | int32
50 | trafo | tap_max | int32
51 | trafo | tap_step_percent | float64
52 | trafo | tap_step_degree | float64
53 | trafo | tap_pos | int32
54 | trafo | tap_phase_shifter | bool
55 | trafo | parallel | uint32
56 | trafo | df | float64
57 | trafo | in_service | bool
58 | line_geodata | coords | object
59 | bus_geodata | x | float64
60 | bus_geodata | y | float64
61 | bus_geodata | coords | object
62 | res_bus | vm_pu | float64
63 | res_bus | va_degree | float64
64 | res_bus | p_mw | float64
65 | res_bus | q_mvar | float64
66 | res_line | p_from_mw | float64
67 | res_line | q_from_mvar | float64
68 | res_line | p_to_mw | float64
69 | res_line | q_to_mvar | float64
70 | res_line | pl_mw | float64
71 | res_line | ql_mvar | float64
72 | res_line | i_from_ka | float64
73 | res_line | i_to_ka | float64
74 | res_line | i_ka | float64
75 | res_line | vm_from_pu | float64
76 | res_line | va_from_degree | float64
77 | res_line | vm_to_pu | float64
78 | res_line | va_to_degree | float64
79 | res_line | loading_percent | float64
80 | res_trafo | p_hv_mw | float64
81 | res_trafo | q_hv_mvar | float64
82 | res_trafo | p_lv_mw | float64
83 | res_trafo | q_lv_mvar | float64
84 | res_trafo | pl_mw | float64
85 | res_trafo | ql_mvar | float64
86 | res_trafo | i_hv_ka | float64
87 | res_trafo | i_lv_ka | float64
88 | res_trafo | vm_hv_pu | float64
89 | res_trafo | va_hv_degree | float64
90 | res_trafo | vm_lv_pu | float64
91 | res_trafo | va_lv_degree | float64
92 | res_trafo | loading_percent | float64
93 | res_ext_grid | p_mw | float64
94 | res_ext_grid | q_mvar | float64
95 | res_load | p_mw | float64
96 | res_load | q_mvar | float64

## parameters
| version | format_version | converged | OPF_converged | name | f_hz | sn_mva
0 | 2.14.6 | 2.14.0 | TRUE | FALSE |  | 50 | 1