## bus
| name | vn_kv | type | zone | in_service
0 | bus_LV_1107-4_0_3_node_0 | 0.4 | n |  | TRUE
1 | bus_LV_1107-4_0_3_node_1 | 0.4 | n |  | TRUE
2 | bus_LV_1107-4_0_3_node_2 | 0.4 | n |  | TRUE
3 | bus_LV_1107-4_0_3_node_3 | 0.4 | n |  | TRUE
4 | bus_LV_1107-4_0_3_node_31 | 0.4 | n |  | TRUE
5 | bus_LV_1107-4_0_3_node_61 | 0.4 | n |  | TRUE
6 | bus_LV_1107-4_0_3_node_62 | 0.4 | n |  | TRUE
7 | bus_LV_1107-4_0_3_node_24 | 0.4 | n |  | TRUE
8 | bus_LV_1107-4_0_3_node_30 | 0.4 | n |  | TRUE
9 | bus_LV_1107-4_0_3_node_38 | 0.4 | n |  | TRUE
10 | bus_LV_1107-4_0_3_node_39 | 0.4 | n |  | TRUE
11 | bus_LV_1107-4_0_3_node_37 | 0.4 | n |  | TRUE
12 | bus_LV_1107-4_0_3_node_55 | 0.4 | n |  | TRUE
13 | bus_LV_1107-4_0_3_node_4 | 0.4 | n |  | TRUE
14 | bus_LV_1107-4_0_3_node_5 | 0.4 | n |  | TRUE
15 | bus_LV_1107-4_0_3_node_6 | 0.4 | n |  | TRUE
16 | bus_LV_1107-4_0_3_node_8 | 0.4 | n |  | TRUE
17 | bus_LV_1107-4_0_3_node_18 | 0.4 | n |  | TRUE
18 | bus_LV_1107-4_0_3_node_44 | 0.4 | n |  | TRUE
19 | bus_LV_1107-4_0_3_node_17 | 0.4 | n |  | TRUE
20 | bus_LV_1107-4_0_3_node_40 | 0.4 | n |  | TRUE
21 | bus_LV_1107-4_0_3_node_41 | 0.4 | n |  | TRUE
22 | bus_LV_1107-4_0_3_node_11 | 0.4 | n |  | TRUE
23 | bus_LV_1107-4_0_3_node_12 | 0.4 | n |  | TRUE
24 | bus_LV_1107-4_0_3_node_13 | 0.4 | n |  | TRUE
25 | bus_LV_1107-4_0_3_node_14 | 0.4 | n |  | TRUE
26 | bus_LV_1107-4_0_3_node_15 | 0.4 | n |  | TRUE
27 | bus_LV_1107-4_0_3_node_16 | 0.4 | n |  | TRUE
28 | bus_LV_1107-4_0_3_node_28 | 0.4 | n |  | TRUE
29 | bus_LV_1107-4_0_3_node_53 | 0.4 | n |  | TRUE
30 | bus_LV_1107-4_0_3_node_57 | 0.4 | n |  | TRUE
31 | bus_LV_1107-4_0_3_node_29 | 0.4 | n |  | TRUE
32 | bus_LV_1107-4_0_3_node_54 | 0.4 | n |  | TRUE
33 | bus_LV_1107-4_0_3_node_58 | 0.4 | n |  | TRUE
34 | bus_LV_1107-4_0_3_node_19 | 0.4 | n |  | TRUE
35 | bus_LV_1107-4_0_3_node_20 | 0.4 | n |  | TRUE
36 | bus_LV_1107-4_0_3_node_56 | 0.4 | n |  | TRUE
37 | bus_LV_1107-4_0_3_node_21 | 0.4 | n |  | TRUE
38 | bus_LV_1107-4_0_3_node_22 | 0.4 | n |  | TRUE
39 | bus_LV_1107-4_0_3_node_23 | 0.4 | n |  | TRUE
40 | bus_LV_1107-4_0_3_node_25 | 0.4 | n |  | TRUE
41 | bus_LV_1107-4_0_3_node_26 | 0.4 | n |  | TRUE
42 | bus_LV_1107-4_0_3_node_63 | 0.4 | n |  | TRUE
43 | bus_LV_1107-4_0_3_node_65 | 0.4 | n |  | TRUE
44 | bus_LV_1107-4_0_3_node_64 | 0.4 | n |  | TRUE
45 | bus_LV_1107-4_0_3_node_32 | 0.4 | n |  | TRUE
46 | bus_LV_1107-4_0_3_node_33 | 0.4 | n |  | TRUE
47 | bus_LV_1107-4_0_3_node_34 | 0.4 | n |  | TRUE
48 | bus_LV_1107-4_0_3_node_36 | 0.4 | n |  | TRUE
49 | bus_LV_1107-4_0_3_node_49 | 0.4 | n |  | TRUE
50 | bus_LV_1107-4_0_3_node_47 | 0.4 | n |  | TRUE
51 | bus_LV_1107-4_0_3_node_66 | 0.4 | n |  | TRUE
52 | bus_LV_1107-4_0_3_node_45 | 0.4 | n |  | TRUE
53 | bus_LV_1107-4_0_3_node_42 | 0.4 | n |  | TRUE
54 | bus_LV_1107-4_0_3_node_48 | 0.4 | n |  | TRUE
55 | bus_LV_1107-4_0_3_node_46 | 0.4 | n |  | TRUE
56 | bus_LV_1107-4_0_3_node_50 | 0.4 | n |  | TRUE
57 | bus_LV_1107-4_0_3_node_51 | 0.4 | n |  | TRUE
58 | bus_LV_1107-4_0_3_node_52 | 0.4 | n |  | TRUE
59 | bus_LV_1107-4_0_3_node_60 | 0.4 | n |  | TRUE
60 | bus_LV_1107-4_0_3_node_59 | 0.4 | n |  | TRUE
61 | bus_MV_124_0_node_60 | 20 | n |  | TRUE

## load
| name | bus | p_mw | q_mvar | const_z_percent | const_i_percent | sn_mva | scaling | in_service | type
0 | LV_1107-4_0_3_load_0 | 0 | 0.020983 | 0.0052589 | 0 | 0 |  | 1 | TRUE | wye
1 | LV_1107-4_0_3_load_31 | 4 | 0.0039218 | 0.0009829 | 0 | 0 |  | 1 | TRUE | wye
2 | LV_1107-4_0_3_load_61 | 5 | 0.0083265 | 0.0020868 | 0 | 0 |  | 1 | TRUE | wye
3 | LV_1107-4_0_3_load_62 | 6 | 0.0013402 | 0.00033588 | 0 | 0 |  | 1 | TRUE | wye
4 | LV_1107-4_0_3_load_24 | 7 | 0.0009097 | 0.00022799 | 0 | 0 |  | 1 | TRUE | wye
5 | LV_1107-4_0_3_load_30 | 8 | 0.0032759 | 0.00082102 | 0 | 0 |  | 1 | TRUE | wye
6 | LV_1107-4_0_3_load_37 | 11 | 0.0027284 | 0.00068381 | 0 | 0 |  | 1 | TRUE | wye
7 | LV_1107-4_0_3_load_55 | 12 | 0.0064618 | 0.0016195 | 0 | 0 |  | 1 | TRUE | wye
8 | LV_1107-4_0_3_load_4 | 13 | 0.0053685 | 0.0013455 | 0 | 0 |  | 1 | TRUE | wye
9 | LV_1107-4_0_3_load_5 | 14 | 0.0015865 | 0.00039762 | 0 | 0 |  | 1 | TRUE | wye
10 | LV_1107-4_0_3_load_18 | 17 | 0.0063619 | 0.0015944 | 0 | 0 |  | 1 | TRUE | wye
11 | LV_1107-4_0_3_load_44 | 18 | 0.0084575 | 0.0021196 | 0 | 0 |  | 1 | TRUE | wye
12 | LV_1107-4_0_3_load_17 | 19 | 0.0032786 | 0.0008217 | 0 | 0 |  | 1 | TRUE | wye
13 | LV_1107-4_0_3_load_40 | 20 | 0.0015046 | 0.00037709 | 0 | 0 |  | 1 | TRUE | wye
14 | LV_1107-4_0_3_load_41 | 21 | 0.00094981 | 0.00023805 | 0 | 0 |  | 1 | TRUE | wye
15 | LV_1107-4_0_3_load_11 | 22 | 0.0027316 | 0.00068459 | 0 | 0 |  | 1 | TRUE | wye
16 | LV_1107-4_0_3_load_12 | 23 | 0.0027661 | 0.00069325 | 0 | 0 |  | 1 | TRUE | wye
17 | LV_1107-4_0_3_load_14 | 25 | 0.0025481 | 0.00063862 | 0 | 0 |  | 1 | TRUE | wye
18 | LV_1107-4_0_3_load_15 | 26 | 0.013003 | 0.0032589 | 0 | 0 |  | 1 | TRUE | wye
19 | LV_1107-4_0_3_load_16 | 27 | 0.0049338 | 0.0012365 | 0 | 0 |  | 1 | TRUE | wye
20 | LV_1107-4_0_3_load_28 | 28 | 0.0027644 | 0.00069282 | 0 | 0 |  | 1 | TRUE | wye
21 | LV_1107-4_0_3_load_53 | 29 | 0.0053568 | 0.0013425 | 0 | 0 |  | 1 | TRUE | wye
22 | LV_1107-4_0_3_load_57 | 30 | 0.002665 | 0.0006679 | 0 | 0 |  | 1 | TRUE | wye
23 | LV_1107-4_0_3_load_29 | 31 | 0.0017254 | 0.00043243 | 0 | 0 |  | 1 | TRUE | wye
24 | LV_1107-4_0_3_load_54 | 32 | 0.013746 | 0.0034451 | 0 | 0 |  | 1 | TRUE | wye
25 | LV_1107-4_0_3_load_58 | 33 | 0.0016511 | 0.00041382 | 0 | 0 |  | 1 | TRUE | wye
26 | LV_1107-4_0_3_load_19 | 34 | 0.0022755 | 0.00057028 | 0 | 0 |  | 1 | TRUE | wye
27 | LV_1107-4_0_3_load_20 | 35 | 0.0036392 | 0.00091208 | 0 | 0 |  | 1 | TRUE | wye
28 | LV_1107-4_0_3_load_56 | 36 | 0.0073198 | 0.0018345 | 0 | 0 |  | 1 | TRUE | wye
29 | LV_1107-4_0_3_load_21 | 37 | 0.0010463 | 0.00026223 | 0 | 0 |  | 1 | TRUE | wye
30 | LV_1107-4_0_3_load_22 | 38 | 0.0026146 | 0.00065529 | 0 | 0 |  | 1 | TRUE | wye
31 | LV_1107-4_0_3_load_25 | 40 | 0.0011005 | 0.00027582 | 0 | 0 |  | 1 | TRUE | wye
32 | LV_1107-4_0_3_load_26 | 41 | 0.0051294 | 0.0012856 | 0 | 0 |  | 1 | TRUE | wye
33 | LV_1107-4_0_3_load_63 | 42 | 0.00067378 | 0.00016887 | 0 | 0 |  | 1 | TRUE | wye
34 | LV_1107-4_0_3_load_65 | 43 | 0.012373 | 0.0031009 | 0 | 0 |  | 1 | TRUE | wye
35 | LV_1107-4_0_3_load_64 | 44 | 0.0011045 | 0.0002768 | 0 | 0 |  | 1 | TRUE | wye
36 | LV_1107-4_0_3_load_32 | 45 | 0.00051525 | 0.00012913 | 0 | 0 |  | 1 | TRUE | wye
37 | LV_1107-4_0_3_load_33 | 46 | 0.0018778 | 0.00047062 | 0 | 0 |  | 1 | TRUE | wye
38 | LV_1107-4_0_3_load_49 | 49 | 0.001096 | 0.00027469 | 0 | 0 |  | 1 | TRUE | wye
39 | LV_1107-4_0_3_load_47 | 50 | 0.0020255 | 0.00050763 | 0 | 0 |  | 1 | TRUE | wye
40 | LV_1107-4_0_3_load_66 | 51 | 0.0016694 | 0.0004184 | 0 | 0 |  | 1 | TRUE | wye
41 | LV_1107-4_0_3_load_45 | 52 | 0.0019268 | 0.00048291 | 0 | 0 |  | 1 | TRUE | wye
42 | LV_1107-4_0_3_load_42 | 53 | 0.0015636 | 0.00039189 | 0 | 0 |  | 1 | TRUE | wye
43 | LV_1107-4_0_3_load_48 | 54 | 0.0016345 | 0.00040964 | 0 | 0 |  | 1 | TRUE | wye
44 | LV_1107-4_0_3_load_46 | 55 | 0.0010584 | 0.00026527 | 0 | 0 |  | 1 | TRUE | wye
45 | LV_1107-4_0_3_load_50 | 56 | 0.0041709 | 0.0010453 | 0 | 0 |  | 1 | TRUE | wye
46 | LV_1107-4_0_3_load_51 | 57 | 0.0020829 | 0.00052202 | 0 | 0 |  | 1 | TRUE | wye
47 | LV_1107-4_0_3_load_52 | 58 | 0.0019019 | 0.00047667 | 0 | 0 |  | 1 | TRUE | wye
48 | LV_1107-4_0_3_load_60 | 59 | 0.0017664 | 0.00044271 | 0 | 0 |  | 1 | TRUE | wye
49 | LV_1107-4_0_3_load_59 | 60 | 0.0017214 | 0.00043142 | 0 | 0 |  | 1 | TRUE | wye

## ext_grid
| name | bus | vm_pu | va_degree | slack_weight | in_service
0 |  | 26 | 1 | 0 | 1 | TRUE

## line
| name | std_type | from_bus | to_bus | length_km | r_ohm_per_km | x_ohm_per_km | c_nf_per_km | g_us_per_km | max_i_ka | df | parallel | type | in_service
0 | LV_1107-4_0_3_line_0 | NAYY 4x150 SE | 0 | 1 | 0.028756 | 0.208 | 0.08 | 261 | 0 | 0.27 | 1 | 1 | cs | TRUE
1 | LV_1107-4_0_3_line_1 | NAYY 4x150 SE | 1 | 2 | 0.035517 | 0.208 | 0.08 | 261 | 0 | 0.27 | 1 | 1 | cs | TRUE
2 | LV_1107-4_0_3_line_2 | NAYY 4x150 SE | 1 | 3 | 0.053721 | 0.208 | 0.08 | 261 | 0 | 0.27 | 1 | 1 | cs | TRUE
3 | LV_1107-4_0_3_line_3 | NAYY 4x150 SE | 2 | 4 | 0.021326 | 0.208 | 0.08 | 261 | 0 | 0.27 | 1 | 1 | cs | TRUE
4 | LV_1107-4_0_3_line_4 | NAYY 4x150 SE | 2 | 5 | 0.010465 | 0.208 | 0.08 | 261 | 0 | 0.27 | 1 | 1 | cs | TRUE
5 | LV_1107-4_0_3_line_5 | NAYY 4x150 SE | 3 | 6 | 0.061351 | 0.208 | 0.08 | 261 | 0 | 0.27 | 1 | 1 | cs | TRUE
6 | LV_1107-4_0_3_line_6 | NAYY 4x150 SE | 4 | 7 | 0.020281 | 0.208 | 0.08 | 261 | 0 | 0.27 | 1 | 1 | cs | TRUE
7 | LV_1107-4_0_3_line_7 | NAYY 4x150 SE | 5 | 8 | 0.01622 | 0.208 | 0.08 | 261 | 0 | 0.27 | 1 | 1 | cs | TRUE
8 | LV_1107-4_0_3_line_8 | NAYY 4x150 SE | 6 | 10 | 0.020591 | 0.208 | 0.08 | 261 | 0 | 0.27 | 1 | 1 | cs | TRUE
9 | LV_1107-4_0_3_line_9 | NAYY 4x150 SE | 7 | 38 | 0.0064781 | 0.208 | 0.08 | 261 | 0 | 0.27 | 1 | 1 | cs | TRUE
10 | LV_1107-4_0_3_line_10 | NAYY 4x150 SE | 8 | 31 | 0.00047327 | 0.208 | 0.08 | 261 | 0 | 0.27 | 1 | 1 | cs | TRUE
11 | LV_1107-4_0_3_line_11 | NAYY 4x150 SE | 9 | 10 | 0.046817 | 0.208 | 0.08 | 261 | 0 | 0.27 | 1 | 1 | cs | TRUE
12 | LV_1107-4_0_3_line_12 | NAYY 4x150 SE | 9 | 11 | 0.063976 | 0.208 | 0.08 | 261 | 0 | 0.27 | 1 | 1 | cs | TRUE
13 | LV_1107-4_0_3_line_13 | NAYY 4x150 SE | 10 | 12 | 0.014186 | 0.208 | 0.08 | 261 | 0 | 0.27 | 1 | 1 | cs | TRUE
14 | LV_1107-4_0_3_line_14 | NAYY 4x150 SE | 11 | 47 | 0.057665 | 0.208 | 0.08 | 261 | 0 | 0.27 | 1 | 1 | cs | TRUE
15 | LV_1107-4_0_3_line_15 | NAYY 4x150 SE | 13 | 14 | 0.027653 | 0.208 | 0.08 | 261 | 0 | 0.27 | 1 | 1 | cs | TRUE
16 | LV_1107-4_0_3_line_16 | NAYY 4x150 SE | 13 | 15 | 0.015309 | 0.208 | 0.08 | 261 | 0 | 0.27 | 1 | 1 | cs | TRUE
17 | LV_1107-4_0_3_line_17 | NAYY 4x150 SE | 15 | 16 | 0.019284 | 0.208 | 0.08 | 261 | 0 | 0.27 | 1 | 1 | cs | TRUE
18 | LV_1107-4_0_3_line_18 | NAYY 4x150 SE | 16 | 17 | 0.013716 | 0.208 | 0.08 | 261 | 0 | 0.27 | 1 | 1 | cs | TRUE
19 | LV_1107-4_0_3_line_19 | NAYY 4x150 SE | 16 | 18 | 0.018443 | 0.208 | 0.08 | 261 | 0 | 0.27 | 1 | 1 | cs | TRUE
20 | LV_1107-4_0_3_line_20 | NAYY 4x150 SE | 17 | 19 | 0.011351 | 0.208 | 0.08 | 261 | 0 | 0.27 | 1 | 1 | cs | TRUE
21 | LV_1107-4_0_3_line_21 | NAYY 4x150 SE | 19 | 34 | 0.010288 | 0.208 | 0.08 | 261 | 0 | 0.27 | 1 | 1 | cs | TRUE
22 | LV_1107-4_0_3_line_22 | NAYY 4x150 SE | 20 | 21 | 0.0097169 | 0.208 | 0.08 | 261 | 0 | 0.27 | 1 | 1 | cs | TRUE
23 | LV_1107-4_0_3_line_23 | NAYY 4x150 SE | 21 | 53 | 0.012273 | 0.208 | 0.08 | 261 | 0 | 0.27 | 1 | 1 | cs | TRUE
24 | LV_1107-4_0_3_line_24 | NAYY 4x150 SE | 22 | 23 | 0.017942 | 0.208 | 0.08 | 261 | 0 | 0.27 | 1 | 1 | cs | TRUE
25 | LV_1107-4_0_3_line_25 | NAYY 4x150 SE | 22 | 24 | 0.0058582 | 0.208 | 0.08 | 261 | 0 | 0.27 | 1 | 1 | cs | TRUE
26 | LV_1107-4_0_3_line_26 | NAYY 4x150 SE | 23 | 25 | 0.0054776 | 0.208 | 0.08 | 261 | 0 | 0.27 | 1 | 1 | cs | TRUE
27 | LV_1107-4_0_3_line_27 | NAYY 4x150 SE | 24 | 26 | 0.025859 | 0.208 | 0.08 | 261 | 0 | 0.27 | 1 | 2 | cs | TRUE
28 | LV_1107-4_0_3_line_28 | NAYY 4x150 SE | 24 | 27 | 0.017573 | 0.208 | 0.08 | 261 | 0 | 0.27 | 1 | 1 | cs | TRUE
29 | LV_1107-4_0_3_line_29 | NAYY 4x150 SE | 25 | 28 | 0.0040894 | 0.208 | 0.08 | 261 | 0 | 0.27 | 1 | 1 | cs | TRUE
30 | LV_1107-4_0_3_line_30 | NAYY 4x150 SE | 26 | 29 | 0.00094151 | 0.208 | 0.08 | 261 | 0 | 0.27 | 1 | 1 | cs | TRUE
31 | LV_1107-4_0_3_line_31 | NAYY 4x150 SE | 27 | 30 | 0.00038117 | 0.208 | 0.08 | 261 | 0 | 0.27 | 1 | 1 | cs | TRUE
32 | LV_1107-4_0_3_line_32 | NAYY 4x150 SE | 28 | 31 | 0.011685 | 0.208 | 0.08 | 261 | 0 | 0.27 | 1 | 1 | cs | TRUE
33 | LV_1107-4_0_3_line_33 | NAYY 4x150 SE | 29 | 32 | 0.020921 | 0.208 | 0.08 | 261 | 0 | 0.27 | 1 | 1 | cs | TRUE
34 | LV_1107-4_0_3_line_34 | NAYY 4x150 SE | 30 | 33 | 0.0036037 | 0.208 | 0.08 | 261 | 0 | 0.27 | 1 | 1 | cs | TRUE
35 | LV_1107-4_0_3_line_35 | NAYY 4x150 SE | 32 | 36 | 0.0075727 | 0.208 | 0.08 | 261 | 0 | 0.27 | 1 | 1 | cs | TRUE
36 | LV_1107-4_0_3_line_36 | NAYY 4x150 SE | 33 | 60 | 0.014592 | 0.208 | 0.08 | 261 | 0 | 0.27 | 1 | 1 | cs | TRUE
37 | LV_1107-4_0_3_line_37 | NAYY 4x150 SE | 34 | 35 | 0.01119 | 0.208 | 0.08 | 261 | 0 | 0.27 | 1 | 1 | cs | TRUE
38 | LV_1107-4_0_3_line_38 | NAYY 4x150 SE | 35 | 36 | 0.019158 | 0.208 | 0.08 | 261 | 0 | 0.27 | 1 | 1 | cs | TRUE
39 | LV_1107-4_0_3_line_39 | NAYY 4x150 SE | 37 | 38 | 0.0064021 | 0.208 | 0.08 | 261 | 0 | 0.27 | 1 | 1 | cs | TRUE
40 | LV_1107-4_0_3_line_40 | NAYY 4x150 SE | 37 | 39 | 0.027023 | 0.208 | 0.08 | 261 | 0 | 0.27 | 1 | 1 | cs | TRUE
41 | LV_1107-4_0_3_line_41 | NAYY 4x150 SE | 39 | 40 | 0.010102 | 0.208 | 0.08 | 261 | 0 | 0.27 | 1 | 1 | cs | TRUE
42 | LV_1107-4_0_3_line_42 | NAYY 4x150 SE | 39 | 41 | 0.050077 | 0.208 | 0.08 | 261 | 0 | 0.27 | 1 | 1 | cs | TRUE
43 | LV_1107-4_0_3_line_43 | NAYY 4x150 SE | 40 | 42 | 0.016791 | 0.208 | 0.08 | 261 | 0 | 0.27 | 1 | 1 | cs | TRUE
44 | LV_1107-4_0_3_line_44 | NAYY 4x150 SE | 41 | 43 | 0.062448 | 0.208 | 0.08 | 261 | 0 | 0.27 | 1 | 1 | cs | TRUE
45 | LV_1107-4_0_3_line_45 | NAYY 4x150 SE | 42 | 44 | 0.019968 | 0.208 | 0.08 | 261 | 0 | 0.27 | 1 | 1 | cs | TRUE
46 | LV_1107-4_0_3_line_46 | NAYY 4x150 SE | 45 | 46 | 0.0070229 | 0.208 | 0.08 | 261 | 0 | 0.27 | 1 | 1 | cs | TRUE
47 | LV_1107-4_0_3_line_47 | NAYY 4x150 SE | 45 | 47 | 0.019548 | 0.208 | 0.08 | 261 | 0 | 0.27 | 1 | 1 | cs | TRUE
48 | LV_1107-4_0_3_line_48 | NAYY 4x150 SE | 47 | 48 | 0.016066 | 0.208 | 0.08 | 261 | 0 | 0.27 | 1 | 1 | cs | TRUE
49 | LV_1107-4_0_3_line_49 | NAYY 4x150 SE | 48 | 49 | 0.061049 | 0.208 | 0.08 | 261 | 0 | 0.27 | 1 | 1 | cs | TRUE
50 | LV_1107-4_0_3_line_50 | NAYY 4x150 SE | 48 | 50 | 0.04544 | 0.208 | 0.08 | 261 | 0 | 0.27 | 1 | 1 | cs | TRUE
51 | LV_1107-4_0_3_line_51 | NAYY 4x150 SE | 49 | 51 | 0.031033 | 0.208 | 0.08 | 261 | 0 | 0.27 | 1 | 1 | cs | TRUE
52 | LV_1107-4_0_3_line_52 | NAYY 4x150 SE | 50 | 52 | 0.024248 | 0.208 | 0.08 | 261 | 0 | 0.27 | 1 | 1 | cs | TRUE
53 | LV_1107-4_0_3_line_53 | NAYY 4x150 SE | 52 | 55 | 0.0015152 | 0.208 | 0.08 | 261 | 0 | 0.27 | 1 | 1 | cs | TRUE
54 | LV_1107-4_0_3_line_54 | NAYY 4x150 SE | 53 | 54 | 0.0066778 | 0.208 | 0.08 | 261 | 0 | 0.27 | 1 | 1 | cs | TRUE
55 | LV_1107-4_0_3_line_55 | NAYY 4x150 SE | 54 | 55 | 0.022968 | 0.208 | 0.08 | 261 | 0 | 0.27 | 1 | 1 | cs | TRUE
56 | LV_1107-4_0_3_line_56 | NAYY 4x150 SE | 56 | 57 | 0.0025715 | 0.208 | 0.08 | 261 | 0 | 0.27 | 1 | 1 | cs | TRUE
57 | LV_1107-4_0_3_line_57 | NAYY 4x150 SE | 57 | 58 | 0.030756 | 0.208 | 0.08 | 261 | 0 | 0.27 | 1 | 1 | cs | TRUE
58 | LV_1107-4_0_3_line_58 | NAYY 4x150 SE | 58 | 59 | 0.00038936 | 0.208 | 0.08 | 261 | 0 | 0.27 | 1 | 1 | cs | TRUE
59 | LV_1107-4_0_3_line_59 | NAYY 4x150 SE | 59 | 60 | 0.0061608 | 0.208 | 0.08 | 261 | 0 | 0.27 | 1 | 1 | cs | TRUE

## trafo
| name | std_type | hv_bus | lv_bus | sn_mva | vn_hv_kv | vn_lv_kv | vk_percent | vkr_percent | pfe_kw | i0_percent | shift_degree | tap_side | tap_neutral | tap_min | tap_max | tap_step_percent | tap_step_degree | tap_pos | tap_phase_shifter | parallel | df | in_service
0 | LV_1107-4_0_3_trafo_15 | 0.25 MVA 20/0.4 kV | 61 | 26 | 0.25 | 20 | 0.4 | 6 | 1.44 | 0.8 | 0.32 | 150 | hv | 0 | -2 | 2 | 2.5 | 0 | 0 | FALSE | 1 | 1 | TRUE

## line_geodata
| x0 | y0 | x1 | y1 | x2 | y2 | x3 | y3 | x4 | y4 | x5 | y5 | x6 | y6 | x7 | y7 | x8 | y8
0 | 2648221.1768 | 1212258.2489 | 2648212.1087 | 1212259.7209 | 2648192.8014 | 1212262.9107
1 | 2648225.6404 | 1212293.4835 | 2648222.5819 | 1212268.6441 | 2648221.9834 | 1212264.6703 | 2648221.1768 | 1212258.2489
2 | 2648221.1768 | 1212258.2489 | 2648221.9834 | 1212264.6703 | 2648241.426 | 1212263.6379 | 2648259.3362 | 1212284.873
3 | 2648225.6404 | 1212293.4835 | 2648219.5735 | 1212294.9353 | 2648217.3539 | 1212296.018 | 2648215.3443 | 1212297.436 | 2648208.2353 | 1212304.6932
4 | 2648225.6404 | 1212293.4835 | 2648227.0093 | 1212303.8585
5 | 2648259.3362 | 1212284.873 | 2648264.543 | 1212288.306 | 2648282.7762 | 1212297.7701 | 2648285.4293 | 1212299.4482 | 2648295.7815 | 1212308.2704 | 2648297.1867 | 1212310.1941 | 2648298.7976 | 1212312.9754 | 2648300.3728 | 1212315.4785 | 2648304.3085 | 1212323.879
6 | 2648208.2353 | 1212304.6932 | 2648196.7597 | 1212316.4082 | 2648193.6328 | 1212318.7083
7 | 2648227.0093 | 1212303.8585 | 2648229.1311 | 1212319.9387
8 | 2648310.8595 | 1212343.3354 | 2648309.0391 | 1212339.2182 | 2648305.6379 | 1212326.7166 | 2648304.3085 | 1212323.879
9 | 2648193.6328 | 1212318.7083 | 2648188.4145 | 1212322.5469
10 | 2648229.1311 | 1212319.9387 | 2648229.193 | 1212320.408
11 | 2648310.8595 | 1212343.3354 | 2648314.1535 | 1212338.1145 | 2648317.1866 | 1212332.269 | 2648319.2665 | 1212326.8604 | 2648321.0257 | 1212320.7154 | 2648323.6217 | 1212310.675 | 2648327.2817 | 1212314.6736 | 2648328.6854 | 1212317.709 | 2648328.9216 | 1212320.4348
12 | 2648328.9216 | 1212320.4348 | 2648327.9366 | 1212327.6088 | 2648319.0315 | 1212361.49 | 2648319.2028 | 1212368.4844 | 2648320.2389 | 1212371.8837 | 2648322.0318 | 1212374.6999 | 2648324.6475 | 1212377.2448 | 2648328.2391 | 1212379.3529
13 | 2648310.8595 | 1212343.3354 | 2648305.6395 | 1212350.9198 | 2648302.4711 | 1212354.7599
14 | 2648384.6105 | 1212383.1785 | 2648367.5782 | 1212385.8865 | 2648362.1037 | 1212386.4314 | 2648354.9927 | 1212386.4293 | 2648348.3068 | 1212385.5191 | 2648336.1669 | 1212382.6413 | 2648328.2391 | 1212379.3529
15 | 2648280.1638 | 1212471.8567 | 2648282.6938 | 1212469.393 | 2648286.9178 | 1212463.7683 | 2648290.6984 | 1212457.5508 | 2648293.2909 | 1212451.6905 | 2648294.3328 | 1212448.451
16 | 2648267.9684 | 1212480.914 | 2648272.485 | 1212478.5603 | 2648275.8097 | 1212476.0968 | 2648280.1638 | 1212471.8567
17 | 2648249.1613 | 1212485.1756 | 2648263.3509 | 1212482.5999 | 2648267.9684 | 1212480.914
18 | 2648249.1613 | 1212485.1756 | 2648249.1841 | 1212475.7813 | 2648248.6334 | 1212471.4952
19 | 2648249.1613 | 1212485.1756 | 2648249.1046 | 1212488.4326 | 2648248.8566 | 1212492.7887 | 2648247.9451 | 1212497.4619 | 2648246.3348 | 1212503.3048
20 | 2648248.6334 | 1212471.4952 | 2648247.1867 | 1212460.2367
21 | 2648245.8756 | 1212450.033 | 2648247.1867 | 1212460.2367
22 | 2648341.2656 | 1212510.7907 | 2648342.076 | 1212509.3862 | 2648345.2793 | 1212501.9517
23 | 2648350.1357 | 1212490.6806 | 2648345.2793 | 1212501.9517
24 | 2648234.2181 | 1212359.279 | 2648231.9435 | 1212341.4814
25 | 2648234.9608 | 1212365.0899 | 2648234.2181 | 1212359.279
26 | 2648231.2491 | 1212336.048 | 2648231.9435 | 1212341.4814
27 | 2648234.9608 | 1212365.0899 | 2648238.2564 | 1212390.7377
28 | 2648234.9608 | 1212365.0899 | 2648245.5878 | 1212363.4193 | 2648250.7205 | 1212361.9154 | 2648252.0693 | 1212361.3378
29 | 2648231.2491 | 1212336.048 | 2648231.0166 | 1212334.2287 | 2648230.7216 | 1212331.9927
30 | 2648238.3764 | 1212391.6715 | 2648238.2564 | 1212390.7377
31 | 2648252.4197 | 1212361.1877 | 2648252.0693 | 1212361.3378
32 | 2648229.193 | 1212320.408 | 2648230.7216 | 1212331.9927
33 | 2648238.3764 | 1212391.6715 | 2648241.0427 | 1212412.4216
34 | 2648252.4197 | 1212361.1877 | 2648253.7014 | 1212360.6388 | 2648255.5798 | 1212359.4755 | 2648255.5798 | 1212359.4755
35 | 2648242.0078 | 1212419.9325 | 2648241.0427 | 1212412.4216
36 | 2648266.4211 | 1212349.7282 | 2648262.9465 | 1212353.2314 | 2648257.5451 | 1212357.8905 | 2648255.5798 | 1212359.4755
37 | 2648244.4494 | 1212438.9342 | 2648245.8756 | 1212450.033
38 | 2648244.4494 | 1212438.9342 | 2648242.0078 | 1212419.9325
39 | 2648183.2573 | 1212326.3404 | 2648188.4145 | 1212322.5469
40 | 2648160.7826 | 1212341.3102 | 2648167.6679 | 1212336.3406 | 2648180.0908 | 1212328.6697 | 2648183.2573 | 1212326.3404
41 | 2648160.7826 | 1212341.3102 | 2648156.0277 | 1212332.3968
42 | 2648160.7826 | 1212341.3102 | 2648161.8561 | 1212346.6776 | 2648179.0328 | 1212387.8407
43 | 2648156.0277 | 1212332.3968 | 2648152.116 | 1212325.0641 | 2648148.7002 | 1212317.3019
44 | 2648206.5079 | 1212436.3241 | 2648203.0963 | 1212422.5998 | 2648194.1426 | 1212424.0506 | 2648179.0328 | 1212387.8407
45 | 2648140.6572 | 1212299.0249 | 2648148.7002 | 1212317.3019
46 | 2648407.5505 | 1212371.4799 | 2648404.6349 | 1212375.0138 | 2648402.7839 | 1212376.6058
47 | 2648384.6105 | 1212383.1785 | 2648392.8166 | 1212381.1772 | 2648398.3914 | 1212379.5103 | 2648401.6511 | 1212377.5801 | 2648402.7839 | 1212376.6058
48 | 2648384.6105 | 1212383.1785 | 2648387.7681 | 1212391.031 | 2648390.0492 | 1212398.2871
49 | 2648390.0492 | 1212398.2871 | 2648391.3701 | 1212404.9684 | 2648391.8582 | 1212409.4194 | 2648391.4985 | 1212417.2323 | 2648390.1415 | 1212438.4115 | 2648388.2386 | 1212452.9047 | 2648388.893 | 1212458.9685
50 | 2648390.0492 | 1212398.2871 | 2648382.6962 | 1212411.2574 | 2648380.1169 | 1212421.0978 | 2648372.0612 | 1212439.7941
51 | 2648392.4444 | 1212489.7972 | 2648389.9415 | 1212468.6833 | 2648388.893 | 1212458.9685
52 | 2648362.4661 | 1212462.0631 | 2648372.0612 | 1212439.7941
53 | 2648362.4661 | 1212462.0631 | 2648361.8666 | 1212463.4546
54 | 2648350.1357 | 1212490.6806 | 2648352.7781 | 1212484.5478
55 | 2648361.8666 | 1212463.4546 | 2648352.7781 | 1212484.5478
56 | 2648280.01 | 1212313.752 | 2648279.6955 | 1212316.3042
57 | 2648270.8511 | 1212344.9165 | 2648272.689 | 1212342.5705 | 2648277.2078 | 1212335.2583 | 2648277.9082 | 1212333.2072 | 2648278.448 | 1212330.3432 | 2648279.1649 | 1212320.61 | 2648279.6955 | 1212316.3042
58 | 2648270.8511 | 1212344.9165 | 2648270.611 | 1212345.223
59 | 2648266.4211 | 1212349.7282 | 2648269.5646 | 1212346.5587 | 2648270.611 | 1212345.223

## bus_geodata
| x | y | coords
0 | 2648192.8014 | 1212262.9107
1 | 2648221.1768 | 1212258.2489
2 | 2648225.6404 | 1212293.4835
3 | 2648259.3362 | 1212284.873
4 | 2648208.2353 | 1212304.6932
5 | 2648227.0093 | 1212303.8585
6 | 2648304.3085 | 1212323.879
7 | 2648193.6328 | 1212318.7083
8 | 2648229.1311 | 1212319.9387
9 | 2648328.9216 | 1212320.4348
10 | 2648310.8595 | 1212343.3354
11 | 2648328.2391 | 1212379.3529
12 | 2648302.4711 | 1212354.7599
13 | 2648280.1638 | 1212471.8567
14 | 2648294.3328 | 1212448.451
15 | 2648267.9684 | 1212480.914
16 | 2648249.1613 | 1212485.1756
17 | 2648248.6334 | 1212471.4952
18 | 2648246.3348 | 1212503.3048
19 | 2648247.1867 | 1212460.2367
20 | 2648341.2656 | 1212510.7907
21 | 2648345.2793 | 1212501.9517
22 | 2648234.2181 | 1212359.279
23 | 2648231.9435 | 1212341.4814
24 | 2648234.9608 | 1212365.0899
25 | 2648231.2491 | 1212336.048
26 | 2648238.2564 | 1212390.7377
27 | 2648252.0693 | 1212361.3378
28 | 2648230.7216 | 1212331.9927
29 | 2648238.3764 | 1212391.6715
30 | 2648252.4197 | 1212361.1877
31 | 2648229.193 | 1212320.408
32 | 2648241.0427 | 1212412.4216
33 | 2648255.5798 | 1212359.4755
34 | 2648245.8756 | 1212450.033
35 | 2648244.4494 | 1212438.9342
36 | 2648242.0078 | 1212419.9325
37 | 2648183.2573 | 1212326.3404
38 | 2648188.4145 | 1212322.5469
39 | 2648160.7826 | 1212341.3102
40 | 2648156.0277 | 1212332.3968
41 | 2648179.0328 | 1212387.8407
42 | 2648148.7002 | 1212317.3019
43 | 2648206.5079 | 1212436.3241
44 | 2648140.6572 | 1212299.0249
45 | 2648402.7839 | 1212376.6058
46 | 2648407.5505 | 1212371.4799
47 | 2648384.6105 | 1212383.1785
48 | 2648390.0492 | 1212398.2871
49 | 2648388.893 | 1212458.9685
50 | 2648372.0612 | 1212439.7941
51 | 2648392.4444 | 1212489.7972
52 | 2648362.4661 | 1212462.0631
53 | 2648350.1357 | 1212490.6806
54 | 2648352.7781 | 1212484.5478
55 | 2648361.8666 | 1212463.4546
56 | 2648280.01 | 1212313.752
57 | 2648279.6955 | 1212316.3042
58 | 2648270.8511 | 1212344.9165
59 | 2648270.611 | 1212345.223
60 | 2648266.4211 | 1212349.7282
61 | 2648234.9608 | 1212365.0899

## line_std_types
| c_nf_per_km | r_ohm_per_km | x_ohm_per_km | max_i_ka | type | q_mm2 | alpha | voltage_rating
NAYY 4x50 SE | 210 | 0.642 | 0.083 | 0.142 | cs | 50 | 0.00403 | LV
NAYY 4x120 SE | 264 | 0.225 | 0.08 | 0.242 | cs | 120 | 0.00403 | LV
NAYY 4x150 SE | 261 | 0.208 | 0.08 | 0.27 | cs | 150 | 0.00403 | LV
NA2XS2Y 1x95 RM/25 12/20 kV | 216 | 0.313 | 0.132 | 0.252 | cs | 95 | 0.00403 | MV
NA2XS2Y 1x185 RM/25 12/20 kV | 273 | 0.161 | 0.117 | 0.362 | cs | 185 | 0.00403 | MV
NA2XS2Y 1x240 RM/25 12/20 kV | 304 | 0.122 | 0.112 | 0.421 | cs | 240 | 0.00403 | MV
NA2XS2Y 1x95 RM/25 6/10 kV | 315 | 0.313 | 0.123 | 0.249 | cs | 95 | 0.00403 | MV
NA2XS2Y 1x185 RM/25 6/10 kV | 406 | 0.161 | 0.11 | 0.358 | cs | 185 | 0.00403 | MV
NA2XS2Y 1x240 RM/25 6/10 kV | 456 | 0.122 | 0.105 | 0.416 | cs | 240 | 0.00403 | MV
NA2XS2Y 1x150 RM/25 12/20 kV | 250 | 0.206 | 0.116 | 0.319 | cs | 150 | 0.00403 | MV
NA2XS2Y 1x120 RM/25 12/20 kV | 230 | 0.253 | 0.119 | 0.283 | cs | 120 | 0.00403 | MV
NA2XS2Y 1x70 RM/25 12/20 kV | 190 | 0.443 | 0.132 | 0.22 | cs | 70 | 0.00403 | MV
NA2XS2Y 1x150 RM/25 6/10 kV | 360 | 0.206 | 0.11 | 0.315 | cs | 150 | 0.00403 | MV
NA2XS2Y 1x120 RM/25 6/10 kV | 340 | 0.253 | 0.113 | 0.28 | cs | 120 | 0.00403 | MV
NA2XS2Y 1x70 RM/25 6/10 kV | 280 | 0.443 | 0.123 | 0.217 | cs | 70 | 0.00403 | MV
N2XS(FL)2Y 1x120 RM/35 64/110 kV | 112 | 0.153 | 0.166 | 0.366 | cs | 120 | 0.00393 | HV
N2XS(FL)2Y 1x185 RM/35 64/110 kV | 125 | 0.099 | 0.156 | 0.457 | cs | 185 | 0.00393 | HV
N2XS(FL)2Y 1x240 RM/35 64/110 kV | 135 | 0.075 | 0.149 | 0.526 | cs | 240 | 0.00393 | HV
N2XS(FL)2Y 1x300 RM/35 64/110 kV | 144 | 0.06 | 0.144 | 0.588 | cs | 300 | 0.00393 | HV
15-AL1/3-ST1A 0.4 | 11 | 1.8769 | 0.35 | 0.105 | ol | 16 | 0.00403 | LV
24-AL1/4-ST1A 0.4 | 11.25 | 1.2012 | 0.335 | 0.14 | ol | 24 | 0.00403 | LV
48-AL1/8-ST1A 0.4 | 12.2 | 0.5939 | 0.3 | 0.21 | ol | 48 | 0.00403 | LV
94-AL1/15-ST1A 0.4 | 13.2 | 0.306 | 0.29 | 0.35 | ol | 94 | 0.00403 | LV
34-AL1/6-ST1A 10.0 | 9.7 | 0.8342 | 0.36 | 0.17 | ol | 34 | 0.00403 | MV
48-AL1/8-ST1A 10.0 | 10.1 | 0.5939 | 0.35 | 0.21 | ol | 48 | 0.00403 | MV
70-AL1/11-ST1A 10.0 | 10.4 | 0.4132 | 0.339 | 0.29 | ol | 70 | 0.00403 | MV
94-AL1/15-ST1A 10.0 | 10.75 | 0.306 | 0.33 | 0.35 | ol | 94 | 0.00403 | MV
122-AL1/20-ST1A 10.0 | 11.1 | 0.2376 | 0.323 | 0.41 | ol | 122 | 0.00403 | MV
149-AL1/24-ST1A 10.0 | 11.25 | 0.194 | 0.315 | 0.47 | ol | 149 | 0.00403 | MV
34-AL1/6-ST1A 20.0 | 9.15 | 0.8342 | 0.382 | 0.17 | ol | 34 | 0.00403 | MV
48-AL1/8-ST1A 20.0 | 9.5 | 0.5939 | 0.372 | 0.21 | ol | 48 | 0.00403 | MV
70-AL1/11-ST1A 20.0 | 9.7 | 0.4132 | 0.36 | 0.29 | ol | 70 | 0.00403 | MV
94-AL1/15-ST1A 20.0 | 10 | 0.306 | 0.35 | 0.35 | ol | 94 | 0.00403 | MV
122-AL1/20-ST1A 20.0 | 10.3 | 0.2376 | 0.344 | 0.41 | ol | 122 | 0.00403 | MV
149-AL1/24-ST1A 20.0 | 10.5 | 0.194 | 0.337 | 0.47 | ol | 149 | 0.00403 | MV
184-AL1/30-ST1A 20.0 | 10.75 | 0.1571 | 0.33 | 0.535 | ol | 184 | 0.00403 | MV
243-AL1/39-ST1A 20.0 | 11 | 0.1188 | 0.32 | 0.645 | ol | 243 | 0.00403 | MV
48-AL1/8-ST1A 110.0 | 8 | 0.5939 | 0.46 | 0.21 | ol | 48 | 0.00403 | HV
70-AL1/11-ST1A 110.0 | 8.4 | 0.4132 | 0.45 | 0.29 | ol | 70 | 0.00403 | HV
94-AL1/15-ST1A 110.0 | 8.65 | 0.306 | 0.44 | 0.35 | ol | 94 | 0.00403 | HV
122-AL1/20-ST1A 110.0 | 8.5 | 0.2376 | 0.43 | 0.41 | ol | 122 | 0.00403 | HV
149-AL1/24-ST1A 110.0 | 8.75 | 0.194 | 0.41 | 0.47 | ol | 149 | 0.00403 | HV
184-AL1/30-ST1A 110.0 | 8.8 | 0.1571 | 0.4 | 0.535 | ol | 184 | 0.00403 | HV
243-AL1/39-ST1A 110.0 | 9 | 0.1188 | 0.39 | 0.645 | ol | 243 | 0.00403 | HV
305-AL1/39-ST1A 110.0 | 9.2 | 0.0949 | 0.38 | 0.74 | ol | 305 | 0.00403 | HV
490-AL1/64-ST1A 110.0 | 9.75 | 0.059 | 0.37 | 0.96 | ol | 490 | 0.00403 | HV
679-AL1/86-ST1A 110.0 | 9.95 | 0.042 | 0.36 | 1.15 | ol | 679 | 0.00403 | HV
490-AL1/64-ST1A 220.0 | 10 | 0.059 | 0.285 | 0.96 | ol | 490 | 0.00403 | HV
679-AL1/86-ST1A 220.0 | 11.7 | 0.042 | 0.275 | 1.15 | ol | 679 | 0.00403 | HV
490-AL1/64-ST1A 380.0 | 11 | 0.059 | 0.253 | 0.96 | ol | 490 | 0.00403 | HV
679-AL1/86-ST1A 380.0 | 14.6 | 0.042 | 0.25 | 1.15 | ol | 679 | 0.00403 | HV

## trafo_std_types
| i0_percent | pfe_kw | vkr_percent | sn_mva | vn_lv_kv | vn_hv_kv | vk_percent | shift_degree | vector_group | tap_side | tap_neutral | tap_min | tap_max | tap_step_degree | tap_step_percent | tap_phase_shifter
160 MVA 380/110 kV | 0.06 | 60 | 0.25 | 160 | 110 | 380 | 12.2 | 0 | Yy0 | hv | 0 | -9 | 9 | 0 | 1.5 | FALSE
100 MVA 220/110 kV | 0.06 | 55 | 0.26 | 100 | 110 | 220 | 12 | 0 | Yy0 | hv | 0 | -9 | 9 | 0 | 1.5 | FALSE
63 MVA 110/20 kV | 0.04 | 22 | 0.32 | 63 | 20 | 110 | 18 | 150 | YNd5 | hv | 0 | -9 | 9 | 0 | 1.5 | FALSE
40 MVA 110/20 kV | 0.05 | 18 | 0.34 | 40 | 20 | 110 | 16.2 | 150 | YNd5 | hv | 0 | -9 | 9 | 0 | 1.5 | FALSE
25 MVA 110/20 kV | 0.07 | 14 | 0.41 | 25 | 20 | 110 | 12 | 150 | YNd5 | hv | 0 | -9 | 9 | 0 | 1.5 | FALSE
63 MVA 110/10 kV | 0.04 | 22 | 0.32 | 63 | 10 | 110 | 18 | 150 | YNd5 | hv | 0 | -9 | 9 | 0 | 1.5 | FALSE
40 MVA 110/10 kV | 0.05 | 18 | 0.34 | 40 | 10 | 110 | 16.2 | 150 | YNd5 | hv | 0 | -9 | 9 | 0 | 1.5 | FALSE
25 MVA 110/10 kV | 0.07 | 14 | 0.41 | 25 | 10 | 110 | 12 | 150 | YNd5 | hv | 0 | -9 | 9 | 0 | 1.5 | FALSE
0.25 MVA 20/0.4 kV | 0.32 | 0.8 | 1.44 | 0.25 | 0.4 | 20 | 6 | 150 | Yzn5 | hv | 0 | -2 | 2 | 0 | 2.5 | FALSE
0.4 MVA 20/0.4 kV | 0.3375 | 1.35 | 1.425 | 0.4 | 0.4 | 20 | 6 | 150 | Dyn5 | hv | 0 | -2 | 2 | 0 | 2.5 | FALSE
0.63 MVA 20/0.4 kV | 0.2619 | 1.65 | 1.206 | 0.63 | 0.4 | 20 | 6 | 150 | Dyn5 | hv | 0 | -2 | 2 | 0 | 2.5 | FALSE
0.25 MVA 10/0.4 kV | 0.24 | 0.6 | 1.2 | 0.25 | 0.4 | 10 | 4 | 150 | Dyn5 | hv | 0 | -2 | 2 | 0 | 2.5 | FALSE
0.4 MVA 10/0.4 kV | 0.2375 | 0.95 | 1.325 | 0.4 | 0.4 | 10 | 4 | 150 | Dyn5 | hv | 0 | -2 | 2 | 0 | 2.5 | FALSE
0.63 MVA 10/0.4 kV | 0.1873 | 1.18 | 1.0794 | 0.63 | 0.4 | 10 | 4 | 150 | Dyn5 | hv | 0 | -2 | 2 | 0 | 2.5 | FALSE

## trafo3w_std_types
| sn_hv_mva | sn_mv_mva | sn_lv_mva | vn_hv_kv | vn_mv_kv | vn_lv_kv | vk_hv_percent | vk_mv_percent | vk_lv_percent | vkr_hv_percent | vkr_mv_percent | vkr_lv_percent | pfe_kw | i0_percent | shift_mv_degree | shift_lv_degree | vector_group | tap_side | tap_neutral | tap_min | tap_max | tap_step_percent
63/25/38 MVA 110/20/10 kV | 63 | 25 | 38 | 110 | 20 | 10 | 10.4 | 10.4 | 10.4 | 0.28 | 0.32 | 0.35 | 35 | 0.89 | 0 | 0 | YN0yn0yn0 | hv | 0 | -10 | 10 | 1.2
63/25/38 MVA 110/10/10 kV | 63 | 25 | 38 | 110 | 10 | 10 | 10.4 | 10.4 | 10.4 | 0.28 | 0.32 | 0.35 | 35 | 0.89 | 0 | 0 | YN0yn0yn0 | hv | 0 | -10 | 10 | 1.2

## fuse_std_types
| fuse_type | i_rated_a | t_avg | t_min | t_total | x_avg | x_min | x_total
HV 100A | HV 100A | 100 | 0 | [10.0, 3.64, 0.854, 0.281, 0.1, 0.0531, 0.022, 0.01] | [10.0, 4.267, 1.21, 0.403, 0.1, 0.058, 0.022, 0.01] | 0 | [300.0, 350.0, 450.0, 550.0, 700.0, 850.0, 1200.0, 1752.0] | [600.0, 700.0, 900.0, 1150.0, 1665.0, 2000.0, 3000.0, 4313.0]
HV 10A | HV 10A | 10 | 0 | [10.0, 1675.0, 0.344, 0.156, 0.1, 0.0417, 0.0171, 0.01] | [10.0, 1.3, 0.3, 0.155, 0.1, 0.0555, 0.023, 0.01] | 0 | [30.0, 32.0, 35.0, 37.0, 39.0, 50.0, 70.0, 88.0] | [60.0, 70.0, 80.0, 87.0, 94.0, 110.0, 150.0, 216.0]
HV 125A | HV 125A | 125 | 0 | [10.0, 1.82, 0.344, 0.1, 0.0467, 0.0269, 0.01] | [10.0, 2.478, 0.426, 0.1, 0.0427, 0.0211, 0.01] | 0 | [375.0, 500.0, 700.0, 925.0, 1200.0, 1500.0, 2341.0] | [750.0, 1000.0, 1500.0, 2200.0, 3000.0, 4000.0, 5765.0]
HV 160A | HV 160A | 160 | 0 | [10.0, 4.15, 1.03, 0.198, 0.1, 0.051, 0.0172, 0.01] | [10.0, 2.3, 0.734, 0.274, 0.1, 0.046, 0.0177, 0.01] | 0 | [480.0, 550.0, 700.0, 1000.0, 1260.0, 1600.0, 2500.0, 3227.0] | [960.0, 1300.0, 1700.0, 2200.0, 2996.0, 4000.0, 6000.0, 7946.0]
HV 16A | HV 16A | 16 | 0 | [10.0, 0.352, 0.164, 0.1, 0.0649, 0.0342, 0.01] | [10.0, 2.34, 0.722, 0.181, 0.1, 0.055, 0.0296, 0.01] | 0 | [48.0, 60.0, 65.0, 71.0, 80.0, 100.0, 162.0] | [96.0, 110.0, 125.0, 150.0, 168.0, 200.0, 250.0, 398.0]
HV 200A | HV 200A | 200 | 0 | [10.0, 4.267, 1.21, 0.403, 0.1, 0.058, 0.022, 0.01] | [10.0, 3.73, 1.654, 0.328, 0.1, 0.0531, 0.019, 0.01] | 0 | [600.0, 700.0, 900.0, 1150.0, 1665.0, 2000.0, 3000.0, 4313.0] | [1200.0, 1500.0, 1800.0, 2700.0, 3960.0, 5000.0, 7500.0, 10620.0]
HV 20A | HV 20A | 20 | 0 | [10.0, 1.3, 0.3, 0.155, 0.1, 0.0555, 0.023, 0.01] | [10.0, 1.3, 0.161, 0.1, 0.0611, 0.0399, 0.0141, 0.01] | 0 | [60.0, 70.0, 80.0, 87.0, 94.0, 110.0, 150.0, 216.0] | [120.0, 150.0, 200.0, 223.0, 260.0, 300.0, 450.0, 532.0]
HV 25A | HV 25A | 25 | 0 | [10.0, 2.512, 0.833, 0.299, 0.1, 0.0372, 0.0223, 0.01] | [10.0, 3.125, 0.597, 0.198, 0.1, 0.0378, 0.022, 0.01] | 0 | [75.0, 82.0, 90.0, 100.0, 124.0, 170.0, 200.0, 289.0] | [150.0, 170.0, 210.0, 250.0, 294.0, 400.0, 500.0, 711.0]
HV 31.5A | HV 31.5A | 31.5 | 0 | [10.0, 2.34, 0.722, 0.181, 0.1, 0.055, 0.0296, 0.01] | [10.0, 2.84, 0.368, 0.164, 0.1, 0.0621, 0.0378, 0.0195, 0.01] | 0 | [95.0, 110.0, 125.0, 150.0, 165.0, 200.0, 250.0, 390.0] | [189.0, 220.0, 300.0, 350.0, 393.0, 450.0, 530.0, 700.0, 960.0]
HV 40A | HV 40A | 40 | 0 | [10.0, 1.3, 0.161, 0.1, 0.0611, 0.0399, 0.0141, 0.01] | [10.0, 2.05, 0.369, 0.198, 0.1, 0.051, 0.0298, 0.01] | 0 | [120.0, 150.0, 200.0, 223.0, 260.0, 300.0, 450.0, 532.0] | [240.0, 300.0, 400.0, 450.0, 530.0, 650.0, 800.0, 1311.0]
HV 50A | HV 50A | 50 | 0 | [10.0, 3.215, 0.597, 0.198, 0.1, 0.0378, 0.022, 0.01] | [10.0, 3.64, 0.854, 0.281, 0.1, 0.0531, 0.022, 0.01] | 0 | [150.0, 170.0, 210.0, 250.0, 294.0, 400.0, 500.0, 711.0] | [300.0, 350.0, 450.0, 550.0, 700.0, 850.0, 1200.0, 1752.0]
HV 6.3A | HV 6.3A | 6.3 | 0 | [10.0, 1.39, 0.344, 0.168, 0.1, 0.056, 0.0263, 0.01] | [10.0, 1.711, 0.516, 0.198, 0.1, 0.0634, 0.0303, 0.01] | 0 | [19.0, 19.5, 20.4, 20.8, 22.0, 25.0, 32.0, 48.0] | [38.0, 40.0, 43.0, 48.0, 53.0, 60.0, 75.0, 118.0]
HV 63A | HV 63A | 63 | 0 | [10.0, 2.84, 0.368, 0.164, 0.1, 0.0621, 0.0378, 0.0195, 0.01] | [10.0, 1.82, 0.344, 0.1, 0.0467, 0.0269, 0.01] | 0 | [189.0, 220.0, 300.0, 350.0, 393.0, 450.0, 530.0, 700.0, 961.0] | [378.0, 500.0, 700.0, 934.0, 1200.0, 1500.0, 2366.0]
HV 80A | HV 80A | 80 | 0 | [10.0, 2.05, 0.369, 0.198, 0.1, 0.051, 0.0298, 0.01] | [10.0, 4.15, 1.03, 0.198, 0.1, 0.051, 0.0172, 0.01] | 0 | [240.0, 300.0, 400.0, 450.0, 530.0, 650.0, 800.0, 1311.0] | [480.0, 550.0, 700.0, 1000.0, 1260.0, 1600.0, 2500.0, 3227.0]
Siemens NH-1-100 | Siemens NH-1-100 | 100 | [5400.0, 2000.0, 400.0, 20.0, 1.0, 0.2, 0.012, 0.004] | 0 | 0 | [150.0, 190.0, 250.0, 430.0, 900.0, 1250.0, 2700.0, 3600.0] | 0 | 0
Siemens NH-1-125 | Siemens NH-1-125 | 125 | [4800.0, 120.0, 7.0, 0.1, 0.004] | 0 | 0 | [180.0, 400.0, 740.0, 2000.0, 4250.0] | 0 | 0
Siemens NH-1-16 | Siemens NH-1-16 | 16 | [4000.0, 400.0, 2.0, 0.1, 0.04, 0.01] | 0 | 0 | [26.0, 35.0, 75.0, 150.0, 200.0, 300.0] | 0 | 0
Siemens NH-1-160 | Siemens NH-1-160 | 160 | [4800.0, 120.0, 7.0, 0.1, 0.004] | 0 | 0 | [210.0, 500.0, 900.0, 2300.0, 5000.0] | 0 | 0
Siemens NH-1-25 | Siemens NH-1-25 | 25 | [4000.0, 1000.0, 10.0, 0.2, 0.02, 0.01] | 0 | 0 | [40.0, 50.0, 100.0, 210.0, 400.0, 500.0] | 0 | 0
Siemens NH-1-50 | Siemens NH-1-50 | 50 | [4000.0, 40.0, 4.0, 1.0, 0.02, 0.01] | 0 | 0 | [86.0, 200.0, 300.0, 400.0, 1000.0, 1280.0] | 0 | 0
Siemens NH-1-63 | Siemens NH-1-63 | 63 | [4000.0, 100.0, 10.0, 2.0, 0.04, 0.01] | 0 | 0 | [100.0, 200.0, 300.0, 400.0, 1000.0, 1500.0] | 0 | 0
Siemens NH-1-80 | Siemens NH-1-80 | 80 | [4800.0, 120.0, 7.0, 0.1, 0.01] | 0 | 0 | [150.58, 250.0, 450.0, 1150.0, 2470.0] | 0 | 0
Siemens NH-2-1000 | Siemens NH-2-1000 | 1000 | [4800.0, 120.0, 7.0, 0.1, 0.004] | 0 | 0 | [1900.0, 3500.0, 8400.0, 24000.0, 52000.0] | 0 | 0
Siemens NH-2-200 | Siemens NH-2-200 | 200 | [4800.0, 120.0, 7.0, 0.1, 0.004] | 0 | 0 | [280.0, 650.0, 1200.0, 3000.0, 7000.0] | 0 | 0
Siemens NH-2-224 | Siemens NH-2-224 | 224 | [4800.0, 120.0, 7.0, 0.2, 0.04, 0.004] | 0 | 0 | [400.0, 750.0, 1453.0, 3025.0, 4315.0, 7600.0] | 0 | 0
Siemens NH-2-250 | Siemens NH-2-250 | 250 | [4800.0, 120.0, 7.0, 0.1, 0.004] | 0 | 0 | [450.0, 800.0, 1650.0, 4000.0, 8500.0] | 0 | 0
Siemens NH-2-315 | Siemens NH-2-315 | 315 | [4800.0, 120.0, 7.0, 0.1, 0.004] | 0 | 0 | [550.0, 920.0, 1900.0, 5000.0, 11000.0] | 0 | 0
Siemens NH-2-355 | Siemens NH-2-355 | 355 | [4800.0, 120.0, 6.0, 0.1, 0.004] | 0 | 0 | [650.0, 1116.27, 2350.0, 5840.0, 12790.0] | 0 | 0
Siemens NH-2-400 | Siemens NH-2-400 | 400 | [4800.0, 120.0, 7.0, 0.1, 0.004] | 0 | 0 | [720.0, 1350.0, 2800.0, 6500.0, 15000.0] | 0 | 0
Siemens NH-2-425 | Siemens NH-2-425 | 425 | [4800.0, 120.0, 7.0, 0.1, 0.004] | 0 | 0 | [850.0, 1500.0, 3050.0, 7500.0, 16500.0] | 0 | 0
Siemens NH-2-630 | Siemens NH-2-630 | 630 | [4800.0, 120.0, 7.0, 0.1, 0.004] | 0 | 0 | [1200.0, 2000.0, 4800.0, 12000.0, 26000.0] | 0 | 0

## res_bus
| vm_pu | va_degree | p_mw | q_mvar
0 | 0.98501 | -0.10491 | 0.020983 | 0.0052589
1 | 0.98588 | -0.098712 | 0 | 0
2 | 0.98832 | -0.08147 | 0 | 0
3 | 0.98382 | -0.11331 | 0 | 0
4 | 0.98743 | -0.087772 | 0.0039218 | 0.0009829
5 | 0.98948 | -0.073322 | 0.0083265 | 0.0020868
6 | 0.98146 | -0.13005 | 0.0013402 | 0.00033588
7 | 0.9867 | -0.09296 | 0.0009097 | 0.00022799
8 | 0.99147 | -0.059359 | 0.0032759 | 0.00082102
9 | 0.97944 | -0.14444 | 0 | 0
10 | 0.98071 | -0.1354 | 0 | 0
11 | 0.9777 | -0.15683 | 0.0027284 | 0.00068381
12 | 0.98057 | -0.13635 | 0.0064618 | 0.0016195
13 | 0.99529 | -0.032989 | 0.0053685 | 0.0013455
14 | 0.99523 | -0.033431 | 0.0015865 | 0.00039762
15 | 0.99545 | -0.031916 | 0 | 0
16 | 0.99564 | -0.030564 | 0 | 0
17 | 0.99594 | -0.028436 | 0.0063619 | 0.0015944
18 | 0.99542 | -0.032135 | 0.0084575 | 0.0021196
19 | 0.9963 | -0.025948 | 0.0032786 | 0.0008217
20 | 0.97473 | -0.17815 | 0.0015046 | 0.00037709
21 | 0.97475 | -0.178 | 0.00094981 | 0.00023805
22 | 0.99688 | -0.021597 | 0.0027316 | 0.00068459
23 | 0.99435 | -0.039247 | 0.0027661 | 0.00069325
24 | 0.99774 | -0.015693 | 0 | 0
25 | 0.99359 | -0.0445 | 0.0025481 | 0.00063862
26 | 1 | 0 | -0.18118 | -0.045427
27 | 0.99721 | -0.019377 | 0.0049338 | 0.0012365
28 | 0.99305 | -0.048322 | 0.0027644 | 0.00069282
29 | 0.99992 | -0.00053948 | 0.0053568 | 0.0013425
30 | 0.9972 | -0.019438 | 0.002665 | 0.0006679
31 | 0.99153 | -0.058937 | 0.0017254 | 0.00043243
32 | 0.99837 | -0.011426 | 0.013746 | 0.0034451
33 | 0.99713 | -0.019919 | 0.0016511 | 0.00041382
34 | 0.99666 | -0.023357 | 0.0022755 | 0.00057028
35 | 0.9971 | -0.020284 | 0.0036392 | 0.00091208
36 | 0.99795 | -0.014331 | 0.0073198 | 0.0018345
37 | 0.98628 | -0.095966 | 0.0010463 | 0.00026223
38 | 0.98647 | -0.094558 | 0.0026146 | 0.00065529
39 | 0.98548 | -0.10163 | 0 | 0
40 | 0.98544 | -0.10193 | 0.0011005 | 0.00027582
41 | 0.98421 | -0.11065 | 0.0051294 | 0.0012856
42 | 0.98539 | -0.10223 | 0.00067378 | 0.00016887
43 | 0.98309 | -0.11862 | 0.012373 | 0.0031009
44 | 0.98536 | -0.10246 | 0.0011045 | 0.0002768
45 | 0.9763 | -0.16687 | 0.00051525 | 0.00012913
46 | 0.97628 | -0.16701 | 0.0018778 | 0.00047062
47 | 0.97637 | -0.16638 | 0 | 0
48 | 0.97606 | -0.16865 | 0 | 0
49 | 0.97581 | -0.17042 | 0.001096 | 0.00027469
50 | 0.97535 | -0.17373 | 0.0020255 | 0.00050763
51 | 0.97573 | -0.17096 | 0.0016694 | 0.0004184
52 | 0.97504 | -0.17593 | 0.0019268 | 0.00048291
53 | 0.9748 | -0.17768 | 0.0015636 | 0.00039189
54 | 0.97484 | -0.1774 | 0.0016345 | 0.00040964
55 | 0.97503 | -0.17604 | 0.0010584 | 0.00026527
56 | 0.99651 | -0.024313 | 0.0041709 | 0.0010453
57 | 0.99652 | -0.024205 | 0.0020829 | 0.00052202
58 | 0.9968 | -0.022272 | 0.0019019 | 0.00047667
59 | 0.9968 | -0.02224 | 0.0017664 | 0.00044271
60 | 0.99689 | -0.021626 | 0.0017214 | 0.00043142
61 | 0.99998 | 149.9947 | 0 | 0

## res_line
| p_from_mw | q_from_mvar | p_to_mw | q_to_mvar | pl_mw | ql_mvar | i_from_ka | i_to_ka | i_ka | vm_from_pu | va_from_degree | vm_to_pu | va_to_degree | loading_percent
0 | -0.020983 | -0.0052589 | 0.021001 | 0.0052654 | 1.803e-05 | 6.5681e-06 | 0.031698 | 0.031698 | 0.031698 | 0.98501 | -0.10491 | 0.98588 | -0.098712 | 11.7402
1 | -0.047582 | -0.01195 | 0.047696 | 0.011994 | 0.00011433 | 4.3521e-05 | 0.071825 | 0.071825 | 0.071825 | 0.98588 | -0.098712 | 0.98832 | -0.08147 | 26.6019
2 | 0.02658 | 0.006685 | -0.026526 | -0.006665 | 5.3977e-05 | 2.0077e-05 | 0.040127 | 0.040127 | 0.040127 | 0.98588 | -0.098712 | 0.98382 | -0.11331 | 14.8619
3 | 0.028978 | 0.0072736 | -0.028953 | -0.0072641 | 2.5336e-05 | 9.4715e-06 | 0.043633 | 0.043633 | 0.043633 | 0.98832 | -0.08147 | 0.98743 | -0.087772 | 16.1605
4 | -0.076674 | -0.019268 | 0.076761 | 0.019301 | 8.705e-05 | 3.3347e-05 | 0.11546 | 0.11546 | 0.11546 | 0.98832 | -0.08147 | 0.98948 | -0.073322 | 42.7623
5 | 0.026526 | 0.006665 | -0.026465 | -0.006642 | 6.1643e-05 | 2.2932e-05 | 0.040127 | 0.040127 | 0.040127 | 0.98382 | -0.11331 | 0.98146 | -0.13005 | 14.862
6 | 0.025031 | 0.0062812 | -0.025013 | -0.0062745 | 1.8009e-05 | 6.6673e-06 | 0.037723 | 0.037723 | 0.037723 | 0.98743 | -0.087772 | 0.9867 | -0.09296 | 13.9716
7 | -0.085088 | -0.021388 | 0.085253 | 0.021451 | 0.00016577 | 6.3549e-05 | 0.12798 | 0.12798 | 0.12798 | 0.98948 | -0.073322 | 0.99147 | -0.059359 | 47.3999
8 | 0.025125 | 0.0063061 | -0.025106 | -0.0062992 | 1.8647e-05 | 6.912e-06 | 0.038095 | 0.038096 | 0.038096 | 0.98146 | -0.13005 | 0.98071 | -0.1354 | 14.1095
9 | 0.024103 | 0.0060465 | -0.024098 | -0.0060446 | 5.3416e-06 | 1.9718e-06 | 0.036351 | 0.036352 | 0.036352 | 0.9867 | -0.09296 | 0.98647 | -0.094558 | 13.4635
10 | -0.088529 | -0.022272 | 0.088534 | 0.022274 | 5.2158e-06 | 2e-06 | 0.1329 | 0.1329 | 0.1329 | 0.99147 | -0.059359 | 0.99153 | -0.058937 | 49.2209
11 | -0.01862 | -0.0046712 | 0.018643 | 0.0046796 | 2.338e-05 | 8.4025e-06 | 0.02829 | 0.02829 | 0.02829 | 0.97944 | -0.14444 | 0.98071 | -0.1354 | 10.4778
12 | 0.01862 | 0.0046712 | -0.018588 | -0.0046597 | 3.195e-05 | 1.1485e-05 | 0.02829 | 0.02829 | 0.02829 | 0.97944 | -0.14444 | 0.9777 | -0.15683 | 10.4779
13 | 0.0064626 | 0.0016196 | -0.0064618 | -0.0016195 | 8.5112e-07 | 1.4838e-07 | 0.0098057 | 0.0098057 | 0.0098057 | 0.98071 | -0.1354 | 0.98057 | -0.13635 | 3.6318
14 | 0.01586 | 0.0039759 | -0.015839 | -0.0039686 | 2.0965e-05 | 7.3414e-06 | 0.024138 | 0.024138 | 0.024138 | 0.9777 | -0.15683 | 0.97637 | -0.16638 | 8.94
15 | 0.0015866 | 0.00039729 | -0.0015865 | -0.00039762 | 9.7086e-08 | -3.2202e-07 | 0.0023719 | 0.0023721 | 0.0023721 | 0.99529 | -0.032989 | 0.99523 | -0.033431 | 0.87854
16 | -0.0069551 | -0.0017428 | 0.0069561 | 0.001743 | 1.0328e-06 | 1.9826e-07 | 0.010398 | 0.010398 | 0.010398 | 0.99529 | -0.032989 | 0.99545 | -0.031916 | 3.8512
17 | -0.0069561 | -0.001743 | 0.0069574 | 0.0017432 | 1.301e-06 | 2.4965e-07 | 0.010398 | 0.010398 | 0.010398 | 0.99545 | -0.031916 | 0.99564 | -0.030564 | 3.8511
18 | -0.015417 | -0.0038633 | 0.015421 | 0.0038649 | 4.5435e-06 | 1.5691e-06 | 0.023041 | 0.023041 | 0.023041 | 0.99564 | -0.030564 | 0.99594 | -0.028436 | 8.5336
19 | 0.0084593 | 0.0021201 | -0.0084575 | -0.0021196 | 1.8395e-06 | 4.6769e-07 | 0.012643 | 0.012643 | 0.012643 | 0.99564 | -0.030564 | 0.99542 | -0.032135 | 4.6825
20 | -0.021783 | -0.0054593 | 0.021791 | 0.0054621 | 7.5026e-06 | 2.7379e-06 | 0.032546 | 0.032546 | 0.032546 | 0.99594 | -0.028436 | 0.9963 | -0.025948 | 12.054
21 | -0.025069 | -0.0062838 | 0.025078 | 0.0062871 | 8.9997e-06 | 3.3274e-06 | 0.037443 | 0.037442 | 0.037443 | 0.9963 | -0.025948 | 0.99666 | -0.023357 | 13.8676
22 | -0.0015046 | -0.00037709 | 0.0015046 | 0.00037698 | 3.1989e-08 | -1.0882e-07 | 0.0022969 | 0.0022969 | 0.0022969 | 0.97473 | -0.17815 | 0.97475 | -0.178 | 0.85071
23 | -0.0024545 | -0.00061503 | 0.0024546 | 0.00061492 | 1.0751e-07 | -1.1164e-07 | 0.0037468 | 0.0037468 | 0.0037468 | 0.97475 | -0.178 | 0.9748 | -0.17768 | 1.3877
24 | 0.098836 | 0.024922 | -0.098592 | -0.024829 | 0.00024386 | 9.3558e-05 | 0.14758 | 0.14758 | 0.14758 | 0.99688 | -0.021597 | 0.99435 | -0.039247 | 54.6605
25 | -0.10157 | -0.025607 | 0.10165 | 0.025639 | 8.408e-05 | 3.2262e-05 | 0.15166 | 0.15166 | 0.15166 | 0.99688 | -0.021597 | 0.99774 | -0.015693 | 56.1706
26 | 0.095826 | 0.024136 | -0.095756 | -0.024109 | 7.033e-05 | 2.6979e-05 | 0.14344 | 0.14344 | 0.14344 | 0.99435 | -0.039247 | 0.99359 | -0.0445 | 53.1274
27 | -0.12256 | -0.030881 | 0.12283 | 0.030984 | 0.00026973 | 0.00010307 | 0.18285 | 0.18285 | 0.18285 | 0.99774 | -0.015693 | 1 | 0 | 33.8605
28 | 0.02091 | 0.0052419 | -0.0209 | -0.0052381 | 1.0665e-05 | 3.8726e-06 | 0.031186 | 0.031186 | 0.031186 | 0.99774 | -0.015693 | 0.99721 | -0.019377 | 11.5505
29 | 0.093208 | 0.02347 | -0.093158 | -0.023451 | 4.975e-05 | 1.9082e-05 | 0.13963 | 0.13963 | 0.13963 | 0.99359 | -0.0445 | 0.99305 | -0.048322 | 51.714
30 | 0.057552 | 0.014443 | -0.057547 | -0.014441 | 4.3093e-06 | 1.6451e-06 | 0.085644 | 0.085644 | 0.085644 | 1 | 0 | 0.99992 | -0.00053948 | 31.7202
31 | 0.015966 | 0.0040016 | -0.015966 | -0.0040015 | 1.35e-07 | 4.6951e-08 | 0.023824 | 0.023824 | 0.023824 | 0.99721 | -0.019377 | 0.9972 | -0.019438 | 8.8238
32 | 0.090394 | 0.022758 | -0.09026 | -0.022707 | 0.00013385 | 5.1329e-05 | 0.13549 | 0.13549 | 0.13549 | 0.99305 | -0.048322 | 0.99153 | -0.058937 | 50.1799
33 | 0.05219 | 0.013099 | -0.052112 | -0.013069 | 7.8759e-05 | 3.0018e-05 | 0.077673 | 0.077673 | 0.077673 | 0.99992 | -0.00053948 | 0.99837 | -0.011426 | 28.7677
34 | 0.013301 | 0.0033336 | -0.0133 | -0.0033333 | 8.8583e-07 | 2.9369e-07 | 0.019848 | 0.019848 | 0.019848 | 0.9972 | -0.019438 | 0.99713 | -0.019919 | 7.351
35 | 0.038366 | 0.0096238 | -0.03835 | -0.0096179 | 1.5452e-05 | 5.8443e-06 | 0.057185 | 0.057185 | 0.057185 | 0.99837 | -0.011426 | 0.99795 | -0.014331 | 21.1796
36 | 0.011649 | 0.0029195 | -0.011646 | -0.0029186 | 2.7516e-06 | 8.6801e-07 | 0.017384 | 0.017384 | 0.017384 | 0.99713 | -0.019919 | 0.99689 | -0.021626 | 6.4384
37 | -0.027354 | -0.0068574 | 0.027365 | 0.0068617 | 1.1646e-05 | 4.3334e-06 | 0.04084 | 0.04084 | 0.04084 | 0.99666 | -0.023357 | 0.9971 | -0.020284 | 15.1258
38 | -0.031005 | -0.0077738 | 0.03103 | 0.0077834 | 2.5594e-05 | 9.5939e-06 | 0.046271 | 0.046271 | 0.046271 | 0.9971 | -0.020284 | 0.99795 | -0.014331 | 17.1373
39 | -0.021479 | -0.0053877 | 0.021483 | 0.0053893 | 4.1957e-06 | 1.532e-06 | 0.032408 | 0.032408 | 0.032408 | 0.98628 | -0.095966 | 0.98647 | -0.094558 | 12.0028
40 | 0.020433 | 0.0051255 | -0.020417 | -0.0051197 | 1.6026e-05 | 5.8194e-06 | 0.030829 | 0.030829 | 0.030829 | 0.98628 | -0.095966 | 0.98548 | -0.10163 | 11.4182
41 | 0.002879 | 0.00072098 | -0.0028789 | -0.00072106 | 1.1912e-07 | -8.2895e-08 | 0.0043469 | 0.004347 | 0.004347 | 0.98548 | -0.10163 | 0.98544 | -0.10193 | 1.61
42 | 0.017538 | 0.0043987 | -0.017516 | -0.0043909 | 2.1915e-05 | 7.7915e-06 | 0.026482 | 0.026482 | 0.026482 | 0.98548 | -0.10163 | 0.98421 | -0.11065 | 9.8083
43 | 0.0017783 | 0.00044524 | -0.0017783 | -0.00044543 | 7.5548e-08 | -1.8485e-07 | 0.0026852 | 0.0026852 | 0.0026852 | 0.98544 | -0.10193 | 0.98539 | -0.10223 | 0.99453
44 | 0.012386 | 0.0031054 | -0.012373 | -0.0031009 | 1.3667e-05 | 4.4637e-06 | 0.018727 | 0.018728 | 0.018728 | 0.98421 | -0.11065 | 0.98309 | -0.11862 | 6.9361
45 | 0.0011045 | 0.00027656 | -0.0011045 | -0.0002768 | 3.466e-08 | -2.4104e-07 | 0.0016678 | 0.0016679 | 0.0016679 | 0.98539 | -0.10223 | 0.98536 | -0.10246 | 0.61773
46 | 0.0018778 | 0.00047054 | -0.0018778 | -0.00047062 | 3.5897e-08 | -7.4012e-08 | 0.002862 | 0.0028621 | 0.0028621 | 0.9763 | -0.16687 | 0.97628 | -0.16701 | 1.06
47 | -0.0023931 | -0.00059968 | 0.0023932 | 0.0005995 | 1.6226e-07 | -1.8205e-07 | 0.0036473 | 0.0036472 | 0.0036473 | 0.9763 | -0.16687 | 0.97637 | -0.16638 | 1.3509
48 | 0.013445 | 0.0033691 | -0.013441 | -0.0033677 | 4.2094e-06 | 1.4181e-06 | 0.020491 | 0.020491 | 0.020491 | 0.97637 | -0.16638 | 0.97606 | -0.16865 | 7.5892
49 | 0.0027663 | 0.00069225 | -0.0027656 | -0.00069275 | 6.7744e-07 | -5.0227e-07 | 0.0042169 | 0.0042171 | 0.0042171 | 0.97606 | -0.16865 | 0.97581 | -0.17042 | 1.5619
50 | 0.010675 | 0.0026754 | -0.010667 | -0.0026731 | 7.5097e-06 | 2.3208e-06 | 0.016274 | 0.016274 | 0.016274 | 0.97606 | -0.16865 | 0.97535 | -0.17373 | 6.0275
51 | 0.0016696 | 0.00041806 | -0.0016694 | -0.0004184 | 1.2551e-07 | -3.3937e-07 | 0.0025458 | 0.0025459 | 0.0025459 | 0.97581 | -0.17042 | 0.97573 | -0.17096 | 0.94294
52 | 0.0086419 | 0.0021654 | -0.0086393 | -0.0021647 | 2.6301e-06 | 7.0904e-07 | 0.013184 | 0.013184 | 0.013184 | 0.97535 | -0.17373 | 0.97504 | -0.17593 | 4.8831
53 | 0.0067124 | 0.0016818 | -0.0067123 | -0.0016818 | 9.9214e-08 | 1.9261e-08 | 0.010244 | 0.010244 | 0.010244 | 0.97504 | -0.17593 | 0.97503 | -0.17604 | 3.794
54 | -0.0040182 | -0.0010068 | 0.0040184 | 0.0010068 | 1.5677e-07 | -2.2956e-08 | 0.0061337 | 0.0061336 | 0.0061337 | 0.9748 | -0.17768 | 0.97484 | -0.1774 | 2.2717
55 | -0.0056528 | -0.0014164 | 0.0056539 | 0.0014165 | 1.067e-06 | 1.2399e-07 | 0.0086285 | 0.0086284 | 0.0086285 | 0.97484 | -0.1774 | 0.97503 | -0.17604 | 3.1958
56 | -0.0041709 | -0.0010453 | 0.004171 | 0.0010453 | 6.2241e-08 | -9.5622e-09 | 0.0062281 | 0.0062281 | 0.0062281 | 0.99651 | -0.024313 | 0.99652 | -0.024205 | 2.3067
57 | -0.0062538 | -0.0015673 | 0.0062555 | 0.0015676 | 1.6735e-06 | 2.4287e-07 | 0.0093383 | 0.0093381 | 0.0093383 | 0.99652 | -0.024205 | 0.9968 | -0.022272 | 3.4586
58 | -0.0081574 | -0.0020442 | 0.0081575 | 0.0020443 | 3.6028e-08 | 8.7811e-09 | 0.012177 | 0.012177 | 0.012177 | 0.9968 | -0.022272 | 0.9968 | -0.02224 | 4.5101
59 | -0.0099239 | -0.002487 | 0.0099248 | 0.0024872 | 8.4368e-07 | 2.4418e-07 | 0.014814 | 0.014814 | 0.014814 | 0.9968 | -0.02224 | 0.99689 | -0.021626 | 5.4868

## res_trafo
| p_hv_mw | q_hv_mvar | p_lv_mw | q_lv_mvar | pl_mw | ql_mvar | i_hv_ka | i_lv_ka | vm_hv_pu | va_hv_degree | vm_lv_pu | va_lv_degree | loading_percent
0 | 2.5187e-16 | 8.8016e-16 | 0.00079998 | 7.4552e-08 | 0.00079998 | 7.4552e-08 | 2.6429e-17 | 0.0011547 | 0.99998 | 149.9947 | 1 | 0 | 0.31999

## res_ext_grid
| p_mw | q_mvar
0 | 0.19419 | 0.048686

## res_load
| p_mw | q_mvar
0 | 0.020983 | 0.0052589
1 | 0.0039218 | 0.0009829
2 | 0.0083265 | 0.0020868
3 | 0.0013402 | 0.00033588
4 | 0.0009097 | 0.00022799
5 | 0.0032759 | 0.00082102
6 | 0.0027284 | 0.00068381
7 | 0.0064618 | 0.0016195
8 | 0.0053685 | 0.0013455
9 | 0.0015865 | 0.00039762
10 | 0.0063619 | 0.0015944
11 | 0.0084575 | 0.0021196
12 | 0.0032786 | 0.0008217
13 | 0.0015046 | 0.00037709
14 | 0.00094981 | 0.00023805
15 | 0.0027316 | 0.00068459
16 | 0.0027661 | 0.00069325
17 | 0.0025481 | 0.00063862
18 | 0.013003 | 0.0032589
19 | 0.0049338 | 0.0012365
20 | 0.0027644 | 0.00069282
21 | 0.0053568 | 0.0013425
22 | 0.002665 | 0.0006679
23 | 0.0017254 | 0.00043243
24 | 0.013746 | 0.0034451
25 | 0.0016511 | 0.00041382
26 | 0.0022755 | 0.00057028
27 | 0.0036392 | 0.00091208
28 | 0.0073198 | 0.0018345
29 | 0.0010463 | 0.00026223
30 | 0.0026146 | 0.00065529
31 | 0.0011005 | 0.00027582
32 | 0.0051294 | 0.0012856
33 | 0.00067378 | 0.00016887
34 | 0.012373 | 0.0031009
35 | 0.0011045 | 0.0002768
36 | 0.00051525 | 0.00012913
37 | 0.0018778 | 0.00047062
38 | 0.001096 | 0.00027469
39 | 0.0020255 | 0.00050763
40 | 0.0016694 | 0.0004184
41 | 0.0019268 | 0.00048291
42 | 0.0015636 | 0.00039189
43 | 0.0016345 | 0.00040964
44 | 0.0010584 | 0.00026527
45 | 0.0041709 | 0.0010453
46 | 0.0020829 | 0.00052202
47 | 0.0019019 | 0.00047667
48 | 0.0017664 | 0.00044271
49 | 0.0017214 | 0.00043142

## dtypes
| element | column | dtype
0 | bus | name | object
1 | bus | vn_kv | float64
2 | bus | type | object
3 | bus | zone | object
4 | bus | in_service | bool
5 | load | name | object
6 | load | bus | uint32
7 | load | p_mw | float64
8 | load | q_mvar | float64
9 | load | const_z_percent | float64
10 | load | const_i_percent | float64
11 | load | sn_mva | float64
12 | load | scaling | float64
13 | load | in_service | bool
14 | load | type | object
15 | ext_grid | name | object
16 | ext_grid | bus | uint32
17 | ext_grid | vm_pu | float64
18 | ext_grid | va_degree | float64
19 | ext_grid | slack_weight | float64
20 | ext_grid | in_service | bool
21 | line | name | object
22 | line | std_type | object
23 | line | from_bus | uint32
24 | line | to_bus | uint32
25 | line | length_km | float64
26 | line | r_ohm_per_km | float64
27 | line | x_ohm_per_km | float64
28 | line | c_nf_per_km | float64
29 | line | g_us_per_km | float64
30 | line | max_i_ka | float64
31 | line | df | float64
32 | line | parallel | uint32
33 | line | type | object
34 | line | in_service | bool
35 | trafo | name | object
36 | trafo | std_type | object
37 | trafo | hv_bus | uint32
38 | trafo | lv_bus | uint32
39 | trafo | sn_mva | float64
40 | trafo | vn_hv_kv | float64
41 | trafo | vn_lv_kv | float64
42 | trafo | vk_percent | float64
43 | trafo | vkr_percent | float64
44 | trafo | pfe_kw | float64
45 | trafo | i0_percent | float64
46 | trafo | shift_degree | float64
47 | trafo | tap_side | object
48 | trafo | tap_neutral | int32
49 | trafo | tap_min | int32
50 | trafo | tap_max | int32
51 | trafo | tap_step_percent | float64
52 | trafo | tap_step_degree | float64
53 | trafo | tap_pos | int32
54 | trafo | tap_phase_shifter | bool
55 | trafo | parallel | uint32
56 | trafo | df | float64
57 | trafo | in_service | bool
58 | line_geodata | coords | object
59 | bus_geodata | x | float64
60 | bus_geodata | y | float64
61 | bus_geodata | coords | object
62 | res_bus | vm_pu | float64
63 | res_bus | va_degree | float64
64 | res_bus | p_mw | float64
65 | res_bus | q_mvar | float64
66 | res_line | p_from_mw | float64
67 | res_line | q_from_mvar | float64
68 | res_line | p_to_mw | float64
69 | res_line | q_to_mvar | float64
70 | res_line | pl_mw | float64
71 | res_line | ql_mvar | float64
72 | res_line | i_from_ka | float64
73 | res_line | i_to_ka | float64
74 | res_line | i_ka | float64
75 | res_line | vm_from_pu | float64
76 | res_line | va_from_degree | float64
77 | res_line | vm_to_pu | float64
78 | res_line | va_to_degree | float64
79 | res_line | loading_percent | float64
80 | res_trafo | p_hv_mw | float64
81 | res_trafo | q_hv_mvar | float64
82 | res_trafo | p_lv_mw | float64
83 | res_trafo | q_lv_mvar | float64
84 | res_trafo | pl_mw | float64
85 | res_trafo | ql_mvar | float64
86 | res_trafo | i_hv_ka | float64
87 | res_trafo | i_lv_ka | float64
88 | res_trafo | vm_hv_pu | float64
89 | res_trafo | va_hv_degree | float64
90 | res_trafo | vm_lv_pu | float64
91 | res_trafo | va_lv_degree | float64
92 | res_trafo | loading_percent | float64
93 | res_ext_grid | p_mw | float64
94 | res_ext_grid | q_mvar | float64
95 | res_load | p_mw | float64
96 | res_load | q_mvar | float64

## parameters
| version | format_version | converged | OPF_converged | name | f_hz | sn_mva
0 | 2.14.6 | 2.14.0 | TRUE | FALSE |  | 50 | 1