## bus
| name | vn_kv | type | zone | in_service
0 | bus_LV_1121-2_0_2_node_0 | 0.4 | n |  | TRUE
1 | bus_LV_1121-2_0_2_node_1 | 0.4 | n |  | TRUE
2 | bus_LV_1121-2_0_2_node_2 | 0.4 | n |  | TRUE
3 | bus_LV_1121-2_0_2_node_3 | 0.4 | n |  | TRUE
4 | bus_LV_1121-2_0_2_node_21 | 0.4 | n |  | TRUE
5 | bus_LV_1121-2_0_2_node_14 | 0.4 | n |  | TRUE
6 | bus_LV_1121-2_0_2_node_20 | 0.4 | n |  | TRUE
7 | bus_LV_1121-2_0_2_node_19 | 0.4 | n |  | TRUE
8 | bus_LV_1121-2_0_2_node_12 | 0.4 | n |  | TRUE
9 | bus_LV_1121-2_0_2_node_4 | 0.4 | n |  | TRUE
10 | bus_LV_1121-2_0_2_node_5 | 0.4 | n |  | TRUE
11 | bus_LV_1121-2_0_2_node_6 | 0.4 | n |  | TRUE
12 | bus_LV_1121-2_0_2_node_7 | 0.4 | n |  | TRUE
13 | bus_LV_1121-2_0_2_node_8 | 0.4 | n |  | TRUE
14 | bus_LV_1121-2_0_2_node_9 | 0.4 | n |  | TRUE
15 | bus_LV_1121-2_0_2_node_10 | 0.4 | n |  | TRUE
16 | bus_LV_1121-2_0_2_node_17 | 0.4 | n |  | TRUE
17 | bus_LV_1121-2_0_2_node_29 | 0.4 | n |  | TRUE
18 | bus_LV_1121-2_0_2_node_34 | 0.4 | n |  | TRUE
19 | bus_LV_1121-2_0_2_node_57 | 0.4 | n |  | TRUE
20 | bus_LV_1121-2_0_2_node_55 | 0.4 | n |  | TRUE
21 | bus_LV_1121-2_0_2_node_26 | 0.4 | n |  | TRUE
22 | bus_LV_1121-2_0_2_node_25 | 0.4 | n |  | TRUE
23 | bus_LV_1121-2_0_2_node_18 | 0.4 | n |  | TRUE
24 | bus_LV_1121-2_0_2_node_32 | 0.4 | n |  | TRUE
25 | bus_LV_1121-2_0_2_node_66 | 0.4 | n |  | TRUE
26 | bus_LV_1121-2_0_2_node_33 | 0.4 | n |  | TRUE
27 | bus_LV_1121-2_0_2_node_27 | 0.4 | n |  | TRUE
28 | bus_LV_1121-2_0_2_node_48 | 0.4 | n |  | TRUE
29 | bus_LV_1121-2_0_2_node_35 | 0.4 | n |  | TRUE
30 | bus_LV_1121-2_0_2_node_15 | 0.4 | n |  | TRUE
31 | bus_LV_1121-2_0_2_node_11 | 0.4 | n |  | TRUE
32 | bus_LV_1121-2_0_2_node_13 | 0.4 | n |  | TRUE
33 | bus_LV_1121-2_0_2_node_16 | 0.4 | n |  | TRUE
34 | bus_LV_1121-2_0_2_node_24 | 0.4 | n |  | TRUE
35 | bus_LV_1121-2_0_2_node_22 | 0.4 | n |  | TRUE
36 | bus_LV_1121-2_0_2_node_23 | 0.4 | n |  | TRUE
37 | bus_LV_1121-2_0_2_node_45 | 0.4 | n |  | TRUE
38 | bus_LV_1121-2_0_2_node_47 | 0.4 | n |  | TRUE
39 | bus_LV_1121-2_0_2_node_43 | 0.4 | n |  | TRUE
40 | bus_LV_1121-2_0_2_node_28 | 0.4 | n |  | TRUE
41 | bus_LV_1121-2_0_2_node_30 | 0.4 | n |  | TRUE
42 | bus_LV_1121-2_0_2_node_31 | 0.4 | n |  | TRUE
43 | bus_LV_1121-2_0_2_node_54 | 0.4 | n |  | TRUE
44 | bus_LV_1121-2_0_2_node_58 | 0.4 | n |  | TRUE
45 | bus_LV_1121-2_0_2_node_63 | 0.4 | n |  | TRUE
46 | bus_LV_1121-2_0_2_node_65 | 0.4 | n |  | TRUE
47 | bus_LV_1121-2_0_2_node_53 | 0.4 | n |  | TRUE
48 | bus_LV_1121-2_0_2_node_59 | 0.4 | n |  | TRUE
49 | bus_LV_1121-2_0_2_node_67 | 0.4 | n |  | TRUE
50 | bus_LV_1121-2_0_2_node_61 | 0.4 | n |  | TRUE
51 | bus_LV_1121-2_0_2_node_36 | 0.4 | n |  | TRUE
52 | bus_LV_1121-2_0_2_node_37 | 0.4 | n |  | TRUE
53 | bus_LV_1121-2_0_2_node_38 | 0.4 | n |  | TRUE
54 | bus_LV_1121-2_0_2_node_39 | 0.4 | n |  | TRUE
55 | bus_LV_1121-2_0_2_node_40 | 0.4 | n |  | TRUE
56 | bus_LV_1121-2_0_2_node_41 | 0.4 | n |  | TRUE
57 | bus_LV_1121-2_0_2_node_42 | 0.4 | n |  | TRUE
58 | bus_LV_1121-2_0_2_node_46 | 0.4 | n |  | TRUE
59 | bus_LV_1121-2_0_2_node_49 | 0.4 | n |  | TRUE
60 | bus_LV_1121-2_0_2_node_44 | 0.4 | n |  | TRUE
61 | bus_LV_1121-2_0_2_node_50 | 0.4 | n |  | TRUE
62 | bus_LV_1121-2_0_2_node_68 | 0.4 | n |  | TRUE
63 | bus_LV_1121-2_0_2_node_60 | 0.4 | n |  | TRUE
64 | bus_LV_1121-2_0_2_node_62 | 0.4 | n |  | TRUE
65 | bus_LV_1121-2_0_2_node_64 | 0.4 | n |  | TRUE
66 | bus_LV_1121-2_0_2_node_69 | 0.4 | n |  | TRUE
67 | bus_MV_128_0_node_288 | 20 | n |  | TRUE

## load
| name | bus | p_mw | q_mvar | const_z_percent | const_i_percent | sn_mva | scaling | in_service | type
0 | LV_1121-2_0_2_load_0 | 0 | 0.0049924 | 0.0012512 | 0 | 0 |  | 1 | TRUE | wye
1 | LV_1121-2_0_2_load_1 | 1 | 0.0015295 | 0.00038333 | 0 | 0 |  | 1 | TRUE | wye
2 | LV_1121-2_0_2_load_3 | 3 | 0.0010624 | 0.00026627 | 0 | 0 |  | 1 | TRUE | wye
3 | LV_1121-2_0_2_load_21 | 4 | 0.003233 | 0.00081027 | 0 | 0 |  | 1 | TRUE | wye
4 | LV_1121-2_0_2_load_20 | 6 | 0.0039093 | 0.00097977 | 0 | 0 |  | 1 | TRUE | wye
5 | LV_1121-2_0_2_load_19 | 7 | 0.003905 | 0.00097868 | 0 | 0 |  | 1 | TRUE | wye
6 | LV_1121-2_0_2_load_12 | 8 | 0.002957 | 0.00074109 | 0 | 0 |  | 1 | TRUE | wye
7 | LV_1121-2_0_2_load_4 | 9 | 0.0047227 | 0.0011836 | 0 | 0 |  | 1 | TRUE | wye
8 | LV_1121-2_0_2_load_7 | 12 | 0.0078864 | 0.0019765 | 0 | 0 |  | 1 | TRUE | wye
9 | LV_1121-2_0_2_load_9 | 14 | 0.0044513 | 0.0011156 | 0 | 0 |  | 1 | TRUE | wye
10 | LV_1121-2_0_2_load_17 | 16 | 0.002137 | 0.00053558 | 0 | 0 |  | 1 | TRUE | wye
11 | LV_1121-2_0_2_load_57 | 19 | 0.0064289 | 0.0016112 | 0 | 0 |  | 1 | TRUE | wye
12 | LV_1121-2_0_2_load_55 | 20 | 0.0034919 | 0.00087516 | 0 | 0 |  | 1 | TRUE | wye
13 | LV_1121-2_0_2_load_26 | 21 | 0.00093094 | 0.00023332 | 0 | 0 |  | 1 | TRUE | wye
14 | LV_1121-2_0_2_load_25 | 22 | 0.0034489 | 0.00086437 | 0 | 0 |  | 1 | TRUE | wye
15 | LV_1121-2_0_2_load_18 | 23 | 0.0079889 | 0.0020022 | 0 | 0 |  | 1 | TRUE | wye
16 | LV_1121-2_0_2_load_66 | 25 | 0.0099183 | 0.0024857 | 0 | 0 |  | 1 | TRUE | wye
17 | LV_1121-2_0_2_load_27 | 27 | 0.016336 | 0.0040942 | 0 | 0 |  | 1 | TRUE | wye
18 | LV_1121-2_0_2_load_48 | 28 | 0.0060187 | 0.0015084 | 0 | 0 |  | 1 | TRUE | wye
19 | LV_1121-2_0_2_load_35 | 29 | 0.0015578 | 0.00039042 | 0 | 0 |  | 1 | TRUE | wye
20 | LV_1121-2_0_2_load_11 | 31 | 0.0018438 | 0.0004621 | 0 | 0 |  | 1 | TRUE | wye
21 | LV_1121-2_0_2_load_16 | 33 | 0.0037915 | 0.00095025 | 0 | 0 |  | 1 | TRUE | wye
22 | LV_1121-2_0_2_load_24 | 34 | 0.0032283 | 0.00080909 | 0 | 0 |  | 1 | TRUE | wye
23 | LV_1121-2_0_2_load_22 | 35 | 0.0020357 | 0.00051019 | 0 | 0 |  | 1 | TRUE | wye
24 | LV_1121-2_0_2_load_23 | 36 | 0.0043804 | 0.0010978 | 0 | 0 |  | 1 | TRUE | wye
25 | LV_1121-2_0_2_load_47 | 38 | 0.0043358 | 0.0010867 | 0 | 0 |  | 1 | TRUE | wye
26 | LV_1121-2_0_2_load_43 | 39 | 0.0047987 | 0.0012027 | 0 | 0 |  | 1 | TRUE | wye
27 | LV_1121-2_0_2_load_30 | 41 | 0.0010796 | 0.00027057 | 0 | 0 |  | 1 | TRUE | wye
28 | LV_1121-2_0_2_load_54 | 43 | 0.0013442 | 0.0003369 | 0 | 0 |  | 1 | TRUE | wye
29 | LV_1121-2_0_2_load_58 | 44 | 0.00051575 | 0.00012926 | 0 | 0 |  | 1 | TRUE | wye
30 | LV_1121-2_0_2_load_63 | 45 | 0.0056251 | 0.0014098 | 0 | 0 |  | 1 | TRUE | wye
31 | LV_1121-2_0_2_load_65 | 46 | 0.0056125 | 0.0014066 | 0 | 0 |  | 1 | TRUE | wye
32 | LV_1121-2_0_2_load_53 | 47 | 0.00093379 | 0.00023403 | 0 | 0 |  | 1 | TRUE | wye
33 | LV_1121-2_0_2_load_59 | 48 | 0.00076395 | 0.00019146 | 0 | 0 |  | 1 | TRUE | wye
34 | LV_1121-2_0_2_load_36 | 51 | 0.0084742 | 0.0021238 | 0 | 0 |  | 1 | TRUE | wye
35 | LV_1121-2_0_2_load_37 | 52 | 0.0017527 | 0.00043927 | 0 | 0 |  | 1 | TRUE | wye
36 | LV_1121-2_0_2_load_39 | 54 | 0.0030141 | 0.00075539 | 0 | 0 |  | 1 | TRUE | wye
37 | LV_1121-2_0_2_load_40 | 55 | 0.011918 | 0.002987 | 0 | 0 |  | 1 | TRUE | wye
38 | LV_1121-2_0_2_load_41 | 56 | 0.0085854 | 0.0021517 | 0 | 0 |  | 1 | TRUE | wye
39 | LV_1121-2_0_2_load_46 | 58 | 0.0021808 | 0.00054657 | 0 | 0 |  | 1 | TRUE | wye
40 | LV_1121-2_0_2_load_44 | 60 | 0.0053555 | 0.0013422 | 0 | 0 |  | 1 | TRUE | wye
41 | LV_1121-2_0_2_load_50 | 61 | 0.00092386 | 0.00023154 | 0 | 0 |  | 1 | TRUE | wye
42 | LV_1121-2_0_2_load_68 | 62 | 0.011561 | 0.0028975 | 0 | 0 |  | 1 | TRUE | wye
43 | LV_1121-2_0_2_load_60 | 63 | 0.0027961 | 0.00070078 | 0 | 0 |  | 1 | TRUE | wye
44 | LV_1121-2_0_2_load_62 | 64 | 0.0056053 | 0.0014048 | 0 | 0 |  | 1 | TRUE | wye
45 | LV_1121-2_0_2_load_64 | 65 | 0.0037757 | 0.00094628 | 0 | 0 |  | 1 | TRUE | wye
46 | LV_1121-2_0_2_load_69 | 66 | 0.0090671 | 0.0022724 | 0 | 0 |  | 1 | TRUE | wye

## ext_grid
| name | bus | vm_pu | va_degree | slack_weight | in_service
0 |  | 23 | 1 | 0 | 1 | TRUE

## line
| name | std_type | from_bus | to_bus | length_km | r_ohm_per_km | x_ohm_per_km | c_nf_per_km | g_us_per_km | max_i_ka | df | parallel | type | in_service
0 | LV_1121-2_0_2_line_0 | NAYY 4x150 SE | 0 | 1 | 0.018876 | 0.208 | 0.08 | 261 | 0 | 0.27 | 1 | 1 | cs | TRUE
1 | LV_1121-2_0_2_line_1 | NAYY 4x150 SE | 1 | 2 | 0.017313 | 0.208 | 0.08 | 261 | 0 | 0.27 | 1 | 2 | cs | TRUE
2 | LV_1121-2_0_2_line_2 | NAYY 4x150 SE | 1 | 3 | 0.019994 | 0.208 | 0.08 | 261 | 0 | 0.27 | 1 | 2 | cs | TRUE
3 | LV_1121-2_0_2_line_3 | NAYY 4x150 SE | 2 | 4 | 0.04808 | 0.208 | 0.08 | 261 | 0 | 0.27 | 1 | 2 | cs | TRUE
4 | LV_1121-2_0_2_line_4 | NAYY 4x150 SE | 3 | 5 | 0.011847 | 0.208 | 0.08 | 261 | 0 | 0.27 | 1 | 2 | cs | TRUE
5 | LV_1121-2_0_2_line_5 | NAYY 4x150 SE | 4 | 6 | 0.0057283 | 0.208 | 0.08 | 261 | 0 | 0.27 | 1 | 2 | cs | TRUE
6 | LV_1121-2_0_2_line_6 | NAYY 4x150 SE | 5 | 7 | 0.015896 | 0.208 | 0.08 | 261 | 0 | 0.27 | 1 | 1 | cs | TRUE
7 | LV_1121-2_0_2_line_7 | NAYY 4x150 SE | 5 | 8 | 0.012016 | 0.208 | 0.08 | 261 | 0 | 0.27 | 1 | 2 | cs | TRUE
8 | LV_1121-2_0_2_line_8 | NAYY 4x150 SE | 6 | 35 | 0.043586 | 0.208 | 0.08 | 261 | 0 | 0.27 | 1 | 2 | cs | TRUE
9 | LV_1121-2_0_2_line_9 | NAYY 4x150 SE | 7 | 34 | 0.020527 | 0.208 | 0.08 | 261 | 0 | 0.27 | 1 | 1 | cs | TRUE
10 | LV_1121-2_0_2_line_10 | NAYY 4x150 SE | 8 | 31 | 0.0012422 | 0.208 | 0.08 | 261 | 0 | 0.27 | 1 | 2 | cs | TRUE
11 | LV_1121-2_0_2_line_11 | NAYY 4x150 SE | 9 | 10 | 0.018592 | 0.208 | 0.08 | 261 | 0 | 0.27 | 1 | 2 | cs | TRUE
12 | LV_1121-2_0_2_line_12 | NAYY 4x150 SE | 9 | 11 | 0.007627 | 0.208 | 0.08 | 261 | 0 | 0.27 | 1 | 2 | cs | TRUE
13 | LV_1121-2_0_2_line_13 | NAYY 4x150 SE | 10 | 12 | 0.023952 | 0.208 | 0.08 | 261 | 0 | 0.27 | 1 | 2 | cs | TRUE
14 | LV_1121-2_0_2_line_14 | NAYY 4x150 SE | 10 | 13 | 0.037084 | 0.208 | 0.08 | 261 | 0 | 0.27 | 1 | 1 | cs | TRUE
15 | LV_1121-2_0_2_line_15 | NAYY 4x150 SE | 11 | 14 | 0.032759 | 0.208 | 0.08 | 261 | 0 | 0.27 | 1 | 1 | cs | TRUE
16 | LV_1121-2_0_2_line_16 | NAYY 4x150 SE | 11 | 15 | 0.036301 | 0.208 | 0.08 | 261 | 0 | 0.27 | 1 | 2 | cs | TRUE
17 | LV_1121-2_0_2_line_17 | NAYY 4x150 SE | 12 | 16 | 0.016451 | 0.208 | 0.08 | 261 | 0 | 0.27 | 1 | 2 | cs | TRUE
18 | LV_1121-2_0_2_line_18 | NAYY 4x150 SE | 13 | 17 | 0.034907 | 0.208 | 0.08 | 261 | 0 | 0.27 | 1 | 1 | cs | TRUE
19 | LV_1121-2_0_2_line_19 | NAYY 4x150 SE | 13 | 18 | 0.015136 | 0.208 | 0.08 | 261 | 0 | 0.27 | 1 | 1 | cs | TRUE
20 | LV_1121-2_0_2_line_20 | NAYY 4x150 SE | 13 | 19 | 0.036988 | 0.208 | 0.08 | 261 | 0 | 0.27 | 1 | 1 | cs | TRUE
21 | LV_1121-2_0_2_line_21 | NAYY 4x150 SE | 14 | 20 | 0.012722 | 0.208 | 0.08 | 261 | 0 | 0.27 | 1 | 1 | cs | TRUE
22 | LV_1121-2_0_2_line_22 | NAYY 4x150 SE | 15 | 21 | 0.034693 | 0.208 | 0.08 | 261 | 0 | 0.27 | 1 | 1 | cs | TRUE
23 | LV_1121-2_0_2_line_23 | NAYY 4x150 SE | 15 | 22 | 0.017872 | 0.208 | 0.08 | 261 | 0 | 0.27 | 1 | 2 | cs | TRUE
24 | LV_1121-2_0_2_line_24 | NAYY 4x150 SE | 16 | 23 | 0.010331 | 0.208 | 0.08 | 261 | 0 | 0.27 | 1 | 2 | cs | TRUE
25 | LV_1121-2_0_2_line_25 | NAYY 4x150 SE | 17 | 26 | 0.04125 | 0.208 | 0.08 | 261 | 0 | 0.27 | 1 | 1 | cs | TRUE
26 | LV_1121-2_0_2_line_26 | NAYY 4x150 SE | 17 | 27 | 0.021964 | 0.208 | 0.08 | 261 | 0 | 0.27 | 1 | 1 | cs | TRUE
27 | LV_1121-2_0_2_line_27 | NAYY 4x150 SE | 17 | 24 | 0.008698 | 0.208 | 0.08 | 261 | 0 | 0.27 | 1 | 1 | cs | TRUE
28 | LV_1121-2_0_2_line_28 | NAYY 4x150 SE | 18 | 28 | 0.062978 | 0.208 | 0.08 | 261 | 0 | 0.27 | 1 | 1 | cs | TRUE
29 | LV_1121-2_0_2_line_29 | NAYY 4x150 SE | 21 | 29 | 0.021309 | 0.208 | 0.08 | 261 | 0 | 0.27 | 1 | 1 | cs | TRUE
30 | LV_1121-2_0_2_line_30 | NAYY 4x150 SE | 22 | 30 | 0.022341 | 0.208 | 0.08 | 261 | 0 | 0.27 | 1 | 2 | cs | TRUE
31 | LV_1121-2_0_2_line_31 | NAYY 4x150 SE | 24 | 25 | 0.012073 | 0.208 | 0.08 | 261 | 0 | 0.27 | 1 | 1 | cs | TRUE
32 | LV_1121-2_0_2_line_32 | NAYY 4x150 SE | 25 | 49 | 0.04333 | 0.208 | 0.08 | 261 | 0 | 0.27 | 1 | 1 | cs | TRUE
33 | LV_1121-2_0_2_line_33 | NAYY 4x150 SE | 26 | 45 | 0.017136 | 0.208 | 0.08 | 261 | 0 | 0.27 | 1 | 1 | cs | TRUE
34 | LV_1121-2_0_2_line_34 | NAYY 4x150 SE | 26 | 46 | 0.040814 | 0.208 | 0.08 | 261 | 0 | 0.27 | 1 | 1 | cs | TRUE
35 | LV_1121-2_0_2_line_35 | NAYY 4x150 SE | 27 | 40 | 0.033237 | 0.208 | 0.08 | 261 | 0 | 0.27 | 1 | 1 | cs | TRUE
36 | LV_1121-2_0_2_line_36 | NAYY 4x150 SE | 30 | 32 | 0.017324 | 0.208 | 0.08 | 261 | 0 | 0.27 | 1 | 2 | cs | TRUE
37 | LV_1121-2_0_2_line_37 | NAYY 4x150 SE | 31 | 32 | 0.0098556 | 0.208 | 0.08 | 261 | 0 | 0.27 | 1 | 2 | cs | TRUE
38 | LV_1121-2_0_2_line_38 | NAYY 4x150 SE | 32 | 33 | 0.027916 | 0.208 | 0.08 | 261 | 0 | 0.27 | 1 | 1 | cs | TRUE
39 | LV_1121-2_0_2_line_39 | NAYY 4x150 SE | 35 | 36 | 0.015875 | 0.208 | 0.08 | 261 | 0 | 0.27 | 1 | 2 | cs | TRUE
40 | LV_1121-2_0_2_line_40 | NAYY 4x150 SE | 36 | 37 | 0.012114 | 0.208 | 0.08 | 261 | 0 | 0.27 | 1 | 2 | cs | TRUE
41 | LV_1121-2_0_2_line_41 | NAYY 4x150 SE | 37 | 38 | 0.040296 | 0.208 | 0.08 | 261 | 0 | 0.27 | 1 | 1 | cs | TRUE
42 | LV_1121-2_0_2_line_42 | NAYY 4x150 SE | 37 | 39 | 0.0018626 | 0.208 | 0.08 | 261 | 0 | 0.27 | 1 | 2 | cs | TRUE
43 | LV_1121-2_0_2_line_43 | NAYY 4x150 SE | 39 | 60 | 0.014676 | 0.208 | 0.08 | 261 | 0 | 0.27 | 1 | 2 | cs | TRUE
44 | LV_1121-2_0_2_line_44 | NAYY 4x150 SE | 40 | 41 | 0.018469 | 0.208 | 0.08 | 261 | 0 | 0.27 | 1 | 1 | cs | TRUE
45 | LV_1121-2_0_2_line_45 | NAYY 4x150 SE | 40 | 42 | 0.026899 | 0.208 | 0.08 | 261 | 0 | 0.27 | 1 | 1 | cs | TRUE
46 | LV_1121-2_0_2_line_46 | NAYY 4x150 SE | 42 | 43 | 0.032951 | 0.208 | 0.08 | 261 | 0 | 0.27 | 1 | 1 | cs | TRUE
47 | LV_1121-2_0_2_line_47 | NAYY 4x150 SE | 42 | 44 | 0.005112 | 0.208 | 0.08 | 261 | 0 | 0.27 | 1 | 1 | cs | TRUE
48 | LV_1121-2_0_2_line_48 | NAYY 4x150 SE | 43 | 47 | 0.009699 | 0.208 | 0.08 | 261 | 0 | 0.27 | 1 | 1 | cs | TRUE
49 | LV_1121-2_0_2_line_49 | NAYY 4x150 SE | 44 | 48 | 0.0089998 | 0.208 | 0.08 | 261 | 0 | 0.27 | 1 | 1 | cs | TRUE
50 | LV_1121-2_0_2_line_50 | NAYY 4x150 SE | 45 | 50 | 0.023386 | 0.208 | 0.08 | 261 | 0 | 0.27 | 1 | 1 | cs | TRUE
51 | LV_1121-2_0_2_line_51 | NAYY 4x150 SE | 49 | 62 | 0.060195 | 0.208 | 0.08 | 261 | 0 | 0.27 | 1 | 1 | cs | TRUE
52 | LV_1121-2_0_2_line_52 | NAYY 4x150 SE | 50 | 65 | 0.013149 | 0.208 | 0.08 | 261 | 0 | 0.27 | 1 | 1 | cs | TRUE
53 | LV_1121-2_0_2_line_53 | NAYY 4x150 SE | 50 | 63 | 0.015258 | 0.208 | 0.08 | 261 | 0 | 0.27 | 1 | 1 | cs | TRUE
54 | LV_1121-2_0_2_line_54 | NAYY 4x150 SE | 51 | 52 | 0.044719 | 0.208 | 0.08 | 261 | 0 | 0.27 | 1 | 1 | cs | TRUE
55 | LV_1121-2_0_2_line_55 | NAYY 4x150 SE | 51 | 53 | 0.016636 | 0.208 | 0.08 | 261 | 0 | 0.27 | 1 | 1 | cs | TRUE
56 | LV_1121-2_0_2_line_56 | NAYY 4x150 SE | 52 | 54 | 0.015717 | 0.208 | 0.08 | 261 | 0 | 0.27 | 1 | 1 | cs | TRUE
57 | LV_1121-2_0_2_line_57 | NAYY 4x150 SE | 53 | 55 | 0.024491 | 0.208 | 0.08 | 261 | 0 | 0.27 | 1 | 1 | cs | TRUE
58 | LV_1121-2_0_2_line_58 | NAYY 4x150 SE | 54 | 56 | 0.0012971 | 0.208 | 0.08 | 261 | 0 | 0.27 | 1 | 1 | cs | TRUE
59 | LV_1121-2_0_2_line_59 | NAYY 4x150 SE | 56 | 57 | 0.011152 | 0.208 | 0.08 | 261 | 0 | 0.27 | 1 | 2 | cs | TRUE
60 | LV_1121-2_0_2_line_60 | NAYY 4x150 SE | 57 | 58 | 0.01668 | 0.208 | 0.08 | 261 | 0 | 0.27 | 1 | 2 | cs | TRUE
61 | LV_1121-2_0_2_line_61 | NAYY 4x150 SE | 57 | 59 | 0.025846 | 0.208 | 0.08 | 261 | 0 | 0.27 | 1 | 1 | cs | TRUE
62 | LV_1121-2_0_2_line_62 | NAYY 4x150 SE | 58 | 60 | 0.040806 | 0.208 | 0.08 | 261 | 0 | 0.27 | 1 | 2 | cs | TRUE
63 | LV_1121-2_0_2_line_63 | NAYY 4x150 SE | 59 | 61 | 0.019238 | 0.208 | 0.08 | 261 | 0 | 0.27 | 1 | 1 | cs | TRUE
64 | LV_1121-2_0_2_line_64 | NAYY 4x150 SE | 63 | 64 | 0.0030166 | 0.208 | 0.08 | 261 | 0 | 0.27 | 1 | 1 | cs | TRUE
65 | LV_1121-2_0_2_line_65 | NAYY 4x150 SE | 65 | 66 | 0.011754 | 0.208 | 0.08 | 261 | 0 | 0.27 | 1 | 1 | cs | TRUE

## trafo
| name | std_type | hv_bus | lv_bus | sn_mva | vn_hv_kv | vn_lv_kv | vk_percent | vkr_percent | pfe_kw | i0_percent | shift_degree | tap_side | tap_neutral | tap_min | tap_max | tap_step_percent | tap_step_degree | tap_pos | tap_phase_shifter | parallel | df | in_service
0 | LV_1121-2_0_2_trafo_18 | 0.25 MVA 20/0.4 kV | 67 | 23 | 0.25 | 20 | 0.4 | 6 | 1.44 | 0.8 | 0.32 | 150 | hv | 0 | -2 | 2 | 2.5 | 0 | 0 | FALSE | 1 | 1 | TRUE

## line_geodata
| x0 | y0 | x1 | y1 | x2 | y2 | x3 | y3 | x4 | y4 | x5 | y5 | x6 | y6 | x7 | y7
0 | 2642590.6938 | 1222439.1553 | 2642609.5697 | 1222439.1762
1 | 2642590.6938 | 1222439.1553 | 2642590.7569 | 1222421.8453
2 | 2642590.6938 | 1222439.1553 | 2642590.6175 | 1222459.149
3 | 2642590.7569 | 1222421.8453 | 2642590.8558 | 1222394.2293 | 2642611.2916 | 1222393.166
4 | 2642590.5723 | 1222470.9958 | 2642590.6175 | 1222459.149
5 | 2642617.0121 | 1222392.8683 | 2642611.2916 | 1222393.166
6 | 2642590.5723 | 1222470.9958 | 2642606.4686 | 1222471.0437
7 | 2642590.5723 | 1222470.9958 | 2642590.5298 | 1222483.0115
8 | 2642643.6208 | 1222378.7975 | 2642642.7149 | 1222384.0718 | 2642636.751 | 1222389.7325 | 2642632.2564 | 1222392.4909 | 2642631.1438 | 1222398.5311 | 2642627.2135 | 1222391.332 | 2642623.352 | 1222392.5384 | 2642617.0121 | 1222392.8683
9 | 2642606.4686 | 1222471.0437 | 2642626.9959 | 1222471.1055
10 | 2642590.5298 | 1222483.0115 | 2642590.5254 | 1222484.2537
11 | 2642676.6834 | 1222546.3351 | 2642658.1076 | 1222547.1086
12 | 2642650.4872 | 1222547.426 | 2642658.1076 | 1222547.1086
13 | 2642676.6834 | 1222546.3351 | 2642681.7555 | 1222522.9258
14 | 2642713.8726 | 1222545.8234 | 2642676.6834 | 1222546.3351
15 | 2642650.4872 | 1222547.426 | 2642653.045 | 1222555.6381 | 2642658.2699 | 1222564.1918 | 2642665.1457 | 1222569.9223 | 2642669.0844 | 1222573.2927
16 | 2642615.0896 | 1222542.4142 | 2642619.9425 | 1222544.6725 | 2642627.9043 | 1222547.0197 | 2642636.8012 | 1222547.9951 | 2642650.4872 | 1222547.426
17 | 2642685.2392 | 1222506.8477 | 2642681.7555 | 1222522.9258
18 | 2642713.8726 | 1222545.8234 | 2642719.0686 | 1222545.705 | 2642723.2023 | 1222545.668 | 2642744.6571 | 1222546.8559 | 2642748.7446 | 1222546.9185
19 | 2642713.8726 | 1222545.8234 | 2642717.6409 | 1222531.1638
20 | 2642713.8726 | 1222545.8234 | 2642711.3139 | 1222561.0142 | 2642707.5899 | 1222582.2736
21 | 2642675.5534 | 1222584.1257 | 2642670.3997 | 1222574.4181 | 2642669.0844 | 1222573.2927
22 | 2642615.0896 | 1222542.4142 | 2642598.2089 | 1222535.8006 | 2642582.7562 | 1222529.8375
23 | 2642615.0896 | 1222542.4142 | 2642613.4195 | 1222536.2763 | 2642605.6012 | 1222527.8277
24 | 2642689.2593 | 1222497.4845 | 2642686.1742 | 1222502.5322 | 2642685.2392 | 1222506.8477
25 | 2642789.9704 | 1222550.372 | 2642782.4207 | 1222549.7953 | 2642748.7446 | 1222546.9185
26 | 2642748.7446 | 1222546.9185 | 2642745.6945 | 1222568.6702
27 | 2642752.4869 | 1222539.0629 | 2642748.7446 | 1222546.9185
28 | 2642717.6409 | 1222531.1638 | 2642720.6837 | 1222519.3229 | 2642727.4383 | 1222488.0191 | 2642730.2026 | 1222469.4963
29 | 2642582.7562 | 1222529.8375 | 2642562.876 | 1222522.1659
30 | 2642590.4273 | 1222511.4303 | 2642605.6012 | 1222527.8277
31 | 2642752.4869 | 1222539.0629 | 2642755.4261 | 1222527.3532
32 | 2642763.9791 | 1222484.9015 | 2642759.0999 | 1222512.7166 | 2642755.4261 | 1222527.3532
33 | 2642789.9704 | 1222550.372 | 2642793.7019 | 1222533.6475
34 | 2642789.9704 | 1222550.372 | 2642822.0263 | 1222552.8482 | 2642830.6595 | 1222553.5661
35 | 2642741.079 | 1222601.5855 | 2642745.6945 | 1222568.6702
36 | 2642590.4905 | 1222494.1092 | 2642590.4273 | 1222511.4303
37 | 2642590.4905 | 1222494.1092 | 2642590.5254 | 1222484.2537
38 | 2642590.4905 | 1222494.1092 | 2642618.3889 | 1222493.1283
39 | 2642643.6208 | 1222378.7975 | 2642646.3081 | 1222363.1516
40 | 2642657.766 | 1222359.2201 | 2642650.9156 | 1222361.5725 | 2642646.3081 | 1222363.1516 | 2642646.3081 | 1222363.1516
41 | 2642657.766 | 1222359.2201 | 2642650.8918 | 1222319.5145
42 | 2642657.766 | 1222359.2201 | 2642659.6052 | 1222358.9254
43 | 2642659.6052 | 1222358.9254 | 2642674.0959 | 1222356.6039
44 | 2642741.079 | 1222601.5855 | 2642738.5204 | 1222619.8762
45 | 2642767.1965 | 1222607.1984 | 2642744.6283 | 1222603.7122 | 2642741.079 | 1222601.5855
46 | 2642767.1965 | 1222607.1984 | 2642763.3985 | 1222639.9301
47 | 2642767.1965 | 1222607.1984 | 2642772.2482 | 1222607.9807
48 | 2642762.2806 | 1222649.5645 | 2642763.3985 | 1222639.9301
49 | 2642772.2482 | 1222607.9807 | 2642781.142 | 1222609.358
50 | 2642798.7944 | 1222510.8226 | 2642793.7019 | 1222533.6475
51 | 2642763.9791 | 1222484.9015 | 2642764.3722 | 1222471.3517 | 2642761.5456 | 1222424.7979
52 | 2642798.7944 | 1222510.8226 | 2642811.9154 | 1222509.966
53 | 2642798.7944 | 1222510.8226 | 2642799.6635 | 1222505.9815 | 2642798.2581 | 1222503.1364 | 2642794.5874 | 1222502.0649 | 2642791.347 | 1222502.8856
54 | 2642681.6509 | 1222450.5373 | 2642696.1017 | 1222448.6263 | 2642700.0033 | 1222446.0527 | 2642702.2755 | 1222441.1994 | 2642702.1117 | 1222436.5398 | 2642700.707 | 1222421.1569
55 | 2642665.1586 | 1222452.7183 | 2642681.6509 | 1222450.5373
56 | 2642699.2776 | 1222405.5051 | 2642700.707 | 1222421.1569
57 | 2642665.1586 | 1222452.7183 | 2642661.6419 | 1222454.4942 | 2642659.0702 | 1222457.7555 | 2642659.2605 | 1222460.8254 | 2642661.2363 | 1222474.0005
58 | 2642699.2776 | 1222405.5051 | 2642699.1597 | 1222404.2134
59 | 2642698.1455 | 1222393.1074 | 2642699.1597 | 1222404.2134
60 | 2642698.1455 | 1222393.1074 | 2642695.3682 | 1222376.6605
61 | 2642723.7346 | 1222388.9772 | 2642722.3451 | 1222389.2007 | 2642698.1455 | 1222393.1074
62 | 2642695.3682 | 1222376.6605 | 2642691.5101 | 1222353.814 | 2642674.0959 | 1222356.6039
63 | 2642723.7346 | 1222388.9772 | 2642721.1437 | 1222370.592 | 2642721.0797 | 1222369.924
64 | 2642789.2946 | 1222505.0954 | 2642791.343 | 1222502.8866 | 2642791.347 | 1222502.8856
65 | 2642823.6446 | 1222509.2002 | 2642811.9154 | 1222509.966

## bus_geodata
| x | y | coords
0 | 2642609.5697 | 1222439.1762
1 | 2642590.6938 | 1222439.1553
2 | 2642590.7569 | 1222421.8453
3 | 2642590.6175 | 1222459.149
4 | 2642611.2916 | 1222393.166
5 | 2642590.5723 | 1222470.9958
6 | 2642617.0121 | 1222392.8683
7 | 2642606.4686 | 1222471.0437
8 | 2642590.5298 | 1222483.0115
9 | 2642658.1076 | 1222547.1086
10 | 2642676.6834 | 1222546.3351
11 | 2642650.4872 | 1222547.426
12 | 2642681.7555 | 1222522.9258
13 | 2642713.8726 | 1222545.8234
14 | 2642669.0844 | 1222573.2927
15 | 2642615.0896 | 1222542.4142
16 | 2642685.2392 | 1222506.8477
17 | 2642748.7446 | 1222546.9185
18 | 2642717.6409 | 1222531.1638
19 | 2642707.5899 | 1222582.2736
20 | 2642675.5534 | 1222584.1257
21 | 2642582.7562 | 1222529.8375
22 | 2642605.6012 | 1222527.8277
23 | 2642689.2593 | 1222497.4845
24 | 2642752.4869 | 1222539.0629
25 | 2642755.4261 | 1222527.3532
26 | 2642789.9704 | 1222550.372
27 | 2642745.6945 | 1222568.6702
28 | 2642730.2026 | 1222469.4963
29 | 2642562.876 | 1222522.1659
30 | 2642590.4273 | 1222511.4303
31 | 2642590.5254 | 1222484.2537
32 | 2642590.4905 | 1222494.1092
33 | 2642618.3889 | 1222493.1283
34 | 2642626.9959 | 1222471.1055
35 | 2642643.6208 | 1222378.7975
36 | 2642646.3081 | 1222363.1516
37 | 2642657.766 | 1222359.2201
38 | 2642650.8919 | 1222319.5145
39 | 2642659.6052 | 1222358.9254
40 | 2642741.079 | 1222601.5855
41 | 2642738.5204 | 1222619.8762
42 | 2642767.1965 | 1222607.1984
43 | 2642763.3985 | 1222639.9301
44 | 2642772.2482 | 1222607.9807
45 | 2642793.7019 | 1222533.6475
46 | 2642830.6595 | 1222553.5661
47 | 2642762.2806 | 1222649.5645
48 | 2642781.142 | 1222609.358
49 | 2642763.9791 | 1222484.9015
50 | 2642798.7944 | 1222510.8226
51 | 2642681.6509 | 1222450.5373
52 | 2642700.707 | 1222421.1569
53 | 2642665.1586 | 1222452.7183
54 | 2642699.2776 | 1222405.5051
55 | 2642661.2363 | 1222474.0005
56 | 2642699.1597 | 1222404.2134
57 | 2642698.1455 | 1222393.1074
58 | 2642695.3682 | 1222376.6605
59 | 2642723.7346 | 1222388.9772
60 | 2642674.0959 | 1222356.6039
61 | 2642721.0797 | 1222369.924
62 | 2642761.5456 | 1222424.7979
63 | 2642791.347 | 1222502.8856
64 | 2642789.2946 | 1222505.0954
65 | 2642811.9154 | 1222509.966
66 | 2642823.6446 | 1222509.2002
67 | 2642676.6834 | 1222546.3351

## line_std_types
| c_nf_per_km | r_ohm_per_km | x_ohm_per_km | max_i_ka | type | q_mm2 | alpha | voltage_rating
NAYY 4x50 SE | 210 | 0.642 | 0.083 | 0.142 | cs | 50 | 0.00403 | LV
NAYY 4x120 SE | 264 | 0.225 | 0.08 | 0.242 | cs | 120 | 0.00403 | LV
NAYY 4x150 SE | 261 | 0.208 | 0.08 | 0.27 | cs | 150 | 0.00403 | LV
NA2XS2Y 1x95 RM/25 12/20 kV | 216 | 0.313 | 0.132 | 0.252 | cs | 95 | 0.00403 | MV
NA2XS2Y 1x185 RM/25 12/20 kV | 273 | 0.161 | 0.117 | 0.362 | cs | 185 | 0.00403 | MV
NA2XS2Y 1x240 RM/25 12/20 kV | 304 | 0.122 | 0.112 | 0.421 | cs | 240 | 0.00403 | MV
NA2XS2Y 1x95 RM/25 6/10 kV | 315 | 0.313 | 0.123 | 0.249 | cs | 95 | 0.00403 | MV
NA2XS2Y 1x185 RM/25 6/10 kV | 406 | 0.161 | 0.11 | 0.358 | cs | 185 | 0.00403 | MV
NA2XS2Y 1x240 RM/25 6/10 kV | 456 | 0.122 | 0.105 | 0.416 | cs | 240 | 0.00403 | MV
NA2XS2Y 1x150 RM/25 12/20 kV | 250 | 0.206 | 0.116 | 0.319 | cs | 150 | 0.00403 | MV
NA2XS2Y 1x120 RM/25 12/20 kV | 230 | 0.253 | 0.119 | 0.283 | cs | 120 | 0.00403 | MV
NA2XS2Y 1x70 RM/25 12/20 kV | 190 | 0.443 | 0.132 | 0.22 | cs | 70 | 0.00403 | MV
NA2XS2Y 1x150 RM/25 6/10 kV | 360 | 0.206 | 0.11 | 0.315 | cs | 150 | 0.00403 | MV
NA2XS2Y 1x120 RM/25 6/10 kV | 340 | 0.253 | 0.113 | 0.28 | cs | 120 | 0.00403 | MV
NA2XS2Y 1x70 RM/25 6/10 kV | 280 | 0.443 | 0.123 | 0.217 | cs | 70 | 0.00403 | MV
N2XS(FL)2Y 1x120 RM/35 64/110 kV | 112 | 0.153 | 0.166 | 0.366 | cs | 120 | 0.00393 | HV
N2XS(FL)2Y 1x185 RM/35 64/110 kV | 125 | 0.099 | 0.156 | 0.457 | cs | 185 | 0.00393 | HV
N2XS(FL)2Y 1x240 RM/35 64/110 kV | 135 | 0.075 | 0.149 | 0.526 | cs | 240 | 0.00393 | HV
N2XS(FL)2Y 1x300 RM/35 64/110 kV | 144 | 0.06 | 0.144 | 0.588 | cs | 300 | 0.00393 | HV
15-AL1/3-ST1A 0.4 | 11 | 1.8769 | 0.35 | 0.105 | ol | 16 | 0.00403 | LV
24-AL1/4-ST1A 0.4 | 11.25 | 1.2012 | 0.335 | 0.14 | ol | 24 | 0.00403 | LV
48-AL1/8-ST1A 0.4 | 12.2 | 0.5939 | 0.3 | 0.21 | ol | 48 | 0.00403 | LV
94-AL1/15-ST1A 0.4 | 13.2 | 0.306 | 0.29 | 0.35 | ol | 94 | 0.00403 | LV
34-AL1/6-ST1A 10.0 | 9.7 | 0.8342 | 0.36 | 0.17 | ol | 34 | 0.00403 | MV
48-AL1/8-ST1A 10.0 | 10.1 | 0.5939 | 0.35 | 0.21 | ol | 48 | 0.00403 | MV
70-AL1/11-ST1A 10.0 | 10.4 | 0.4132 | 0.339 | 0.29 | ol | 70 | 0.00403 | MV
94-AL1/15-ST1A 10.0 | 10.75 | 0.306 | 0.33 | 0.35 | ol | 94 | 0.00403 | MV
122-AL1/20-ST1A 10.0 | 11.1 | 0.2376 | 0.323 | 0.41 | ol | 122 | 0.00403 | MV
149-AL1/24-ST1A 10.0 | 11.25 | 0.194 | 0.315 | 0.47 | ol | 149 | 0.00403 | MV
34-AL1/6-ST1A 20.0 | 9.15 | 0.8342 | 0.382 | 0.17 | ol | 34 | 0.00403 | MV
48-AL1/8-ST1A 20.0 | 9.5 | 0.5939 | 0.372 | 0.21 | ol | 48 | 0.00403 | MV
70-AL1/11-ST1A 20.0 | 9.7 | 0.4132 | 0.36 | 0.29 | ol | 70 | 0.00403 | MV
94-AL1/15-ST1A 20.0 | 10 | 0.306 | 0.35 | 0.35 | ol | 94 | 0.00403 | MV
122-AL1/20-ST1A 20.0 | 10.3 | 0.2376 | 0.344 | 0.41 | ol | 122 | 0.00403 | MV
149-AL1/24-ST1A 20.0 | 10.5 | 0.194 | 0.337 | 0.47 | ol | 149 | 0.00403 | MV
184-AL1/30-ST1A 20.0 | 10.75 | 0.1571 | 0.33 | 0.535 | ol | 184 | 0.00403 | MV
243-AL1/39-ST1A 20.0 | 11 | 0.1188 | 0.32 | 0.645 | ol | 243 | 0.00403 | MV
48-AL1/8-ST1A 110.0 | 8 | 0.5939 | 0.46 | 0.21 | ol | 48 | 0.00403 | HV
70-AL1/11-ST1A 110.0 | 8.4 | 0.4132 | 0.45 | 0.29 | ol | 70 | 0.00403 | HV
94-AL1/15-ST1A 110.0 | 8.65 | 0.306 | 0.44 | 0.35 | ol | 94 | 0.00403 | HV
122-AL1/20-ST1A 110.0 | 8.5 | 0.2376 | 0.43 | 0.41 | ol | 122 | 0.00403 | HV
149-AL1/24-ST1A 110.0 | 8.75 | 0.194 | 0.41 | 0.47 | ol | 149 | 0.00403 | HV
184-AL1/30-ST1A 110.0 | 8.8 | 0.1571 | 0.4 | 0.535 | ol | 184 | 0.00403 | HV
243-AL1/39-ST1A 110.0 | 9 | 0.1188 | 0.39 | 0.645 | ol | 243 | 0.00403 | HV
305-AL1/39-ST1A 110.0 | 9.2 | 0.0949 | 0.38 | 0.74 | ol | 305 | 0.00403 | HV
490-AL1/64-ST1A 110.0 | 9.75 | 0.059 | 0.37 | 0.96 | ol | 490 | 0.00403 | HV
679-AL1/86-ST1A 110.0 | 9.95 | 0.042 | 0.36 | 1.15 | ol | 679 | 0.00403 | HV
490-AL1/64-ST1A 220.0 | 10 | 0.059 | 0.285 | 0.96 | ol | 490 | 0.00403 | HV
679-AL1/86-ST1A 220.0 | 11.7 | 0.042 | 0.275 | 1.15 | ol | 679 | 0.00403 | HV
490-AL1/64-ST1A 380.0 | 11 | 0.059 | 0.253 | 0.96 | ol | 490 | 0.00403 | HV
679-AL1/86-ST1A 380.0 | 14.6 | 0.042 | 0.25 | 1.15 | ol | 679 | 0.00403 | HV

## trafo_std_types
| i0_percent | pfe_kw | vkr_percent | sn_mva | vn_lv_kv | vn_hv_kv | vk_percent | shift_degree | vector_group | tap_side | tap_neutral | tap_min | tap_max | tap_step_degree | tap_step_percent | tap_phase_shifter
160 MVA 380/110 kV | 0.06 | 60 | 0.25 | 160 | 110 | 380 | 12.2 | 0 | Yy0 | hv | 0 | -9 | 9 | 0 | 1.5 | FALSE
100 MVA 220/110 kV | 0.06 | 55 | 0.26 | 100 | 110 | 220 | 12 | 0 | Yy0 | hv | 0 | -9 | 9 | 0 | 1.5 | FALSE
63 MVA 110/20 kV | 0.04 | 22 | 0.32 | 63 | 20 | 110 | 18 | 150 | YNd5 | hv | 0 | -9 | 9 | 0 | 1.5 | FALSE
40 MVA 110/20 kV | 0.05 | 18 | 0.34 | 40 | 20 | 110 | 16.2 | 150 | YNd5 | hv | 0 | -9 | 9 | 0 | 1.5 | FALSE
25 MVA 110/20 kV | 0.07 | 14 | 0.41 | 25 | 20 | 110 | 12 | 150 | YNd5 | hv | 0 | -9 | 9 | 0 | 1.5 | FALSE
63 MVA 110/10 kV | 0.04 | 22 | 0.32 | 63 | 10 | 110 | 18 | 150 | YNd5 | hv | 0 | -9 | 9 | 0 | 1.5 | FALSE
40 MVA 110/10 kV | 0.05 | 18 | 0.34 | 40 | 10 | 110 | 16.2 | 150 | YNd5 | hv | 0 | -9 | 9 | 0 | 1.5 | FALSE
25 MVA 110/10 kV | 0.07 | 14 | 0.41 | 25 | 10 | 110 | 12 | 150 | YNd5 | hv | 0 | -9 | 9 | 0 | 1.5 | FALSE
0.25 MVA 20/0.4 kV | 0.32 | 0.8 | 1.44 | 0.25 | 0.4 | 20 | 6 | 150 | Yzn5 | hv | 0 | -2 | 2 | 0 | 2.5 | FALSE
0.4 MVA 20/0.4 kV | 0.3375 | 1.35 | 1.425 | 0.4 | 0.4 | 20 | 6 | 150 | Dyn5 | hv | 0 | -2 | 2 | 0 | 2.5 | FALSE
0.63 MVA 20/0.4 kV | 0.2619 | 1.65 | 1.206 | 0.63 | 0.4 | 20 | 6 | 150 | Dyn5 | hv | 0 | -2 | 2 | 0 | 2.5 | FALSE
0.25 MVA 10/0.4 kV | 0.24 | 0.6 | 1.2 | 0.25 | 0.4 | 10 | 4 | 150 | Dyn5 | hv | 0 | -2 | 2 | 0 | 2.5 | FALSE
0.4 MVA 10/0.4 kV | 0.2375 | 0.95 | 1.325 | 0.4 | 0.4 | 10 | 4 | 150 | Dyn5 | hv | 0 | -2 | 2 | 0 | 2.5 | FALSE
0.63 MVA 10/0.4 kV | 0.1873 | 1.18 | 1.0794 | 0.63 | 0.4 | 10 | 4 | 150 | Dyn5 | hv | 0 | -2 | 2 | 0 | 2.5 | FALSE

## trafo3w_std_types
| sn_hv_mva | sn_mv_mva | sn_lv_mva | vn_hv_kv | vn_mv_kv | vn_lv_kv | vk_hv_percent | vk_mv_percent | vk_lv_percent | vkr_hv_percent | vkr_mv_percent | vkr_lv_percent | pfe_kw | i0_percent | shift_mv_degree | shift_lv_degree | vector_group | tap_side | tap_neutral | tap_min | tap_max | tap_step_percent
63/25/38 MVA 110/20/10 kV | 63 | 25 | 38 | 110 | 20 | 10 | 10.4 | 10.4 | 10.4 | 0.28 | 0.32 | 0.35 | 35 | 0.89 | 0 | 0 | YN0yn0yn0 | hv | 0 | -10 | 10 | 1.2
63/25/38 MVA 110/10/10 kV | 63 | 25 | 38 | 110 | 10 | 10 | 10.4 | 10.4 | 10.4 | 0.28 | 0.32 | 0.35 | 35 | 0.89 | 0 | 0 | YN0yn0yn0 | hv | 0 | -10 | 10 | 1.2

## fuse_std_types
| fuse_type | i_rated_a | t_avg | t_min | t_total | x_avg | x_min | x_total
HV 100A | HV 100A | 100 | 0 | [10.0, 3.64, 0.854, 0.281, 0.1, 0.0531, 0.022, 0.01] | [10.0, 4.267, 1.21, 0.403, 0.1, 0.058, 0.022, 0.01] | 0 | [300.0, 350.0, 450.0, 550.0, 700.0, 850.0, 1200.0, 1752.0] | [600.0, 700.0, 900.0, 1150.0, 1665.0, 2000.0, 3000.0, 4313.0]
HV 10A | HV 10A | 10 | 0 | [10.0, 1675.0, 0.344, 0.156, 0.1, 0.0417, 0.0171, 0.01] | [10.0, 1.3, 0.3, 0.155, 0.1, 0.0555, 0.023, 0.01] | 0 | [30.0, 32.0, 35.0, 37.0, 39.0, 50.0, 70.0, 88.0] | [60.0, 70.0, 80.0, 87.0, 94.0, 110.0, 150.0, 216.0]
HV 125A | HV 125A | 125 | 0 | [10.0, 1.82, 0.344, 0.1, 0.0467, 0.0269, 0.01] | [10.0, 2.478, 0.426, 0.1, 0.0427, 0.0211, 0.01] | 0 | [375.0, 500.0, 700.0, 925.0, 1200.0, 1500.0, 2341.0] | [750.0, 1000.0, 1500.0, 2200.0, 3000.0, 4000.0, 5765.0]
HV 160A | HV 160A | 160 | 0 | [10.0, 4.15, 1.03, 0.198, 0.1, 0.051, 0.0172, 0.01] | [10.0, 2.3, 0.734, 0.274, 0.1, 0.046, 0.0177, 0.01] | 0 | [480.0, 550.0, 700.0, 1000.0, 1260.0, 1600.0, 2500.0, 3227.0] | [960.0, 1300.0, 1700.0, 2200.0, 2996.0, 4000.0, 6000.0, 7946.0]
HV 16A | HV 16A | 16 | 0 | [10.0, 0.352, 0.164, 0.1, 0.0649, 0.0342, 0.01] | [10.0, 2.34, 0.722, 0.181, 0.1, 0.055, 0.0296, 0.01] | 0 | [48.0, 60.0, 65.0, 71.0, 80.0, 100.0, 162.0] | [96.0, 110.0, 125.0, 150.0, 168.0, 200.0, 250.0, 398.0]
HV 200A | HV 200A | 200 | 0 | [10.0, 4.267, 1.21, 0.403, 0.1, 0.058, 0.022, 0.01] | [10.0, 3.73, 1.654, 0.328, 0.1, 0.0531, 0.019, 0.01] | 0 | [600.0, 700.0, 900.0, 1150.0, 1665.0, 2000.0, 3000.0, 4313.0] | [1200.0, 1500.0, 1800.0, 2700.0, 3960.0, 5000.0, 7500.0, 10620.0]
HV 20A | HV 20A | 20 | 0 | [10.0, 1.3, 0.3, 0.155, 0.1, 0.0555, 0.023, 0.01] | [10.0, 1.3, 0.161, 0.1, 0.0611, 0.0399, 0.0141, 0.01] | 0 | [60.0, 70.0, 80.0, 87.0, 94.0, 110.0, 150.0, 216.0] | [120.0, 150.0, 200.0, 223.0, 260.0, 300.0, 450.0, 532.0]
HV 25A | HV 25A | 25 | 0 | [10.0, 2.512, 0.833, 0.299, 0.1, 0.0372, 0.0223, 0.01] | [10.0, 3.125, 0.597, 0.198, 0.1, 0.0378, 0.022, 0.01] | 0 | [75.0, 82.0, 90.0, 100.0, 124.0, 170.0, 200.0, 289.0] | [150.0, 170.0, 210.0, 250.0, 294.0, 400.0, 500.0, 711.0]
HV 31.5A | HV 31.5A | 31.5 | 0 | [10.0, 2.34, 0.722, 0.181, 0.1, 0.055, 0.0296, 0.01] | [10.0, 2.84, 0.368, 0.164, 0.1, 0.0621, 0.0378, 0.0195, 0.01] | 0 | [95.0, 110.0, 125.0, 150.0, 165.0, 200.0, 250.0, 390.0] | [189.0, 220.0, 300.0, 350.0, 393.0, 450.0, 530.0, 700.0, 960.0]
HV 40A | HV 40A | 40 | 0 | [10.0, 1.3, 0.161, 0.1, 0.0611, 0.0399, 0.0141, 0.01] | [10.0, 2.05, 0.369, 0.198, 0.1, 0.051, 0.0298, 0.01] | 0 | [120.0, 150.0, 200.0, 223.0, 260.0, 300.0, 450.0, 532.0] | [240.0, 300.0, 400.0, 450.0, 530.0, 650.0, 800.0, 1311.0]
HV 50A | HV 50A | 50 | 0 | [10.0, 3.215, 0.597, 0.198, 0.1, 0.0378, 0.022, 0.01] | [10.0, 3.64, 0.854, 0.281, 0.1, 0.0531, 0.022, 0.01] | 0 | [150.0, 170.0, 210.0, 250.0, 294.0, 400.0, 500.0, 711.0] | [300.0, 350.0, 450.0, 550.0, 700.0, 850.0, 1200.0, 1752.0]
HV 6.3A | HV 6.3A | 6.3 | 0 | [10.0, 1.39, 0.344, 0.168, 0.1, 0.056, 0.0263, 0.01] | [10.0, 1.711, 0.516, 0.198, 0.1, 0.0634, 0.0303, 0.01] | 0 | [19.0, 19.5, 20.4, 20.8, 22.0, 25.0, 32.0, 48.0] | [38.0, 40.0, 43.0, 48.0, 53.0, 60.0, 75.0, 118.0]
HV 63A | HV 63A | 63 | 0 | [10.0, 2.84, 0.368, 0.164, 0.1, 0.0621, 0.0378, 0.0195, 0.01] | [10.0, 1.82, 0.344, 0.1, 0.0467, 0.0269, 0.01] | 0 | [189.0, 220.0, 300.0, 350.0, 393.0, 450.0, 530.0, 700.0, 961.0] | [378.0, 500.0, 700.0, 934.0, 1200.0, 1500.0, 2366.0]
HV 80A | HV 80A | 80 | 0 | [10.0, 2.05, 0.369, 0.198, 0.1, 0.051, 0.0298, 0.01] | [10.0, 4.15, 1.03, 0.198, 0.1, 0.051, 0.0172, 0.01] | 0 | [240.0, 300.0, 400.0, 450.0, 530.0, 650.0, 800.0, 1311.0] | [480.0, 550.0, 700.0, 1000.0, 1260.0, 1600.0, 2500.0, 3227.0]
Siemens NH-1-100 | Siemens NH-1-100 | 100 | [5400.0, 2000.0, 400.0, 20.0, 1.0, 0.2, 0.012, 0.004] | 0 | 0 | [150.0, 190.0, 250.0, 430.0, 900.0, 1250.0, 2700.0, 3600.0] | 0 | 0
Siemens NH-1-125 | Siemens NH-1-125 | 125 | [4800.0, 120.0, 7.0, 0.1, 0.004] | 0 | 0 | [180.0, 400.0, 740.0, 2000.0, 4250.0] | 0 | 0
Siemens NH-1-16 | Siemens NH-1-16 | 16 | [4000.0, 400.0, 2.0, 0.1, 0.04, 0.01] | 0 | 0 | [26.0, 35.0, 75.0, 150.0, 200.0, 300.0] | 0 | 0
Siemens NH-1-160 | Siemens NH-1-160 | 160 | [4800.0, 120.0, 7.0, 0.1, 0.004] | 0 | 0 | [210.0, 500.0, 900.0, 2300.0, 5000.0] | 0 | 0
Siemens NH-1-25 | Siemens NH-1-25 | 25 | [4000.0, 1000.0, 10.0, 0.2, 0.02, 0.01] | 0 | 0 | [40.0, 50.0, 100.0, 210.0, 400.0, 500.0] | 0 | 0
Siemens NH-1-50 | Siemens NH-1-50 | 50 | [4000.0, 40.0, 4.0, 1.0, 0.02, 0.01] | 0 | 0 | [86.0, 200.0, 300.0, 400.0, 1000.0, 1280.0] | 0 | 0
Siemens NH-1-63 | Siemens NH-1-63 | 63 | [4000.0, 100.0, 10.0, 2.0, 0.04, 0.01] | 0 | 0 | [100.0, 200.0, 300.0, 400.0, 1000.0, 1500.0] | 0 | 0
Siemens NH-1-80 | Siemens NH-1-80 | 80 | [4800.0, 120.0, 7.0, 0.1, 0.01] | 0 | 0 | [150.58, 250.0, 450.0, 1150.0, 2470.0] | 0 | 0
Siemens NH-2-1000 | Siemens NH-2-1000 | 1000 | [4800.0, 120.0, 7.0, 0.1, 0.004] | 0 | 0 | [1900.0, 3500.0, 8400.0, 24000.0, 52000.0] | 0 | 0
Siemens NH-2-200 | Siemens NH-2-200 | 200 | [4800.0, 120.0, 7.0, 0.1, 0.004] | 0 | 0 | [280.0, 650.0, 1200.0, 3000.0, 7000.0] | 0 | 0
Siemens NH-2-224 | Siemens NH-2-224 | 224 | [4800.0, 120.0, 7.0, 0.2, 0.04, 0.004] | 0 | 0 | [400.0, 750.0, 1453.0, 3025.0, 4315.0, 7600.0] | 0 | 0
Siemens NH-2-250 | Siemens NH-2-250 | 250 | [4800.0, 120.0, 7.0, 0.1, 0.004] | 0 | 0 | [450.0, 800.0, 1650.0, 4000.0, 8500.0] | 0 | 0
Siemens NH-2-315 | Siemens NH-2-315 | 315 | [4800.0, 120.0, 7.0, 0.1, 0.004] | 0 | 0 | [550.0, 920.0, 1900.0, 5000.0, 11000.0] | 0 | 0
Siemens NH-2-355 | Siemens NH-2-355 | 355 | [4800.0, 120.0, 6.0, 0.1, 0.004] | 0 | 0 | [650.0, 1116.27, 2350.0, 5840.0, 12790.0] | 0 | 0
Siemens NH-2-400 | Siemens NH-2-400 | 400 | [4800.0, 120.0, 7.0, 0.1, 0.004] | 0 | 0 | [720.0, 1350.0, 2800.0, 6500.0, 15000.0] | 0 | 0
Siemens NH-2-425 | Siemens NH-2-425 | 425 | [4800.0, 120.0, 7.0, 0.1, 0.004] | 0 | 0 | [850.0, 1500.0, 3050.0, 7500.0, 16500.0] | 0 | 0
Siemens NH-2-630 | Siemens NH-2-630 | 630 | [4800.0, 120.0, 7.0, 0.1, 0.004] | 0 | 0 | [1200.0, 2000.0, 4800.0, 12000.0, 26000.0] | 0 | 0

## res_bus
| vm_pu | va_degree | p_mw | q_mvar
0 | 0.98122 | -0.13118 | 0.0049924 | 0.0012512
1 | 0.98135 | -0.1302 | 0.0015295 | 0.00038333
2 | 0.98053 | -0.13604 | 0 | 0
3 | 0.9824 | -0.12281 | 0.0010624 | 0.00026627
4 | 0.97825 | -0.15228 | 0.003233 | 0.00081027
5 | 0.98303 | -0.11837 | 0 | 0
6 | 0.97799 | -0.15413 | 0.0039093 | 0.00097977
7 | 0.98286 | -0.11954 | 0.003905 | 0.00097868
8 | 0.98373 | -0.11342 | 0.002957 | 0.00074109
9 | 0.99122 | -0.060827 | 0.0047227 | 0.0011836
10 | 0.99267 | -0.050746 | 0 | 0
11 | 0.99065 | -0.064788 | 0 | 0
12 | 0.99605 | -0.027249 | 0.0078864 | 0.0019765
13 | 0.98797 | -0.083744 | 0 | 0
14 | 0.99028 | -0.067436 | 0.0044513 | 0.0011156
15 | 0.98816 | -0.082228 | 0 | 0
16 | 0.99847 | -0.010554 | 0.002137 | 0.00053558
17 | 0.98417 | -0.11061 | 0 | 0
18 | 0.98784 | -0.084677 | 0 | 0
19 | 0.98763 | -0.086177 | 0.0064289 | 0.0016112
20 | 0.99022 | -0.067889 | 0.0034919 | 0.00087516
21 | 0.98804 | -0.083112 | 0.00093094 | 0.00023332
22 | 0.98696 | -0.090617 | 0.0034489 | 0.00086437
23 | 1 | 0 | -0.20884 | -0.052626
24 | 0.9839 | -0.11254 | 0 | 0
25 | 0.98353 | -0.11521 | 0.0099183 | 0.0024857
26 | 0.98223 | -0.12445 | 0 | 0
27 | 0.98351 | -0.11536 | 0.016336 | 0.0040942
28 | 0.98729 | -0.088558 | 0.0060187 | 0.0015084
29 | 0.98799 | -0.083451 | 0.0015578 | 0.00039042
30 | 0.98552 | -0.10074 | 0 | 0
31 | 0.9838 | -0.1129 | 0.0018438 | 0.0004621
32 | 0.98441 | -0.1086 | 0 | 0
33 | 0.98426 | -0.1097 | 0.0037915 | 0.00095025
34 | 0.98277 | -0.12022 | 0.0032283 | 0.00080909
35 | 0.97614 | -0.16729 | 0.0020357 | 0.00051019
36 | 0.97549 | -0.17193 | 0.0043804 | 0.0010978
37 | 0.97504 | -0.1752 | 0 | 0
38 | 0.97478 | -0.17703 | 0.0043358 | 0.0010867
39 | 0.97497 | -0.17566 | 0.0047987 | 0.0012027
40 | 0.98328 | -0.11696 | 0 | 0
41 | 0.98325 | -0.11716 | 0.0010796 | 0.00027057
42 | 0.98314 | -0.11795 | 0 | 0
43 | 0.98303 | -0.11872 | 0.0013442 | 0.0003369
44 | 0.98313 | -0.11801 | 0.00051575 | 0.00012926
45 | 0.98156 | -0.12922 | 0.0056251 | 0.0014098
46 | 0.98189 | -0.12682 | 0.0056125 | 0.0014066
47 | 0.98302 | -0.11882 | 0.00093379 | 0.00023403
48 | 0.98312 | -0.11808 | 0.00076395 | 0.00019146
49 | 0.9828 | -0.12039 | 0 | 0
50 | 0.98084 | -0.13437 | 0 | 0
51 | 0.97082 | -0.20553 | 0.0084742 | 0.0021238
52 | 0.97216 | -0.19588 | 0.0017527 | 0.00043927
53 | 0.97053 | -0.20763 | 0 | 0
54 | 0.97267 | -0.19221 | 0.0030141 | 0.00075539
55 | 0.9701 | -0.21072 | 0.011918 | 0.002987
56 | 0.97272 | -0.19186 | 0.0085854 | 0.0021517
57 | 0.97299 | -0.18988 | 0 | 0
58 | 0.97342 | -0.18683 | 0.0021808 | 0.00054657
59 | 0.97296 | -0.19013 | 0 | 0
60 | 0.97452 | -0.17891 | 0.0053555 | 0.0013422
61 | 0.97293 | -0.19032 | 0.00092386 | 0.00023154
62 | 0.98179 | -0.12759 | 0.011561 | 0.0028975
63 | 0.98065 | -0.1357 | 0.0027961 | 0.00070078
64 | 0.98062 | -0.13587 | 0.0056053 | 0.0014048
65 | 0.98059 | -0.13612 | 0.0037757 | 0.00094628
66 | 0.98043 | -0.13723 | 0.0090671 | 0.0022724
67 | 0.99998 | 149.9947 | 0 | 0

## res_line
| p_from_mw | q_from_mvar | p_to_mw | q_to_mvar | pl_mw | ql_mvar | i_from_ka | i_to_ka | i_ka | vm_from_pu | va_from_degree | vm_to_pu | va_to_degree | loading_percent
0 | -0.0049924 | -0.0012512 | 0.004993 | 0.0012512 | 6.7513e-07 | 2.1208e-08 | 0.0075709 | 0.0075708 | 0.0075709 | 0.98122 | -0.13118 | 0.98135 | -0.1302 | 2.804
1 | 0.065416 | 0.016456 | -0.065363 | -0.016436 | 5.3169e-05 | 2.0012e-05 | 0.099212 | 0.099212 | 0.099212 | 0.98135 | -0.1302 | 0.98053 | -0.13604 | 18.3726
2 | -0.071939 | -0.018091 | 0.072013 | 0.018119 | 7.4254e-05 | 2.8053e-05 | 0.1091 | 0.1091 | 0.1091 | 0.98135 | -0.1302 | 0.9824 | -0.12281 | 20.2041
3 | 0.065363 | 0.016436 | -0.065215 | -0.016381 | 0.00014765 | 5.558e-05 | 0.099212 | 0.099213 | 0.099213 | 0.98053 | -0.13604 | 0.97825 | -0.15228 | 18.3727
4 | -0.073076 | -0.018385 | 0.073121 | 0.018402 | 4.5305e-05 | 1.7125e-05 | 0.11071 | 0.11071 | 0.11071 | 0.9824 | -0.12281 | 0.98303 | -0.11837 | 20.5021
5 | 0.061982 | 0.01557 | -0.061967 | -0.015564 | 1.5891e-05 | 5.9682e-06 | 0.094295 | 0.094295 | 0.094295 | 0.97825 | -0.15228 | 0.97799 | -0.15413 | 17.462
6 | 0.0071347 | 0.0017879 | -0.0071336 | -0.0017876 | 1.157e-06 | 2.4349e-07 | 0.0108 | 0.0108 | 0.0108 | 0.98303 | -0.11837 | 0.98286 | -0.11954 | 4
7 | -0.080256 | -0.02019 | 0.080311 | 0.020211 | 5.5352e-05 | 2.0984e-05 | 0.12151 | 0.12151 | 0.12151 | 0.98303 | -0.11837 | 0.98373 | -0.11342 | 22.502
8 | 0.058057 | 0.014585 | -0.057951 | -0.014545 | 0.00010614 | 3.9732e-05 | 0.088347 | 0.088347 | 0.088347 | 0.97799 | -0.15413 | 0.97614 | -0.16729 | 16.3606
9 | 0.0032286 | 0.00080895 | -0.0032283 | -0.00080909 | 3.0604e-07 | -1.4242e-07 | 0.0048879 | 0.004888 | 0.004888 | 0.98286 | -0.11954 | 0.98277 | -0.12022 | 1.8104
10 | -0.083268 | -0.020952 | 0.083274 | 0.020955 | 6.1513e-06 | 2.3344e-06 | 0.12598 | 0.12598 | 0.12598 | 0.98373 | -0.11342 | 0.9838 | -0.1129 | 23.3303
11 | -0.10819 | -0.027286 | 0.10834 | 0.027344 | 0.00015313 | 5.8416e-05 | 0.16248 | 0.16248 | 0.16248 | 0.99122 | -0.060827 | 0.99267 | -0.050746 | 30.0882
12 | 0.10347 | 0.026102 | -0.10341 | -0.02608 | 5.7456e-05 | 2.1902e-05 | 0.15539 | 0.15539 | 0.15539 | 0.99122 | -0.060827 | 0.99065 | -0.064788 | 28.7754
13 | -0.19657 | -0.049561 | 0.19722 | 0.04981 | 0.00064932 | 0.00024912 | 0.29477 | 0.29477 | 0.29477 | 0.99267 | -0.050746 | 0.99605 | -0.027249 | 54.5863
14 | 0.088227 | 0.022217 | -0.087822 | -0.022062 | 0.00040497 | 0.00015528 | 0.13229 | 0.13229 | 0.13229 | 0.99267 | -0.050746 | 0.98797 | -0.083744 | 48.9962
15 | 0.0079464 | 0.0019914 | -0.0079435 | -0.0019907 | 2.9122e-06 | 6.9847e-07 | 0.011936 | 0.011936 | 0.011936 | 0.99065 | -0.064788 | 0.99028 | -0.067436 | 4.4207
16 | 0.095465 | 0.024089 | -0.095232 | -0.024 | 0.00023307 | 8.871e-05 | 0.14345 | 0.14345 | 0.14345 | 0.99065 | -0.064788 | 0.98816 | -0.082228 | 26.5651
17 | -0.20511 | -0.051787 | 0.20559 | 0.051972 | 0.00048233 | 0.00018508 | 0.30655 | 0.30655 | 0.30655 | 0.99605 | -0.027249 | 0.99847 | -0.010554 | 56.768
18 | 0.075368 | 0.018941 | -0.075087 | -0.018833 | 0.00028076 | 0.00010754 | 0.11353 | 0.11353 | 0.11353 | 0.98797 | -0.083744 | 0.98417 | -0.11061 | 42.0493
19 | 0.0060227 | 0.001509 | -0.0060219 | -0.0015089 | 7.7712e-07 | 1.051e-07 | 0.0090708 | 0.0090709 | 0.0090709 | 0.98797 | -0.083744 | 0.98784 | -0.084677 | 3.3596
20 | 0.006431 | 0.0016116 | -0.0064289 | -0.0016112 | 2.1654e-06 | 3.5936e-07 | 0.0096859 | 0.0096861 | 0.0096861 | 0.98797 | -0.083744 | 0.98763 | -0.086177 | 3.5874
21 | 0.0034921 | 0.00087508 | -0.0034919 | -0.00087516 | 2.1858e-07 | -7.9593e-08 | 0.0052473 | 0.0052474 | 0.0052474 | 0.99028 | -0.067436 | 0.99022 | -0.067889 | 1.9435
22 | 0.0024891 | 0.00062316 | -0.0024888 | -0.00062349 | 3.0412e-07 | -3.2741e-07 | 0.003748 | 0.0037481 | 0.0037481 | 0.98816 | -0.082228 | 0.98804 | -0.083112 | 1.3882
23 | 0.092743 | 0.023377 | -0.092634 | -0.023336 | 0.00010883 | 4.14e-05 | 0.1397 | 0.1397 | 0.1397 | 0.98816 | -0.082228 | 0.98696 | -0.090617 | 25.871
24 | -0.20773 | -0.052507 | 0.20804 | 0.052626 | 0.00030923 | 0.00011867 | 0.30973 | 0.30973 | 0.30973 | 0.99847 | -0.010554 | 1 | 0 | 57.3578
25 | 0.032585 | 0.0081784 | -0.032523 | -0.0081549 | 6.2489e-05 | 2.3511e-05 | 0.049271 | 0.049272 | 0.049272 | 0.98417 | -0.11061 | 0.98223 | -0.12445 | 18.2488
26 | 0.020989 | 0.0052604 | -0.020975 | -0.0052554 | 1.3802e-05 | 5.0297e-06 | 0.031734 | 0.031734 | 0.031734 | 0.98417 | -0.11061 | 0.98351 | -0.11536 | 11.7534
27 | 0.021513 | 0.0053946 | -0.021507 | -0.0053925 | 5.7426e-06 | 2.0982e-06 | 0.032528 | 0.032528 | 0.032528 | 0.98417 | -0.11061 | 0.9839 | -0.11254 | 12.0473
28 | 0.0060219 | 0.0015089 | -0.0060187 | -0.0015084 | 3.2336e-06 | 4.3788e-07 | 0.0090709 | 0.0090712 | 0.0090712 | 0.98784 | -0.084677 | 0.98729 | -0.088558 | 3.3597
29 | 0.0015579 | 0.00039018 | -0.0015578 | -0.00039042 | 7.3192e-08 | -2.4475e-07 | 0.0023461 | 0.0023462 | 0.0023462 | 0.98804 | -0.083112 | 0.98799 | -0.083451 | 0.86897
30 | 0.089185 | 0.022471 | -0.089059 | -0.022423 | 0.0001261 | 4.7931e-05 | 0.1345 | 0.1345 | 0.1345 | 0.98696 | -0.090617 | 0.98552 | -0.10074 | 24.9082
31 | 0.021507 | 0.0053925 | -0.021499 | -0.0053896 | 7.9709e-06 | 2.9124e-06 | 0.032528 | 0.032528 | 0.032528 | 0.9839 | -0.11254 | 0.98353 | -0.11521 | 12.0473
32 | 0.011581 | 0.0029039 | -0.011573 | -0.0029012 | 8.3014e-06 | 2.6434e-06 | 0.017522 | 0.017522 | 0.017522 | 0.98353 | -0.11521 | 0.9828 | -0.12039 | 6.4897
33 | 0.026908 | 0.0067481 | -0.026891 | -0.0067415 | 1.777e-05 | 6.6179e-06 | 0.040766 | 0.040766 | 0.040766 | 0.98223 | -0.12445 | 0.98156 | -0.12922 | 15.0987
34 | 0.0056144 | 0.0014068 | -0.0056125 | -0.0014066 | 1.8424e-06 | 1.9221e-07 | 0.0085054 | 0.0085055 | 0.0085055 | 0.98223 | -0.12445 | 0.98189 | -0.12682 | 3.1502
35 | 0.0046391 | 0.0011612 | -0.0046381 | -0.0011612 | 1.0216e-06 | -2.8758e-08 | 0.0070183 | 0.0070185 | 0.0070185 | 0.98351 | -0.11536 | 0.98328 | -0.11696 | 2.5994
36 | 0.089059 | 0.022423 | -0.088961 | -0.022386 | 9.7786e-05 | 3.7169e-05 | 0.1345 | 0.1345 | 0.1345 | 0.98552 | -0.10074 | 0.98441 | -0.1086 | 24.9082
37 | -0.085118 | -0.021417 | 0.085169 | 0.021436 | 5.099e-05 | 1.9361e-05 | 0.12877 | 0.12877 | 0.12877 | 0.9838 | -0.1129 | 0.98441 | -0.1086 | 23.8467
38 | 0.0037921 | 0.00095012 | -0.0037915 | -0.00095025 | 5.7234e-07 | -1.3472e-07 | 0.005732 | 0.0057321 | 0.0057321 | 0.98441 | -0.1086 | 0.98426 | -0.1097 | 2.123
39 | 0.055915 | 0.014035 | -0.055879 | -0.014021 | 3.5991e-05 | 1.3446e-05 | 0.085244 | 0.085244 | 0.085244 | 0.97614 | -0.16729 | 0.97549 | -0.17193 | 15.786
40 | 0.051499 | 0.012923 | -0.051476 | -0.012915 | 2.3327e-05 | 8.6697e-06 | 0.078562 | 0.078563 | 0.078563 | 0.97549 | -0.17193 | 0.97504 | -0.1752 | 14.5486
41 | 0.0043369 | 0.0010866 | -0.0043358 | -0.0010867 | 1.1015e-06 | -7.8821e-08 | 0.0066185 | 0.0066186 | 0.0066186 | 0.97504 | -0.1752 | 0.97478 | -0.17703 | 2.4513
42 | 0.047139 | 0.011828 | -0.047136 | -0.011827 | 3.0079e-06 | 1.1104e-06 | 0.071944 | 0.071944 | 0.071944 | 0.97504 | -0.1752 | 0.97497 | -0.17566 | 13.323
43 | 0.042337 | 0.010624 | -0.042318 | -0.010617 | 1.912e-05 | 6.988e-06 | 0.06462 | 0.06462 | 0.06462 | 0.97497 | -0.17566 | 0.97452 | -0.17891 | 11.9667
44 | 0.0010796 | 0.00027035 | -0.0010796 | -0.00027057 | 3.076e-08 | -2.2243e-07 | 0.0016337 | 0.0016338 | 0.0016338 | 0.98328 | -0.11696 | 0.98325 | -0.11716 | 0.60511
45 | 0.0035585 | 0.00089088 | -0.003558 | -0.00089104 | 4.8671e-07 | -1.5395e-07 | 0.0053848 | 0.0053849 | 0.0053849 | 0.98328 | -0.11696 | 0.98314 | -0.11795 | 1.9944
46 | 0.0022783 | 0.00057049 | -0.002278 | -0.00057081 | 2.4447e-07 | -3.2377e-07 | 0.0034481 | 0.0034482 | 0.0034482 | 0.98314 | -0.11795 | 0.98303 | -0.11872 | 1.2771
47 | 0.0012797 | 0.00032055 | -0.0012797 | -0.00032061 | 1.1966e-08 | -6.022e-08 | 0.0019368 | 0.0019368 | 0.0019368 | 0.98314 | -0.11795 | 0.98313 | -0.11801 | 0.71735
48 | 0.0009338 | 0.00023391 | -0.00093379 | -0.00023403 | 1.2092e-08 | -1.1831e-07 | 0.0014135 | 0.0014135 | 0.0014135 | 0.98303 | -0.11872 | 0.98302 | -0.11882 | 0.52352
49 | 0.00076395 | 0.00019135 | -0.00076395 | -0.00019146 | 7.508e-09 | -1.1123e-07 | 0.0011562 | 0.0011563 | 0.0011563 | 0.98313 | -0.11801 | 0.98312 | -0.11808 | 0.42825
50 | 0.021266 | 0.0053317 | -0.02125 | -0.0053262 | 1.5167e-05 | 5.5381e-06 | 0.032239 | 0.032239 | 0.032239 | 0.98156 | -0.12922 | 0.98084 | -0.13437 | 11.9404
51 | 0.011573 | 0.0029012 | -0.011561 | -0.0028975 | 1.1533e-05 | 3.6737e-06 | 0.017522 | 0.017523 | 0.017523 | 0.9828 | -0.12039 | 0.98179 | -0.12759 | 6.4898
52 | 0.012847 | 0.0032201 | -0.012844 | -0.0032191 | 3.1169e-06 | 1.0329e-06 | 0.019491 | 0.019491 | 0.019491 | 0.98084 | -0.13437 | 0.98059 | -0.13612 | 7.2188
53 | 0.0084032 | 0.002106 | -0.0084016 | -0.0021056 | 1.5474e-06 | 4.0261e-07 | 0.012748 | 0.012748 | 0.012748 | 0.98084 | -0.13437 | 0.98065 | -0.1357 | 4.7216
54 | -0.020401 | -0.0051137 | 0.020429 | 0.0051236 | 2.7286e-05 | 9.9407e-06 | 0.03127 | 0.03127 | 0.03127 | 0.97082 | -0.20553 | 0.97216 | -0.19588 | 11.5815
55 | 0.011927 | 0.0029898 | -0.011924 | -0.0029887 | 3.4693e-06 | 1.1287e-06 | 0.018281 | 0.018281 | 0.018281 | 0.97082 | -0.20553 | 0.97053 | -0.20763 | 6.7709
56 | -0.022181 | -0.0055629 | 0.022193 | 0.005567 | 1.1306e-05 | 4.1534e-06 | 0.033953 | 0.033953 | 0.033953 | 0.97216 | -0.19588 | 0.97267 | -0.19221 | 12.5751
57 | 0.011924 | 0.0029887 | -0.011918 | -0.002987 | 5.1076e-06 | 1.6619e-06 | 0.018281 | 0.018282 | 0.018282 | 0.97053 | -0.20763 | 0.9701 | -0.21072 | 6.7709
58 | -0.025207 | -0.0063224 | 0.025208 | 0.0063229 | 1.2037e-06 | 4.4686e-07 | 0.038564 | 0.038564 | 0.038564 | 0.97267 | -0.19221 | 0.97272 | -0.19186 | 14.2828
59 | -0.033793 | -0.0084746 | 0.033803 | 0.0084779 | 9.2992e-06 | 3.2997e-06 | 0.051697 | 0.051697 | 0.051697 | 0.97272 | -0.19186 | 0.97299 | -0.18988 | 9.5735
60 | -0.034726 | -0.0087089 | 0.034741 | 0.0087141 | 1.4679e-05 | 5.2312e-06 | 0.05311 | 0.05311 | 0.05311 | 0.97299 | -0.18988 | 0.97342 | -0.18683 | 9.8352
61 | 0.00092392 | 0.000231 | -0.00092388 | -0.00023131 | 3.2192e-08 | -3.0862e-07 | 0.0014128 | 0.0014129 | 0.0014129 | 0.97299 | -0.18988 | 0.97296 | -0.19013 | 0.52329
62 | -0.036922 | -0.0092607 | 0.036963 | 0.0092753 | 4.0561e-05 | 1.4585e-05 | 0.056443 | 0.056443 | 0.056443 | 0.97342 | -0.18683 | 0.97452 | -0.17891 | 10.4525
63 | 0.00092388 | 0.00023131 | -0.00092386 | -0.00023154 | 2.3965e-08 | -2.297e-07 | 0.0014129 | 0.001413 | 0.001413 | 0.97296 | -0.19013 | 0.97293 | -0.19032 | 0.52332
64 | 0.0056055 | 0.0014048 | -0.0056053 | -0.0014048 | 1.3618e-07 | 1.432e-08 | 0.0085056 | 0.0085056 | 0.0085056 | 0.98065 | -0.1357 | 0.98062 | -0.13587 | 3.1502
65 | 0.0090685 | 0.0022728 | -0.0090671 | -0.0022724 | 1.3889e-06 | 3.8596e-07 | 0.013761 | 0.013761 | 0.013761 | 0.98059 | -0.13612 | 0.98043 | -0.13723 | 5.0967

## res_trafo
| p_hv_mw | q_hv_mvar | p_lv_mw | q_lv_mvar | pl_mw | ql_mvar | i_hv_ka | i_lv_ka | vm_hv_pu | va_hv_degree | vm_lv_pu | va_lv_degree | loading_percent
0 | 2.5187e-16 | 8.8016e-16 | 0.00079998 | 7.4552e-08 | 0.00079998 | 7.4552e-08 | 2.6429e-17 | 0.0011547 | 0.99998 | 149.9947 | 1 | 0 | 0.31999

## res_ext_grid
| p_mw | q_mvar
0 | 0.21682 | 0.054628

## res_load
| p_mw | q_mvar
0 | 0.0049924 | 0.0012512
1 | 0.0015295 | 0.00038333
2 | 0.0010624 | 0.00026627
3 | 0.003233 | 0.00081027
4 | 0.0039093 | 0.00097977
5 | 0.003905 | 0.00097868
6 | 0.002957 | 0.00074109
7 | 0.0047227 | 0.0011836
8 | 0.0078864 | 0.0019765
9 | 0.0044513 | 0.0011156
10 | 0.002137 | 0.00053558
11 | 0.0064289 | 0.0016112
12 | 0.0034919 | 0.00087516
13 | 0.00093094 | 0.00023332
14 | 0.0034489 | 0.00086437
15 | 0.0079889 | 0.0020022
16 | 0.0099183 | 0.0024857
17 | 0.016336 | 0.0040942
18 | 0.0060187 | 0.0015084
19 | 0.0015578 | 0.00039042
20 | 0.0018438 | 0.0004621
21 | 0.0037915 | 0.00095025
22 | 0.0032283 | 0.00080909
23 | 0.0020357 | 0.00051019
24 | 0.0043804 | 0.0010978
25 | 0.0043358 | 0.0010867
26 | 0.0047987 | 0.0012027
27 | 0.0010796 | 0.00027057
28 | 0.0013442 | 0.0003369
29 | 0.00051575 | 0.00012926
30 | 0.0056251 | 0.0014098
31 | 0.0056125 | 0.0014066
32 | 0.00093379 | 0.00023403
33 | 0.00076395 | 0.00019146
34 | 0.0084742 | 0.0021238
35 | 0.0017527 | 0.00043927
36 | 0.0030141 | 0.00075539
37 | 0.011918 | 0.002987
38 | 0.0085854 | 0.0021517
39 | 0.0021808 | 0.00054657
40 | 0.0053555 | 0.0013422
41 | 0.00092386 | 0.00023154
42 | 0.011561 | 0.0028975
43 | 0.0027961 | 0.00070078
44 | 0.0056053 | 0.0014048
45 | 0.0037757 | 0.00094628
46 | 0.0090671 | 0.0022724

## dtypes
| element | column | dtype
0 | bus | name | object
1 | bus | vn_kv | float64
2 | bus | type | object
3 | bus | zone | object
4 | bus | in_service | bool
5 | load | name | object
6 | load | bus | uint32
7 | load | p_mw | float64
8 | load | q_mvar | float64
9 | load | const_z_percent | float64
10 | load | const_i_percent | float64
11 | load | sn_mva | float64
12 | load | scaling | float64
13 | load | in_service | bool
14 | load | type | object
15 | ext_grid | name | object
16 | ext_grid | bus | uint32
17 | ext_grid | vm_pu | float64
18 | ext_grid | va_degree | float64
19 | ext_grid | slack_weight | float64
20 | ext_grid | in_service | bool
21 | line | name | object
22 | line | std_type | object
23 | line | from_bus | uint32
24 | line | to_bus | uint32
25 | line | length_km | float64
26 | line | r_ohm_per_km | float64
27 | line | x_ohm_per_km | float64
28 | line | c_nf_per_km | float64
29 | line | g_us_per_km | float64
30 | line | max_i_ka | float64
31 | line | df | float64
32 | line | parallel | uint32
33 | line | type | object
34 | line | in_service | bool
35 | trafo | name | object
36 | trafo | std_type | object
37 | trafo | hv_bus | uint32
38 | trafo | lv_bus | uint32
39 | trafo | sn_mva | float64
40 | trafo | vn_hv_kv | float64
41 | trafo | vn_lv_kv | float64
42 | trafo | vk_percent | float64
43 | trafo | vkr_percent | float64
44 | trafo | pfe_kw | float64
45 | trafo | i0_percent | float64
46 | trafo | shift_degree | float64
47 | trafo | tap_side | object
48 | trafo | tap_neutral | int32
49 | trafo | tap_min | int32
50 | trafo | tap_max | int32
51 | trafo | tap_step_percent | float64
52 | trafo | tap_step_degree | float64
53 | trafo | tap_pos | int32
54 | trafo | tap_phase_shifter | bool
55 | trafo | parallel | uint32
56 | trafo | df | float64
57 | trafo | in_service | bool
58 | line_geodata | coords | object
59 | bus_geodata | x | float64
60 | bus_geodata | y | float64
61 | bus_geodata | coords | object
62 | res_bus | vm_pu | float64
63 | res_bus | va_degree | float64
64 | res_bus | p_mw | float64
65 | res_bus | q_mvar | float64
66 | res_line | p_from_mw | float64
67 | res_line | q_from_mvar | float64
68 | res_line | p_to_mw | float64
69 | res_line | q_to_mvar | float64
70 | res_line | pl_mw | float64
71 | res_line | ql_mvar | float64
72 | res_line | i_from_ka | float64
73 | res_line | i_to_ka | float64
74 | res_line | i_ka | float64
75 | res_line | vm_from_pu | float64
76 | res_line | va_from_degree | float64
77 | res_line | vm_to_pu | float64
78 | res_line | va_to_degree | float64
79 | res_line | loading_percent | float64
80 | res_trafo | p_hv_mw | float64
81 | res_trafo | q_hv_mvar | float64
82 | res_trafo | p_lv_mw | float64
83 | res_trafo | q_lv_mvar | float64
84 | res_trafo | pl_mw | float64
85 | res_trafo | ql_mvar | float64
86 | res_trafo | i_hv_ka | float64
87 | res_trafo | i_lv_ka | float64
88 | res_trafo | vm_hv_pu | float64
89 | res_trafo | va_hv_degree | float64
90 | res_trafo | vm_lv_pu | float64
91 | res_trafo | va_lv_degree | float64
92 | res_trafo | loading_percent | float64
93 | res_ext_grid | p_mw | float64
94 | res_ext_grid | q_mvar | float64
95 | res_load | p_mw | float64
96 | res_load | q_mvar | float64

## parameters
| version | format_version | converged | OPF_converged | name | f_hz | sn_mva
0 | 2.14.6 | 2.14.0 | TRUE | FALSE |  | 50 | 1