## bus
| name | vn_kv | type | zone | in_service
0 | bus_LV_1121-3_1_4_node_14 | 0.4 | n |  | TRUE
1 | bus_LV_1121-3_1_4_node_59 | 0.4 | n |  | TRUE
2 | bus_LV_1121-3_1_4_node_67 | 0.4 | n |  | TRUE
3 | bus_LV_1121-3_1_4_node_15 | 0.4 | n |  | TRUE
4 | bus_LV_1121-3_1_4_node_17 | 0.4 | n |  | TRUE
5 | bus_LV_1121-3_1_4_node_56 | 0.4 | n |  | TRUE
6 | bus_LV_1121-3_1_4_node_84 | 0.4 | n |  | TRUE
7 | bus_LV_1121-3_1_4_node_43 | 0.4 | n |  | TRUE
8 | bus_LV_1121-3_1_4_node_58 | 0.4 | n |  | TRUE
9 | bus_LV_1121-3_1_4_node_46 | 0.4 | n |  | TRUE
10 | bus_LV_1121-3_1_4_node_49 | 0.4 | n |  | TRUE
11 | bus_LV_1121-3_1_4_node_44 | 0.4 | n |  | TRUE
12 | bus_LV_1121-3_1_4_node_68 | 0.4 | n |  | TRUE
13 | bus_LV_1121-3_1_4_node_83 | 0.4 | n |  | TRUE
14 | bus_LV_1121-3_1_4_node_54 | 0.4 | n |  | TRUE
15 | bus_LV_1121-3_1_4_node_79 | 0.4 | n |  | TRUE
16 | bus_LV_1121-3_1_4_node_57 | 0.4 | n |  | TRUE
17 | bus_LV_1121-3_1_4_node_45 | 0.4 | n |  | TRUE
18 | bus_LV_1121-3_1_4_node_47 | 0.4 | n |  | TRUE
19 | bus_LV_1121-3_1_4_node_48 | 0.4 | n |  | TRUE
20 | bus_LV_1121-3_1_4_node_50 | 0.4 | n |  | TRUE
21 | bus_LV_1121-3_1_4_node_69 | 0.4 | n |  | TRUE
22 | bus_LV_1121-3_1_4_node_81 | 0.4 | n |  | TRUE
23 | bus_LV_1121-3_1_4_node_51 | 0.4 | n |  | TRUE
24 | bus_LV_1121-3_1_4_node_70 | 0.4 | n |  | TRUE
25 | bus_LV_1121-3_1_4_node_82 | 0.4 | n |  | TRUE
26 | bus_LV_1121-3_1_4_node_52 | 0.4 | n |  | TRUE
27 | bus_LV_1121-3_1_4_node_102 | 0.4 | n |  | TRUE
28 | bus_LV_1121-3_1_4_node_100 | 0.4 | n |  | TRUE
29 | bus_LV_1121-3_1_4_node_53 | 0.4 | n |  | TRUE
30 | bus_LV_1121-3_1_4_node_74 | 0.4 | n |  | TRUE
31 | bus_LV_1121-3_1_4_node_60 | 0.4 | n |  | TRUE
32 | bus_LV_1121-3_1_4_node_61 | 0.4 | n |  | TRUE
33 | bus_LV_1121-3_1_4_node_62 | 0.4 | n |  | TRUE
34 | bus_LV_1121-3_1_4_node_63 | 0.4 | n |  | TRUE
35 | bus_LV_1121-3_1_4_node_64 | 0.4 | n |  | TRUE
36 | bus_LV_1121-3_1_4_node_65 | 0.4 | n |  | TRUE
37 | bus_LV_1121-3_1_4_node_66 | 0.4 | n |  | TRUE
38 | bus_LV_1121-3_1_4_node_72 | 0.4 | n |  | TRUE
39 | bus_LV_1121-3_1_4_node_90 | 0.4 | n |  | TRUE
40 | bus_LV_1121-3_1_4_node_71 | 0.4 | n |  | TRUE
41 | bus_LV_1121-3_1_4_node_73 | 0.4 | n |  | TRUE
42 | bus_LV_1121-3_1_4_node_75 | 0.4 | n |  | TRUE
43 | bus_LV_1121-3_1_4_node_86 | 0.4 | n |  | TRUE
44 | bus_LV_1121-3_1_4_node_76 | 0.4 | n |  | TRUE
45 | bus_LV_1121-3_1_4_node_77 | 0.4 | n |  | TRUE
46 | bus_LV_1121-3_1_4_node_78 | 0.4 | n |  | TRUE
47 | bus_LV_1121-3_1_4_node_80 | 0.4 | n |  | TRUE
48 | bus_LV_1121-3_1_4_node_87 | 0.4 | n |  | TRUE
49 | bus_LV_1121-3_1_4_node_88 | 0.4 | n |  | TRUE
50 | bus_LV_1121-3_1_4_node_89 | 0.4 | n |  | TRUE
51 | bus_LV_1121-3_1_4_node_85 | 0.4 | n |  | TRUE
52 | bus_LV_1121-3_1_4_node_91 | 0.4 | n |  | TRUE
53 | bus_LV_1121-3_1_4_node_94 | 0.4 | n |  | TRUE
54 | bus_LV_1121-3_1_4_node_92 | 0.4 | n |  | TRUE
55 | bus_LV_1121-3_1_4_node_95 | 0.4 | n |  | TRUE
56 | bus_LV_1121-3_1_4_node_96 | 0.4 | n |  | TRUE
57 | bus_LV_1121-3_1_4_node_93 | 0.4 | n |  | TRUE
58 | bus_LV_1121-3_1_4_node_97 | 0.4 | n |  | TRUE
59 | bus_LV_1121-3_1_4_node_101 | 0.4 | n |  | TRUE
60 | bus_LV_1121-3_1_4_node_98 | 0.4 | n |  | TRUE
61 | bus_LV_1121-3_1_4_node_99 | 0.4 | n |  | TRUE
62 | bus_MV_128_0_node_41 | 20 | n |  | TRUE

## load
| name | bus | p_mw | q_mvar | const_z_percent | const_i_percent | sn_mva | scaling | in_service | type
0 | LV_1121-3_1_4_load_59 | 1 | 0.002867 | 0.00071855 | 0 | 0 |  | 1 | TRUE | wye
1 | LV_1121-3_1_4_load_67 | 2 | 0.0043229 | 0.0010834 | 0 | 0 |  | 1 | TRUE | wye
2 | LV_1121-3_1_4_load_84 | 6 | 0.0047784 | 0.0011976 | 0 | 0 |  | 1 | TRUE | wye
3 | LV_1121-3_1_4_load_43 | 7 | 0.0021728 | 0.00054456 | 0 | 0 |  | 1 | TRUE | wye
4 | LV_1121-3_1_4_load_58 | 8 | 0.0025428 | 0.00063729 | 0 | 0 |  | 1 | TRUE | wye
5 | LV_1121-3_1_4_load_49 | 10 | 0.0018163 | 0.00045522 | 0 | 0 |  | 1 | TRUE | wye
6 | LV_1121-3_1_4_load_44 | 11 | 0.0028316 | 0.00070967 | 0 | 0 |  | 1 | TRUE | wye
7 | LV_1121-3_1_4_load_68 | 12 | 0.0027959 | 0.00070071 | 0 | 0 |  | 1 | TRUE | wye
8 | LV_1121-3_1_4_load_83 | 13 | 0.00029782 | 7.4641e-05 | 0 | 0 |  | 1 | TRUE | wye
9 | LV_1121-3_1_4_load_54 | 14 | 0.0004494 | 0.00011263 | 0 | 0 |  | 1 | TRUE | wye
10 | LV_1121-3_1_4_load_79 | 15 | 0.00054445 | 0.00013645 | 0 | 0 |  | 1 | TRUE | wye
11 | LV_1121-3_1_4_load_57 | 16 | 0.0097346 | 0.0024397 | 0 | 0 |  | 1 | TRUE | wye
12 | LV_1121-3_1_4_load_47 | 18 | 0.00451 | 0.0011303 | 0 | 0 |  | 1 | TRUE | wye
13 | LV_1121-3_1_4_load_48 | 19 | 0.0096154 | 0.0024099 | 0 | 0 |  | 1 | TRUE | wye
14 | LV_1121-3_1_4_load_50 | 20 | 0.0069097 | 0.0017317 | 0 | 0 |  | 1 | TRUE | wye
15 | LV_1121-3_1_4_load_69 | 21 | 0.001318 | 0.00033033 | 0 | 0 |  | 1 | TRUE | wye
16 | LV_1121-3_1_4_load_81 | 22 | 0.0023765 | 0.0005956 | 0 | 0 |  | 1 | TRUE | wye
17 | LV_1121-3_1_4_load_51 | 23 | 0.0011474 | 0.00028756 | 0 | 0 |  | 1 | TRUE | wye
18 | LV_1121-3_1_4_load_70 | 24 | 0.00097656 | 0.00024475 | 0 | 0 |  | 1 | TRUE | wye
19 | LV_1121-3_1_4_load_82 | 25 | 0.0029566 | 0.00074099 | 0 | 0 |  | 1 | TRUE | wye
20 | LV_1121-3_1_4_load_52 | 26 | 0.00055094 | 0.00013808 | 0 | 0 |  | 1 | TRUE | wye
21 | LV_1121-3_1_4_load_102 | 27 | 0.00054654 | 0.00013697 | 0 | 0 |  | 1 | TRUE | wye
22 | LV_1121-3_1_4_load_100 | 28 | 0.0009624 | 0.0002412 | 0 | 0 |  | 1 | TRUE | wye
23 | LV_1121-3_1_4_load_53 | 29 | 0.0026324 | 0.00065973 | 0 | 0 |  | 1 | TRUE | wye
24 | LV_1121-3_1_4_load_74 | 30 | 0.0025745 | 0.00064522 | 0 | 0 |  | 1 | TRUE | wye
25 | LV_1121-3_1_4_load_60 | 31 | 0.0009286 | 0.00023273 | 0 | 0 |  | 1 | TRUE | wye
26 | LV_1121-3_1_4_load_61 | 32 | 0.00086606 | 0.00021706 | 0 | 0 |  | 1 | TRUE | wye
27 | LV_1121-3_1_4_load_62 | 33 | 0.0009824 | 0.00024621 | 0 | 0 |  | 1 | TRUE | wye
28 | LV_1121-3_1_4_load_64 | 35 | 0.00067417 | 0.00016896 | 0 | 0 |  | 1 | TRUE | wye
29 | LV_1121-3_1_4_load_65 | 36 | 0.004399 | 0.0011025 | 0 | 0 |  | 1 | TRUE | wye
30 | LV_1121-3_1_4_load_66 | 37 | 0.0011378 | 0.00028516 | 0 | 0 |  | 1 | TRUE | wye
31 | LV_1121-3_1_4_load_72 | 38 | 0.00075544 | 0.00018933 | 0 | 0 |  | 1 | TRUE | wye
32 | LV_1121-3_1_4_load_90 | 39 | 0.0011511 | 0.0002885 | 0 | 0 |  | 1 | TRUE | wye
33 | LV_1121-3_1_4_load_71 | 40 | 0.00061913 | 0.00015517 | 0 | 0 |  | 1 | TRUE | wye
34 | LV_1121-3_1_4_load_75 | 42 | 0.0007837 | 0.00019641 | 0 | 0 |  | 1 | TRUE | wye
35 | LV_1121-3_1_4_load_86 | 43 | 0.0010873 | 0.00027251 | 0 | 0 |  | 1 | TRUE | wye
36 | LV_1121-3_1_4_load_76 | 44 | 0.00063396 | 0.00015889 | 0 | 0 |  | 1 | TRUE | wye
37 | LV_1121-3_1_4_load_77 | 45 | 0.00084772 | 0.00021246 | 0 | 0 |  | 1 | TRUE | wye
38 | LV_1121-3_1_4_load_80 | 47 | 0.0011922 | 0.00029879 | 0 | 0 |  | 1 | TRUE | wye
39 | LV_1121-3_1_4_load_88 | 49 | 0.0021841 | 0.00054739 | 0 | 0 |  | 1 | TRUE | wye
40 | LV_1121-3_1_4_load_89 | 50 | 0.0028582 | 0.00071634 | 0 | 0 |  | 1 | TRUE | wye
41 | LV_1121-3_1_4_load_85 | 51 | 0.0045613 | 0.0011432 | 0 | 0 |  | 1 | TRUE | wye
42 | LV_1121-3_1_4_load_91 | 52 | 0.00062073 | 0.00015557 | 0 | 0 |  | 1 | TRUE | wye
43 | LV_1121-3_1_4_load_92 | 54 | 0.00050675 | 0.000127 | 0 | 0 |  | 1 | TRUE | wye
44 | LV_1121-3_1_4_load_95 | 55 | 0.0035426 | 0.00088786 | 0 | 0 |  | 1 | TRUE | wye
45 | LV_1121-3_1_4_load_96 | 56 | 0.003558 | 0.00089171 | 0 | 0 |  | 1 | TRUE | wye
46 | LV_1121-3_1_4_load_93 | 57 | 0.0005897 | 0.00014779 | 0 | 0 |  | 1 | TRUE | wye
47 | LV_1121-3_1_4_load_97 | 58 | 0.00067271 | 0.0001686 | 0 | 0 |  | 1 | TRUE | wye
48 | LV_1121-3_1_4_load_101 | 59 | 0.0033134 | 0.00083042 | 0 | 0 |  | 1 | TRUE | wye
49 | LV_1121-3_1_4_load_98 | 60 | 0.00053173 | 0.00013326 | 0 | 0 |  | 1 | TRUE | wye
50 | LV_1121-3_1_4_load_99 | 61 | 0.0012064 | 0.00030236 | 0 | 0 |  | 1 | TRUE | wye

## ext_grid
| name | bus | vm_pu | va_degree | slack_weight | in_service
0 |  | 32 | 1 | 0 | 1 | TRUE

## line
| name | std_type | from_bus | to_bus | length_km | r_ohm_per_km | x_ohm_per_km | c_nf_per_km | g_us_per_km | max_i_ka | df | parallel | type | in_service
0 | LV_1121-3_1_4_line_0 | NAYY 4x150 SE | 0 | 1 | 0.015503 | 0.208 | 0.08 | 261 | 0 | 0.27 | 1 | 1 | cs | TRUE
1 | LV_1121-3_1_4_line_1 | NAYY 4x150 SE | 0 | 2 | 0.015582 | 0.208 | 0.08 | 261 | 0 | 0.27 | 1 | 1 | cs | TRUE
2 | LV_1121-3_1_4_line_2 | NAYY 4x150 SE | 1 | 8 | 0.047744 | 0.208 | 0.08 | 261 | 0 | 0.27 | 1 | 1 | cs | TRUE
3 | LV_1121-3_1_4_line_3 | NAYY 4x150 SE | 2 | 12 | 0.017379 | 0.208 | 0.08 | 261 | 0 | 0.27 | 1 | 1 | cs | TRUE
4 | LV_1121-3_1_4_line_4 | NAYY 4x150 SE | 3 | 4 | 0.028085 | 0.208 | 0.08 | 261 | 0 | 0.27 | 1 | 1 | cs | TRUE
5 | LV_1121-3_1_4_line_5 | NAYY 4x150 SE | 3 | 5 | 0.078024 | 0.208 | 0.08 | 261 | 0 | 0.27 | 1 | 3 | cs | TRUE
6 | LV_1121-3_1_4_line_6 | NAYY 4x150 SE | 3 | 6 | 0.013633 | 0.208 | 0.08 | 261 | 0 | 0.27 | 1 | 3 | cs | TRUE
7 | LV_1121-3_1_4_line_7 | NAYY 4x150 SE | 4 | 7 | 0.041581 | 0.208 | 0.08 | 261 | 0 | 0.27 | 1 | 1 | cs | TRUE
8 | LV_1121-3_1_4_line_8 | NAYY 4x150 SE | 5 | 13 | 0.016702 | 0.208 | 0.08 | 261 | 0 | 0.27 | 1 | 3 | cs | TRUE
9 | LV_1121-3_1_4_line_9 | NAYY 4x150 SE | 5 | 14 | 0.031514 | 0.208 | 0.08 | 261 | 0 | 0.27 | 1 | 1 | cs | TRUE
10 | LV_1121-3_1_4_line_10 | NAYY 4x150 SE | 6 | 15 | 0.018651 | 0.208 | 0.08 | 261 | 0 | 0.27 | 1 | 3 | cs | TRUE
11 | LV_1121-3_1_4_line_11 | NAYY 4x150 SE | 8 | 16 | 0.042394 | 0.208 | 0.08 | 261 | 0 | 0.27 | 1 | 1 | cs | TRUE
12 | LV_1121-3_1_4_line_12 | NAYY 4x150 SE | 9 | 10 | 0.012353 | 0.208 | 0.08 | 261 | 0 | 0.27 | 1 | 1 | cs | TRUE
13 | LV_1121-3_1_4_line_13 | NAYY 4x150 SE | 9 | 11 | 0.017879 | 0.208 | 0.08 | 261 | 0 | 0.27 | 1 | 1 | cs | TRUE
14 | LV_1121-3_1_4_line_14 | NAYY 4x150 SE | 10 | 22 | 0.019806 | 0.208 | 0.08 | 261 | 0 | 0.27 | 1 | 1 | cs | TRUE
15 | LV_1121-3_1_4_line_15 | NAYY 4x150 SE | 11 | 17 | 0.032213 | 0.208 | 0.08 | 261 | 0 | 0.27 | 1 | 1 | cs | TRUE
16 | LV_1121-3_1_4_line_16 | NAYY 4x150 SE | 12 | 36 | 0.014476 | 0.208 | 0.08 | 261 | 0 | 0.27 | 1 | 1 | cs | TRUE
17 | LV_1121-3_1_4_line_17 | NAYY 4x150 SE | 13 | 30 | 0.017426 | 0.208 | 0.08 | 261 | 0 | 0.27 | 1 | 3 | cs | TRUE
18 | LV_1121-3_1_4_line_18 | NAYY 4x150 SE | 14 | 29 | 0.013866 | 0.208 | 0.08 | 261 | 0 | 0.27 | 1 | 1 | cs | TRUE
19 | LV_1121-3_1_4_line_19 | NAYY 4x150 SE | 15 | 45 | 0.0062156 | 0.208 | 0.08 | 261 | 0 | 0.27 | 1 | 3 | cs | TRUE
20 | LV_1121-3_1_4_line_20 | NAYY 4x150 SE | 17 | 18 | 0.015918 | 0.208 | 0.08 | 261 | 0 | 0.27 | 1 | 1 | cs | TRUE
21 | LV_1121-3_1_4_line_21 | NAYY 4x150 SE | 17 | 19 | 0.018862 | 0.208 | 0.08 | 261 | 0 | 0.27 | 1 | 1 | cs | TRUE
22 | LV_1121-3_1_4_line_22 | NAYY 4x150 SE | 18 | 20 | 0.051058 | 0.208 | 0.08 | 261 | 0 | 0.27 | 1 | 1 | cs | TRUE
23 | LV_1121-3_1_4_line_23 | NAYY 4x150 SE | 19 | 21 | 0.030945 | 0.208 | 0.08 | 261 | 0 | 0.27 | 1 | 1 | cs | TRUE
24 | LV_1121-3_1_4_line_24 | NAYY 4x150 SE | 20 | 23 | 0.029687 | 0.208 | 0.08 | 261 | 0 | 0.27 | 1 | 1 | cs | TRUE
25 | LV_1121-3_1_4_line_25 | NAYY 4x150 SE | 21 | 24 | 0.0020143 | 0.208 | 0.08 | 261 | 0 | 0.27 | 1 | 1 | cs | TRUE
26 | LV_1121-3_1_4_line_26 | NAYY 4x150 SE | 22 | 25 | 0.003535 | 0.208 | 0.08 | 261 | 0 | 0.27 | 1 | 1 | cs | TRUE
27 | LV_1121-3_1_4_line_27 | NAYY 4x150 SE | 23 | 26 | 0.014675 | 0.208 | 0.08 | 261 | 0 | 0.27 | 1 | 1 | cs | TRUE
28 | LV_1121-3_1_4_line_28 | NAYY 4x150 SE | 25 | 51 | 0.018846 | 0.208 | 0.08 | 261 | 0 | 0.27 | 1 | 1 | cs | TRUE
29 | LV_1121-3_1_4_line_29 | NAYY 4x150 SE | 26 | 27 | 0.0033969 | 0.208 | 0.08 | 261 | 0 | 0.27 | 1 | 1 | cs | TRUE
30 | LV_1121-3_1_4_line_30 | NAYY 4x150 SE | 27 | 28 | 0.006855 | 0.208 | 0.08 | 261 | 0 | 0.27 | 1 | 1 | cs | TRUE
31 | LV_1121-3_1_4_line_31 | NAYY 4x150 SE | 28 | 59 | 0.046487 | 0.208 | 0.08 | 261 | 0 | 0.27 | 1 | 2 | cs | TRUE
32 | LV_1121-3_1_4_line_32 | NAYY 4x150 SE | 30 | 41 | 0.011826 | 0.208 | 0.08 | 261 | 0 | 0.27 | 1 | 3 | cs | TRUE
33 | LV_1121-3_1_4_line_33 | NAYY 4x150 SE | 31 | 32 | 0.029706 | 0.208 | 0.08 | 261 | 0 | 0.27 | 1 | 3 | cs | TRUE
34 | LV_1121-3_1_4_line_34 | NAYY 4x150 SE | 31 | 33 | 0.00087111 | 0.208 | 0.08 | 261 | 0 | 0.27 | 1 | 3 | cs | TRUE
35 | LV_1121-3_1_4_line_35 | NAYY 4x150 SE | 32 | 34 | 0.00311 | 0.208 | 0.08 | 261 | 0 | 0.27 | 1 | 1 | cs | TRUE
36 | LV_1121-3_1_4_line_36 | NAYY 4x150 SE | 33 | 35 | 0.05067 | 0.208 | 0.08 | 261 | 0 | 0.27 | 1 | 3 | cs | TRUE
37 | LV_1121-3_1_4_line_37 | NAYY 4x150 SE | 34 | 36 | 0.035928 | 0.208 | 0.08 | 261 | 0 | 0.27 | 1 | 1 | cs | TRUE
38 | LV_1121-3_1_4_line_38 | NAYY 4x150 SE | 34 | 37 | 0.021286 | 0.208 | 0.08 | 261 | 0 | 0.27 | 1 | 1 | cs | TRUE
39 | LV_1121-3_1_4_line_39 | NAYY 4x150 SE | 35 | 38 | 0.0026068 | 0.208 | 0.08 | 261 | 0 | 0.27 | 1 | 3 | cs | TRUE
40 | LV_1121-3_1_4_line_40 | NAYY 4x150 SE | 37 | 39 | 0.0016049 | 0.208 | 0.08 | 261 | 0 | 0.27 | 1 | 1 | cs | TRUE
41 | LV_1121-3_1_4_line_41 | NAYY 4x150 SE | 38 | 40 | 0.0097957 | 0.208 | 0.08 | 261 | 0 | 0.27 | 1 | 3 | cs | TRUE
42 | LV_1121-3_1_4_line_42 | NAYY 4x150 SE | 40 | 41 | 0.011181 | 0.208 | 0.08 | 261 | 0 | 0.27 | 1 | 3 | cs | TRUE
43 | LV_1121-3_1_4_line_43 | NAYY 4x150 SE | 41 | 42 | 0.0011087 | 0.208 | 0.08 | 261 | 0 | 0.27 | 1 | 1 | cs | TRUE
44 | LV_1121-3_1_4_line_44 | NAYY 4x150 SE | 42 | 43 | 0.025757 | 0.208 | 0.08 | 261 | 0 | 0.27 | 1 | 1 | cs | TRUE
45 | LV_1121-3_1_4_line_45 | NAYY 4x150 SE | 44 | 45 | 0.0043813 | 0.208 | 0.08 | 261 | 0 | 0.27 | 1 | 3 | cs | TRUE
46 | LV_1121-3_1_4_line_46 | NAYY 4x150 SE | 44 | 46 | 0.097493 | 0.208 | 0.08 | 261 | 0 | 0.27 | 1 | 3 | cs | TRUE
47 | LV_1121-3_1_4_line_47 | NAYY 4x150 SE | 46 | 47 | 0.086075 | 0.208 | 0.08 | 261 | 0 | 0.27 | 1 | 3 | cs | TRUE
48 | LV_1121-3_1_4_line_48 | NAYY 4x150 SE | 47 | 48 | 0.065116 | 0.208 | 0.08 | 261 | 0 | 0.27 | 1 | 3 | cs | TRUE
49 | LV_1121-3_1_4_line_49 | NAYY 4x150 SE | 48 | 49 | 0.017166 | 0.208 | 0.08 | 261 | 0 | 0.27 | 1 | 1 | cs | TRUE
50 | LV_1121-3_1_4_line_50 | NAYY 4x150 SE | 48 | 50 | 0.0098398 | 0.208 | 0.08 | 261 | 0 | 0.27 | 1 | 3 | cs | TRUE
51 | LV_1121-3_1_4_line_51 | NAYY 4x150 SE | 49 | 52 | 0.022327 | 0.208 | 0.08 | 261 | 0 | 0.27 | 1 | 1 | cs | TRUE
52 | LV_1121-3_1_4_line_52 | NAYY 4x150 SE | 50 | 53 | 0.028612 | 0.208 | 0.08 | 261 | 0 | 0.27 | 1 | 3 | cs | TRUE
53 | LV_1121-3_1_4_line_53 | NAYY 4x150 SE | 52 | 54 | 0.003119 | 0.208 | 0.08 | 261 | 0 | 0.27 | 1 | 1 | cs | TRUE
54 | LV_1121-3_1_4_line_54 | NAYY 4x150 SE | 53 | 55 | 0.01066 | 0.208 | 0.08 | 261 | 0 | 0.27 | 1 | 1 | cs | TRUE
55 | LV_1121-3_1_4_line_55 | NAYY 4x150 SE | 53 | 56 | 0.022469 | 0.208 | 0.08 | 261 | 0 | 0.27 | 1 | 3 | cs | TRUE
56 | LV_1121-3_1_4_line_56 | NAYY 4x150 SE | 54 | 57 | 0.011629 | 0.208 | 0.08 | 261 | 0 | 0.27 | 1 | 1 | cs | TRUE
57 | LV_1121-3_1_4_line_57 | NAYY 4x150 SE | 55 | 58 | 0.024312 | 0.208 | 0.08 | 261 | 0 | 0.27 | 1 | 1 | cs | TRUE
58 | LV_1121-3_1_4_line_58 | NAYY 4x150 SE | 56 | 59 | 0.013856 | 0.208 | 0.08 | 261 | 0 | 0.27 | 1 | 2 | cs | TRUE
59 | LV_1121-3_1_4_line_59 | NAYY 4x150 SE | 58 | 60 | 0.0014531 | 0.208 | 0.08 | 261 | 0 | 0.27 | 1 | 1 | cs | TRUE
60 | LV_1121-3_1_4_line_60 | NAYY 4x150 SE | 60 | 61 | 0.011826 | 0.208 | 0.08 | 261 | 0 | 0.27 | 1 | 1 | cs | TRUE

## trafo
| name | std_type | hv_bus | lv_bus | sn_mva | vn_hv_kv | vn_lv_kv | vk_percent | vkr_percent | pfe_kw | i0_percent | shift_degree | tap_side | tap_neutral | tap_min | tap_max | tap_step_percent | tap_step_degree | tap_pos | tap_phase_shifter | parallel | df | in_service
0 | LV_1121-3_1_4_trafo_61 | 0.25 MVA 20/0.4 kV | 62 | 32 | 0.25 | 20 | 0.4 | 6 | 1.44 | 0.8 | 0.32 | 150 | hv | 0 | -2 | 2 | 2.5 | 0 | 0 | FALSE | 1 | 1 | TRUE

## line_geodata
| x0 | y0 | x1 | y1 | x2 | y2 | x3 | y3 | x4 | y4 | x5 | y5 | x6 | y6
0 | 2642938.8717 | 1222239.989 | 2642923.4036 | 1222238.9447
1 | 2642938.8717 | 1222239.989 | 2642936.7864 | 1222255.4307
2 | 2642923.4036 | 1222238.9447 | 2642875.7677 | 1222235.7287
3 | 2642936.7864 | 1222255.4307 | 2642935.0258 | 1222268.4674 | 2642934.7749 | 1222272.6841
4 | 2642719.0547 | 1222348.8417 | 2642723.4935 | 1222348.5733 | 2642729.4815 | 1222348.0493 | 2642733.0636 | 1222347.7303 | 2642743.2351 | 1222346.5804 | 2642746.9859 | 1222346.0069
5 | 2642746.9859 | 1222346.0069 | 2642747.2026 | 1222324.2731 | 2642749.5695 | 1222310.4596 | 2642750.7843 | 1222307.1107 | 2642780.2612 | 1222318.2623 | 2642787.3752 | 1222319.3473
6 | 2642746.9859 | 1222346.0069 | 2642749.3102 | 1222359.4404
7 | 2642719.0547 | 1222348.8417 | 2642719.0685 | 1222343.7387 | 2642719.3468 | 1222335.6025 | 2642720.1744 | 1222323.8569 | 2642722.9189 | 1222311.3134 | 2642723.7808 | 1222307.6922
8 | 2642787.3752 | 1222319.3473 | 2642804.0766 | 1222319.4189
9 | 2642787.3752 | 1222319.3473 | 2642797.0101 | 1222308.4433 | 2642801.5295 | 1222300.1263 | 2642802.2127 | 1222292.66
10 | 2642749.3102 | 1222359.4404 | 2642752.3093 | 1222376.7748 | 2642752.5259 | 1222377.8112
11 | 2642834.2032 | 1222228.3153 | 2642848.084 | 1222232.5756 | 2642867.899 | 1222235.1974 | 2642875.7677 | 1222235.7287
12 | 2643036.2981 | 1222276.4693 | 2643023.9459 | 1222276.2945
13 | 2643036.2981 | 1222276.4693 | 2643035.8604 | 1222294.343
14 | 2643023.9459 | 1222276.2945 | 2643004.1422 | 1222276.0142
15 | 2643035.0717 | 1222326.5462 | 2643035.8604 | 1222294.343
16 | 2642934.7749 | 1222272.6841 | 2642933.9151 | 1222287.1347
17 | 2642804.0766 | 1222319.4189 | 2642821.5025 | 1222319.4935
18 | 2642794.7538 | 1222281.2273 | 2642798.9876 | 1222285.5103 | 2642802.2127 | 1222292.66
19 | 2642753.7973 | 1222383.8954 | 2642752.5259 | 1222377.8112
20 | 2643035.0717 | 1222326.5462 | 2643034.6816 | 1222342.459
21 | 2643035.0717 | 1222326.5462 | 2643016.2137 | 1222326.1366
22 | 2643010.1722 | 1222377.3694 | 2643020.4958 | 1222377.783 | 2643025.3841 | 1222376.1951 | 2643028.0587 | 1222372.3677 | 2643034.2776 | 1222353.5234 | 2643034.534 | 1222348.4778 | 2643034.6816 | 1222342.459
23 | 2642985.2761 | 1222325.4645 | 2643016.2137 | 1222326.1366
24 | 2643010.1722 | 1222377.3694 | 2642980.5085 | 1222376.181
25 | 2642985.2761 | 1222325.4645 | 2642983.2623 | 1222325.4208
26 | 2643000.6076 | 1222275.9642 | 2643004.1422 | 1222276.0142
27 | 2642965.9769 | 1222376.9892 | 2642965.9769 | 1222376.9892 | 2642971.0746 | 1222375.8031 | 2642980.5085 | 1222376.181
28 | 2642981.763 | 1222275.6975 | 2643000.6076 | 1222275.9642
29 | 2642963.8151 | 1222379.6095 | 2642965.9769 | 1222376.9892
30 | 2642963.1732 | 1222386.2829 | 2642963.3142 | 1222380.2164 | 2642963.8151 | 1222379.6095
31 | 2642963.1732 | 1222386.2829 | 2642962.4235 | 1222418.5331 | 2642960.1643 | 1222421.5631 | 2642956.8961 | 1222423.563 | 2642950.2795 | 1222423.5444
32 | 2642833.3284 | 1222319.5442 | 2642821.5025 | 1222319.4935
33 | 2642898.9735 | 1222322.2554 | 2642928.6718 | 1222322.9286
34 | 2642898.9735 | 1222322.2554 | 2642898.1026 | 1222322.2356
35 | 2642931.781 | 1222322.9991 | 2642928.6718 | 1222322.9286
36 | 2642849.9983 | 1222331.944 | 2642856.857 | 1222331.9986 | 2642861.7573 | 1222329.7992 | 2642868.9077 | 1222324.781 | 2642874.1949 | 1222322.551 | 2642879.3047 | 1222321.8095 | 2642898.1026 | 1222322.2356
37 | 2642931.781 | 1222322.9991 | 2642933.9151 | 1222287.1347
38 | 2642931.781 | 1222322.9991 | 2642953.0255 | 1222324.321
39 | 2642847.3916 | 1222331.9233 | 2642849.9983 | 1222331.944
40 | 2642953.0255 | 1222324.321 | 2642954.6273 | 1222324.4207
41 | 2642838.1555 | 1222329.6294 | 2642838.1555 | 1222329.6294 | 2642842.4169 | 1222331.8836 | 2642847.3916 | 1222331.9233
42 | 2642833.3284 | 1222319.5442 | 2642838.1555 | 1222329.6294
43 | 2642833.3284 | 1222319.5442 | 2642834.4371 | 1222319.5491
44 | 2642860.1939 | 1222319.6627 | 2642834.4371 | 1222319.5491
45 | 2642754.6935 | 1222388.1841 | 2642753.7973 | 1222383.8954
46 | 2642763.9791 | 1222484.9015 | 2642764.3722 | 1222471.3517 | 2642761.2184 | 1222419.4089 | 2642754.6935 | 1222388.1841
47 | 2642763.9791 | 1222484.9015 | 2642775.6887 | 1222473.3675 | 2642784.093 | 1222461.6318 | 2642789.0561 | 1222452.7732 | 2642792.1823 | 1222443.0676 | 2642793.517 | 1222427.2565 | 2642812.5016 | 1222427.4884
48 | 2642875.502 | 1222423.3434 | 2642872.4466 | 1222427.4128 | 2642868.7551 | 1222428.1756 | 2642812.5016 | 1222427.4884
49 | 2642875.502 | 1222423.3434 | 2642873.0599 | 1222423.337 | 2642869.4191 | 1222421.2762 | 2642867.6129 | 1222417.2163 | 2642867.6021 | 1222411.12
50 | 2642875.502 | 1222423.3434 | 2642885.3418 | 1222423.3688
51 | 2642867.6021 | 1222411.12 | 2642867.5628 | 1222388.7932
52 | 2642913.9542 | 1222423.4425 | 2642885.3418 | 1222423.3688
53 | 2642867.5573 | 1222385.6742 | 2642867.5628 | 1222388.7932
54 | 2642913.9542 | 1222423.4425 | 2642914.0343 | 1222412.7831
55 | 2642913.9542 | 1222423.4425 | 2642936.4234 | 1222423.5055
56 | 2642867.5368 | 1222374.0453 | 2642867.5573 | 1222385.6742
57 | 2642914.2171 | 1222388.4721 | 2642914.0343 | 1222412.7831
58 | 2642936.4234 | 1222423.5055 | 2642950.2795 | 1222423.5444
59 | 2642914.2171 | 1222388.4721 | 2642914.2281 | 1222387.0191
60 | 2642914.317 | 1222375.1937 | 2642914.2281 | 1222387.0191

## bus_geodata
| x | y | coords
0 | 2642938.8717 | 1222239.989
1 | 2642923.4036 | 1222238.9447
2 | 2642936.7864 | 1222255.4307
3 | 2642746.9859 | 1222346.0069
4 | 2642719.0547 | 1222348.8417
5 | 2642787.3752 | 1222319.3473
6 | 2642749.3102 | 1222359.4404
7 | 2642723.7808 | 1222307.6922
8 | 2642875.7677 | 1222235.7287
9 | 2643036.2981 | 1222276.4693
10 | 2643023.9459 | 1222276.2945
11 | 2643035.8604 | 1222294.343
12 | 2642934.7749 | 1222272.6841
13 | 2642804.0766 | 1222319.4189
14 | 2642802.2127 | 1222292.66
15 | 2642752.5259 | 1222377.8112
16 | 2642834.2032 | 1222228.3153
17 | 2643035.0717 | 1222326.5462
18 | 2643034.6816 | 1222342.459
19 | 2643016.2137 | 1222326.1366
20 | 2643010.1722 | 1222377.3694
21 | 2642985.2761 | 1222325.4645
22 | 2643004.1422 | 1222276.0142
23 | 2642980.5085 | 1222376.181
24 | 2642983.2623 | 1222325.4208
25 | 2643000.6076 | 1222275.9642
26 | 2642965.9769 | 1222376.9892
27 | 2642963.8151 | 1222379.6095
28 | 2642963.1732 | 1222386.2829
29 | 2642794.7538 | 1222281.2273
30 | 2642821.5025 | 1222319.4935
31 | 2642898.9735 | 1222322.2554
32 | 2642928.6718 | 1222322.9286
33 | 2642898.1026 | 1222322.2357
34 | 2642931.781 | 1222322.9991
35 | 2642849.9983 | 1222331.944
36 | 2642933.9151 | 1222287.1347
37 | 2642953.0255 | 1222324.321
38 | 2642847.3916 | 1222331.9233
39 | 2642954.6273 | 1222324.4207
40 | 2642838.1555 | 1222329.6294
41 | 2642833.3284 | 1222319.5442
42 | 2642834.4371 | 1222319.5491
43 | 2642860.1939 | 1222319.6627
44 | 2642754.6935 | 1222388.1841
45 | 2642753.7973 | 1222383.8954
46 | 2642763.9791 | 1222484.9015
47 | 2642812.5016 | 1222427.4884
48 | 2642875.502 | 1222423.3434
49 | 2642867.6021 | 1222411.12
50 | 2642885.3418 | 1222423.3688
51 | 2642981.763 | 1222275.6975
52 | 2642867.5628 | 1222388.7932
53 | 2642913.9542 | 1222423.4425
54 | 2642867.5573 | 1222385.6742
55 | 2642914.0343 | 1222412.7831
56 | 2642936.4234 | 1222423.5055
57 | 2642867.5368 | 1222374.0453
58 | 2642914.2171 | 1222388.4721
59 | 2642950.2795 | 1222423.5444
60 | 2642914.2281 | 1222387.0191
61 | 2642914.317 | 1222375.1937
62 | 2642931.781 | 1222322.9991

## line_std_types
| c_nf_per_km | r_ohm_per_km | x_ohm_per_km | max_i_ka | type | q_mm2 | alpha | voltage_rating
NAYY 4x50 SE | 210 | 0.642 | 0.083 | 0.142 | cs | 50 | 0.00403 | LV
NAYY 4x120 SE | 264 | 0.225 | 0.08 | 0.242 | cs | 120 | 0.00403 | LV
NAYY 4x150 SE | 261 | 0.208 | 0.08 | 0.27 | cs | 150 | 0.00403 | LV
NA2XS2Y 1x95 RM/25 12/20 kV | 216 | 0.313 | 0.132 | 0.252 | cs | 95 | 0.00403 | MV
NA2XS2Y 1x185 RM/25 12/20 kV | 273 | 0.161 | 0.117 | 0.362 | cs | 185 | 0.00403 | MV
NA2XS2Y 1x240 RM/25 12/20 kV | 304 | 0.122 | 0.112 | 0.421 | cs | 240 | 0.00403 | MV
NA2XS2Y 1x95 RM/25 6/10 kV | 315 | 0.313 | 0.123 | 0.249 | cs | 95 | 0.00403 | MV
NA2XS2Y 1x185 RM/25 6/10 kV | 406 | 0.161 | 0.11 | 0.358 | cs | 185 | 0.00403 | MV
NA2XS2Y 1x240 RM/25 6/10 kV | 456 | 0.122 | 0.105 | 0.416 | cs | 240 | 0.00403 | MV
NA2XS2Y 1x150 RM/25 12/20 kV | 250 | 0.206 | 0.116 | 0.319 | cs | 150 | 0.00403 | MV
NA2XS2Y 1x120 RM/25 12/20 kV | 230 | 0.253 | 0.119 | 0.283 | cs | 120 | 0.00403 | MV
NA2XS2Y 1x70 RM/25 12/20 kV | 190 | 0.443 | 0.132 | 0.22 | cs | 70 | 0.00403 | MV
NA2XS2Y 1x150 RM/25 6/10 kV | 360 | 0.206 | 0.11 | 0.315 | cs | 150 | 0.00403 | MV
NA2XS2Y 1x120 RM/25 6/10 kV | 340 | 0.253 | 0.113 | 0.28 | cs | 120 | 0.00403 | MV
NA2XS2Y 1x70 RM/25 6/10 kV | 280 | 0.443 | 0.123 | 0.217 | cs | 70 | 0.00403 | MV
N2XS(FL)2Y 1x120 RM/35 64/110 kV | 112 | 0.153 | 0.166 | 0.366 | cs | 120 | 0.00393 | HV
N2XS(FL)2Y 1x185 RM/35 64/110 kV | 125 | 0.099 | 0.156 | 0.457 | cs | 185 | 0.00393 | HV
N2XS(FL)2Y 1x240 RM/35 64/110 kV | 135 | 0.075 | 0.149 | 0.526 | cs | 240 | 0.00393 | HV
N2XS(FL)2Y 1x300 RM/35 64/110 kV | 144 | 0.06 | 0.144 | 0.588 | cs | 300 | 0.00393 | HV
15-AL1/3-ST1A 0.4 | 11 | 1.8769 | 0.35 | 0.105 | ol | 16 | 0.00403 | LV
24-AL1/4-ST1A 0.4 | 11.25 | 1.2012 | 0.335 | 0.14 | ol | 24 | 0.00403 | LV
48-AL1/8-ST1A 0.4 | 12.2 | 0.5939 | 0.3 | 0.21 | ol | 48 | 0.00403 | LV
94-AL1/15-ST1A 0.4 | 13.2 | 0.306 | 0.29 | 0.35 | ol | 94 | 0.00403 | LV
34-AL1/6-ST1A 10.0 | 9.7 | 0.8342 | 0.36 | 0.17 | ol | 34 | 0.00403 | MV
48-AL1/8-ST1A 10.0 | 10.1 | 0.5939 | 0.35 | 0.21 | ol | 48 | 0.00403 | MV
70-AL1/11-ST1A 10.0 | 10.4 | 0.4132 | 0.339 | 0.29 | ol | 70 | 0.00403 | MV
94-AL1/15-ST1A 10.0 | 10.75 | 0.306 | 0.33 | 0.35 | ol | 94 | 0.00403 | MV
122-AL1/20-ST1A 10.0 | 11.1 | 0.2376 | 0.323 | 0.41 | ol | 122 | 0.00403 | MV
149-AL1/24-ST1A 10.0 | 11.25 | 0.194 | 0.315 | 0.47 | ol | 149 | 0.00403 | MV
34-AL1/6-ST1A 20.0 | 9.15 | 0.8342 | 0.382 | 0.17 | ol | 34 | 0.00403 | MV
48-AL1/8-ST1A 20.0 | 9.5 | 0.5939 | 0.372 | 0.21 | ol | 48 | 0.00403 | MV
70-AL1/11-ST1A 20.0 | 9.7 | 0.4132 | 0.36 | 0.29 | ol | 70 | 0.00403 | MV
94-AL1/15-ST1A 20.0 | 10 | 0.306 | 0.35 | 0.35 | ol | 94 | 0.00403 | MV
122-AL1/20-ST1A 20.0 | 10.3 | 0.2376 | 0.344 | 0.41 | ol | 122 | 0.00403 | MV
149-AL1/24-ST1A 20.0 | 10.5 | 0.194 | 0.337 | 0.47 | ol | 149 | 0.00403 | MV
184-AL1/30-ST1A 20.0 | 10.75 | 0.1571 | 0.33 | 0.535 | ol | 184 | 0.00403 | MV
243-AL1/39-ST1A 20.0 | 11 | 0.1188 | 0.32 | 0.645 | ol | 243 | 0.00403 | MV
48-AL1/8-ST1A 110.0 | 8 | 0.5939 | 0.46 | 0.21 | ol | 48 | 0.00403 | HV
70-AL1/11-ST1A 110.0 | 8.4 | 0.4132 | 0.45 | 0.29 | ol | 70 | 0.00403 | HV
94-AL1/15-ST1A 110.0 | 8.65 | 0.306 | 0.44 | 0.35 | ol | 94 | 0.00403 | HV
122-AL1/20-ST1A 110.0 | 8.5 | 0.2376 | 0.43 | 0.41 | ol | 122 | 0.00403 | HV
149-AL1/24-ST1A 110.0 | 8.75 | 0.194 | 0.41 | 0.47 | ol | 149 | 0.00403 | HV
184-AL1/30-ST1A 110.0 | 8.8 | 0.1571 | 0.4 | 0.535 | ol | 184 | 0.00403 | HV
243-AL1/39-ST1A 110.0 | 9 | 0.1188 | 0.39 | 0.645 | ol | 243 | 0.00403 | HV
305-AL1/39-ST1A 110.0 | 9.2 | 0.0949 | 0.38 | 0.74 | ol | 305 | 0.00403 | HV
490-AL1/64-ST1A 110.0 | 9.75 | 0.059 | 0.37 | 0.96 | ol | 490 | 0.00403 | HV
679-AL1/86-ST1A 110.0 | 9.95 | 0.042 | 0.36 | 1.15 | ol | 679 | 0.00403 | HV
490-AL1/64-ST1A 220.0 | 10 | 0.059 | 0.285 | 0.96 | ol | 490 | 0.00403 | HV
679-AL1/86-ST1A 220.0 | 11.7 | 0.042 | 0.275 | 1.15 | ol | 679 | 0.00403 | HV
490-AL1/64-ST1A 380.0 | 11 | 0.059 | 0.253 | 0.96 | ol | 490 | 0.00403 | HV
679-AL1/86-ST1A 380.0 | 14.6 | 0.042 | 0.25 | 1.15 | ol | 679 | 0.00403 | HV

## trafo_std_types
| i0_percent | pfe_kw | vkr_percent | sn_mva | vn_lv_kv | vn_hv_kv | vk_percent | shift_degree | vector_group | tap_side | tap_neutral | tap_min | tap_max | tap_step_degree | tap_step_percent | tap_phase_shifter
160 MVA 380/110 kV | 0.06 | 60 | 0.25 | 160 | 110 | 380 | 12.2 | 0 | Yy0 | hv | 0 | -9 | 9 | 0 | 1.5 | FALSE
100 MVA 220/110 kV | 0.06 | 55 | 0.26 | 100 | 110 | 220 | 12 | 0 | Yy0 | hv | 0 | -9 | 9 | 0 | 1.5 | FALSE
63 MVA 110/20 kV | 0.04 | 22 | 0.32 | 63 | 20 | 110 | 18 | 150 | YNd5 | hv | 0 | -9 | 9 | 0 | 1.5 | FALSE
40 MVA 110/20 kV | 0.05 | 18 | 0.34 | 40 | 20 | 110 | 16.2 | 150 | YNd5 | hv | 0 | -9 | 9 | 0 | 1.5 | FALSE
25 MVA 110/20 kV | 0.07 | 14 | 0.41 | 25 | 20 | 110 | 12 | 150 | YNd5 | hv | 0 | -9 | 9 | 0 | 1.5 | FALSE
63 MVA 110/10 kV | 0.04 | 22 | 0.32 | 63 | 10 | 110 | 18 | 150 | YNd5 | hv | 0 | -9 | 9 | 0 | 1.5 | FALSE
40 MVA 110/10 kV | 0.05 | 18 | 0.34 | 40 | 10 | 110 | 16.2 | 150 | YNd5 | hv | 0 | -9 | 9 | 0 | 1.5 | FALSE
25 MVA 110/10 kV | 0.07 | 14 | 0.41 | 25 | 10 | 110 | 12 | 150 | YNd5 | hv | 0 | -9 | 9 | 0 | 1.5 | FALSE
0.25 MVA 20/0.4 kV | 0.32 | 0.8 | 1.44 | 0.25 | 0.4 | 20 | 6 | 150 | Yzn5 | hv | 0 | -2 | 2 | 0 | 2.5 | FALSE
0.4 MVA 20/0.4 kV | 0.3375 | 1.35 | 1.425 | 0.4 | 0.4 | 20 | 6 | 150 | Dyn5 | hv | 0 | -2 | 2 | 0 | 2.5 | FALSE
0.63 MVA 20/0.4 kV | 0.2619 | 1.65 | 1.206 | 0.63 | 0.4 | 20 | 6 | 150 | Dyn5 | hv | 0 | -2 | 2 | 0 | 2.5 | FALSE
0.25 MVA 10/0.4 kV | 0.24 | 0.6 | 1.2 | 0.25 | 0.4 | 10 | 4 | 150 | Dyn5 | hv | 0 | -2 | 2 | 0 | 2.5 | FALSE
0.4 MVA 10/0.4 kV | 0.2375 | 0.95 | 1.325 | 0.4 | 0.4 | 10 | 4 | 150 | Dyn5 | hv | 0 | -2 | 2 | 0 | 2.5 | FALSE
0.63 MVA 10/0.4 kV | 0.1873 | 1.18 | 1.0794 | 0.63 | 0.4 | 10 | 4 | 150 | Dyn5 | hv | 0 | -2 | 2 | 0 | 2.5 | FALSE

## trafo3w_std_types
| sn_hv_mva | sn_mv_mva | sn_lv_mva | vn_hv_kv | vn_mv_kv | vn_lv_kv | vk_hv_percent | vk_mv_percent | vk_lv_percent | vkr_hv_percent | vkr_mv_percent | vkr_lv_percent | pfe_kw | i0_percent | shift_mv_degree | shift_lv_degree | vector_group | tap_side | tap_neutral | tap_min | tap_max | tap_step_percent
63/25/38 MVA 110/20/10 kV | 63 | 25 | 38 | 110 | 20 | 10 | 10.4 | 10.4 | 10.4 | 0.28 | 0.32 | 0.35 | 35 | 0.89 | 0 | 0 | YN0yn0yn0 | hv | 0 | -10 | 10 | 1.2
63/25/38 MVA 110/10/10 kV | 63 | 25 | 38 | 110 | 10 | 10 | 10.4 | 10.4 | 10.4 | 0.28 | 0.32 | 0.35 | 35 | 0.89 | 0 | 0 | YN0yn0yn0 | hv | 0 | -10 | 10 | 1.2

## fuse_std_types
| fuse_type | i_rated_a | t_avg | t_min | t_total | x_avg | x_min | x_total
HV 100A | HV 100A | 100 | 0 | [10.0, 3.64, 0.854, 0.281, 0.1, 0.0531, 0.022, 0.01] | [10.0, 4.267, 1.21, 0.403, 0.1, 0.058, 0.022, 0.01] | 0 | [300.0, 350.0, 450.0, 550.0, 700.0, 850.0, 1200.0, 1752.0] | [600.0, 700.0, 900.0, 1150.0, 1665.0, 2000.0, 3000.0, 4313.0]
HV 10A | HV 10A | 10 | 0 | [10.0, 1675.0, 0.344, 0.156, 0.1, 0.0417, 0.0171, 0.01] | [10.0, 1.3, 0.3, 0.155, 0.1, 0.0555, 0.023, 0.01] | 0 | [30.0, 32.0, 35.0, 37.0, 39.0, 50.0, 70.0, 88.0] | [60.0, 70.0, 80.0, 87.0, 94.0, 110.0, 150.0, 216.0]
HV 125A | HV 125A | 125 | 0 | [10.0, 1.82, 0.344, 0.1, 0.0467, 0.0269, 0.01] | [10.0, 2.478, 0.426, 0.1, 0.0427, 0.0211, 0.01] | 0 | [375.0, 500.0, 700.0, 925.0, 1200.0, 1500.0, 2341.0] | [750.0, 1000.0, 1500.0, 2200.0, 3000.0, 4000.0, 5765.0]
HV 160A | HV 160A | 160 | 0 | [10.0, 4.15, 1.03, 0.198, 0.1, 0.051, 0.0172, 0.01] | [10.0, 2.3, 0.734, 0.274, 0.1, 0.046, 0.0177, 0.01] | 0 | [480.0, 550.0, 700.0, 1000.0, 1260.0, 1600.0, 2500.0, 3227.0] | [960.0, 1300.0, 1700.0, 2200.0, 2996.0, 4000.0, 6000.0, 7946.0]
HV 16A | HV 16A | 16 | 0 | [10.0, 0.352, 0.164, 0.1, 0.0649, 0.0342, 0.01] | [10.0, 2.34, 0.722, 0.181, 0.1, 0.055, 0.0296, 0.01] | 0 | [48.0, 60.0, 65.0, 71.0, 80.0, 100.0, 162.0] | [96.0, 110.0, 125.0, 150.0, 168.0, 200.0, 250.0, 398.0]
HV 200A | HV 200A | 200 | 0 | [10.0, 4.267, 1.21, 0.403, 0.1, 0.058, 0.022, 0.01] | [10.0, 3.73, 1.654, 0.328, 0.1, 0.0531, 0.019, 0.01] | 0 | [600.0, 700.0, 900.0, 1150.0, 1665.0, 2000.0, 3000.0, 4313.0] | [1200.0, 1500.0, 1800.0, 2700.0, 3960.0, 5000.0, 7500.0, 10620.0]
HV 20A | HV 20A | 20 | 0 | [10.0, 1.3, 0.3, 0.155, 0.1, 0.0555, 0.023, 0.01] | [10.0, 1.3, 0.161, 0.1, 0.0611, 0.0399, 0.0141, 0.01] | 0 | [60.0, 70.0, 80.0, 87.0, 94.0, 110.0, 150.0, 216.0] | [120.0, 150.0, 200.0, 223.0, 260.0, 300.0, 450.0, 532.0]
HV 25A | HV 25A | 25 | 0 | [10.0, 2.512, 0.833, 0.299, 0.1, 0.0372, 0.0223, 0.01] | [10.0, 3.125, 0.597, 0.198, 0.1, 0.0378, 0.022, 0.01] | 0 | [75.0, 82.0, 90.0, 100.0, 124.0, 170.0, 200.0, 289.0] | [150.0, 170.0, 210.0, 250.0, 294.0, 400.0, 500.0, 711.0]
HV 31.5A | HV 31.5A | 31.5 | 0 | [10.0, 2.34, 0.722, 0.181, 0.1, 0.055, 0.0296, 0.01] | [10.0, 2.84, 0.368, 0.164, 0.1, 0.0621, 0.0378, 0.0195, 0.01] | 0 | [95.0, 110.0, 125.0, 150.0, 165.0, 200.0, 250.0, 390.0] | [189.0, 220.0, 300.0, 350.0, 393.0, 450.0, 530.0, 700.0, 960.0]
HV 40A | HV 40A | 40 | 0 | [10.0, 1.3, 0.161, 0.1, 0.0611, 0.0399, 0.0141, 0.01] | [10.0, 2.05, 0.369, 0.198, 0.1, 0.051, 0.0298, 0.01] | 0 | [120.0, 150.0, 200.0, 223.0, 260.0, 300.0, 450.0, 532.0] | [240.0, 300.0, 400.0, 450.0, 530.0, 650.0, 800.0, 1311.0]
HV 50A | HV 50A | 50 | 0 | [10.0, 3.215, 0.597, 0.198, 0.1, 0.0378, 0.022, 0.01] | [10.0, 3.64, 0.854, 0.281, 0.1, 0.0531, 0.022, 0.01] | 0 | [150.0, 170.0, 210.0, 250.0, 294.0, 400.0, 500.0, 711.0] | [300.0, 350.0, 450.0, 550.0, 700.0, 850.0, 1200.0, 1752.0]
HV 6.3A | HV 6.3A | 6.3 | 0 | [10.0, 1.39, 0.344, 0.168, 0.1, 0.056, 0.0263, 0.01] | [10.0, 1.711, 0.516, 0.198, 0.1, 0.0634, 0.0303, 0.01] | 0 | [19.0, 19.5, 20.4, 20.8, 22.0, 25.0, 32.0, 48.0] | [38.0, 40.0, 43.0, 48.0, 53.0, 60.0, 75.0, 118.0]
HV 63A | HV 63A | 63 | 0 | [10.0, 2.84, 0.368, 0.164, 0.1, 0.0621, 0.0378, 0.0195, 0.01] | [10.0, 1.82, 0.344, 0.1, 0.0467, 0.0269, 0.01] | 0 | [189.0, 220.0, 300.0, 350.0, 393.0, 450.0, 530.0, 700.0, 961.0] | [378.0, 500.0, 700.0, 934.0, 1200.0, 1500.0, 2366.0]
HV 80A | HV 80A | 80 | 0 | [10.0, 2.05, 0.369, 0.198, 0.1, 0.051, 0.0298, 0.01] | [10.0, 4.15, 1.03, 0.198, 0.1, 0.051, 0.0172, 0.01] | 0 | [240.0, 300.0, 400.0, 450.0, 530.0, 650.0, 800.0, 1311.0] | [480.0, 550.0, 700.0, 1000.0, 1260.0, 1600.0, 2500.0, 3227.0]
Siemens NH-1-100 | Siemens NH-1-100 | 100 | [5400.0, 2000.0, 400.0, 20.0, 1.0, 0.2, 0.012, 0.004] | 0 | 0 | [150.0, 190.0, 250.0, 430.0, 900.0, 1250.0, 2700.0, 3600.0] | 0 | 0
Siemens NH-1-125 | Siemens NH-1-125 | 125 | [4800.0, 120.0, 7.0, 0.1, 0.004] | 0 | 0 | [180.0, 400.0, 740.0, 2000.0, 4250.0] | 0 | 0
Siemens NH-1-16 | Siemens NH-1-16 | 16 | [4000.0, 400.0, 2.0, 0.1, 0.04, 0.01] | 0 | 0 | [26.0, 35.0, 75.0, 150.0, 200.0, 300.0] | 0 | 0
Siemens NH-1-160 | Siemens NH-1-160 | 160 | [4800.0, 120.0, 7.0, 0.1, 0.004] | 0 | 0 | [210.0, 500.0, 900.0, 2300.0, 5000.0] | 0 | 0
Siemens NH-1-25 | Siemens NH-1-25 | 25 | [4000.0, 1000.0, 10.0, 0.2, 0.02, 0.01] | 0 | 0 | [40.0, 50.0, 100.0, 210.0, 400.0, 500.0] | 0 | 0
Siemens NH-1-50 | Siemens NH-1-50 | 50 | [4000.0, 40.0, 4.0, 1.0, 0.02, 0.01] | 0 | 0 | [86.0, 200.0, 300.0, 400.0, 1000.0, 1280.0] | 0 | 0
Siemens NH-1-63 | Siemens NH-1-63 | 63 | [4000.0, 100.0, 10.0, 2.0, 0.04, 0.01] | 0 | 0 | [100.0, 200.0, 300.0, 400.0, 1000.0, 1500.0] | 0 | 0
Siemens NH-1-80 | Siemens NH-1-80 | 80 | [4800.0, 120.0, 7.0, 0.1, 0.01] | 0 | 0 | [150.58, 250.0, 450.0, 1150.0, 2470.0] | 0 | 0
Siemens NH-2-1000 | Siemens NH-2-1000 | 1000 | [4800.0, 120.0, 7.0, 0.1, 0.004] | 0 | 0 | [1900.0, 3500.0, 8400.0, 24000.0, 52000.0] | 0 | 0
Siemens NH-2-200 | Siemens NH-2-200 | 200 | [4800.0, 120.0, 7.0, 0.1, 0.004] | 0 | 0 | [280.0, 650.0, 1200.0, 3000.0, 7000.0] | 0 | 0
Siemens NH-2-224 | Siemens NH-2-224 | 224 | [4800.0, 120.0, 7.0, 0.2, 0.04, 0.004] | 0 | 0 | [400.0, 750.0, 1453.0, 3025.0, 4315.0, 7600.0] | 0 | 0
Siemens NH-2-250 | Siemens NH-2-250 | 250 | [4800.0, 120.0, 7.0, 0.1, 0.004] | 0 | 0 | [450.0, 800.0, 1650.0, 4000.0, 8500.0] | 0 | 0
Siemens NH-2-315 | Siemens NH-2-315 | 315 | [4800.0, 120.0, 7.0, 0.1, 0.004] | 0 | 0 | [550.0, 920.0, 1900.0, 5000.0, 11000.0] | 0 | 0
Siemens NH-2-355 | Siemens NH-2-355 | 355 | [4800.0, 120.0, 6.0, 0.1, 0.004] | 0 | 0 | [650.0, 1116.27, 2350.0, 5840.0, 12790.0] | 0 | 0
Siemens NH-2-400 | Siemens NH-2-400 | 400 | [4800.0, 120.0, 7.0, 0.1, 0.004] | 0 | 0 | [720.0, 1350.0, 2800.0, 6500.0, 15000.0] | 0 | 0
Siemens NH-2-425 | Siemens NH-2-425 | 425 | [4800.0, 120.0, 7.0, 0.1, 0.004] | 0 | 0 | [850.0, 1500.0, 3050.0, 7500.0, 16500.0] | 0 | 0
Siemens NH-2-630 | Siemens NH-2-630 | 630 | [4800.0, 120.0, 7.0, 0.1, 0.004] | 0 | 0 | [1200.0, 2000.0, 4800.0, 12000.0, 26000.0] | 0 | 0

## res_bus
| vm_pu | va_degree | p_mw | q_mvar
0 | 0.99722 | -0.019474 | 0 | 0
1 | 0.99688 | -0.021832 | 0.002867 | 0.00071855
2 | 0.99756 | -0.017105 | 0.0043229 | 0.0010834
3 | 0.99154 | -0.058668 | 0 | 0
4 | 0.99145 | -0.059289 | 0 | 0
5 | 0.99422 | -0.039973 | 0 | 0
6 | 0.99108 | -0.061843 | 0.0047784 | 0.0011976
7 | 0.99132 | -0.060207 | 0.0021728 | 0.00054456
8 | 0.99604 | -0.027727 | 0.0025428 | 0.00063729
9 | 0.97232 | -0.19486 | 0 | 0
10 | 0.97211 | -0.19639 | 0.0018163 | 0.00045522
11 | 0.97263 | -0.19265 | 0.0028316 | 0.00070967
12 | 0.99804 | -0.013711 | 0.0027959 | 0.00070071
13 | 0.99482 | -0.035811 | 0.00029782 | 7.4641e-05
14 | 0.99408 | -0.040955 | 0.0004494 | 0.00011263
15 | 0.9905 | -0.06589 | 0.00054445 | 0.00013645
16 | 0.99545 | -0.031882 | 0.0097346 | 0.0024397
17 | 0.97332 | -0.18771 | 0 | 0
18 | 0.97393 | -0.18327 | 0.00451 | 0.0011303
19 | 0.97299 | -0.19007 | 0.0096154 | 0.0024099
20 | 0.97625 | -0.16667 | 0.0069097 | 0.0017317
21 | 0.97288 | -0.19082 | 0.001318 | 0.00033033
22 | 0.97182 | -0.19846 | 0.0023765 | 0.0005956
23 | 0.9779 | -0.15491 | 0.0011474 | 0.00028756
24 | 0.97288 | -0.19084 | 0.00097656 | 0.00024475
25 | 0.97178 | -0.19874 | 0.0029566 | 0.00074099
26 | 0.97874 | -0.14893 | 0.00055094 | 0.00013808
27 | 0.97893 | -0.14753 | 0.00054654 | 0.00013697
28 | 0.97934 | -0.14467 | 0.0009624 | 0.0002412
29 | 0.99403 | -0.041324 | 0.0026324 | 0.00065973
30 | 0.99545 | -0.031455 | 0.0025745 | 0.00064522
31 | 0.99881 | -0.0081966 | 0.0009286 | 0.00023273
32 | 1 | 0 | -0.11403 | -0.028566
33 | 0.99878 | -0.0084345 | 0.0009824 | 0.00024621
34 | 0.99987 | -0.00089937 | 0 | 0
35 | 0.99679 | -0.022135 | 0.00067417 | 0.00016896
36 | 0.9985 | -0.010481 | 0.004399 | 0.0011025
37 | 0.9998 | -0.001386 | 0.0011378 | 0.00028516
38 | 0.99669 | -0.022836 | 0.00075544 | 0.00018933
39 | 0.9998 | -0.0014045 | 0.0011511 | 0.0002885
40 | 0.99632 | -0.025444 | 0.00061913 | 0.00015517
41 | 0.99589 | -0.0284 | 0 | 0
42 | 0.99589 | -0.028421 | 0.0007837 | 0.00019641
43 | 0.99585 | -0.028703 | 0.0010873 | 0.00027251
44 | 0.99018 | -0.068159 | 0.00063396 | 0.00015889
45 | 0.99031 | -0.067228 | 0.00084772 | 0.00021246
46 | 0.98724 | -0.088722 | 0 | 0
47 | 0.98465 | -0.10697 | 0.0011922 | 0.00029879
48 | 0.98273 | -0.12057 | 0 | 0
49 | 0.98263 | -0.12126 | 0.0021841 | 0.00054739
50 | 0.98246 | -0.12249 | 0.0028582 | 0.00071634
51 | 0.97166 | -0.19965 | 0.0045613 | 0.0011432
52 | 0.98258 | -0.12166 | 0.00062073 | 0.00015557
53 | 0.98171 | -0.12782 | 0 | 0
54 | 0.98257 | -0.12169 | 0.00050675 | 0.000127
55 | 0.98162 | -0.12848 | 0.0035426 | 0.00088786
56 | 0.98118 | -0.13154 | 0.003558 | 0.00089171
57 | 0.98256 | -0.12176 | 0.0005897 | 0.00014779
58 | 0.98153 | -0.12909 | 0.00067271 | 0.0001686
59 | 0.98073 | -0.13474 | 0.0033134 | 0.00083042
60 | 0.98153 | -0.12911 | 0.00053173 | 0.00013326
61 | 0.98151 | -0.12926 | 0.0012064 | 0.00030236
62 | 0.99998 | 149.9947 | 0 | 0

## res_line
| p_from_mw | q_from_mvar | p_to_mw | q_to_mvar | pl_mw | ql_mvar | i_from_ka | i_to_ka | i_ka | vm_from_pu | va_from_degree | vm_to_pu | va_to_degree | loading_percent
0 | 0.015165 | 0.0038021 | -0.01516 | -0.0038004 | 4.9539e-06 | 1.7032e-06 | 0.022629 | 0.022629 | 0.022629 | 0.99722 | -0.019474 | 0.99688 | -0.021832 | 8.3812
1 | -0.015165 | -0.0038021 | 0.01517 | 0.0038038 | 4.979e-06 | 1.7116e-06 | 0.022629 | 0.022629 | 0.022629 | 0.99722 | -0.019474 | 0.99756 | -0.017105 | 8.3812
2 | 0.012293 | 0.0030818 | -0.012283 | -0.0030786 | 1.0032e-05 | 3.2364e-06 | 0.01835 | 0.01835 | 0.01835 | 0.99688 | -0.021832 | 0.99604 | -0.027727 | 6.7963
3 | -0.019493 | -0.0048872 | 0.019502 | 0.0048905 | 9.1691e-06 | 3.2996e-06 | 0.029077 | 0.029077 | 0.029077 | 0.99756 | -0.017105 | 0.99804 | -0.013711 | 10.7694
4 | 0.0021733 | 0.00054384 | -0.0021731 | -0.00054413 | 1.8639e-07 | -2.9052e-07 | 0.0032612 | 0.0032613 | 0.0032613 | 0.99154 | -0.058668 | 0.99145 | -0.059289 | 1.2079
5 | -0.071766 | -0.018091 | 0.071954 | 0.01816 | 0.00018837 | 6.9424e-05 | 0.10774 | 0.10774 | 0.10774 | 0.99154 | -0.058668 | 0.99422 | -0.039973 | 13.3009
6 | 0.069593 | 0.017547 | -0.069562 | -0.017535 | 3.0952e-05 | 1.1377e-05 | 0.10448 | 0.10448 | 0.10448 | 0.99154 | -0.058668 | 0.99108 | -0.061843 | 12.8983
7 | 0.0021731 | 0.00054413 | -0.0021728 | -0.00054456 | 2.7599e-07 | -4.3001e-07 | 0.0032613 | 0.0032615 | 0.0032615 | 0.99145 | -0.059289 | 0.99132 | -0.060207 | 1.208
8 | -0.075037 | -0.018932 | 0.07508 | 0.018948 | 4.3849e-05 | 1.6215e-05 | 0.11235 | 0.11235 | 0.11235 | 0.99422 | -0.039973 | 0.99482 | -0.035811 | 13.8703
9 | 0.0030823 | 0.00077199 | -0.0030819 | -0.00077224 | 4.1848e-07 | -2.4767e-07 | 0.004613 | 0.0046132 | 0.0046132 | 0.99422 | -0.039973 | 0.99408 | -0.040955 | 1.7086
10 | 0.064783 | 0.016338 | -0.064746 | -0.016324 | 3.6729e-05 | 1.3406e-05 | 0.097302 | 0.097302 | 0.097302 | 0.99108 | -0.061843 | 0.9905 | -0.06589 | 12.0126
11 | 0.0097402 | 0.0024413 | -0.0097346 | -0.0024397 | 5.6014e-06 | 1.6029e-06 | 0.014551 | 0.014551 | 0.014551 | 0.99604 | -0.027727 | 0.99545 | -0.031882 | 5.3894
12 | 0.011717 | 0.0029367 | -0.011714 | -0.0029359 | 2.4785e-06 | 8.0009e-07 | 0.017931 | 0.017931 | 0.017931 | 0.97232 | -0.19486 | 0.97211 | -0.19639 | 6.6412
13 | -0.011717 | -0.0029367 | 0.01172 | 0.0029378 | 3.5871e-06 | 1.1578e-06 | 0.017931 | 0.017931 | 0.017931 | 0.97232 | -0.19486 | 0.97263 | -0.19265 | 6.6412
14 | 0.009898 | 0.0024807 | -0.0098952 | -0.0024798 | 2.837e-06 | 8.4568e-07 | 0.015151 | 0.015151 | 0.015151 | 0.97211 | -0.19639 | 0.97182 | -0.19846 | 5.6115
15 | -0.014552 | -0.0036475 | 0.014562 | 0.0036509 | 9.9629e-06 | 3.4318e-06 | 0.022263 | 0.022263 | 0.022263 | 0.97263 | -0.19265 | 0.97332 | -0.18771 | 8.2456
16 | -0.022298 | -0.0055912 | 0.022308 | 0.0055949 | 9.9841e-06 | 3.6508e-06 | 0.033246 | 0.033246 | 0.033246 | 0.99804 | -0.013711 | 0.9985 | -0.010481 | 12.3132
17 | -0.075378 | -0.019023 | 0.075424 | 0.01904 | 4.6114e-05 | 1.7057e-05 | 0.11279 | 0.11279 | 0.11279 | 0.99482 | -0.035811 | 0.99545 | -0.031455 | 13.9252
18 | 0.0026325 | 0.00065961 | -0.0026324 | -0.00065973 | 1.3435e-07 | -1.2808e-07 | 0.0039405 | 0.0039405 | 0.0039405 | 0.99408 | -0.040955 | 0.99403 | -0.041324 | 1.4595
19 | 0.064202 | 0.016188 | -0.06419 | -0.016183 | 1.2035e-05 | 4.389e-06 | 0.096484 | 0.096484 | 0.096484 | 0.9905 | -0.06589 | 0.99031 | -0.067228 | 11.9116
20 | -0.026476 | -0.0066368 | 0.026492 | 0.0066429 | 1.6274e-05 | 6.0612e-06 | 0.040478 | 0.040477 | 0.040478 | 0.97332 | -0.18771 | 0.97393 | -0.18327 | 14.9917
21 | 0.011914 | 0.0029859 | -0.01191 | -0.0029846 | 3.905e-06 | 1.2676e-06 | 0.018214 | 0.018215 | 0.018215 | 0.97332 | -0.18771 | 0.97299 | -0.19007 | 6.7461
22 | -0.031002 | -0.0077732 | 0.031074 | 0.0078 | 7.1485e-05 | 2.6857e-05 | 0.047368 | 0.047368 | 0.047368 | 0.97393 | -0.18327 | 0.97625 | -0.16667 | 17.5437
23 | 0.0022948 | 0.00057476 | -0.0022946 | -0.00057505 | 2.3782e-07 | -2.9283e-07 | 0.0035094 | 0.0035095 | 0.0035095 | 0.97299 | -0.19007 | 0.97288 | -0.19082 | 1.2998
24 | -0.037984 | -0.0095318 | 0.038046 | 0.0095553 | 6.2103e-05 | 2.3514e-05 | 0.0579 | 0.0579 | 0.0579 | 0.97625 | -0.16667 | 0.9779 | -0.15491 | 21.4443
25 | 0.00097656 | 0.00024472 | -0.00097656 | -0.00024475 | 2.8041e-09 | -2.3934e-08 | 0.0014936 | 0.0014936 | 0.0014936 | 0.97288 | -0.19082 | 0.97288 | -0.19084 | 0.5532
26 | 0.0075187 | 0.0018842 | -0.0075184 | -0.0018841 | 2.9235e-07 | 6.8643e-08 | 0.011512 | 0.011512 | 0.011512 | 0.97182 | -0.19846 | 0.97178 | -0.19874 | 4.2638
27 | -0.039193 | -0.0098429 | 0.039226 | 0.0098552 | 3.2578e-05 | 1.2346e-05 | 0.059646 | 0.059645 | 0.059646 | 0.9779 | -0.15491 | 0.97874 | -0.14893 | 22.0909
28 | 0.0045618 | 0.0011431 | -0.0045613 | -0.0011432 | 5.7381e-07 | -1.2769e-08 | 0.0069851 | 0.0069852 | 0.0069852 | 0.97178 | -0.19874 | 0.97166 | -0.19965 | 2.5871
29 | -0.039777 | -0.0099933 | 0.039784 | 0.0099962 | 7.7542e-06 | 2.9397e-06 | 0.060483 | 0.060483 | 0.060483 | 0.97874 | -0.14893 | 0.97893 | -0.14753 | 22.4011
30 | -0.040331 | -0.010133 | 0.040347 | 0.010139 | 1.6081e-05 | 6.0987e-06 | 0.061314 | 0.061314 | 0.061314 | 0.97893 | -0.14753 | 0.97934 | -0.14467 | 22.7088
31 | -0.041309 | -0.010381 | 0.041367 | 0.010401 | 5.7157e-05 | 2.0812e-05 | 0.062776 | 0.062776 | 0.062776 | 0.97934 | -0.14467 | 0.98073 | -0.13474 | 11.6252
32 | -0.077999 | -0.019685 | 0.078032 | 0.019697 | 3.3467e-05 | 1.241e-05 | 0.11664 | 0.11664 | 0.11664 | 0.99545 | -0.031455 | 0.99589 | -0.0284 | 14.4003
33 | -0.084095 | -0.021245 | 0.084192 | 0.021281 | 9.7074e-05 | 3.6168e-05 | 0.12534 | 0.12534 | 0.12534 | 0.99881 | -0.0081966 | 1 | 0 | 15.4744
34 | 0.083166 | 0.021012 | -0.083163 | -0.021011 | 2.7842e-06 | 1.0366e-06 | 0.12396 | 0.12396 | 0.12396 | 0.99881 | -0.0081966 | 0.99878 | -0.0084345 | 15.3036
35 | 0.029035 | 0.0072853 | -0.029031 | -0.007284 | 3.623e-06 | 1.3527e-06 | 0.043208 | 0.043208 | 0.043208 | 1 | 0 | 0.99987 | -0.00089937 | 16.0029
36 | 0.082181 | 0.020765 | -0.082023 | -0.020706 | 0.00015815 | 5.884e-05 | 0.1225 | 0.1225 | 0.1225 | 0.99878 | -0.0084345 | 0.99679 | -0.022135 | 15.123
37 | 0.026742 | 0.0067106 | -0.026707 | -0.0066974 | 3.5515e-05 | 1.3189e-05 | 0.039801 | 0.039801 | 0.039801 | 0.99987 | -0.00089937 | 0.9985 | -0.010481 | 14.7412
38 | 0.0022891 | 0.00057343 | -0.002289 | -0.00057365 | 1.5414e-07 | -2.1988e-07 | 0.0034066 | 0.0034067 | 0.0034067 | 0.99987 | -0.00089937 | 0.9998 | -0.001386 | 1.2617
39 | 0.081349 | 0.020537 | -0.081341 | -0.020534 | 8.0031e-06 | 2.9762e-06 | 0.12149 | 0.12149 | 0.12149 | 0.99679 | -0.022135 | 0.99669 | -0.022836 | 14.9988
40 | 0.0011511 | 0.00028848 | -0.0011511 | -0.0002885 | 2.9395e-09 | -1.9916e-08 | 0.0017132 | 0.0017133 | 0.0017133 | 0.9998 | -0.001386 | 0.9998 | -0.0014045 | 0.63454
41 | 0.080585 | 0.020345 | -0.080556 | -0.020334 | 2.9518e-05 | 1.097e-05 | 0.12036 | 0.12036 | 0.12036 | 0.99669 | -0.022836 | 0.99632 | -0.025444 | 14.8595
42 | 0.079937 | 0.020178 | -0.079903 | -0.020166 | 3.3176e-05 | 1.2323e-05 | 0.11944 | 0.11944 | 0.11944 | 0.99632 | -0.025444 | 0.99589 | -0.0284 | 14.7454
43 | 0.0018711 | 0.0004686 | -0.0018711 | -0.00046861 | 5.4069e-09 | -1.2347e-08 | 0.0027956 | 0.0027956 | 0.0027956 | 0.99589 | -0.0284 | 0.99589 | -0.028421 | 1.0354
44 | 0.0010874 | 0.00027219 | -0.0010873 | -0.00027251 | 4.2424e-08 | -3.1881e-07 | 0.0016246 | 0.0016247 | 0.0016247 | 0.99589 | -0.028421 | 0.99585 | -0.028703 | 0.60175
45 | -0.063334 | -0.015968 | 0.063342 | 0.015971 | 8.2611e-06 | 3.0082e-06 | 0.09521 | 0.09521 | 0.09521 | 0.99018 | -0.068159 | 0.99031 | -0.067228 | 11.7544
46 | 0.0627 | 0.015809 | -0.06252 | -0.015744 | 0.00018017 | 6.5544e-05 | 0.094258 | 0.094259 | 0.094259 | 0.99018 | -0.068159 | 0.98724 | -0.088722 | 11.6369
47 | 0.06252 | 0.015744 | -0.062361 | -0.015686 | 0.00015907 | 5.7888e-05 | 0.094259 | 0.09426 | 0.09426 | 0.98724 | -0.088722 | 0.98465 | -0.10697 | 11.6371
48 | 0.061169 | 0.015387 | -0.061053 | -0.015345 | 0.00011578 | 4.2053e-05 | 0.092459 | 0.09246 | 0.09246 | 0.98465 | -0.10697 | 0.98273 | -0.12057 | 11.4148
49 | 0.0039018 | 0.00097725 | -0.0039014 | -0.00097733 | 3.7384e-07 | -7.3683e-08 | 0.0059077 | 0.0059078 | 0.0059078 | 0.98273 | -0.12057 | 0.98263 | -0.12126 | 2.1881
50 | 0.057151 | 0.014368 | -0.057136 | -0.014362 | 1.5332e-05 | 5.5231e-06 | 0.086552 | 0.086552 | 0.086552 | 0.98273 | -0.12057 | 0.98246 | -0.12249 | 10.6854
51 | 0.0017173 | 0.00042994 | -0.0017172 | -0.00043018 | 9.4209e-08 | -2.4658e-07 | 0.0026004 | 0.0026005 | 0.0026005 | 0.98263 | -0.12126 | 0.98258 | -0.12166 | 0.96313
52 | 0.054277 | 0.013646 | -0.054237 | -0.013631 | 4.0235e-05 | 1.4389e-05 | 0.082223 | 0.082223 | 0.082223 | 0.98246 | -0.12249 | 0.98171 | -0.12782 | 10.151
53 | 0.0010965 | 0.00027461 | -0.0010965 | -0.00027465 | 5.3658e-09 | -3.7442e-08 | 0.0016604 | 0.0016604 | 0.0016604 | 0.98258 | -0.12166 | 0.98257 | -0.12169 | 0.61497
54 | 0.0059543 | 0.0014918 | -0.0059537 | -0.0014917 | 5.4177e-07 | 7.361e-08 | 0.0090249 | 0.009025 | 0.009025 | 0.98171 | -0.12782 | 0.98162 | -0.12848 | 3.3426
55 | 0.048283 | 0.01214 | -0.048258 | -0.012131 | 2.5041e-05 | 8.7794e-06 | 0.073198 | 0.073199 | 0.073199 | 0.98171 | -0.12782 | 0.98118 | -0.13154 | 9.0369
56 | 0.0005897 | 0.00014765 | -0.0005897 | -0.00014779 | 5.787e-09 | -1.4507e-07 | 0.000893 | 0.00089305 | 0.00089305 | 0.98257 | -0.12169 | 0.98256 | -0.12176 | 0.33076
57 | 0.0024111 | 0.00060384 | -0.0024109 | -0.00060407 | 2.0265e-07 | -2.2936e-07 | 0.0036548 | 0.0036549 | 0.0036549 | 0.98162 | -0.12848 | 0.98153 | -0.12909 | 1.3537
58 | 0.0447 | 0.011239 | -0.04468 | -0.011232 | 1.9874e-05 | 7.2942e-06 | 0.067803 | 0.067803 | 0.067803 | 0.98118 | -0.13154 | 0.98073 | -0.13474 | 12.5561
59 | 0.0017382 | 0.00043547 | -0.0017382 | -0.00043549 | 6.296e-09 | -1.5944e-08 | 0.0026351 | 0.0026351 | 0.0026351 | 0.98153 | -0.12909 | 0.98153 | -0.12911 | 0.97596
60 | 0.0012065 | 0.00030222 | -0.0012064 | -0.00030236 | 2.4686e-08 | -1.3997e-07 | 0.001829 | 0.001829 | 0.001829 | 0.98153 | -0.12911 | 0.98151 | -0.12926 | 0.67742

## res_trafo
| p_hv_mw | q_hv_mvar | p_lv_mw | q_lv_mvar | pl_mw | ql_mvar | i_hv_ka | i_lv_ka | vm_hv_pu | va_hv_degree | vm_lv_pu | va_lv_degree | loading_percent
0 | 2.5187e-16 | 8.8016e-16 | 0.00079998 | 7.4552e-08 | 0.00079998 | 7.4552e-08 | 2.6429e-17 | 0.0011547 | 0.99998 | 149.9947 | 1 | 0 | 0.31999

## res_ext_grid
| p_mw | q_mvar
0 | 0.11489 | 0.028783

## res_load
| p_mw | q_mvar
0 | 0.002867 | 0.00071855
1 | 0.0043229 | 0.0010834
2 | 0.0047784 | 0.0011976
3 | 0.0021728 | 0.00054456
4 | 0.0025428 | 0.00063729
5 | 0.0018163 | 0.00045522
6 | 0.0028316 | 0.00070967
7 | 0.0027959 | 0.00070071
8 | 0.00029782 | 7.4641e-05
9 | 0.0004494 | 0.00011263
10 | 0.00054445 | 0.00013645
11 | 0.0097346 | 0.0024397
12 | 0.00451 | 0.0011303
13 | 0.0096154 | 0.0024099
14 | 0.0069097 | 0.0017317
15 | 0.001318 | 0.00033033
16 | 0.0023765 | 0.0005956
17 | 0.0011474 | 0.00028756
18 | 0.00097656 | 0.00024475
19 | 0.0029566 | 0.00074099
20 | 0.00055094 | 0.00013808
21 | 0.00054654 | 0.00013697
22 | 0.0009624 | 0.0002412
23 | 0.0026324 | 0.00065973
24 | 0.0025745 | 0.00064522
25 | 0.0009286 | 0.00023273
26 | 0.00086606 | 0.00021706
27 | 0.0009824 | 0.00024621
28 | 0.00067417 | 0.00016896
29 | 0.004399 | 0.0011025
30 | 0.0011378 | 0.00028516
31 | 0.00075544 | 0.00018933
32 | 0.0011511 | 0.0002885
33 | 0.00061913 | 0.00015517
34 | 0.0007837 | 0.00019641
35 | 0.0010873 | 0.00027251
36 | 0.00063396 | 0.00015889
37 | 0.00084772 | 0.00021246
38 | 0.0011922 | 0.00029879
39 | 0.0021841 | 0.00054739
40 | 0.0028582 | 0.00071634
41 | 0.0045613 | 0.0011432
42 | 0.00062073 | 0.00015557
43 | 0.00050675 | 0.000127
44 | 0.0035426 | 0.00088786
45 | 0.003558 | 0.00089171
46 | 0.0005897 | 0.00014779
47 | 0.00067271 | 0.0001686
48 | 0.0033134 | 0.00083042
49 | 0.00053173 | 0.00013326
50 | 0.0012064 | 0.00030236

## dtypes
| element | column | dtype
0 | bus | name | object
1 | bus | vn_kv | float64
2 | bus | type | object
3 | bus | zone | object
4 | bus | in_service | bool
5 | load | name | object
6 | load | bus | uint32
7 | load | p_mw | float64
8 | load | q_mvar | float64
9 | load | const_z_percent | float64
10 | load | const_i_percent | float64
11 | load | sn_mva | float64
12 | load | scaling | float64
13 | load | in_service | bool
14 | load | type | object
15 | ext_grid | name | object
16 | ext_grid | bus | uint32
17 | ext_grid | vm_pu | float64
18 | ext_grid | va_degree | float64
19 | ext_grid | slack_weight | float64
20 | ext_grid | in_service | bool
21 | line | name | object
22 | line | std_type | object
23 | line | from_bus | uint32
24 | line | to_bus | uint32
25 | line | length_km | float64
26 | line | r_ohm_per_km | float64
27 | line | x_ohm_per_km | float64
28 | line | c_nf_per_km | float64
29 | line | g_us_per_km | float64
30 | line | max_i_ka | float64
31 | line | df | float64
32 | line | parallel | uint32
33 | line | type | object
34 | line | in_service | bool
35 | trafo | name | object
36 | trafo | std_type | object
37 | trafo | hv_bus | uint32
38 | trafo | lv_bus | uint32
39 | trafo | sn_mva | float64
40 | trafo | vn_hv_kv | float64
41 | trafo | vn_lv_kv | float64
42 | trafo | vk_percent | float64
43 | trafo | vkr_percent | float64
44 | trafo | pfe_kw | float64
45 | trafo | i0_percent | float64
46 | trafo | shift_degree | float64
47 | trafo | tap_side | object
48 | trafo | tap_neutral | int32
49 | trafo | tap_min | int32
50 | trafo | tap_max | int32
51 | trafo | tap_step_percent | float64
52 | trafo | tap_step_degree | float64
53 | trafo | tap_pos | int32
54 | trafo | tap_phase_shifter | bool
55 | trafo | parallel | uint32
56 | trafo | df | float64
57 | trafo | in_service | bool
58 | line_geodata | coords | object
59 | bus_geodata | x | float64
60 | bus_geodata | y | float64
61 | bus_geodata | coords | object
62 | res_bus | vm_pu | float64
63 | res_bus | va_degree | float64
64 | res_bus | p_mw | float64
65 | res_bus | q_mvar | float64
66 | res_line | p_from_mw | float64
67 | res_line | q_from_mvar | float64
68 | res_line | p_to_mw | float64
69 | res_line | q_to_mvar | float64
70 | res_line | pl_mw | float64
71 | res_line | ql_mvar | float64
72 | res_line | i_from_ka | float64
73 | res_line | i_to_ka | float64
74 | res_line | i_ka | float64
75 | res_line | vm_from_pu | float64
76 | res_line | va_from_degree | float64
77 | res_line | vm_to_pu | float64
78 | res_line | va_to_degree | float64
79 | res_line | loading_percent | float64
80 | res_trafo | p_hv_mw | float64
81 | res_trafo | q_hv_mvar | float64
82 | res_trafo | p_lv_mw | float64
83 | res_trafo | q_lv_mvar | float64
84 | res_trafo | pl_mw | float64
85 | res_trafo | ql_mvar | float64
86 | res_trafo | i_hv_ka | float64
87 | res_trafo | i_lv_ka | float64
88 | res_trafo | vm_hv_pu | float64
89 | res_trafo | va_hv_degree | float64
90 | res_trafo | vm_lv_pu | float64
91 | res_trafo | va_lv_degree | float64
92 | res_trafo | loading_percent | float64
93 | res_ext_grid | p_mw | float64
94 | res_ext_grid | q_mvar | float64
95 | res_load | p_mw | float64
96 | res_load | q_mvar | float64

## parameters
| version | format_version | converged | OPF_converged | name | f_hz | sn_mva
0 | 2.14.6 | 2.14.0 | TRUE | FALSE |  | 50 | 1