## bus
| name | vn_kv | type | zone | in_service
0 | bus_LV_1122-2_0_4_node_0 | 0.4 | n |  | TRUE
1 | bus_LV_1122-2_0_4_node_1 | 0.4 | n |  | TRUE
2 | bus_LV_1122-2_0_4_node_2 | 0.4 | n |  | TRUE
3 | bus_LV_1122-2_0_4_node_3 | 0.4 | n |  | TRUE
4 | bus_LV_1122-2_0_4_node_4 | 0.4 | n |  | TRUE
5 | bus_LV_1122-2_0_4_node_5 | 0.4 | n |  | TRUE
6 | bus_LV_1122-2_0_4_node_72 | 0.4 | n |  | TRUE
7 | bus_LV_1122-2_0_4_node_45 | 0.4 | n |  | TRUE
8 | bus_LV_1122-2_0_4_node_37 | 0.4 | n |  | TRUE
9 | bus_LV_1122-2_0_4_node_42 | 0.4 | n |  | TRUE
10 | bus_LV_1122-2_0_4_node_46 | 0.4 | n |  | TRUE
11 | bus_LV_1122-2_0_4_node_36 | 0.4 | n |  | TRUE
12 | bus_LV_1122-2_0_4_node_43 | 0.4 | n |  | TRUE
13 | bus_LV_1122-2_0_4_node_6 | 0.4 | n |  | TRUE
14 | bus_LV_1122-2_0_4_node_7 | 0.4 | n |  | TRUE
15 | bus_LV_1122-2_0_4_node_9 | 0.4 | n |  | TRUE
16 | bus_LV_1122-2_0_4_node_8 | 0.4 | n |  | TRUE
17 | bus_LV_1122-2_0_4_node_10 | 0.4 | n |  | TRUE
18 | bus_LV_1122-2_0_4_node_44 | 0.4 | n |  | TRUE
19 | bus_LV_1122-2_0_4_node_58 | 0.4 | n |  | TRUE
20 | bus_LV_1122-2_0_4_node_20 | 0.4 | n |  | TRUE
21 | bus_LV_1122-2_0_4_node_30 | 0.4 | n |  | TRUE
22 | bus_LV_1122-2_0_4_node_23 | 0.4 | n |  | TRUE
23 | bus_LV_1122-2_0_4_node_19 | 0.4 | n |  | TRUE
24 | bus_LV_1122-2_0_4_node_11 | 0.4 | n |  | TRUE
25 | bus_LV_1122-2_0_4_node_12 | 0.4 | n |  | TRUE
26 | bus_LV_1122-2_0_4_node_13 | 0.4 | n |  | TRUE
27 | bus_LV_1122-2_0_4_node_14 | 0.4 | n |  | TRUE
28 | bus_LV_1122-2_0_4_node_15 | 0.4 | n |  | TRUE
29 | bus_LV_1122-2_0_4_node_16 | 0.4 | n |  | TRUE
30 | bus_LV_1122-2_0_4_node_18 | 0.4 | n |  | TRUE
31 | bus_LV_1122-2_0_4_node_41 | 0.4 | n |  | TRUE
32 | bus_LV_1122-2_0_4_node_17 | 0.4 | n |  | TRUE
33 | bus_LV_1122-2_0_4_node_40 | 0.4 | n |  | TRUE
34 | bus_LV_1122-2_0_4_node_21 | 0.4 | n |  | TRUE
35 | bus_LV_1122-2_0_4_node_22 | 0.4 | n |  | TRUE
36 | bus_LV_1122-2_0_4_node_24 | 0.4 | n |  | TRUE
37 | bus_LV_1122-2_0_4_node_25 | 0.4 | n |  | TRUE
38 | bus_LV_1122-2_0_4_node_26 | 0.4 | n |  | TRUE
39 | bus_LV_1122-2_0_4_node_33 | 0.4 | n |  | TRUE
40 | bus_LV_1122-2_0_4_node_85 | 0.4 | n |  | TRUE
41 | bus_LV_1122-2_0_4_node_27 | 0.4 | n |  | TRUE
42 | bus_LV_1122-2_0_4_node_28 | 0.4 | n |  | TRUE
43 | bus_LV_1122-2_0_4_node_29 | 0.4 | n |  | TRUE
44 | bus_LV_1122-2_0_4_node_31 | 0.4 | n |  | TRUE
45 | bus_LV_1122-2_0_4_node_32 | 0.4 | n |  | TRUE
46 | bus_LV_1122-2_0_4_node_65 | 0.4 | n |  | TRUE
47 | bus_LV_1122-2_0_4_node_52 | 0.4 | n |  | TRUE
48 | bus_LV_1122-2_0_4_node_90 | 0.4 | n |  | TRUE
49 | bus_LV_1122-2_0_4_node_63 | 0.4 | n |  | TRUE
50 | bus_LV_1122-2_0_4_node_50 | 0.4 | n |  | TRUE
51 | bus_LV_1122-2_0_4_node_92 | 0.4 | n |  | TRUE
52 | bus_LV_1122-2_0_4_node_88 | 0.4 | n |  | TRUE
53 | bus_LV_1122-2_0_4_node_76 | 0.4 | n |  | TRUE
54 | bus_LV_1122-2_0_4_node_74 | 0.4 | n |  | TRUE
55 | bus_LV_1122-2_0_4_node_38 | 0.4 | n |  | TRUE
56 | bus_LV_1122-2_0_4_node_39 | 0.4 | n |  | TRUE
57 | bus_LV_1122-2_0_4_node_47 | 0.4 | n |  | TRUE
58 | bus_LV_1122-2_0_4_node_48 | 0.4 | n |  | TRUE
59 | bus_LV_1122-2_0_4_node_54 | 0.4 | n |  | TRUE
60 | bus_LV_1122-2_0_4_node_55 | 0.4 | n |  | TRUE
61 | bus_LV_1122-2_0_4_node_53 | 0.4 | n |  | TRUE
62 | bus_LV_1122-2_0_4_node_56 | 0.4 | n |  | TRUE
63 | bus_LV_1122-2_0_4_node_77 | 0.4 | n |  | TRUE
64 | bus_LV_1122-2_0_4_node_94 | 0.4 | n |  | TRUE
65 | bus_LV_1122-2_0_4_node_57 | 0.4 | n |  | TRUE
66 | bus_LV_1122-2_0_4_node_49 | 0.4 | n |  | TRUE
67 | bus_LV_1122-2_0_4_node_51 | 0.4 | n |  | TRUE
68 | bus_LV_1122-2_0_4_node_71 | 0.4 | n |  | TRUE
69 | bus_LV_1122-2_0_4_node_95 | 0.4 | n |  | TRUE
70 | bus_LV_1122-2_0_4_node_59 | 0.4 | n |  | TRUE
71 | bus_LV_1122-2_0_4_node_60 | 0.4 | n |  | TRUE
72 | bus_LV_1122-2_0_4_node_61 | 0.4 | n |  | TRUE
73 | bus_LV_1122-2_0_4_node_62 | 0.4 | n |  | TRUE
74 | bus_LV_1122-2_0_4_node_64 | 0.4 | n |  | TRUE
75 | bus_LV_1122-2_0_4_node_66 | 0.4 | n |  | TRUE
76 | bus_LV_1122-2_0_4_node_67 | 0.4 | n |  | TRUE
77 | bus_LV_1122-2_0_4_node_73 | 0.4 | n |  | TRUE
78 | bus_LV_1122-2_0_4_node_84 | 0.4 | n |  | TRUE
79 | bus_LV_1122-2_0_4_node_68 | 0.4 | n |  | TRUE
80 | bus_LV_1122-2_0_4_node_69 | 0.4 | n |  | TRUE
81 | bus_LV_1122-2_0_4_node_70 | 0.4 | n |  | TRUE
82 | bus_LV_1122-2_0_4_node_97 | 0.4 | n |  | TRUE
83 | bus_LV_1122-2_0_4_node_98 | 0.4 | n |  | TRUE
84 | bus_LV_1122-2_0_4_node_75 | 0.4 | n |  | TRUE
85 | bus_LV_1122-2_0_4_node_78 | 0.4 | n |  | TRUE
86 | bus_LV_1122-2_0_4_node_79 | 0.4 | n |  | TRUE
87 | bus_LV_1122-2_0_4_node_82 | 0.4 | n |  | TRUE
88 | bus_LV_1122-2_0_4_node_80 | 0.4 | n |  | TRUE
89 | bus_LV_1122-2_0_4_node_81 | 0.4 | n |  | TRUE
90 | bus_LV_1122-2_0_4_node_83 | 0.4 | n |  | TRUE
91 | bus_LV_1122-2_0_4_node_86 | 0.4 | n |  | TRUE
92 | bus_LV_1122-2_0_4_node_87 | 0.4 | n |  | TRUE
93 | bus_LV_1122-2_0_4_node_91 | 0.4 | n |  | TRUE
94 | bus_LV_1122-2_0_4_node_93 | 0.4 | n |  | TRUE
95 | bus_MV_129_0_node_0 | 20 | n |  | TRUE

## load
| name | bus | p_mw | q_mvar | const_z_percent | const_i_percent | sn_mva | scaling | in_service | type
0 | LV_1122-2_0_4_load_0 | 0 | 0.0029758 | 0.00074582 | 0 | 0 |  | 1 | TRUE | wye
1 | LV_1122-2_0_4_load_1 | 1 | 0.0036797 | 0.00092222 | 0 | 0 |  | 1 | TRUE | wye
2 | LV_1122-2_0_4_load_3 | 3 | 0.00053726 | 0.00013465 | 0 | 0 |  | 1 | TRUE | wye
3 | LV_1122-2_0_4_load_5 | 5 | 0.0027211 | 0.00068196 | 0 | 0 |  | 1 | TRUE | wye
4 | LV_1122-2_0_4_load_72 | 6 | 0.0045803 | 0.0011479 | 0 | 0 |  | 1 | TRUE | wye
5 | LV_1122-2_0_4_load_45 | 7 | 0.0032605 | 0.00081715 | 0 | 0 |  | 1 | TRUE | wye
6 | LV_1122-2_0_4_load_37 | 8 | 0.0037681 | 0.00094437 | 0 | 0 |  | 1 | TRUE | wye
7 | LV_1122-2_0_4_load_42 | 9 | 0.00056441 | 0.00014145 | 0 | 0 |  | 1 | TRUE | wye
8 | LV_1122-2_0_4_load_36 | 11 | 0.0012655 | 0.00031717 | 0 | 0 |  | 1 | TRUE | wye
9 | LV_1122-2_0_4_load_43 | 12 | 0.0046768 | 0.0011721 | 0 | 0 |  | 1 | TRUE | wye
10 | LV_1122-2_0_4_load_6 | 13 | 0.0086353 | 0.0021642 | 0 | 0 |  | 1 | TRUE | wye
11 | LV_1122-2_0_4_load_7 | 14 | 0.00078243 | 0.00019609 | 0 | 0 |  | 1 | TRUE | wye
12 | LV_1122-2_0_4_load_8 | 16 | 0.0016383 | 0.00041059 | 0 | 0 |  | 1 | TRUE | wye
13 | LV_1122-2_0_4_load_10 | 17 | 0.0017622 | 0.00044166 | 0 | 0 |  | 1 | TRUE | wye
14 | LV_1122-2_0_4_load_44 | 18 | 0.0037613 | 0.00094267 | 0 | 0 |  | 1 | TRUE | wye
15 | LV_1122-2_0_4_load_58 | 19 | 0.0033813 | 0.00084743 | 0 | 0 |  | 1 | TRUE | wye
16 | LV_1122-2_0_4_load_11 | 24 | 0.0012433 | 0.0003116 | 0 | 0 |  | 1 | TRUE | wye
17 | LV_1122-2_0_4_load_12 | 25 | 0.0047806 | 0.0011981 | 0 | 0 |  | 1 | TRUE | wye
18 | LV_1122-2_0_4_load_14 | 27 | 0.0029623 | 0.00074242 | 0 | 0 |  | 1 | TRUE | wye
19 | LV_1122-2_0_4_load_15 | 28 | 0.0033472 | 0.00083888 | 0 | 0 |  | 1 | TRUE | wye
20 | LV_1122-2_0_4_load_18 | 30 | 0.0039247 | 0.00098362 | 0 | 0 |  | 1 | TRUE | wye
21 | LV_1122-2_0_4_load_41 | 31 | 0.0041231 | 0.0010333 | 0 | 0 |  | 1 | TRUE | wye
22 | LV_1122-2_0_4_load_17 | 32 | 0.0039126 | 0.0009806 | 0 | 0 |  | 1 | TRUE | wye
23 | LV_1122-2_0_4_load_21 | 34 | 0.0022296 | 0.0005588 | 0 | 0 |  | 1 | TRUE | wye
24 | LV_1122-2_0_4_load_22 | 35 | 0.0022729 | 0.00056964 | 0 | 0 |  | 1 | TRUE | wye
25 | LV_1122-2_0_4_load_25 | 37 | 0.0036914 | 0.00092515 | 0 | 0 |  | 1 | TRUE | wye
26 | LV_1122-2_0_4_load_85 | 40 | 0.012829 | 0.0032151 | 0 | 0 |  | 1 | TRUE | wye
27 | LV_1122-2_0_4_load_27 | 41 | 0.0022606 | 0.00056657 | 0 | 0 |  | 1 | TRUE | wye
28 | LV_1122-2_0_4_load_28 | 42 | 0.0017928 | 0.00044931 | 0 | 0 |  | 1 | TRUE | wye
29 | LV_1122-2_0_4_load_65 | 46 | 0.0056711 | 0.0014213 | 0 | 0 |  | 1 | TRUE | wye
30 | LV_1122-2_0_4_load_52 | 47 | 0.0019341 | 0.00048474 | 0 | 0 |  | 1 | TRUE | wye
31 | LV_1122-2_0_4_load_50 | 50 | 0.0023956 | 0.00060039 | 0 | 0 |  | 1 | TRUE | wye
32 | LV_1122-2_0_4_load_92 | 51 | 0.0037002 | 0.00092736 | 0 | 0 |  | 1 | TRUE | wye
33 | LV_1122-2_0_4_load_88 | 52 | 0.0056806 | 0.0014237 | 0 | 0 |  | 1 | TRUE | wye
34 | LV_1122-2_0_4_load_76 | 53 | 0.0058149 | 0.0014574 | 0 | 0 |  | 1 | TRUE | wye
35 | LV_1122-2_0_4_load_38 | 55 | 0.006963 | 0.0017451 | 0 | 0 |  | 1 | TRUE | wye
36 | LV_1122-2_0_4_load_48 | 58 | 0.0010085 | 0.00025277 | 0 | 0 |  | 1 | TRUE | wye
37 | LV_1122-2_0_4_load_54 | 59 | 0.002875 | 0.00072053 | 0 | 0 |  | 1 | TRUE | wye
38 | LV_1122-2_0_4_load_55 | 60 | 0.0039821 | 0.00099801 | 0 | 0 |  | 1 | TRUE | wye
39 | LV_1122-2_0_4_load_53 | 61 | 0.0022659 | 0.00056789 | 0 | 0 |  | 1 | TRUE | wye
40 | LV_1122-2_0_4_load_56 | 62 | 0.0007046 | 0.00017659 | 0 | 0 |  | 1 | TRUE | wye
41 | LV_1122-2_0_4_load_77 | 63 | 0.0011686 | 0.00029288 | 0 | 0 |  | 1 | TRUE | wye
42 | LV_1122-2_0_4_load_94 | 64 | 0.0035857 | 0.00089867 | 0 | 0 |  | 1 | TRUE | wye
43 | LV_1122-2_0_4_load_57 | 65 | 0.0012386 | 0.00031043 | 0 | 0 |  | 1 | TRUE | wye
44 | LV_1122-2_0_4_load_49 | 66 | 0.0028706 | 0.00071944 | 0 | 0 |  | 1 | TRUE | wye
45 | LV_1122-2_0_4_load_51 | 67 | 0.0013047 | 0.000327 | 0 | 0 |  | 1 | TRUE | wye
46 | LV_1122-2_0_4_load_95 | 69 | 0.0020233 | 0.00050708 | 0 | 0 |  | 1 | TRUE | wye
47 | LV_1122-2_0_4_load_59 | 70 | 0.0075915 | 0.0019026 | 0 | 0 |  | 1 | TRUE | wye
48 | LV_1122-2_0_4_load_60 | 71 | 0.0035966 | 0.0009014 | 0 | 0 |  | 1 | TRUE | wye
49 | LV_1122-2_0_4_load_61 | 72 | 0.0037896 | 0.00094977 | 0 | 0 |  | 1 | TRUE | wye
50 | LV_1122-2_0_4_load_62 | 73 | 0.0042504 | 0.0010652 | 0 | 0 |  | 1 | TRUE | wye
51 | LV_1122-2_0_4_load_66 | 75 | 0.0057595 | 0.0014435 | 0 | 0 |  | 1 | TRUE | wye
52 | LV_1122-2_0_4_load_67 | 76 | 0.0046362 | 0.0011619 | 0 | 0 |  | 1 | TRUE | wye
53 | LV_1122-2_0_4_load_73 | 77 | 0.0067787 | 0.0016989 | 0 | 0 |  | 1 | TRUE | wye
54 | LV_1122-2_0_4_load_84 | 78 | 0.0032536 | 0.00081543 | 0 | 0 |  | 1 | TRUE | wye
55 | LV_1122-2_0_4_load_68 | 79 | 0.0020303 | 0.00050883 | 0 | 0 |  | 1 | TRUE | wye
56 | LV_1122-2_0_4_load_70 | 81 | 0.0012198 | 0.00030572 | 0 | 0 |  | 1 | TRUE | wye
57 | LV_1122-2_0_4_load_98 | 83 | 0.0021561 | 0.00054036 | 0 | 0 |  | 1 | TRUE | wye
58 | LV_1122-2_0_4_load_75 | 84 | 0.009115 | 0.0022844 | 0 | 0 |  | 1 | TRUE | wye
59 | LV_1122-2_0_4_load_78 | 85 | 0.0019489 | 0.00048845 | 0 | 0 |  | 1 | TRUE | wye
60 | LV_1122-2_0_4_load_79 | 86 | 0.002455 | 0.00061527 | 0 | 0 |  | 1 | TRUE | wye
61 | LV_1122-2_0_4_load_80 | 88 | 0.0019736 | 0.00049463 | 0 | 0 |  | 1 | TRUE | wye
62 | LV_1122-2_0_4_load_81 | 89 | 0.00056319 | 0.00014115 | 0 | 0 |  | 1 | TRUE | wye
63 | LV_1122-2_0_4_load_83 | 90 | 0.0055616 | 0.0013939 | 0 | 0 |  | 1 | TRUE | wye
64 | LV_1122-2_0_4_load_86 | 91 | 0.0035802 | 0.00089727 | 0 | 0 |  | 1 | TRUE | wye
65 | LV_1122-2_0_4_load_87 | 92 | 0.00066779 | 0.00016737 | 0 | 0 |  | 1 | TRUE | wye
66 | LV_1122-2_0_4_load_91 | 93 | 0.0012731 | 0.00031906 | 0 | 0 |  | 1 | TRUE | wye
67 | LV_1122-2_0_4_load_93 | 94 | 0.0022482 | 0.00056344 | 0 | 0 |  | 1 | TRUE | wye

## ext_grid
| name | bus | vm_pu | va_degree | slack_weight | in_service
0 |  | 14 | 1 | 0 | 1 | TRUE

## line
| name | std_type | from_bus | to_bus | length_km | r_ohm_per_km | x_ohm_per_km | c_nf_per_km | g_us_per_km | max_i_ka | df | parallel | type | in_service
0 | LV_1122-2_0_4_line_0 | NAYY 4x150 SE | 0 | 1 | 0.0062649 | 0.208 | 0.08 | 261 | 0 | 0.27 | 1 | 1 | cs | TRUE
1 | LV_1122-2_0_4_line_1 | NAYY 4x150 SE | 0 | 2 | 0.023295 | 0.208 | 0.08 | 261 | 0 | 0.27 | 1 | 1 | cs | TRUE
2 | LV_1122-2_0_4_line_2 | NAYY 4x150 SE | 1 | 3 | 0.028679 | 0.208 | 0.08 | 261 | 0 | 0.27 | 1 | 1 | cs | TRUE
3 | LV_1122-2_0_4_line_3 | NAYY 4x150 SE | 2 | 4 | 0.010141 | 0.208 | 0.08 | 261 | 0 | 0.27 | 1 | 1 | cs | TRUE
4 | LV_1122-2_0_4_line_4 | NAYY 4x150 SE | 2 | 5 | 0.034744 | 0.208 | 0.08 | 261 | 0 | 0.27 | 1 | 1 | cs | TRUE
5 | LV_1122-2_0_4_line_5 | NAYY 4x150 SE | 3 | 6 | 0.039388 | 0.208 | 0.08 | 261 | 0 | 0.27 | 1 | 1 | cs | TRUE
6 | LV_1122-2_0_4_line_6 | NAYY 4x150 SE | 4 | 7 | 0.0094529 | 0.208 | 0.08 | 261 | 0 | 0.27 | 1 | 1 | cs | TRUE
7 | LV_1122-2_0_4_line_7 | NAYY 4x150 SE | 4 | 8 | 0.028084 | 0.208 | 0.08 | 261 | 0 | 0.27 | 1 | 1 | cs | TRUE
8 | LV_1122-2_0_4_line_8 | NAYY 4x150 SE | 5 | 9 | 0.01331 | 0.208 | 0.08 | 261 | 0 | 0.27 | 1 | 1 | cs | TRUE
9 | LV_1122-2_0_4_line_9 | NAYY 4x150 SE | 7 | 10 | 0.020123 | 0.208 | 0.08 | 261 | 0 | 0.27 | 1 | 1 | cs | TRUE
10 | LV_1122-2_0_4_line_10 | NAYY 4x150 SE | 8 | 11 | 0.0031813 | 0.208 | 0.08 | 261 | 0 | 0.27 | 1 | 1 | cs | TRUE
11 | LV_1122-2_0_4_line_11 | NAYY 4x150 SE | 9 | 12 | 0.028013 | 0.208 | 0.08 | 261 | 0 | 0.27 | 1 | 2 | cs | TRUE
12 | LV_1122-2_0_4_line_12 | NAYY 4x150 SE | 10 | 57 | 0.013678 | 0.208 | 0.08 | 261 | 0 | 0.27 | 1 | 1 | cs | TRUE
13 | LV_1122-2_0_4_line_13 | NAYY 4x150 SE | 10 | 58 | 0.036239 | 0.208 | 0.08 | 261 | 0 | 0.27 | 1 | 1 | cs | TRUE
14 | LV_1122-2_0_4_line_14 | NAYY 4x150 SE | 11 | 28 | 0.026733 | 0.208 | 0.08 | 261 | 0 | 0.27 | 1 | 1 | cs | TRUE
15 | LV_1122-2_0_4_line_15 | NAYY 4x150 SE | 12 | 18 | 0.01418 | 0.208 | 0.08 | 261 | 0 | 0.27 | 1 | 2 | cs | TRUE
16 | LV_1122-2_0_4_line_16 | NAYY 4x150 SE | 13 | 14 | 0.0090003 | 0.208 | 0.08 | 261 | 0 | 0.27 | 1 | 1 | cs | TRUE
17 | LV_1122-2_0_4_line_17 | NAYY 4x150 SE | 14 | 15 | 0.019371 | 0.208 | 0.08 | 261 | 0 | 0.27 | 1 | 3 | cs | TRUE
18 | LV_1122-2_0_4_line_18 | NAYY 4x150 SE | 15 | 18 | 0.011113 | 0.208 | 0.08 | 261 | 0 | 0.27 | 1 | 3 | cs | TRUE
19 | LV_1122-2_0_4_line_19 | NAYY 4x150 SE | 15 | 19 | 0.0083613 | 0.208 | 0.08 | 261 | 0 | 0.27 | 1 | 2 | cs | TRUE
20 | LV_1122-2_0_4_line_20 | NAYY 4x150 SE | 16 | 17 | 0.0091669 | 0.208 | 0.08 | 261 | 0 | 0.27 | 1 | 1 | cs | TRUE
21 | LV_1122-2_0_4_line_21 | NAYY 4x150 SE | 17 | 20 | 0.022488 | 0.208 | 0.08 | 261 | 0 | 0.27 | 1 | 1 | cs | TRUE
22 | LV_1122-2_0_4_line_22 | NAYY 4x150 SE | 19 | 21 | 0.049721 | 0.208 | 0.08 | 261 | 0 | 0.27 | 1 | 1 | cs | TRUE
23 | LV_1122-2_0_4_line_23 | NAYY 4x150 SE | 20 | 22 | 0.016115 | 0.208 | 0.08 | 261 | 0 | 0.27 | 1 | 1 | cs | TRUE
24 | LV_1122-2_0_4_line_24 | NAYY 4x150 SE | 20 | 23 | 0.02964 | 0.208 | 0.08 | 261 | 0 | 0.27 | 1 | 1 | cs | TRUE
25 | LV_1122-2_0_4_line_25 | NAYY 4x150 SE | 21 | 46 | 0.019235 | 0.208 | 0.08 | 261 | 0 | 0.27 | 1 | 1 | cs | TRUE
26 | LV_1122-2_0_4_line_26 | NAYY 4x150 SE | 21 | 42 | 0.016521 | 0.208 | 0.08 | 261 | 0 | 0.27 | 1 | 1 | cs | TRUE
27 | LV_1122-2_0_4_line_27 | NAYY 4x150 SE | 22 | 35 | 0.001041 | 0.208 | 0.08 | 261 | 0 | 0.27 | 1 | 1 | cs | TRUE
28 | LV_1122-2_0_4_line_28 | NAYY 4x150 SE | 23 | 34 | 0.012521 | 0.208 | 0.08 | 261 | 0 | 0.27 | 1 | 1 | cs | TRUE
29 | LV_1122-2_0_4_line_29 | NAYY 4x150 SE | 23 | 32 | 0.019714 | 0.208 | 0.08 | 261 | 0 | 0.27 | 1 | 1 | cs | TRUE
30 | LV_1122-2_0_4_line_30 | NAYY 4x150 SE | 24 | 25 | 0.016965 | 0.208 | 0.08 | 261 | 0 | 0.27 | 1 | 1 | cs | TRUE
31 | LV_1122-2_0_4_line_31 | NAYY 4x150 SE | 24 | 26 | 0.0031592 | 0.208 | 0.08 | 261 | 0 | 0.27 | 1 | 1 | cs | TRUE
32 | LV_1122-2_0_4_line_32 | NAYY 4x150 SE | 25 | 27 | 0.011241 | 0.208 | 0.08 | 261 | 0 | 0.27 | 1 | 1 | cs | TRUE
33 | LV_1122-2_0_4_line_33 | NAYY 4x150 SE | 26 | 28 | 0.011989 | 0.208 | 0.08 | 261 | 0 | 0.27 | 1 | 1 | cs | TRUE
34 | LV_1122-2_0_4_line_34 | NAYY 4x150 SE | 26 | 29 | 0.033789 | 0.208 | 0.08 | 261 | 0 | 0.27 | 1 | 1 | cs | TRUE
35 | LV_1122-2_0_4_line_35 | NAYY 4x150 SE | 27 | 30 | 0.0087185 | 0.208 | 0.08 | 261 | 0 | 0.27 | 1 | 1 | cs | TRUE
36 | LV_1122-2_0_4_line_36 | NAYY 4x150 SE | 29 | 31 | 0.0034325 | 0.208 | 0.08 | 261 | 0 | 0.27 | 1 | 1 | cs | TRUE
37 | LV_1122-2_0_4_line_37 | NAYY 4x150 SE | 30 | 32 | 0.01691 | 0.208 | 0.08 | 261 | 0 | 0.27 | 1 | 1 | cs | TRUE
38 | LV_1122-2_0_4_line_38 | NAYY 4x150 SE | 31 | 33 | 0.036854 | 0.208 | 0.08 | 261 | 0 | 0.27 | 1 | 1 | cs | TRUE
39 | LV_1122-2_0_4_line_39 | NAYY 4x150 SE | 33 | 56 | 0.017313 | 0.208 | 0.08 | 261 | 0 | 0.27 | 1 | 1 | cs | TRUE
40 | LV_1122-2_0_4_line_40 | NAYY 4x150 SE | 35 | 36 | 0.026262 | 0.208 | 0.08 | 261 | 0 | 0.27 | 1 | 1 | cs | TRUE
41 | LV_1122-2_0_4_line_41 | NAYY 4x150 SE | 36 | 37 | 0.0092362 | 0.208 | 0.08 | 261 | 0 | 0.27 | 1 | 1 | cs | TRUE
42 | LV_1122-2_0_4_line_42 | NAYY 4x150 SE | 37 | 38 | 0.020321 | 0.208 | 0.08 | 261 | 0 | 0.27 | 1 | 1 | cs | TRUE
43 | LV_1122-2_0_4_line_43 | NAYY 4x150 SE | 38 | 39 | 0.009178 | 0.208 | 0.08 | 261 | 0 | 0.27 | 1 | 1 | cs | TRUE
44 | LV_1122-2_0_4_line_44 | NAYY 4x150 SE | 39 | 40 | 0.020135 | 0.208 | 0.08 | 261 | 0 | 0.27 | 1 | 1 | cs | TRUE
45 | LV_1122-2_0_4_line_45 | NAYY 4x150 SE | 41 | 42 | 0.038939 | 0.208 | 0.08 | 261 | 0 | 0.27 | 1 | 1 | cs | TRUE
46 | LV_1122-2_0_4_line_46 | NAYY 4x150 SE | 41 | 43 | 0.0091395 | 0.208 | 0.08 | 261 | 0 | 0.27 | 1 | 1 | cs | TRUE
47 | LV_1122-2_0_4_line_47 | NAYY 4x150 SE | 43 | 44 | 0.039049 | 0.208 | 0.08 | 261 | 0 | 0.27 | 1 | 1 | cs | TRUE
48 | LV_1122-2_0_4_line_48 | NAYY 4x150 SE | 43 | 45 | 0.025111 | 0.208 | 0.08 | 261 | 0 | 0.27 | 1 | 1 | cs | TRUE
49 | LV_1122-2_0_4_line_49 | NAYY 4x150 SE | 44 | 47 | 0.014851 | 0.208 | 0.08 | 261 | 0 | 0.27 | 1 | 1 | cs | TRUE
50 | LV_1122-2_0_4_line_50 | NAYY 4x150 SE | 45 | 48 | 0.026306 | 0.208 | 0.08 | 261 | 0 | 0.27 | 1 | 1 | cs | TRUE
51 | LV_1122-2_0_4_line_51 | NAYY 4x150 SE | 46 | 49 | 0.017191 | 0.208 | 0.08 | 261 | 0 | 0.27 | 1 | 1 | cs | TRUE
52 | LV_1122-2_0_4_line_52 | NAYY 4x150 SE | 47 | 50 | 0.025354 | 0.208 | 0.08 | 261 | 0 | 0.27 | 1 | 1 | cs | TRUE
53 | LV_1122-2_0_4_line_53 | NAYY 4x150 SE | 48 | 51 | 0.018869 | 0.208 | 0.08 | 261 | 0 | 0.27 | 1 | 1 | cs | TRUE
54 | LV_1122-2_0_4_line_54 | NAYY 4x150 SE | 48 | 52 | 0.022578 | 0.208 | 0.08 | 261 | 0 | 0.27 | 1 | 1 | cs | TRUE
55 | LV_1122-2_0_4_line_55 | NAYY 4x150 SE | 49 | 73 | 0.013661 | 0.208 | 0.08 | 261 | 0 | 0.27 | 1 | 1 | cs | TRUE
56 | LV_1122-2_0_4_line_56 | NAYY 4x150 SE | 49 | 72 | 0.01075 | 0.208 | 0.08 | 261 | 0 | 0.27 | 1 | 1 | cs | TRUE
57 | LV_1122-2_0_4_line_57 | NAYY 4x150 SE | 50 | 66 | 0.011865 | 0.208 | 0.08 | 261 | 0 | 0.27 | 1 | 1 | cs | TRUE
58 | LV_1122-2_0_4_line_58 | NAYY 4x150 SE | 51 | 93 | 0.018597 | 0.208 | 0.08 | 261 | 0 | 0.27 | 1 | 1 | cs | TRUE
59 | LV_1122-2_0_4_line_59 | NAYY 4x150 SE | 52 | 91 | 0.014191 | 0.208 | 0.08 | 261 | 0 | 0.27 | 1 | 1 | cs | TRUE
60 | LV_1122-2_0_4_line_60 | NAYY 4x150 SE | 53 | 54 | 0.0032133 | 0.208 | 0.08 | 261 | 0 | 0.27 | 1 | 1 | cs | TRUE
61 | LV_1122-2_0_4_line_61 | NAYY 4x150 SE | 54 | 84 | 0.030969 | 0.208 | 0.08 | 261 | 0 | 0.27 | 1 | 1 | cs | TRUE
62 | LV_1122-2_0_4_line_62 | NAYY 4x150 SE | 54 | 77 | 0.027092 | 0.208 | 0.08 | 261 | 0 | 0.27 | 1 | 1 | cs | TRUE
63 | LV_1122-2_0_4_line_63 | NAYY 4x150 SE | 55 | 56 | 0.029961 | 0.208 | 0.08 | 261 | 0 | 0.27 | 1 | 1 | cs | TRUE
64 | LV_1122-2_0_4_line_64 | NAYY 4x150 SE | 57 | 59 | 0.033957 | 0.208 | 0.08 | 261 | 0 | 0.27 | 1 | 1 | cs | TRUE
65 | LV_1122-2_0_4_line_65 | NAYY 4x150 SE | 57 | 60 | 0.025124 | 0.208 | 0.08 | 261 | 0 | 0.27 | 1 | 1 | cs | TRUE
66 | LV_1122-2_0_4_line_66 | NAYY 4x150 SE | 57 | 61 | 0.038391 | 0.208 | 0.08 | 261 | 0 | 0.27 | 1 | 1 | cs | TRUE
67 | LV_1122-2_0_4_line_67 | NAYY 4x150 SE | 58 | 62 | 0.01461 | 0.208 | 0.08 | 261 | 0 | 0.27 | 1 | 1 | cs | TRUE
68 | LV_1122-2_0_4_line_68 | NAYY 4x150 SE | 59 | 63 | 0.028244 | 0.208 | 0.08 | 261 | 0 | 0.27 | 1 | 1 | cs | TRUE
69 | LV_1122-2_0_4_line_69 | NAYY 4x150 SE | 60 | 64 | 0.0077399 | 0.208 | 0.08 | 261 | 0 | 0.27 | 1 | 1 | cs | TRUE
70 | LV_1122-2_0_4_line_70 | NAYY 4x150 SE | 62 | 65 | 0.014563 | 0.208 | 0.08 | 261 | 0 | 0.27 | 1 | 1 | cs | TRUE
71 | LV_1122-2_0_4_line_71 | NAYY 4x150 SE | 63 | 68 | 0.0083926 | 0.208 | 0.08 | 261 | 0 | 0.27 | 1 | 1 | cs | TRUE
72 | LV_1122-2_0_4_line_72 | NAYY 4x150 SE | 64 | 69 | 0.031657 | 0.208 | 0.08 | 261 | 0 | 0.27 | 1 | 1 | cs | TRUE
73 | LV_1122-2_0_4_line_73 | NAYY 4x150 SE | 66 | 67 | 0.021499 | 0.208 | 0.08 | 261 | 0 | 0.27 | 1 | 1 | cs | TRUE
74 | LV_1122-2_0_4_line_74 | NAYY 4x150 SE | 68 | 82 | 0.043362 | 0.208 | 0.08 | 261 | 0 | 0.27 | 1 | 1 | cs | TRUE
75 | LV_1122-2_0_4_line_75 | NAYY 4x150 SE | 68 | 80 | 0.047406 | 0.208 | 0.08 | 261 | 0 | 0.27 | 1 | 1 | cs | TRUE
76 | LV_1122-2_0_4_line_76 | NAYY 4x150 SE | 70 | 71 | 0.013095 | 0.208 | 0.08 | 261 | 0 | 0.27 | 1 | 1 | cs | TRUE
77 | LV_1122-2_0_4_line_77 | NAYY 4x150 SE | 71 | 72 | 0.011778 | 0.208 | 0.08 | 261 | 0 | 0.27 | 1 | 1 | cs | TRUE
78 | LV_1122-2_0_4_line_78 | NAYY 4x150 SE | 73 | 74 | 0.017972 | 0.208 | 0.08 | 261 | 0 | 0.27 | 1 | 1 | cs | TRUE
79 | LV_1122-2_0_4_line_79 | NAYY 4x150 SE | 74 | 75 | 0.01203 | 0.208 | 0.08 | 261 | 0 | 0.27 | 1 | 1 | cs | TRUE
80 | LV_1122-2_0_4_line_80 | NAYY 4x150 SE | 74 | 76 | 0.015521 | 0.208 | 0.08 | 261 | 0 | 0.27 | 1 | 1 | cs | TRUE
81 | LV_1122-2_0_4_line_81 | NAYY 4x150 SE | 75 | 77 | 0.018866 | 0.208 | 0.08 | 261 | 0 | 0.27 | 1 | 1 | cs | TRUE
82 | LV_1122-2_0_4_line_82 | NAYY 4x150 SE | 76 | 78 | 0.023835 | 0.208 | 0.08 | 261 | 0 | 0.27 | 1 | 1 | cs | TRUE
83 | LV_1122-2_0_4_line_83 | NAYY 4x150 SE | 79 | 80 | 0.024914 | 0.208 | 0.08 | 261 | 0 | 0.27 | 1 | 1 | cs | TRUE
84 | LV_1122-2_0_4_line_84 | NAYY 4x150 SE | 79 | 81 | 0.010636 | 0.208 | 0.08 | 261 | 0 | 0.27 | 1 | 1 | cs | TRUE
85 | LV_1122-2_0_4_line_85 | NAYY 4x150 SE | 82 | 83 | 0.025552 | 0.208 | 0.08 | 261 | 0 | 0.27 | 1 | 1 | cs | TRUE
86 | LV_1122-2_0_4_line_86 | NAYY 4x150 SE | 84 | 85 | 0.0037447 | 0.208 | 0.08 | 261 | 0 | 0.27 | 1 | 1 | cs | TRUE
87 | LV_1122-2_0_4_line_87 | NAYY 4x150 SE | 85 | 86 | 0.02558 | 0.208 | 0.08 | 261 | 0 | 0.27 | 1 | 1 | cs | TRUE
88 | LV_1122-2_0_4_line_88 | NAYY 4x150 SE | 86 | 87 | 0.017796 | 0.208 | 0.08 | 261 | 0 | 0.27 | 1 | 1 | cs | TRUE
89 | LV_1122-2_0_4_line_89 | NAYY 4x150 SE | 87 | 88 | 0.045154 | 0.208 | 0.08 | 261 | 0 | 0.27 | 1 | 1 | cs | TRUE
90 | LV_1122-2_0_4_line_90 | NAYY 4x150 SE | 88 | 89 | 0.026105 | 0.208 | 0.08 | 261 | 0 | 0.27 | 1 | 1 | cs | TRUE
91 | LV_1122-2_0_4_line_91 | NAYY 4x150 SE | 89 | 90 | 0.011577 | 0.208 | 0.08 | 261 | 0 | 0.27 | 1 | 1 | cs | TRUE
92 | LV_1122-2_0_4_line_92 | NAYY 4x150 SE | 91 | 92 | 0.0085119 | 0.208 | 0.08 | 261 | 0 | 0.27 | 1 | 1 | cs | TRUE
93 | LV_1122-2_0_4_line_93 | NAYY 4x150 SE | 93 | 94 | 0.017808 | 0.208 | 0.08 | 261 | 0 | 0.27 | 1 | 1 | cs | TRUE

## trafo
| name | std_type | hv_bus | lv_bus | sn_mva | vn_hv_kv | vn_lv_kv | vk_percent | vkr_percent | pfe_kw | i0_percent | shift_degree | tap_side | tap_neutral | tap_min | tap_max | tap_step_percent | tap_step_degree | tap_pos | tap_phase_shifter | parallel | df | in_service
0 | LV_1122-2_0_4_trafo_7 | 0.25 MVA 20/0.4 kV | 95 | 14 | 0.25 | 20 | 0.4 | 6 | 1.44 | 0.8 | 0.32 | 150 | hv | 0 | -2 | 2 | 2.5 | 0 | 0 | FALSE | 1 | 1 | TRUE

## line_geodata
| x0 | y0 | x1 | y1 | x2 | y2 | x3 | y3 | x4 | y4 | x5 | y5 | x6 | y6 | x7 | y7
0 | 2633565.1152 | 1225785.5083 | 2633569.1411 | 1225780.7081
1 | 2633552.4656 | 1225804.8846 | 2633557.8928 | 1225794.1198 | 2633565.1152 | 1225785.5083
2 | 2633588.7849 | 1225759.8399 | 2633574.4678 | 1225774.3569 | 2633569.1411 | 1225780.7081
3 | 2633552.4656 | 1225804.8846 | 2633544.6722 | 1225798.3702
4 | 2633552.4656 | 1225804.8846 | 2633562.2935 | 1225809.4872 | 2633572.4365 | 1225811.9903 | 2633584.6195 | 1225812.9595 | 2633585.8344 | 1225812.8201
5 | 2633613.0099 | 1225728.7827 | 2633588.7849 | 1225759.8399 | 2633588.7849 | 1225759.8399
6 | 2633544.6722 | 1225798.3702 | 2633537.7653 | 1225791.9163
7 | 2633544.6722 | 1225798.3702 | 2633541.7655 | 1225808.4265 | 2633541.3445 | 1225822.6216 | 2633541.2438 | 1225826.0351
8 | 2633585.8344 | 1225812.8201 | 2633590.8998 | 1225812.2389 | 2633598.9538 | 1225810.6388
9 | 2633525.4617 | 1225775.9931 | 2633537.7653 | 1225791.9163
10 | 2633541.2438 | 1225826.0351 | 2633541.15 | 1225829.215
11 | 2633598.9538 | 1225810.6388 | 2633604.2858 | 1225809.5794 | 2633625.5211 | 1225801.9122
12 | 2633525.4617 | 1225775.9931 | 2633517.0862 | 1225765.1617
13 | 2633525.4617 | 1225775.9931 | 2633511.1827 | 1225785.1405 | 2633507.9028 | 1225788.7798 | 2633504.6055 | 1225796.8661 | 2633502.0025 | 1225801.8801
14 | 2633540.6154 | 1225855.9426 | 2633540.9229 | 1225836.9167 | 2633541.15 | 1225829.215
15 | 2633639.0136 | 1225797.5616 | 2633629.662 | 1225800.4171 | 2633625.5211 | 1225801.9122
16 | 2633656.219 | 1225822.9042 | 2633655.177 | 1225813.9644
17 | 2633649.8826 | 1225795.5283 | 2633654.2283 | 1225805.8257 | 2633655.177 | 1225813.9644
18 | 2633649.8826 | 1225795.5283 | 2633643.7471 | 1225796.1162 | 2633639.0136 | 1225797.5616
19 | 2633649.8826 | 1225795.5283 | 2633658.1371 | 1225794.1963
20 | 2633644.0769 | 1225880.2846 | 2633643.0288 | 1225883.02 | 2633642.2558 | 1225889.2094
21 | 2633639.1085 | 1225911.4705 | 2633640.4883 | 1225903.3623 | 2633642.2558 | 1225889.2094
22 | 2633705.4638 | 1225806.6713 | 2633690.9001 | 1225799.1178 | 2633680.0932 | 1225796.0548 | 2633667.8616 | 1225794.2958 | 2633658.1371 | 1225794.1963
23 | 2633639.1085 | 1225911.4705 | 2633653.9132 | 1225917.9357
24 | 2633611.4197 | 1225900.6855 | 2633621.7056 | 1225904.6904 | 2633639.1085 | 1225911.4705
25 | 2633705.4638 | 1225806.6713 | 2633713.2894 | 1225789.0997
26 | 2633705.4638 | 1225806.6713 | 2633718.7795 | 1225815.1073 | 2633719.4213 | 1225815.5114
27 | 2633653.9132 | 1225917.9357 | 2633654.8741 | 1225918.3361
28 | 2633611.4197 | 1225900.6855 | 2633607.66 | 1225912.6289
29 | 2633611.4197 | 1225900.6855 | 2633593.064 | 1225893.4937
30 | 2633558.7351 | 1225880.0429 | 2633548.5397 | 1225873.4148 | 2633545.3501 | 1225869.8212
31 | 2633543.2522 | 1225867.4592 | 2633544.5628 | 1225868.9342 | 2633545.3501 | 1225869.8212
32 | 2633558.7351 | 1225880.0429 | 2633558.7351 | 1225880.0429 | 2633568.2344 | 1225883.7653 | 2633569.2015 | 1225884.1442
33 | 2633543.2522 | 1225867.4592 | 2633540.5505 | 1225859.9618 | 2633540.6154 | 1225855.9426
34 | 2633510.9788 | 1225875.2601 | 2633517.1098 | 1225871.4034 | 2633525.9324 | 1225868.7848 | 2633536.3854 | 1225868.7102 | 2633543.2522 | 1225867.4592
35 | 2633577.3191 | 1225887.3247 | 2633569.2015 | 1225884.1442
36 | 2633510.9788 | 1225875.2601 | 2633508.9855 | 1225878.0545
37 | 2633577.3191 | 1225887.3247 | 2633593.064 | 1225893.4937
38 | 2633495.3009 | 1225912.1386 | 2633500.1215 | 1225900.0362 | 2633506.7844 | 1225881.1401 | 2633508.9855 | 1225878.0545
39 | 2633487.8001 | 1225927.7503 | 2633495.3009 | 1225912.1386
40 | 2633678.9713 | 1225928.7727 | 2633665.7628 | 1225922.8723 | 2633654.8741 | 1225918.3361
41 | 2633678.9713 | 1225928.7727 | 2633688.1331 | 1225929.9424
42 | 2633708.2479 | 1225928.149 | 2633699.2558 | 1225929.9214 | 2633691.0901 | 1225930.3199 | 2633688.1331 | 1225929.9424
43 | 2633712.1379 | 1225919.8327 | 2633708.2479 | 1225928.149
44 | 2633712.1379 | 1225919.8327 | 2633728.7423 | 1225931.2214
45 | 2633752.2833 | 1225836.3949 | 2633749.1726 | 1225834.2464 | 2633719.4213 | 1225815.5114
46 | 2633759.8035 | 1225841.5888 | 2633752.2833 | 1225836.3949
47 | 2633745.178 | 1225873.036 | 2633754.1441 | 1225861.1574 | 2633760.0608 | 1225855.0317 | 2633758.0027 | 1225853.0522 | 2633756.7514 | 1225850.488 | 2633756.4492 | 1225847.6401 | 2633757.147 | 1225844.8757 | 2633759.8035 | 1225841.5888
48 | 2633759.8035 | 1225841.5888 | 2633762.3726 | 1225840.3248 | 2633765.2244 | 1225840.0186 | 2633768.335 | 1225840.8589 | 2633770.6372 | 1225842.5508 | 2633775.3702 | 1225839.3312 | 2633781.4145 | 1225834.7627
49 | 2633745.178 | 1225873.036 | 2633734.7096 | 1225870.4752 | 2633730.8634 | 1225869.133
50 | 2633781.4145 | 1225834.7627 | 2633790.2139 | 1225836.2468 | 2633807.513 | 1225838.6019
51 | 2633719.1691 | 1225773.0731 | 2633718.5617 | 1225777.2611 | 2633713.2894 | 1225789.0997
52 | 2633707.9406 | 1225858.448 | 2633722.9538 | 1225866.3728 | 2633730.8634 | 1225869.133
53 | 2633807.513 | 1225838.6019 | 2633812.8419 | 1225829.2154 | 2633816.3931 | 1225821.9624
54 | 2633807.513 | 1225838.6019 | 2633810.3016 | 1225852.1037 | 2633813.9874 | 1225860.0848
55 | 2633719.1691 | 1225773.0731 | 2633722.9085 | 1225769.9479 | 2633726.9033 | 1225762.1209
56 | 2633719.1691 | 1225773.0731 | 2633716.5606 | 1225770.568 | 2633710.2513 | 1225767.2388
57 | 2633697.4479 | 1225852.9093 | 2633697.4479 | 1225852.9093 | 2633707.9406 | 1225858.448
58 | 2633823.006 | 1225804.7112 | 2633823.0035 | 1225805.7367 | 2633820.6642 | 1225813.2391 | 2633816.3931 | 1225821.9624
59 | 2633821.6721 | 1225872.0024 | 2633821.6721 | 1225872.0024 | 2633814.4199 | 1225861.0213 | 2633813.9874 | 1225860.0848
60 | 2633791.0939 | 1225759.9727 | 2633790.2825 | 1225763.0818
61 | 2633791.0939 | 1225759.9727 | 2633795.8369 | 1225745.6465 | 2633797.9844 | 1225734.5409 | 2633797.6825 | 1225729.9843
62 | 2633791.0939 | 1225759.9727 | 2633764.4168 | 1225755.2471
63 | 2633487.8001 | 1225927.7503 | 2633515.474 | 1225939.2306
64 | 2633517.0862 | 1225765.1617 | 2633521.1964 | 1225760.7933 | 2633523.3701 | 1225755.7135 | 2633525.3979 | 1225740.2045 | 2633525.5502 | 1225733.4137
65 | 2633517.0862 | 1225765.1617 | 2633512.8254 | 1225761.2798 | 2633509.5491 | 1225758.8822 | 2633496.2866 | 1225751.2542
66 | 2633517.0862 | 1225765.1617 | 2633497.5707 | 1225776.77 | 2633485.4656 | 1225786.7429
67 | 2633497.0571 | 1225815.5237 | 2633497.0571 | 1225815.5237 | 2633499.0576 | 1225807.5524 | 2633502.0025 | 1225801.8801
68 | 2633525.5502 | 1225733.4137 | 2633526.1164 | 1225708.1671 | 2633525.8126 | 1225705.1918
69 | 2633496.2866 | 1225751.2542 | 2633489.5773 | 1225747.3953
70 | 2633504.8472 | 1225826.6631 | 2633497.5144 | 1225820.4626 | 2633497.0571 | 1225815.5237
71 | 2633524.9598 | 1225696.8427 | 2633525.8126 | 1225705.1918
72 | 2633489.5773 | 1225747.3953 | 2633484.9332 | 1225744.7242 | 2633461.3754 | 1225733.0332
73 | 2633697.4479 | 1225852.9093 | 2633692.9597 | 1225861.1111 | 2633688.1319 | 1225872.2599
74 | 2633524.9598 | 1225696.8427 | 2633521.7019 | 1225688.4971 | 2633520.6333 | 1225685.7561 | 2633508.4426 | 1225665.8979 | 2633504.488 | 1225658.7602
75 | 2633571.9942 | 1225690.1034 | 2633532.2468 | 1225696.3834 | 2633524.9598 | 1225696.8427
76 | 2633691.1889 | 1225769.5061 | 2633693.8725 | 1225764.0802 | 2633696.5252 | 1225761.4603 | 2633699.8228 | 1225761.7807
77 | 2633710.2513 | 1225767.2388 | 2633699.9267 | 1225761.7908 | 2633699.8228 | 1225761.7807
78 | 2633735.073 | 1225746.1136 | 2633726.9033 | 1225762.1209
79 | 2633735.073 | 1225746.1136 | 2633746.2187 | 1225750.6409
80 | 2633735.073 | 1225746.1136 | 2633720.9458 | 1225739.6848
81 | 2633764.4168 | 1225755.2471 | 2633752.2552 | 1225753.0929 | 2633746.2187 | 1225750.6409
82 | 2633699.2511 | 1225729.8122 | 2633720.9458 | 1225739.6848
83 | 2633571.9942 | 1225690.1034 | 2633574.4237 | 1225714.8984
84 | 2633575.1525 | 1225725.5091 | 2633574.4455 | 1225715.1211 | 2633574.4237 | 1225714.8984
85 | 2633504.488 | 1225658.7602 | 2633498.8447 | 1225662.1194 | 2633488.5924 | 1225668.221 | 2633481.7012 | 1225669.7276
86 | 2633797.6825 | 1225729.9843 | 2633797.4348 | 1225726.2478
87 | 2633797.4348 | 1225726.2478 | 2633797.2164 | 1225722.9518 | 2633795.0378 | 1225712.8111 | 2633790.6404 | 1225701.7479
88 | 2633784.0669 | 1225685.2101 | 2633790.6404 | 1225701.7479
89 | 2633784.0669 | 1225685.2101 | 2633758.7589 | 1225686.2117 | 2633753.2986 | 1225681.3223 | 2633740.8024 | 1225681.344
90 | 2633740.8024 | 1225681.344 | 2633714.6978 | 1225681.3894
91 | 2633714.6978 | 1225681.3894 | 2633703.1204 | 1225681.4095
92 | 2633821.6721 | 1225872.0024 | 2633824.4449 | 1225880.0499
93 | 2633823.0498 | 1225786.9035 | 2633823.006 | 1225804.7112

## bus_geodata
| x | y | coords
0 | 2633565.1152 | 1225785.5083
1 | 2633569.1411 | 1225780.7081
2 | 2633552.4656 | 1225804.8846
3 | 2633588.7849 | 1225759.8399
4 | 2633544.6722 | 1225798.3702
5 | 2633585.8344 | 1225812.8201
6 | 2633613.0099 | 1225728.7827
7 | 2633537.7653 | 1225791.9163
8 | 2633541.2438 | 1225826.0351
9 | 2633598.9538 | 1225810.6388
10 | 2633525.4617 | 1225775.9931
11 | 2633541.15 | 1225829.215
12 | 2633625.5211 | 1225801.9122
13 | 2633656.219 | 1225822.9042
14 | 2633655.177 | 1225813.9644
15 | 2633649.8826 | 1225795.5283
16 | 2633644.0769 | 1225880.2846
17 | 2633642.2558 | 1225889.2094
18 | 2633639.0136 | 1225797.5616
19 | 2633658.1371 | 1225794.1963
20 | 2633639.1085 | 1225911.4705
21 | 2633705.4638 | 1225806.6713
22 | 2633653.9132 | 1225917.9357
23 | 2633611.4197 | 1225900.6855
24 | 2633545.3501 | 1225869.8212
25 | 2633558.7351 | 1225880.0429
26 | 2633543.2522 | 1225867.4592
27 | 2633569.2015 | 1225884.1442
28 | 2633540.6154 | 1225855.9426
29 | 2633510.9788 | 1225875.2601
30 | 2633577.3191 | 1225887.3247
31 | 2633508.9855 | 1225878.0545
32 | 2633593.064 | 1225893.4937
33 | 2633495.3009 | 1225912.1386
34 | 2633607.66 | 1225912.6289
35 | 2633654.8741 | 1225918.3361
36 | 2633678.9713 | 1225928.7727
37 | 2633688.1331 | 1225929.9424
38 | 2633708.2479 | 1225928.149
39 | 2633712.1379 | 1225919.8327
40 | 2633728.7423 | 1225931.2214
41 | 2633752.2833 | 1225836.3949
42 | 2633719.4213 | 1225815.5114
43 | 2633759.8035 | 1225841.5888
44 | 2633745.178 | 1225873.036
45 | 2633781.4145 | 1225834.7627
46 | 2633713.2894 | 1225789.0997
47 | 2633730.8634 | 1225869.133
48 | 2633807.513 | 1225838.6019
49 | 2633719.1691 | 1225773.0731
50 | 2633707.9406 | 1225858.448
51 | 2633816.3931 | 1225821.9624
52 | 2633813.9874 | 1225860.0848
53 | 2633790.2825 | 1225763.0818
54 | 2633791.0939 | 1225759.9727
55 | 2633515.474 | 1225939.2306
56 | 2633487.8001 | 1225927.7503
57 | 2633517.0862 | 1225765.1617
58 | 2633502.0025 | 1225801.8801
59 | 2633525.5502 | 1225733.4137
60 | 2633496.2866 | 1225751.2542
61 | 2633485.4656 | 1225786.7429
62 | 2633497.0571 | 1225815.5237
63 | 2633525.8126 | 1225705.1918
64 | 2633489.5773 | 1225747.3953
65 | 2633504.8472 | 1225826.6631
66 | 2633697.448 | 1225852.9093
67 | 2633688.1319 | 1225872.2599
68 | 2633524.9598 | 1225696.8427
69 | 2633461.3754 | 1225733.0332
70 | 2633691.1889 | 1225769.5061
71 | 2633699.8228 | 1225761.7807
72 | 2633710.2513 | 1225767.2388
73 | 2633726.9033 | 1225762.1209
74 | 2633735.073 | 1225746.1136
75 | 2633746.2187 | 1225750.6409
76 | 2633720.9458 | 1225739.6848
77 | 2633764.4168 | 1225755.2471
78 | 2633699.2511 | 1225729.8122
79 | 2633574.4237 | 1225714.8984
80 | 2633571.9942 | 1225690.1034
81 | 2633575.1525 | 1225725.5091
82 | 2633504.488 | 1225658.7602
83 | 2633481.7012 | 1225669.7276
84 | 2633797.6825 | 1225729.9843
85 | 2633797.4348 | 1225726.2478
86 | 2633790.6404 | 1225701.7479
87 | 2633784.0669 | 1225685.2101
88 | 2633740.8024 | 1225681.344
89 | 2633714.6978 | 1225681.3894
90 | 2633703.1204 | 1225681.4095
91 | 2633821.6721 | 1225872.0024
92 | 2633824.4449 | 1225880.0499
93 | 2633823.006 | 1225804.7112
94 | 2633823.0498 | 1225786.9035
95 | 2633649.8826 | 1225795.5283

## line_std_types
| c_nf_per_km | r_ohm_per_km | x_ohm_per_km | max_i_ka | type | q_mm2 | alpha | voltage_rating
NAYY 4x50 SE | 210 | 0.642 | 0.083 | 0.142 | cs | 50 | 0.00403 | LV
NAYY 4x120 SE | 264 | 0.225 | 0.08 | 0.242 | cs | 120 | 0.00403 | LV
NAYY 4x150 SE | 261 | 0.208 | 0.08 | 0.27 | cs | 150 | 0.00403 | LV
NA2XS2Y 1x95 RM/25 12/20 kV | 216 | 0.313 | 0.132 | 0.252 | cs | 95 | 0.00403 | MV
NA2XS2Y 1x185 RM/25 12/20 kV | 273 | 0.161 | 0.117 | 0.362 | cs | 185 | 0.00403 | MV
NA2XS2Y 1x240 RM/25 12/20 kV | 304 | 0.122 | 0.112 | 0.421 | cs | 240 | 0.00403 | MV
NA2XS2Y 1x95 RM/25 6/10 kV | 315 | 0.313 | 0.123 | 0.249 | cs | 95 | 0.00403 | MV
NA2XS2Y 1x185 RM/25 6/10 kV | 406 | 0.161 | 0.11 | 0.358 | cs | 185 | 0.00403 | MV
NA2XS2Y 1x240 RM/25 6/10 kV | 456 | 0.122 | 0.105 | 0.416 | cs | 240 | 0.00403 | MV
NA2XS2Y 1x150 RM/25 12/20 kV | 250 | 0.206 | 0.116 | 0.319 | cs | 150 | 0.00403 | MV
NA2XS2Y 1x120 RM/25 12/20 kV | 230 | 0.253 | 0.119 | 0.283 | cs | 120 | 0.00403 | MV
NA2XS2Y 1x70 RM/25 12/20 kV | 190 | 0.443 | 0.132 | 0.22 | cs | 70 | 0.00403 | MV
NA2XS2Y 1x150 RM/25 6/10 kV | 360 | 0.206 | 0.11 | 0.315 | cs | 150 | 0.00403 | MV
NA2XS2Y 1x120 RM/25 6/10 kV | 340 | 0.253 | 0.113 | 0.28 | cs | 120 | 0.00403 | MV
NA2XS2Y 1x70 RM/25 6/10 kV | 280 | 0.443 | 0.123 | 0.217 | cs | 70 | 0.00403 | MV
N2XS(FL)2Y 1x120 RM/35 64/110 kV | 112 | 0.153 | 0.166 | 0.366 | cs | 120 | 0.00393 | HV
N2XS(FL)2Y 1x185 RM/35 64/110 kV | 125 | 0.099 | 0.156 | 0.457 | cs | 185 | 0.00393 | HV
N2XS(FL)2Y 1x240 RM/35 64/110 kV | 135 | 0.075 | 0.149 | 0.526 | cs | 240 | 0.00393 | HV
N2XS(FL)2Y 1x300 RM/35 64/110 kV | 144 | 0.06 | 0.144 | 0.588 | cs | 300 | 0.00393 | HV
15-AL1/3-ST1A 0.4 | 11 | 1.8769 | 0.35 | 0.105 | ol | 16 | 0.00403 | LV
24-AL1/4-ST1A 0.4 | 11.25 | 1.2012 | 0.335 | 0.14 | ol | 24 | 0.00403 | LV
48-AL1/8-ST1A 0.4 | 12.2 | 0.5939 | 0.3 | 0.21 | ol | 48 | 0.00403 | LV
94-AL1/15-ST1A 0.4 | 13.2 | 0.306 | 0.29 | 0.35 | ol | 94 | 0.00403 | LV
34-AL1/6-ST1A 10.0 | 9.7 | 0.8342 | 0.36 | 0.17 | ol | 34 | 0.00403 | MV
48-AL1/8-ST1A 10.0 | 10.1 | 0.5939 | 0.35 | 0.21 | ol | 48 | 0.00403 | MV
70-AL1/11-ST1A 10.0 | 10.4 | 0.4132 | 0.339 | 0.29 | ol | 70 | 0.00403 | MV
94-AL1/15-ST1A 10.0 | 10.75 | 0.306 | 0.33 | 0.35 | ol | 94 | 0.00403 | MV
122-AL1/20-ST1A 10.0 | 11.1 | 0.2376 | 0.323 | 0.41 | ol | 122 | 0.00403 | MV
149-AL1/24-ST1A 10.0 | 11.25 | 0.194 | 0.315 | 0.47 | ol | 149 | 0.00403 | MV
34-AL1/6-ST1A 20.0 | 9.15 | 0.8342 | 0.382 | 0.17 | ol | 34 | 0.00403 | MV
48-AL1/8-ST1A 20.0 | 9.5 | 0.5939 | 0.372 | 0.21 | ol | 48 | 0.00403 | MV
70-AL1/11-ST1A 20.0 | 9.7 | 0.4132 | 0.36 | 0.29 | ol | 70 | 0.00403 | MV
94-AL1/15-ST1A 20.0 | 10 | 0.306 | 0.35 | 0.35 | ol | 94 | 0.00403 | MV
122-AL1/20-ST1A 20.0 | 10.3 | 0.2376 | 0.344 | 0.41 | ol | 122 | 0.00403 | MV
149-AL1/24-ST1A 20.0 | 10.5 | 0.194 | 0.337 | 0.47 | ol | 149 | 0.00403 | MV
184-AL1/30-ST1A 20.0 | 10.75 | 0.1571 | 0.33 | 0.535 | ol | 184 | 0.00403 | MV
243-AL1/39-ST1A 20.0 | 11 | 0.1188 | 0.32 | 0.645 | ol | 243 | 0.00403 | MV
48-AL1/8-ST1A 110.0 | 8 | 0.5939 | 0.46 | 0.21 | ol | 48 | 0.00403 | HV
70-AL1/11-ST1A 110.0 | 8.4 | 0.4132 | 0.45 | 0.29 | ol | 70 | 0.00403 | HV
94-AL1/15-ST1A 110.0 | 8.65 | 0.306 | 0.44 | 0.35 | ol | 94 | 0.00403 | HV
122-AL1/20-ST1A 110.0 | 8.5 | 0.2376 | 0.43 | 0.41 | ol | 122 | 0.00403 | HV
149-AL1/24-ST1A 110.0 | 8.75 | 0.194 | 0.41 | 0.47 | ol | 149 | 0.00403 | HV
184-AL1/30-ST1A 110.0 | 8.8 | 0.1571 | 0.4 | 0.535 | ol | 184 | 0.00403 | HV
243-AL1/39-ST1A 110.0 | 9 | 0.1188 | 0.39 | 0.645 | ol | 243 | 0.00403 | HV
305-AL1/39-ST1A 110.0 | 9.2 | 0.0949 | 0.38 | 0.74 | ol | 305 | 0.00403 | HV
490-AL1/64-ST1A 110.0 | 9.75 | 0.059 | 0.37 | 0.96 | ol | 490 | 0.00403 | HV
679-AL1/86-ST1A 110.0 | 9.95 | 0.042 | 0.36 | 1.15 | ol | 679 | 0.00403 | HV
490-AL1/64-ST1A 220.0 | 10 | 0.059 | 0.285 | 0.96 | ol | 490 | 0.00403 | HV
679-AL1/86-ST1A 220.0 | 11.7 | 0.042 | 0.275 | 1.15 | ol | 679 | 0.00403 | HV
490-AL1/64-ST1A 380.0 | 11 | 0.059 | 0.253 | 0.96 | ol | 490 | 0.00403 | HV
679-AL1/86-ST1A 380.0 | 14.6 | 0.042 | 0.25 | 1.15 | ol | 679 | 0.00403 | HV

## trafo_std_types
| i0_percent | pfe_kw | vkr_percent | sn_mva | vn_lv_kv | vn_hv_kv | vk_percent | shift_degree | vector_group | tap_side | tap_neutral | tap_min | tap_max | tap_step_degree | tap_step_percent | tap_phase_shifter
160 MVA 380/110 kV | 0.06 | 60 | 0.25 | 160 | 110 | 380 | 12.2 | 0 | Yy0 | hv | 0 | -9 | 9 | 0 | 1.5 | FALSE
100 MVA 220/110 kV | 0.06 | 55 | 0.26 | 100 | 110 | 220 | 12 | 0 | Yy0 | hv | 0 | -9 | 9 | 0 | 1.5 | FALSE
63 MVA 110/20 kV | 0.04 | 22 | 0.32 | 63 | 20 | 110 | 18 | 150 | YNd5 | hv | 0 | -9 | 9 | 0 | 1.5 | FALSE
40 MVA 110/20 kV | 0.05 | 18 | 0.34 | 40 | 20 | 110 | 16.2 | 150 | YNd5 | hv | 0 | -9 | 9 | 0 | 1.5 | FALSE
25 MVA 110/20 kV | 0.07 | 14 | 0.41 | 25 | 20 | 110 | 12 | 150 | YNd5 | hv | 0 | -9 | 9 | 0 | 1.5 | FALSE
63 MVA 110/10 kV | 0.04 | 22 | 0.32 | 63 | 10 | 110 | 18 | 150 | YNd5 | hv | 0 | -9 | 9 | 0 | 1.5 | FALSE
40 MVA 110/10 kV | 0.05 | 18 | 0.34 | 40 | 10 | 110 | 16.2 | 150 | YNd5 | hv | 0 | -9 | 9 | 0 | 1.5 | FALSE
25 MVA 110/10 kV | 0.07 | 14 | 0.41 | 25 | 10 | 110 | 12 | 150 | YNd5 | hv | 0 | -9 | 9 | 0 | 1.5 | FALSE
0.25 MVA 20/0.4 kV | 0.32 | 0.8 | 1.44 | 0.25 | 0.4 | 20 | 6 | 150 | Yzn5 | hv | 0 | -2 | 2 | 0 | 2.5 | FALSE
0.4 MVA 20/0.4 kV | 0.3375 | 1.35 | 1.425 | 0.4 | 0.4 | 20 | 6 | 150 | Dyn5 | hv | 0 | -2 | 2 | 0 | 2.5 | FALSE
0.63 MVA 20/0.4 kV | 0.2619 | 1.65 | 1.206 | 0.63 | 0.4 | 20 | 6 | 150 | Dyn5 | hv | 0 | -2 | 2 | 0 | 2.5 | FALSE
0.25 MVA 10/0.4 kV | 0.24 | 0.6 | 1.2 | 0.25 | 0.4 | 10 | 4 | 150 | Dyn5 | hv | 0 | -2 | 2 | 0 | 2.5 | FALSE
0.4 MVA 10/0.4 kV | 0.2375 | 0.95 | 1.325 | 0.4 | 0.4 | 10 | 4 | 150 | Dyn5 | hv | 0 | -2 | 2 | 0 | 2.5 | FALSE
0.63 MVA 10/0.4 kV | 0.1873 | 1.18 | 1.0794 | 0.63 | 0.4 | 10 | 4 | 150 | Dyn5 | hv | 0 | -2 | 2 | 0 | 2.5 | FALSE

## trafo3w_std_types
| sn_hv_mva | sn_mv_mva | sn_lv_mva | vn_hv_kv | vn_mv_kv | vn_lv_kv | vk_hv_percent | vk_mv_percent | vk_lv_percent | vkr_hv_percent | vkr_mv_percent | vkr_lv_percent | pfe_kw | i0_percent | shift_mv_degree | shift_lv_degree | vector_group | tap_side | tap_neutral | tap_min | tap_max | tap_step_percent
63/25/38 MVA 110/20/10 kV | 63 | 25 | 38 | 110 | 20 | 10 | 10.4 | 10.4 | 10.4 | 0.28 | 0.32 | 0.35 | 35 | 0.89 | 0 | 0 | YN0yn0yn0 | hv | 0 | -10 | 10 | 1.2
63/25/38 MVA 110/10/10 kV | 63 | 25 | 38 | 110 | 10 | 10 | 10.4 | 10.4 | 10.4 | 0.28 | 0.32 | 0.35 | 35 | 0.89 | 0 | 0 | YN0yn0yn0 | hv | 0 | -10 | 10 | 1.2

## fuse_std_types
| fuse_type | i_rated_a | t_avg | t_min | t_total | x_avg | x_min | x_total
HV 100A | HV 100A | 100 | 0 | [10.0, 3.64, 0.854, 0.281, 0.1, 0.0531, 0.022, 0.01] | [10.0, 4.267, 1.21, 0.403, 0.1, 0.058, 0.022, 0.01] | 0 | [300.0, 350.0, 450.0, 550.0, 700.0, 850.0, 1200.0, 1752.0] | [600.0, 700.0, 900.0, 1150.0, 1665.0, 2000.0, 3000.0, 4313.0]
HV 10A | HV 10A | 10 | 0 | [10.0, 1675.0, 0.344, 0.156, 0.1, 0.0417, 0.0171, 0.01] | [10.0, 1.3, 0.3, 0.155, 0.1, 0.0555, 0.023, 0.01] | 0 | [30.0, 32.0, 35.0, 37.0, 39.0, 50.0, 70.0, 88.0] | [60.0, 70.0, 80.0, 87.0, 94.0, 110.0, 150.0, 216.0]
HV 125A | HV 125A | 125 | 0 | [10.0, 1.82, 0.344, 0.1, 0.0467, 0.0269, 0.01] | [10.0, 2.478, 0.426, 0.1, 0.0427, 0.0211, 0.01] | 0 | [375.0, 500.0, 700.0, 925.0, 1200.0, 1500.0, 2341.0] | [750.0, 1000.0, 1500.0, 2200.0, 3000.0, 4000.0, 5765.0]
HV 160A | HV 160A | 160 | 0 | [10.0, 4.15, 1.03, 0.198, 0.1, 0.051, 0.0172, 0.01] | [10.0, 2.3, 0.734, 0.274, 0.1, 0.046, 0.0177, 0.01] | 0 | [480.0, 550.0, 700.0, 1000.0, 1260.0, 1600.0, 2500.0, 3227.0] | [960.0, 1300.0, 1700.0, 2200.0, 2996.0, 4000.0, 6000.0, 7946.0]
HV 16A | HV 16A | 16 | 0 | [10.0, 0.352, 0.164, 0.1, 0.0649, 0.0342, 0.01] | [10.0, 2.34, 0.722, 0.181, 0.1, 0.055, 0.0296, 0.01] | 0 | [48.0, 60.0, 65.0, 71.0, 80.0, 100.0, 162.0] | [96.0, 110.0, 125.0, 150.0, 168.0, 200.0, 250.0, 398.0]
HV 200A | HV 200A | 200 | 0 | [10.0, 4.267, 1.21, 0.403, 0.1, 0.058, 0.022, 0.01] | [10.0, 3.73, 1.654, 0.328, 0.1, 0.0531, 0.019, 0.01] | 0 | [600.0, 700.0, 900.0, 1150.0, 1665.0, 2000.0, 3000.0, 4313.0] | [1200.0, 1500.0, 1800.0, 2700.0, 3960.0, 5000.0, 7500.0, 10620.0]
HV 20A | HV 20A | 20 | 0 | [10.0, 1.3, 0.3, 0.155, 0.1, 0.0555, 0.023, 0.01] | [10.0, 1.3, 0.161, 0.1, 0.0611, 0.0399, 0.0141, 0.01] | 0 | [60.0, 70.0, 80.0, 87.0, 94.0, 110.0, 150.0, 216.0] | [120.0, 150.0, 200.0, 223.0, 260.0, 300.0, 450.0, 532.0]
HV 25A | HV 25A | 25 | 0 | [10.0, 2.512, 0.833, 0.299, 0.1, 0.0372, 0.0223, 0.01] | [10.0, 3.125, 0.597, 0.198, 0.1, 0.0378, 0.022, 0.01] | 0 | [75.0, 82.0, 90.0, 100.0, 124.0, 170.0, 200.0, 289.0] | [150.0, 170.0, 210.0, 250.0, 294.0, 400.0, 500.0, 711.0]
HV 31.5A | HV 31.5A | 31.5 | 0 | [10.0, 2.34, 0.722, 0.181, 0.1, 0.055, 0.0296, 0.01] | [10.0, 2.84, 0.368, 0.164, 0.1, 0.0621, 0.0378, 0.0195, 0.01] | 0 | [95.0, 110.0, 125.0, 150.0, 165.0, 200.0, 250.0, 390.0] | [189.0, 220.0, 300.0, 350.0, 393.0, 450.0, 530.0, 700.0, 960.0]
HV 40A | HV 40A | 40 | 0 | [10.0, 1.3, 0.161, 0.1, 0.0611, 0.0399, 0.0141, 0.01] | [10.0, 2.05, 0.369, 0.198, 0.1, 0.051, 0.0298, 0.01] | 0 | [120.0, 150.0, 200.0, 223.0, 260.0, 300.0, 450.0, 532.0] | [240.0, 300.0, 400.0, 450.0, 530.0, 650.0, 800.0, 1311.0]
HV 50A | HV 50A | 50 | 0 | [10.0, 3.215, 0.597, 0.198, 0.1, 0.0378, 0.022, 0.01] | [10.0, 3.64, 0.854, 0.281, 0.1, 0.0531, 0.022, 0.01] | 0 | [150.0, 170.0, 210.0, 250.0, 294.0, 400.0, 500.0, 711.0] | [300.0, 350.0, 450.0, 550.0, 700.0, 850.0, 1200.0, 1752.0]
HV 6.3A | HV 6.3A | 6.3 | 0 | [10.0, 1.39, 0.344, 0.168, 0.1, 0.056, 0.0263, 0.01] | [10.0, 1.711, 0.516, 0.198, 0.1, 0.0634, 0.0303, 0.01] | 0 | [19.0, 19.5, 20.4, 20.8, 22.0, 25.0, 32.0, 48.0] | [38.0, 40.0, 43.0, 48.0, 53.0, 60.0, 75.0, 118.0]
HV 63A | HV 63A | 63 | 0 | [10.0, 2.84, 0.368, 0.164, 0.1, 0.0621, 0.0378, 0.0195, 0.01] | [10.0, 1.82, 0.344, 0.1, 0.0467, 0.0269, 0.01] | 0 | [189.0, 220.0, 300.0, 350.0, 393.0, 450.0, 530.0, 700.0, 961.0] | [378.0, 500.0, 700.0, 934.0, 1200.0, 1500.0, 2366.0]
HV 80A | HV 80A | 80 | 0 | [10.0, 2.05, 0.369, 0.198, 0.1, 0.051, 0.0298, 0.01] | [10.0, 4.15, 1.03, 0.198, 0.1, 0.051, 0.0172, 0.01] | 0 | [240.0, 300.0, 400.0, 450.0, 530.0, 650.0, 800.0, 1311.0] | [480.0, 550.0, 700.0, 1000.0, 1260.0, 1600.0, 2500.0, 3227.0]
Siemens NH-1-100 | Siemens NH-1-100 | 100 | [5400.0, 2000.0, 400.0, 20.0, 1.0, 0.2, 0.012, 0.004] | 0 | 0 | [150.0, 190.0, 250.0, 430.0, 900.0, 1250.0, 2700.0, 3600.0] | 0 | 0
Siemens NH-1-125 | Siemens NH-1-125 | 125 | [4800.0, 120.0, 7.0, 0.1, 0.004] | 0 | 0 | [180.0, 400.0, 740.0, 2000.0, 4250.0] | 0 | 0
Siemens NH-1-16 | Siemens NH-1-16 | 16 | [4000.0, 400.0, 2.0, 0.1, 0.04, 0.01] | 0 | 0 | [26.0, 35.0, 75.0, 150.0, 200.0, 300.0] | 0 | 0
Siemens NH-1-160 | Siemens NH-1-160 | 160 | [4800.0, 120.0, 7.0, 0.1, 0.004] | 0 | 0 | [210.0, 500.0, 900.0, 2300.0, 5000.0] | 0 | 0
Siemens NH-1-25 | Siemens NH-1-25 | 25 | [4000.0, 1000.0, 10.0, 0.2, 0.02, 0.01] | 0 | 0 | [40.0, 50.0, 100.0, 210.0, 400.0, 500.0] | 0 | 0
Siemens NH-1-50 | Siemens NH-1-50 | 50 | [4000.0, 40.0, 4.0, 1.0, 0.02, 0.01] | 0 | 0 | [86.0, 200.0, 300.0, 400.0, 1000.0, 1280.0] | 0 | 0
Siemens NH-1-63 | Siemens NH-1-63 | 63 | [4000.0, 100.0, 10.0, 2.0, 0.04, 0.01] | 0 | 0 | [100.0, 200.0, 300.0, 400.0, 1000.0, 1500.0] | 0 | 0
Siemens NH-1-80 | Siemens NH-1-80 | 80 | [4800.0, 120.0, 7.0, 0.1, 0.01] | 0 | 0 | [150.58, 250.0, 450.0, 1150.0, 2470.0] | 0 | 0
Siemens NH-2-1000 | Siemens NH-2-1000 | 1000 | [4800.0, 120.0, 7.0, 0.1, 0.004] | 0 | 0 | [1900.0, 3500.0, 8400.0, 24000.0, 52000.0] | 0 | 0
Siemens NH-2-200 | Siemens NH-2-200 | 200 | [4800.0, 120.0, 7.0, 0.1, 0.004] | 0 | 0 | [280.0, 650.0, 1200.0, 3000.0, 7000.0] | 0 | 0
Siemens NH-2-224 | Siemens NH-2-224 | 224 | [4800.0, 120.0, 7.0, 0.2, 0.04, 0.004] | 0 | 0 | [400.0, 750.0, 1453.0, 3025.0, 4315.0, 7600.0] | 0 | 0
Siemens NH-2-250 | Siemens NH-2-250 | 250 | [4800.0, 120.0, 7.0, 0.1, 0.004] | 0 | 0 | [450.0, 800.0, 1650.0, 4000.0, 8500.0] | 0 | 0
Siemens NH-2-315 | Siemens NH-2-315 | 315 | [4800.0, 120.0, 7.0, 0.1, 0.004] | 0 | 0 | [550.0, 920.0, 1900.0, 5000.0, 11000.0] | 0 | 0
Siemens NH-2-355 | Siemens NH-2-355 | 355 | [4800.0, 120.0, 6.0, 0.1, 0.004] | 0 | 0 | [650.0, 1116.27, 2350.0, 5840.0, 12790.0] | 0 | 0
Siemens NH-2-400 | Siemens NH-2-400 | 400 | [4800.0, 120.0, 7.0, 0.1, 0.004] | 0 | 0 | [720.0, 1350.0, 2800.0, 6500.0, 15000.0] | 0 | 0
Siemens NH-2-425 | Siemens NH-2-425 | 425 | [4800.0, 120.0, 7.0, 0.1, 0.004] | 0 | 0 | [850.0, 1500.0, 3050.0, 7500.0, 16500.0] | 0 | 0
Siemens NH-2-630 | Siemens NH-2-630 | 630 | [4800.0, 120.0, 7.0, 0.1, 0.004] | 0 | 0 | [1200.0, 2000.0, 4800.0, 12000.0, 26000.0] | 0 | 0

## res_bus
| vm_pu | va_degree | p_mw | q_mvar
0 | 0.98671 | -0.092607 | 0.0029758 | 0.00074582
1 | 0.98663 | -0.093172 | 0.0036797 | 0.00092222
2 | 0.9871 | -0.089795 | 0 | 0
3 | 0.98642 | -0.094679 | 0.00053726 | 0.00013465
4 | 0.9858 | -0.09898 | 0 | 0
5 | 0.99216 | -0.054353 | 0.0027211 | 0.00068196
6 | 0.98616 | -0.096531 | 0.0045803 | 0.0011479
7 | 0.98543 | -0.10166 | 0.0032605 | 0.00081715
8 | 0.98332 | -0.11655 | 0.0037681 | 0.00094437
9 | 0.99415 | -0.040505 | 0.00056441 | 0.00014145
10 | 0.98472 | -0.10669 | 0 | 0
11 | 0.98305 | -0.11842 | 0.0012655 | 0.00031717
12 | 0.99625 | -0.025912 | 0.0046768 | 0.0011721
13 | 0.99989 | -0.0007758 | 0.0086353 | 0.0021642
14 | 1 | 0 | -0.23066 | -0.058072
15 | 0.99796 | -0.014062 | 0 | 0
16 | 0.97529 | -0.17375 | 0.0016383 | 0.00041059
17 | 0.97531 | -0.17359 | 0.0017622 | 0.00044166
18 | 0.99736 | -0.018216 | 0.0037613 | 0.00094267
19 | 0.99732 | -0.018502 | 0.0033813 | 0.00084743
20 | 0.97542 | -0.17279 | 0 | 0
21 | 0.98994 | -0.070039 | 0 | 0
22 | 0.97498 | -0.17597 | 0 | 0
23 | 0.97639 | -0.16589 | 0 | 0
24 | 0.97977 | -0.14171 | 0.0012433 | 0.0003116
25 | 0.97878 | -0.14878 | 0.0047806 | 0.0011981
26 | 0.97996 | -0.14035 | 0 | 0
27 | 0.9782 | -0.15291 | 0.0029623 | 0.00074242
28 | 0.98088 | -0.13384 | 0.0033472 | 0.00083888
29 | 0.97942 | -0.14425 | 0 | 0
30 | 0.97779 | -0.15584 | 0.0039247 | 0.00098362
31 | 0.97936 | -0.14465 | 0.0041231 | 0.0010333
32 | 0.97709 | -0.16085 | 0.0039126 | 0.0009806
33 | 0.97899 | -0.14732 | 0 | 0
34 | 0.97634 | -0.16619 | 0.0022296 | 0.0005588
35 | 0.97495 | -0.17618 | 0.0022729 | 0.00056964
36 | 0.97432 | -0.18074 | 0 | 0
37 | 0.97409 | -0.18234 | 0.0036914 | 0.00092515
38 | 0.97371 | -0.18508 | 0 | 0
39 | 0.97354 | -0.18632 | 0 | 0
40 | 0.97316 | -0.18905 | 0.012829 | 0.0032151
41 | 0.98766 | -0.086161 | 0.0022606 | 0.00056657
42 | 0.98923 | -0.075046 | 0.0017928 | 0.00044931
43 | 0.98732 | -0.088563 | 0 | 0
44 | 0.98684 | -0.091969 | 0 | 0
45 | 0.9867 | -0.092979 | 0 | 0
46 | 0.98791 | -0.084328 | 0.0056711 | 0.0014213
47 | 0.98666 | -0.093264 | 0.0019341 | 0.00048474
48 | 0.98605 | -0.09761 | 0 | 0
49 | 0.98624 | -0.096148 | 0 | 0
50 | 0.98642 | -0.094974 | 0.0023956 | 0.00060039
51 | 0.98585 | -0.099009 | 0.0037002 | 0.00092736
52 | 0.98572 | -0.099912 | 0.0056806 | 0.0014237
53 | 0.98121 | -0.13185 | 0.0058149 | 0.0014574
54 | 0.98124 | -0.13166 | 0 | 0
55 | 0.97851 | -0.15075 | 0.006963 | 0.0017451
56 | 0.97881 | -0.14858 | 0 | 0
57 | 0.9843 | -0.10969 | 0 | 0
58 | 0.98456 | -0.10779 | 0.0010085 | 0.00025277
59 | 0.98383 | -0.113 | 0.002875 | 0.00072053
60 | 0.98395 | -0.11218 | 0.0039821 | 0.00099801
61 | 0.98417 | -0.11059 | 0.0022659 | 0.00056789
62 | 0.98452 | -0.10808 | 0.0007046 | 0.00017659
63 | 0.98356 | -0.11492 | 0.0011686 | 0.00029288
64 | 0.98388 | -0.11262 | 0.0035857 | 0.00089867
65 | 0.9845 | -0.10827 | 0.0012386 | 0.00031043
66 | 0.98635 | -0.095482 | 0.0028706 | 0.00071944
67 | 0.98631 | -0.09577 | 0.0013047 | 0.000327
68 | 0.9835 | -0.11539 | 0 | 0
69 | 0.98379 | -0.11328 | 0.0020233 | 0.00050708
70 | 0.98567 | -0.10017 | 0.0075915 | 0.0019026
71 | 0.98581 | -0.099154 | 0.0035966 | 0.0009014
72 | 0.98601 | -0.097801 | 0.0037896 | 0.00094977
73 | 0.9852 | -0.10346 | 0.0042504 | 0.0010652
74 | 0.98396 | -0.11232 | 0 | 0
75 | 0.98326 | -0.11729 | 0.0057595 | 0.0014435
76 | 0.98378 | -0.11359 | 0.0046362 | 0.0011619
77 | 0.98232 | -0.12396 | 0.0067787 | 0.0016989
78 | 0.98367 | -0.11439 | 0.0032536 | 0.00081543
79 | 0.98316 | -0.11782 | 0.0020303 | 0.00050883
80 | 0.98327 | -0.11699 | 0 | 0
81 | 0.98314 | -0.11796 | 0.0012198 | 0.00030572
82 | 0.98336 | -0.11636 | 0 | 0
83 | 0.98328 | -0.11693 | 0.0021561 | 0.00054036
84 | 0.98026 | -0.13861 | 0.009115 | 0.0022844
85 | 0.98019 | -0.1391 | 0.0019489 | 0.00048845
86 | 0.9798 | -0.14191 | 0.002455 | 0.00061527
87 | 0.97959 | -0.14341 | 0 | 0
88 | 0.97906 | -0.14721 | 0.0019736 | 0.00049463
89 | 0.97883 | -0.14888 | 0.00056319 | 0.00014115
90 | 0.97873 | -0.14955 | 0.0055616 | 0.0013939
91 | 0.98563 | -0.10053 | 0.0035802 | 0.00089727
92 | 0.98563 | -0.10059 | 0.00066779 | 0.00016737
93 | 0.98575 | -0.099682 | 0.0012731 | 0.00031906
94 | 0.9857 | -0.10009 | 0.0022482 | 0.00056344
95 | 0.99998 | 149.9947 | 0 | 0

## res_line
| p_from_mw | q_from_mvar | p_to_mw | q_to_mvar | pl_mw | ql_mvar | i_from_ka | i_to_ka | i_ka | vm_from_pu | va_from_degree | vm_to_pu | va_to_degree | loading_percent
0 | 0.0088002 | 0.002205 | -0.0087995 | -0.0022048 | 6.885e-07 | 1.8479e-07 | 0.013271 | 0.013271 | 0.013271 | 0.98671 | -0.092607 | 0.98663 | -0.093172 | 4.9152
1 | -0.011776 | -0.0029508 | 0.011781 | 0.0029523 | 4.5842e-06 | 1.4655e-06 | 0.017759 | 0.017759 | 0.017759 | 0.98671 | -0.092607 | 0.9871 | -0.089795 | 6.5773
2 | 0.0051198 | 0.0012826 | -0.0051187 | -0.0012825 | 1.0669e-06 | 4.4192e-08 | 0.0077214 | 0.0077215 | 0.0077215 | 0.98663 | -0.093172 | 0.98642 | -0.094679 | 2.8598
3 | 0.088914 | 0.022364 | -0.0888 | -0.02232 | 0.00011373 | 4.3613e-05 | 0.13406 | 0.13406 | 0.13406 | 0.9871 | -0.089795 | 0.9858 | -0.09898 | 49.6527
4 | -0.10069 | -0.025316 | 0.10119 | 0.025508 | 0.00049972 | 0.00019175 | 0.15182 | 0.15182 | 0.15182 | 0.9871 | -0.089795 | 0.99216 | -0.054353 | 56.2299
5 | 0.0045815 | 0.0011479 | -0.0045803 | -0.0011479 | 1.1739e-06 | -5.1149e-08 | 0.0069111 | 0.0069112 | 0.0069112 | 0.98642 | -0.094679 | 0.98616 | -0.096531 | 2.5597
6 | 0.027568 | 0.0069101 | -0.027557 | -0.0069063 | 1.0214e-05 | 3.808e-06 | 0.041612 | 0.041612 | 0.041612 | 0.9858 | -0.09898 | 0.98543 | -0.10166 | 15.412
7 | 0.061233 | 0.01541 | -0.061083 | -0.015353 | 0.00014978 | 5.7252e-05 | 0.09245 | 0.09245 | 0.09245 | 0.9858 | -0.09898 | 0.98332 | -0.11655 | 34.2408
8 | -0.10392 | -0.02619 | 0.10412 | 0.026267 | 0.00020187 | 7.7469e-05 | 0.1559 | 0.1559 | 0.1559 | 0.99216 | -0.054353 | 0.99415 | -0.040505 | 57.7414
9 | 0.024297 | 0.0060892 | -0.02428 | -0.0060829 | 1.6902e-05 | 6.2447e-06 | 0.036689 | 0.036689 | 0.036689 | 0.98543 | -0.10166 | 0.98472 | -0.10669 | 13.5885
10 | 0.057315 | 0.014409 | -0.0573 | -0.014403 | 1.4939e-05 | 5.7053e-06 | 0.086748 | 0.086748 | 0.086748 | 0.98332 | -0.11655 | 0.98305 | -0.11842 | 32.1289
11 | -0.10468 | -0.026409 | 0.1049 | 0.026491 | 0.00021474 | 8.1864e-05 | 0.15675 | 0.15675 | 0.15675 | 0.99415 | -0.040505 | 0.99625 | -0.025912 | 29.0271
12 | 0.021328 | 0.0053437 | -0.021319 | -0.0053405 | 8.8649e-06 | 3.2357e-06 | 0.032228 | 0.032228 | 0.032228 | 0.98472 | -0.10669 | 0.9843 | -0.10969 | 11.9363
13 | 0.0029523 | 0.00073916 | -0.0029519 | -0.00073945 | 4.5003e-07 | -2.8785e-07 | 0.004461 | 0.0044612 | 0.0044612 | 0.98472 | -0.10669 | 0.98456 | -0.10779 | 1.6523
14 | 0.056034 | 0.014086 | -0.055914 | -0.01404 | 0.00012005 | 4.5835e-05 | 0.084833 | 0.084833 | 0.084833 | 0.98305 | -0.11842 | 0.98088 | -0.13384 | 31.4195
15 | -0.10957 | -0.027663 | 0.10969 | 0.027708 | 0.00011861 | 4.5248e-05 | 0.16373 | 0.16373 | 0.16373 | 0.99625 | -0.025912 | 0.99736 | -0.018216 | 30.3207
16 | -0.0086353 | -0.0021642 | 0.0086362 | 0.0021644 | 9.2748e-07 | 2.3866e-07 | 0.012851 | 0.012851 | 0.012851 | 0.99989 | -0.0007758 | 1 | 0 | 4.7596
17 | 0.22122 | 0.055907 | -0.22079 | -0.05574 | 0.00043703 | 0.00016733 | 0.32935 | 0.32935 | 0.32935 | 1 | 0 | 0.99796 | -0.014062 | 40.6602
18 | 0.11352 | 0.028676 | -0.11345 | -0.028651 | 6.6286e-05 | 2.5059e-05 | 0.16934 | 0.16934 | 0.16934 | 0.99796 | -0.014062 | 0.99736 | -0.018216 | 20.9066
19 | 0.10727 | 0.027064 | -0.1072 | -0.027038 | 6.6787e-05 | 2.5469e-05 | 0.16 | 0.16 | 0.16 | 0.99796 | -0.014062 | 0.99732 | -0.018502 | 29.6305
20 | -0.0016383 | -0.00041059 | 0.0016383 | 0.00041049 | 3.5738e-08 | -1.0065e-07 | 0.0024996 | 0.0024995 | 0.0024996 | 0.97529 | -0.17375 | 0.97531 | -0.17359 | 0.92577
21 | -0.0034006 | -0.00085215 | 0.0034009 | 0.00085202 | 3.777e-07 | -1.354e-07 | 0.0051882 | 0.0051881 | 0.0051882 | 0.97531 | -0.17359 | 0.97542 | -0.17279 | 1.9215
22 | 0.10382 | 0.026191 | -0.10307 | -0.025905 | 0.00074501 | 0.0002859 | 0.15496 | 0.15496 | 0.15496 | 0.99732 | -0.018502 | 0.98994 | -0.070039 | 57.3926
23 | 0.018828 | 0.0047221 | -0.018819 | -0.0047191 | 8.2962e-06 | 2.9898e-06 | 0.028723 | 0.028723 | 0.028723 | 0.97542 | -0.17279 | 0.97498 | -0.17597 | 10.6382
24 | -0.022229 | -0.0055741 | 0.02225 | 0.0055819 | 2.1269e-05 | 7.81e-06 | 0.033911 | 0.033911 | 0.033911 | 0.97542 | -0.17279 | 0.97639 | -0.16589 | 12.5597
25 | 0.073259 | 0.018423 | -0.073113 | -0.018367 | 0.00014561 | 5.5755e-05 | 0.11014 | 0.11014 | 0.11014 | 0.98994 | -0.070039 | 0.98791 | -0.084328 | 40.7927
26 | 0.029815 | 0.0074825 | -0.029794 | -0.0074747 | 2.071e-05 | 7.753e-06 | 0.04482 | 0.04482 | 0.04482 | 0.98994 | -0.070039 | 0.98923 | -0.075046 | 16.5999
27 | 0.018819 | 0.0047191 | -0.018819 | -0.0047189 | 5.3593e-07 | 1.9314e-07 | 0.028723 | 0.028723 | 0.028723 | 0.97498 | -0.17597 | 0.97495 | -0.17618 | 10.6382
28 | 0.0022297 | 0.00055868 | -0.0022296 | -0.0005588 | 9.0219e-08 | -1.219e-07 | 0.0033981 | 0.0033981 | 0.0033981 | 0.97639 | -0.16589 | 0.97634 | -0.16619 | 1.2586
29 | -0.02448 | -0.0061406 | 0.024497 | 0.0061469 | 1.7124e-05 | 6.3393e-06 | 0.037309 | 0.037309 | 0.037309 | 0.97639 | -0.16589 | 0.97709 | -0.16085 | 13.8182
30 | 0.04017 | 0.010087 | -0.04013 | -0.010072 | 3.941e-05 | 1.4944e-05 | 0.061014 | 0.061014 | 0.061014 | 0.97977 | -0.14171 | 0.97878 | -0.14878 | 22.5978
31 | -0.041413 | -0.010398 | 0.041421 | 0.010401 | 7.7999e-06 | 2.9602e-06 | 0.062902 | 0.062902 | 0.062902 | 0.97977 | -0.14171 | 0.97996 | -0.14035 | 23.2971
32 | 0.03535 | 0.0088736 | -0.035329 | -0.0088659 | 2.0263e-05 | 7.6521e-06 | 0.053746 | 0.053746 | 0.053746 | 0.97878 | -0.14878 | 0.9782 | -0.15291 | 19.906
33 | -0.052519 | -0.013183 | 0.052567 | 0.013201 | 4.7587e-05 | 1.8151e-05 | 0.079755 | 0.079755 | 0.079755 | 0.97996 | -0.14035 | 0.98088 | -0.13384 | 29.5389
34 | 0.011099 | 0.0027817 | -0.011093 | -0.0027798 | 5.9883e-06 | 1.8777e-06 | 0.016853 | 0.016853 | 0.016853 | 0.97996 | -0.14035 | 0.97942 | -0.14425 | 6.2418
35 | 0.032367 | 0.0081235 | -0.032354 | -0.0081185 | 1.3191e-05 | 4.9639e-06 | 0.04924 | 0.04924 | 0.04924 | 0.9782 | -0.15291 | 0.97779 | -0.15584 | 18.2371
36 | 0.011093 | 0.0027798 | -0.011092 | -0.0027797 | 6.0833e-07 | 1.9078e-07 | 0.016853 | 0.016853 | 0.016853 | 0.97942 | -0.14425 | 0.97936 | -0.14465 | 6.2418
37 | 0.028429 | 0.0071349 | -0.028409 | -0.0071275 | 1.9754e-05 | 7.3858e-06 | 0.043268 | 0.043268 | 0.043268 | 0.97779 | -0.15584 | 0.97709 | -0.16085 | 16.025
38 | 0.0069689 | 0.0017463 | -0.0069663 | -0.0017458 | 2.5782e-06 | 5.2807e-07 | 0.010588 | 0.010588 | 0.010588 | 0.97936 | -0.14465 | 0.97899 | -0.14732 | 3.9217
39 | 0.0069663 | 0.0017458 | -0.0069651 | -0.0017455 | 1.2112e-06 | 2.4821e-07 | 0.010588 | 0.010589 | 0.010589 | 0.97899 | -0.14732 | 0.97881 | -0.14858 | 3.9217
40 | 0.016546 | 0.0041493 | -0.016536 | -0.0041456 | 1.0452e-05 | 3.6926e-06 | 0.025254 | 0.025254 | 0.025254 | 0.97495 | -0.17618 | 0.97432 | -0.18074 | 9.3535
41 | 0.016536 | 0.0041456 | -0.016532 | -0.0041443 | 3.6758e-06 | 1.2988e-06 | 0.025254 | 0.025254 | 0.025254 | 0.97432 | -0.18074 | 0.97409 | -0.18234 | 9.3535
42 | 0.01284 | 0.0032191 | -0.012836 | -0.0032175 | 4.8791e-06 | 1.6237e-06 | 0.019615 | 0.019616 | 0.019616 | 0.97409 | -0.18234 | 0.97371 | -0.18508 | 7.265
43 | 0.012836 | 0.0032175 | -0.012833 | -0.0032168 | 2.2036e-06 | 7.334e-07 | 0.019616 | 0.019616 | 0.019616 | 0.97371 | -0.18508 | 0.97354 | -0.18632 | 7.265
44 | 0.012833 | 0.0032168 | -0.012829 | -0.0032151 | 4.8343e-06 | 1.6091e-06 | 0.019616 | 0.019616 | 0.019616 | 0.97354 | -0.18632 | 0.97316 | -0.18905 | 7.2651
45 | -0.027959 | -0.0070093 | 0.028002 | 0.0070254 | 4.3114e-05 | 1.6083e-05 | 0.042123 | 0.042123 | 0.042123 | 0.98766 | -0.086161 | 0.98923 | -0.075046 | 15.6012
46 | 0.025698 | 0.0064428 | -0.025689 | -0.0064396 | 8.5491e-06 | 3.1712e-06 | 0.038717 | 0.038717 | 0.038717 | 0.98766 | -0.086161 | 0.98732 | -0.088563 | 14.3398
47 | 0.0085125 | 0.002133 | -0.0085085 | -0.0021319 | 4.0105e-06 | 1.0434e-06 | 0.012829 | 0.012829 | 0.012829 | 0.98732 | -0.088563 | 0.98684 | -0.091969 | 4.7516
48 | 0.017177 | 0.0043066 | -0.017166 | -0.0043029 | 1.0502e-05 | 3.7182e-06 | 0.025888 | 0.025888 | 0.025888 | 0.98732 | -0.088563 | 0.9867 | -0.092979 | 9.5883
49 | 0.0085085 | 0.0021319 | -0.0085069 | -0.0021315 | 1.5253e-06 | 3.9694e-07 | 0.012829 | 0.012829 | 0.012829 | 0.98684 | -0.091969 | 0.98666 | -0.093264 | 4.7516
50 | 0.017166 | 0.0043029 | -0.017155 | -0.004299 | 1.1002e-05 | 3.8956e-06 | 0.025888 | 0.025889 | 0.025889 | 0.9867 | -0.092979 | 0.98605 | -0.09761 | 9.5883
51 | 0.067442 | 0.016946 | -0.067331 | -0.016903 | 0.00011073 | 4.2369e-05 | 0.1016 | 0.1016 | 0.1016 | 0.98791 | -0.084328 | 0.98624 | -0.096148 | 37.629
52 | 0.0065728 | 0.0016468 | -0.0065713 | -0.0016465 | 1.5545e-06 | 2.7417e-07 | 0.0099125 | 0.0099127 | 0.0099127 | 0.98666 | -0.093264 | 0.98642 | -0.094974 | 3.6714
53 | 0.0072233 | 0.0018099 | -0.0072219 | -0.0018096 | 1.399e-06 | 2.9744e-07 | 0.0109 | 0.0109 | 0.0109 | 0.98605 | -0.09761 | 0.98585 | -0.099009 | 4.0372
54 | 0.0099321 | 0.0024891 | -0.0099289 | -0.0024882 | 3.165e-06 | 9.2939e-07 | 0.014988 | 0.014988 | 0.014988 | 0.98605 | -0.09761 | 0.98572 | -0.099912 | 5.5512
55 | 0.052347 | 0.013147 | -0.052294 | -0.013127 | 5.3188e-05 | 2.0283e-05 | 0.07899 | 0.07899 | 0.07899 | 0.98624 | -0.096148 | 0.9852 | -0.10346 | 29.2556
56 | 0.014984 | 0.0037559 | -0.014981 | -0.0037547 | 3.4288e-06 | 1.1816e-06 | 0.022608 | 0.022608 | 0.022608 | 0.98624 | -0.096148 | 0.98601 | -0.097801 | 8.3735
57 | 0.0041757 | 0.0010461 | -0.0041754 | -0.0010462 | 2.9375e-07 | -3.8467e-08 | 0.0062989 | 0.0062989 | 0.0062989 | 0.98642 | -0.094974 | 0.98635 | -0.095482 | 2.3329
58 | 0.0035217 | 0.00088221 | -0.0035214 | -0.00088232 | 3.2787e-07 | -1.1099e-07 | 0.0053154 | 0.0053155 | 0.0053155 | 0.98585 | -0.099009 | 0.98575 | -0.099682 | 1.9687
59 | 0.0042483 | 0.0010645 | -0.004248 | -0.0010645 | 3.642e-07 | -4.0808e-08 | 0.006413 | 0.0064131 | 0.0064131 | 0.98572 | -0.099912 | 0.98563 | -0.10053 | 2.3752
60 | -0.0058149 | -0.0014574 | 0.0058151 | 0.0014574 | 1.5593e-07 | 1.9383e-08 | 0.0088184 | 0.0088184 | 0.0088184 | 0.98121 | -0.13185 | 0.98124 | -0.13166 | 3.2661
61 | 0.021651 | 0.0054287 | -0.02163 | -0.0054211 | 2.0833e-05 | 7.622e-06 | 0.032834 | 0.032834 | 0.032834 | 0.98124 | -0.13166 | 0.98026 | -0.13861 | 12.1608
62 | -0.027466 | -0.0068861 | 0.027495 | 0.006897 | 2.933e-05 | 1.0938e-05 | 0.041652 | 0.041652 | 0.041652 | 0.98124 | -0.13166 | 0.98232 | -0.12396 | 15.4268
63 | -0.006963 | -0.0017451 | 0.0069651 | 0.0017455 | 2.0961e-06 | 4.2973e-07 | 0.010589 | 0.010589 | 0.010589 | 0.97851 | -0.15075 | 0.97881 | -0.14858 | 3.9217
64 | 0.0094577 | 0.0023686 | -0.0094534 | -0.0023673 | 4.3313e-06 | 1.2345e-06 | 0.014297 | 0.014297 | 0.014297 | 0.9843 | -0.10969 | 0.98383 | -0.113 | 5.2953
65 | 0.009595 | 0.0024044 | -0.0095917 | -0.0024035 | 3.2985e-06 | 9.4942e-07 | 0.014505 | 0.014505 | 0.014505 | 0.9843 | -0.10969 | 0.98395 | -0.11218 | 5.3723
66 | 0.0022662 | 0.00056751 | -0.0022659 | -0.00056789 | 2.8116e-07 | -3.7977e-07 | 0.0034258 | 0.003426 | 0.003426 | 0.9843 | -0.10969 | 0.98417 | -0.11059 | 1.2689
67 | 0.0019433 | 0.00048669 | -0.0019432 | -0.00048684 | 7.8635e-08 | -1.5555e-07 | 0.0029369 | 0.002937 | 0.002937 | 0.98456 | -0.10779 | 0.98452 | -0.10808 | 1.0878
68 | 0.0065784 | 0.0016468 | -0.0065767 | -0.0016465 | 1.7445e-06 | 3.1241e-07 | 0.009949 | 0.0099491 | 0.0099491 | 0.98383 | -0.113 | 0.98356 | -0.11492 | 3.6849
69 | 0.0056096 | 0.0014055 | -0.0056092 | -0.0014054 | 3.4757e-07 | 3.5377e-08 | 0.0084832 | 0.0084832 | 0.0084832 | 0.98395 | -0.11218 | 0.98388 | -0.11262 | 3.1419
70 | 0.0012386 | 0.00031025 | -0.0012386 | -0.00031043 | 3.1848e-08 | -1.7293e-07 | 0.001872 | 0.0018721 | 0.0018721 | 0.98452 | -0.10808 | 0.9845 | -0.10827 | 0.69337
71 | 0.0054081 | 0.0013536 | -0.0054077 | -0.0013536 | 3.5052e-07 | 2.8308e-08 | 0.0081812 | 0.0081812 | 0.0081812 | 0.98356 | -0.11492 | 0.9835 | -0.11539 | 3.0301
72 | 0.0020235 | 0.00050675 | -0.0020233 | -0.00050708 | 1.8499e-07 | -3.3085e-07 | 0.0030601 | 0.0030603 | 0.0030603 | 0.98388 | -0.11262 | 0.98379 | -0.11328 | 1.1334
73 | 0.0013048 | 0.00032675 | -0.0013047 | -0.000327 | 5.1978e-08 | -2.544e-07 | 0.0019683 | 0.0019684 | 0.0019684 | 0.98635 | -0.095482 | 0.98631 | -0.09577 | 0.72905
74 | 0.0021565 | 0.00053966 | -0.0021562 | -0.0005401 | 2.8802e-07 | -4.3941e-07 | 0.0032625 | 0.0032627 | 0.0032627 | 0.9835 | -0.11539 | 0.98336 | -0.11636 | 1.2084
75 | 0.0032512 | 0.00081393 | -0.0032505 | -0.00081426 | 7.1572e-07 | -3.2616e-07 | 0.0049187 | 0.004919 | 0.004919 | 0.9835 | -0.11539 | 0.98327 | -0.11699 | 1.8218
76 | -0.0075915 | -0.0019026 | 0.0075926 | 0.0019029 | 1.0732e-06 | 2.4585e-07 | 0.011461 | 0.01146 | 0.011461 | 0.98567 | -0.10017 | 0.98581 | -0.099154 | 4.2446
77 | -0.011189 | -0.0028043 | 0.011191 | 0.0028049 | 2.0965e-06 | 6.5613e-07 | 0.016889 | 0.016889 | 0.016889 | 0.98581 | -0.099154 | 0.98601 | -0.097801 | 6.2553
78 | 0.048043 | 0.012062 | -0.047984 | -0.012039 | 5.906e-05 | 2.2487e-05 | 0.072571 | 0.072571 | 0.072571 | 0.9852 | -0.10346 | 0.98396 | -0.11232 | 26.878
79 | 0.040093 | 0.010062 | -0.040065 | -0.010051 | 2.7601e-05 | 1.0463e-05 | 0.060637 | 0.060637 | 0.060637 | 0.98396 | -0.11232 | 0.98326 | -0.11729 | 22.458
80 | 0.0078915 | 0.0019775 | -0.0078901 | -0.0019772 | 1.3794e-06 | 3.3343e-07 | 0.011934 | 0.011934 | 0.011934 | 0.98396 | -0.11232 | 0.98378 | -0.11359 | 4.42
81 | 0.034306 | 0.0086079 | -0.034274 | -0.0085959 | 3.1736e-05 | 1.1967e-05 | 0.05192 | 0.051921 | 0.051921 | 0.98326 | -0.11729 | 0.98232 | -0.12396 | 19.2298
82 | 0.003254 | 0.00081527 | -0.0032536 | -0.00081543 | 3.6028e-07 | -1.6403e-07 | 0.0049217 | 0.0049218 | 0.0049218 | 0.98378 | -0.11359 | 0.98367 | -0.11439 | 1.8229
83 | -0.0032501 | -0.00081443 | 0.0032505 | 0.00081426 | 3.7617e-07 | -1.7129e-07 | 0.0049191 | 0.004919 | 0.0049191 | 0.98316 | -0.11782 | 0.98327 | -0.11699 | 1.8219
84 | 0.0012199 | 0.0003056 | -0.0012198 | -0.00030572 | 2.2623e-08 | -1.2617e-07 | 0.0018462 | 0.0018463 | 0.0018463 | 0.98316 | -0.11782 | 0.98314 | -0.11796 | 0.68381
85 | 0.0021562 | 0.0005401 | -0.0021561 | -0.00054036 | 1.6974e-07 | -2.5885e-07 | 0.0032627 | 0.0032628 | 0.0032628 | 0.98336 | -0.11636 | 0.98328 | -0.11693 | 1.2084
86 | 0.012515 | 0.0031367 | -0.012514 | -0.0031364 | 8.4335e-07 | 2.7716e-07 | 0.018998 | 0.018998 | 0.018998 | 0.98026 | -0.13861 | 0.98019 | -0.1391 | 7.0362
87 | 0.010565 | 0.0026479 | -0.010561 | -0.0026467 | 4.1063e-06 | 1.257e-06 | 0.016039 | 0.016039 | 0.016039 | 0.98019 | -0.1391 | 0.9798 | -0.14191 | 5.9404
88 | 0.0081063 | 0.0020314 | -0.0081046 | -0.002031 | 1.683e-06 | 4.2323e-07 | 0.012311 | 0.012311 | 0.012311 | 0.9798 | -0.14191 | 0.97959 | -0.14341 | 4.5596
89 | 0.0081046 | 0.002031 | -0.0081003 | -0.0020299 | 4.2704e-06 | 1.0743e-06 | 0.012311 | 0.012311 | 0.012311 | 0.97959 | -0.14341 | 0.97906 | -0.14721 | 4.5597
90 | 0.0061267 | 0.0015353 | -0.0061253 | -0.0015351 | 1.4124e-06 | 2.1502e-07 | 0.0093116 | 0.0093117 | 0.0093117 | 0.97906 | -0.14721 | 0.97883 | -0.14888 | 3.4488
91 | 0.0055621 | 0.0013939 | -0.0055616 | -0.0013939 | 5.1651e-07 | 5.3148e-08 | 0.0084555 | 0.0084556 | 0.0084556 | 0.97883 | -0.14888 | 0.97873 | -0.14955 | 3.1317
92 | 0.0006678 | 0.00016726 | -0.00066779 | -0.00016737 | 5.3985e-09 | -1.0641e-07 | 0.0010081 | 0.0010082 | 0.0010082 | 0.98563 | -0.10053 | 0.98563 | -0.10059 | 0.3734
93 | 0.0022483 | 0.00056326 | -0.0022482 | -0.00056344 | 1.2799e-07 | -1.7778e-07 | 0.0033938 | 0.0033938 | 0.0033938 | 0.98575 | -0.099682 | 0.9857 | -0.10009 | 1.257

## res_trafo
| p_hv_mw | q_hv_mvar | p_lv_mw | q_lv_mvar | pl_mw | ql_mvar | i_hv_ka | i_lv_ka | vm_hv_pu | va_hv_degree | vm_lv_pu | va_lv_degree | loading_percent
0 | 2.5187e-16 | 8.8016e-16 | 0.00079998 | 7.4552e-08 | 0.00079998 | 7.4552e-08 | 2.6429e-17 | 0.0011547 | 0.99998 | 149.9947 | 1 | 0 | 0.31999

## res_ext_grid
| p_mw | q_mvar
0 | 0.23144 | 0.058268

## res_load
| p_mw | q_mvar
0 | 0.0029758 | 0.00074582
1 | 0.0036797 | 0.00092222
2 | 0.00053726 | 0.00013465
3 | 0.0027211 | 0.00068196
4 | 0.0045803 | 0.0011479
5 | 0.0032605 | 0.00081715
6 | 0.0037681 | 0.00094437
7 | 0.00056441 | 0.00014145
8 | 0.0012655 | 0.00031717
9 | 0.0046768 | 0.0011721
10 | 0.0086353 | 0.0021642
11 | 0.00078243 | 0.00019609
12 | 0.0016383 | 0.00041059
13 | 0.0017622 | 0.00044166
14 | 0.0037613 | 0.00094267
15 | 0.0033813 | 0.00084743
16 | 0.0012433 | 0.0003116
17 | 0.0047806 | 0.0011981
18 | 0.0029623 | 0.00074242
19 | 0.0033472 | 0.00083888
20 | 0.0039247 | 0.00098362
21 | 0.0041231 | 0.0010333
22 | 0.0039126 | 0.0009806
23 | 0.0022296 | 0.0005588
24 | 0.0022729 | 0.00056964
25 | 0.0036914 | 0.00092515
26 | 0.012829 | 0.0032151
27 | 0.0022606 | 0.00056657
28 | 0.0017928 | 0.00044931
29 | 0.0056711 | 0.0014213
30 | 0.0019341 | 0.00048474
31 | 0.0023956 | 0.00060039
32 | 0.0037002 | 0.00092736
33 | 0.0056806 | 0.0014237
34 | 0.0058149 | 0.0014574
35 | 0.006963 | 0.0017451
36 | 0.0010085 | 0.00025277
37 | 0.002875 | 0.00072053
38 | 0.0039821 | 0.00099801
39 | 0.0022659 | 0.00056789
40 | 0.0007046 | 0.00017659
41 | 0.0011686 | 0.00029288
42 | 0.0035857 | 0.00089867
43 | 0.0012386 | 0.00031043
44 | 0.0028706 | 0.00071944
45 | 0.0013047 | 0.000327
46 | 0.0020233 | 0.00050708
47 | 0.0075915 | 0.0019026
48 | 0.0035966 | 0.0009014
49 | 0.0037896 | 0.00094977
50 | 0.0042504 | 0.0010652
51 | 0.0057595 | 0.0014435
52 | 0.0046362 | 0.0011619
53 | 0.0067787 | 0.0016989
54 | 0.0032536 | 0.00081543
55 | 0.0020303 | 0.00050883
56 | 0.0012198 | 0.00030572
57 | 0.0021561 | 0.00054036
58 | 0.009115 | 0.0022844
59 | 0.0019489 | 0.00048845
60 | 0.002455 | 0.00061527
61 | 0.0019736 | 0.00049463
62 | 0.00056319 | 0.00014115
63 | 0.0055616 | 0.0013939
64 | 0.0035802 | 0.00089727
65 | 0.00066779 | 0.00016737
66 | 0.0012731 | 0.00031906
67 | 0.0022482 | 0.00056344

## dtypes
| element | column | dtype
0 | bus | name | object
1 | bus | vn_kv | float64
2 | bus | type | object
3 | bus | zone | object
4 | bus | in_service | bool
5 | load | name | object
6 | load | bus | uint32
7 | load | p_mw | float64
8 | load | q_mvar | float64
9 | load | const_z_percent | float64
10 | load | const_i_percent | float64
11 | load | sn_mva | float64
12 | load | scaling | float64
13 | load | in_service | bool
14 | load | type | object
15 | ext_grid | name | object
16 | ext_grid | bus | uint32
17 | ext_grid | vm_pu | float64
18 | ext_grid | va_degree | float64
19 | ext_grid | slack_weight | float64
20 | ext_grid | in_service | bool
21 | line | name | object
22 | line | std_type | object
23 | line | from_bus | uint32
24 | line | to_bus | uint32
25 | line | length_km | float64
26 | line | r_ohm_per_km | float64
27 | line | x_ohm_per_km | float64
28 | line | c_nf_per_km | float64
29 | line | g_us_per_km | float64
30 | line | max_i_ka | float64
31 | line | df | float64
32 | line | parallel | uint32
33 | line | type | object
34 | line | in_service | bool
35 | trafo | name | object
36 | trafo | std_type | object
37 | trafo | hv_bus | uint32
38 | trafo | lv_bus | uint32
39 | trafo | sn_mva | float64
40 | trafo | vn_hv_kv | float64
41 | trafo | vn_lv_kv | float64
42 | trafo | vk_percent | float64
43 | trafo | vkr_percent | float64
44 | trafo | pfe_kw | float64
45 | trafo | i0_percent | float64
46 | trafo | shift_degree | float64
47 | trafo | tap_side | object
48 | trafo | tap_neutral | int32
49 | trafo | tap_min | int32
50 | trafo | tap_max | int32
51 | trafo | tap_step_percent | float64
52 | trafo | tap_step_degree | float64
53 | trafo | tap_pos | int32
54 | trafo | tap_phase_shifter | bool
55 | trafo | parallel | uint32
56 | trafo | df | float64
57 | trafo | in_service | bool
58 | line_geodata | coords | object
59 | bus_geodata | x | float64
60 | bus_geodata | y | float64
61 | bus_geodata | coords | object
62 | res_bus | vm_pu | float64
63 | res_bus | va_degree | float64
64 | res_bus | p_mw | float64
65 | res_bus | q_mvar | float64
66 | res_line | p_from_mw | float64
67 | res_line | q_from_mvar | float64
68 | res_line | p_to_mw | float64
69 | res_line | q_to_mvar | float64
70 | res_line | pl_mw | float64
71 | res_line | ql_mvar | float64
72 | res_line | i_from_ka | float64
73 | res_line | i_to_ka | float64
74 | res_line | i_ka | float64
75 | res_line | vm_from_pu | float64
76 | res_line | va_from_degree | float64
77 | res_line | vm_to_pu | float64
78 | res_line | va_to_degree | float64
79 | res_line | loading_percent | float64
80 | res_trafo | p_hv_mw | float64
81 | res_trafo | q_hv_mvar | float64
82 | res_trafo | p_lv_mw | float64
83 | res_trafo | q_lv_mvar | float64
84 | res_trafo | pl_mw | float64
85 | res_trafo | ql_mvar | float64
86 | res_trafo | i_hv_ka | float64
87 | res_trafo | i_lv_ka | float64
88 | res_trafo | vm_hv_pu | float64
89 | res_trafo | va_hv_degree | float64
90 | res_trafo | vm_lv_pu | float64
91 | res_trafo | va_lv_degree | float64
92 | res_trafo | loading_percent | float64
93 | res_ext_grid | p_mw | float64
94 | res_ext_grid | q_mvar | float64
95 | res_load | p_mw | float64
96 | res_load | q_mvar | float64

## parameters
| version | format_version | converged | OPF_converged | name | f_hz | sn_mva
0 | 2.14.6 | 2.14.0 | TRUE | FALSE |  | 50 | 1