## bus
| name | vn_kv | type | zone | in_service
0 | bus_LV_1127-5_0_2_node_0 | 0.4 | n |  | TRUE
1 | bus_LV_1127-5_0_2_node_1 | 0.4 | n |  | TRUE
2 | bus_LV_1127-5_0_2_node_3 | 0.4 | n |  | TRUE
3 | bus_LV_1127-5_0_2_node_8 | 0.4 | n |  | TRUE
4 | bus_LV_1127-5_0_2_node_5 | 0.4 | n |  | TRUE
5 | bus_LV_1127-5_0_2_node_65 | 0.4 | n |  | TRUE
6 | bus_LV_1127-5_0_2_node_4 | 0.4 | n |  | TRUE
7 | bus_LV_1127-5_0_2_node_12 | 0.4 | n |  | TRUE
8 | bus_LV_1127-5_0_2_node_14 | 0.4 | n |  | TRUE
9 | bus_LV_1127-5_0_2_node_6 | 0.4 | n |  | TRUE
10 | bus_LV_1127-5_0_2_node_19 | 0.4 | n |  | TRUE
11 | bus_LV_1127-5_0_2_node_37 | 0.4 | n |  | TRUE
12 | bus_LV_1127-5_0_2_node_7 | 0.4 | n |  | TRUE
13 | bus_LV_1127-5_0_2_node_43 | 0.4 | n |  | TRUE
14 | bus_LV_1127-5_0_2_node_40 | 0.4 | n |  | TRUE
15 | bus_LV_1127-5_0_2_node_21 | 0.4 | n |  | TRUE
16 | bus_LV_1127-5_0_2_node_67 | 0.4 | n |  | TRUE
17 | bus_LV_1127-5_0_2_node_13 | 0.4 | n |  | TRUE
18 | bus_LV_1127-5_0_2_node_16 | 0.4 | n |  | TRUE
19 | bus_LV_1127-5_0_2_node_11 | 0.4 | n |  | TRUE
20 | bus_LV_1127-5_0_2_node_9 | 0.4 | n |  | TRUE
21 | bus_LV_1127-5_0_2_node_39 | 0.4 | n |  | TRUE
22 | bus_LV_1127-5_0_2_node_61 | 0.4 | n |  | TRUE
23 | bus_LV_1127-5_0_2_node_38 | 0.4 | n |  | TRUE
24 | bus_LV_1127-5_0_2_node_44 | 0.4 | n |  | TRUE
25 | bus_LV_1127-5_0_2_node_41 | 0.4 | n |  | TRUE
26 | bus_LV_1127-5_0_2_node_22 | 0.4 | n |  | TRUE
27 | bus_LV_1127-5_0_2_node_27 | 0.4 | n |  | TRUE
28 | bus_LV_1127-5_0_2_node_24 | 0.4 | n |  | TRUE
29 | bus_LV_1127-5_0_2_node_20 | 0.4 | n |  | TRUE
30 | bus_LV_1127-5_0_2_node_10 | 0.4 | n |  | TRUE
31 | bus_LV_1127-5_0_2_node_15 | 0.4 | n |  | TRUE
32 | bus_LV_1127-5_0_2_node_17 | 0.4 | n |  | TRUE
33 | bus_LV_1127-5_0_2_node_18 | 0.4 | n |  | TRUE
34 | bus_LV_1127-5_0_2_node_64 | 0.4 | n |  | TRUE
35 | bus_LV_1127-5_0_2_node_23 | 0.4 | n |  | TRUE
36 | bus_LV_1127-5_0_2_node_53 | 0.4 | n |  | TRUE
37 | bus_LV_1127-5_0_2_node_66 | 0.4 | n |  | TRUE
38 | bus_LV_1127-5_0_2_node_42 | 0.4 | n |  | TRUE
39 | bus_LV_1127-5_0_2_node_56 | 0.4 | n |  | TRUE
40 | bus_LV_1127-5_0_2_node_57 | 0.4 | n |  | TRUE
41 | bus_LV_1127-5_0_2_node_58 | 0.4 | n |  | TRUE
42 | bus_LV_1127-5_0_2_node_28 | 0.4 | n |  | TRUE
43 | bus_LV_1127-5_0_2_node_29 | 0.4 | n |  | TRUE
44 | bus_LV_1127-5_0_2_node_30 | 0.4 | n |  | TRUE
45 | bus_LV_1127-5_0_2_node_31 | 0.4 | n |  | TRUE
46 | bus_LV_1127-5_0_2_node_32 | 0.4 | n |  | TRUE
47 | bus_LV_1127-5_0_2_node_54 | 0.4 | n |  | TRUE
48 | bus_LV_1127-5_0_2_node_63 | 0.4 | n |  | TRUE
49 | bus_LV_1127-5_0_2_node_60 | 0.4 | n |  | TRUE
50 | bus_LV_1127-5_0_2_node_33 | 0.4 | n |  | TRUE
51 | bus_LV_1127-5_0_2_node_34 | 0.4 | n |  | TRUE
52 | bus_LV_1127-5_0_2_node_35 | 0.4 | n |  | TRUE
53 | bus_LV_1127-5_0_2_node_36 | 0.4 | n |  | TRUE
54 | bus_LV_1127-5_0_2_node_62 | 0.4 | n |  | TRUE
55 | bus_LV_1127-5_0_2_node_46 | 0.4 | n |  | TRUE
56 | bus_LV_1127-5_0_2_node_48 | 0.4 | n |  | TRUE
57 | bus_LV_1127-5_0_2_node_45 | 0.4 | n |  | TRUE
58 | bus_LV_1127-5_0_2_node_47 | 0.4 | n |  | TRUE
59 | bus_LV_1127-5_0_2_node_55 | 0.4 | n |  | TRUE
60 | bus_LV_1127-5_0_2_node_52 | 0.4 | n |  | TRUE
61 | bus_LV_1127-5_0_2_node_49 | 0.4 | n |  | TRUE
62 | bus_LV_1127-5_0_2_node_50 | 0.4 | n |  | TRUE
63 | bus_LV_1127-5_0_2_node_59 | 0.4 | n |  | TRUE
64 | bus_MV_131_0_node_11 | 20 | n |  | TRUE

## load
| name | bus | p_mw | q_mvar | const_z_percent | const_i_percent | sn_mva | scaling | in_service | type
0 | LV_1127-5_0_2_load_0 | 0 | 0.0018234 | 0.000457 | 0 | 0 |  | 1 | TRUE | wye
1 | LV_1127-5_0_2_load_65 | 5 | 0.0041314 | 0.0010354 | 0 | 0 |  | 1 | TRUE | wye
2 | LV_1127-5_0_2_load_14 | 8 | 0.00060824 | 0.00015244 | 0 | 0 |  | 1 | TRUE | wye
3 | LV_1127-5_0_2_load_19 | 10 | 0.0029407 | 0.00073701 | 0 | 0 |  | 1 | TRUE | wye
4 | LV_1127-5_0_2_load_37 | 11 | 0.0055105 | 0.0013811 | 0 | 0 |  | 1 | TRUE | wye
5 | LV_1127-5_0_2_load_43 | 13 | 0.0014549 | 0.00036464 | 0 | 0 |  | 1 | TRUE | wye
6 | LV_1127-5_0_2_load_40 | 14 | 0.007464 | 0.0018707 | 0 | 0 |  | 1 | TRUE | wye
7 | LV_1127-5_0_2_load_21 | 15 | 0.001361 | 0.0003411 | 0 | 0 |  | 1 | TRUE | wye
8 | LV_1127-5_0_2_load_67 | 16 | 0.0016258 | 0.00040747 | 0 | 0 |  | 1 | TRUE | wye
9 | LV_1127-5_0_2_load_16 | 18 | 0.00088897 | 0.0002228 | 0 | 0 |  | 1 | TRUE | wye
10 | LV_1127-5_0_2_load_9 | 20 | 0.0018505 | 0.00046378 | 0 | 0 |  | 1 | TRUE | wye
11 | LV_1127-5_0_2_load_39 | 21 | 0.009973 | 0.0024995 | 0 | 0 |  | 1 | TRUE | wye
12 | LV_1127-5_0_2_load_38 | 23 | 0.0045839 | 0.0011488 | 0 | 0 |  | 1 | TRUE | wye
13 | LV_1127-5_0_2_load_44 | 24 | 0.0036496 | 0.00091468 | 0 | 0 |  | 1 | TRUE | wye
14 | LV_1127-5_0_2_load_41 | 25 | 0.0016835 | 0.00042193 | 0 | 0 |  | 1 | TRUE | wye
15 | LV_1127-5_0_2_load_24 | 28 | 0.0015233 | 0.00038178 | 0 | 0 |  | 1 | TRUE | wye
16 | LV_1127-5_0_2_load_20 | 29 | 0.010784 | 0.0027028 | 0 | 0 |  | 1 | TRUE | wye
17 | LV_1127-5_0_2_load_10 | 30 | 0.0017846 | 0.00044727 | 0 | 0 |  | 1 | TRUE | wye
18 | LV_1127-5_0_2_load_15 | 31 | 0.00402 | 0.0010075 | 0 | 0 |  | 1 | TRUE | wye
19 | LV_1127-5_0_2_load_18 | 33 | 0.0040347 | 0.0010112 | 0 | 0 |  | 1 | TRUE | wye
20 | LV_1127-5_0_2_load_64 | 34 | 0.00041519 | 0.00010406 | 0 | 0 |  | 1 | TRUE | wye
21 | LV_1127-5_0_2_load_23 | 35 | 0.00062885 | 0.0001576 | 0 | 0 |  | 1 | TRUE | wye
22 | LV_1127-5_0_2_load_66 | 37 | 0.0077282 | 0.0019369 | 0 | 0 |  | 1 | TRUE | wye
23 | LV_1127-5_0_2_load_56 | 39 | 0.0015968 | 0.0004002 | 0 | 0 |  | 1 | TRUE | wye
24 | LV_1127-5_0_2_load_58 | 41 | 0.0015628 | 0.00039167 | 0 | 0 |  | 1 | TRUE | wye
25 | LV_1127-5_0_2_load_28 | 42 | 0.0017752 | 0.00044491 | 0 | 0 |  | 1 | TRUE | wye
26 | LV_1127-5_0_2_load_29 | 43 | 0.0017752 | 0.00044491 | 0 | 0 |  | 1 | TRUE | wye
27 | LV_1127-5_0_2_load_30 | 44 | 0.0017763 | 0.00044519 | 0 | 0 |  | 1 | TRUE | wye
28 | LV_1127-5_0_2_load_32 | 46 | 0.00020731 | 5.1957e-05 | 0 | 0 |  | 1 | TRUE | wye
29 | LV_1127-5_0_2_load_63 | 48 | 0.00020705 | 5.1891e-05 | 0 | 0 |  | 1 | TRUE | wye
30 | LV_1127-5_0_2_load_60 | 49 | 0.0035953 | 0.00090106 | 0 | 0 |  | 1 | TRUE | wye
31 | LV_1127-5_0_2_load_33 | 50 | 0.003144 | 0.00078797 | 0 | 0 |  | 1 | TRUE | wye
32 | LV_1127-5_0_2_load_34 | 51 | 0.0052593 | 0.0013181 | 0 | 0 |  | 1 | TRUE | wye
33 | LV_1127-5_0_2_load_35 | 52 | 0.0049374 | 0.0012374 | 0 | 0 |  | 1 | TRUE | wye
34 | LV_1127-5_0_2_load_36 | 53 | 0.0053502 | 0.0013409 | 0 | 0 |  | 1 | TRUE | wye
35 | LV_1127-5_0_2_load_62 | 54 | 0.0036032 | 0.00090305 | 0 | 0 |  | 1 | TRUE | wye
36 | LV_1127-5_0_2_load_48 | 56 | 0.0041555 | 0.0010415 | 0 | 0 |  | 1 | TRUE | wye
37 | LV_1127-5_0_2_load_45 | 57 | 0.008746 | 0.0021919 | 0 | 0 |  | 1 | TRUE | wye
38 | LV_1127-5_0_2_load_47 | 58 | 0.0075933 | 0.0019031 | 0 | 0 |  | 1 | TRUE | wye
39 | LV_1127-5_0_2_load_55 | 59 | 0.0005955 | 0.00014925 | 0 | 0 |  | 1 | TRUE | wye
40 | LV_1127-5_0_2_load_52 | 60 | 0.0043914 | 0.0011006 | 0 | 0 |  | 1 | TRUE | wye
41 | LV_1127-5_0_2_load_49 | 61 | 0.00046188 | 0.00011576 | 0 | 0 |  | 1 | TRUE | wye
42 | LV_1127-5_0_2_load_50 | 62 | 0.00051593 | 0.0001293 | 0 | 0 |  | 1 | TRUE | wye
43 | LV_1127-5_0_2_load_59 | 63 | 0.0096259 | 0.0024125 | 0 | 0 |  | 1 | TRUE | wye

## ext_grid
| name | bus | vm_pu | va_degree | slack_weight | in_service
0 |  | 54 | 1 | 0 | 1 | TRUE

## line
| name | std_type | from_bus | to_bus | length_km | r_ohm_per_km | x_ohm_per_km | c_nf_per_km | g_us_per_km | max_i_ka | df | parallel | type | in_service
0 | LV_1127-5_0_2_line_0 | NAYY 4x150 SE | 0 | 1 | 0.18007 | 0.208 | 0.08 | 261 | 0 | 0.27 | 1 | 1 | cs | TRUE
1 | LV_1127-5_0_2_line_1 | NAYY 4x150 SE | 1 | 2 | 0.050614 | 0.208 | 0.08 | 261 | 0 | 0.27 | 1 | 1 | cs | TRUE
2 | LV_1127-5_0_2_line_2 | NAYY 4x150 SE | 1 | 3 | 0.16414 | 0.208 | 0.08 | 261 | 0 | 0.27 | 1 | 1 | cs | TRUE
3 | LV_1127-5_0_2_line_3 | NAYY 4x150 SE | 2 | 4 | 0.063665 | 0.208 | 0.08 | 261 | 0 | 0.27 | 1 | 1 | cs | TRUE
4 | LV_1127-5_0_2_line_4 | NAYY 4x150 SE | 2 | 5 | 0.043842 | 0.208 | 0.08 | 261 | 0 | 0.27 | 1 | 1 | cs | TRUE
5 | LV_1127-5_0_2_line_5 | NAYY 4x150 SE | 3 | 15 | 0.027684 | 0.208 | 0.08 | 261 | 0 | 0.27 | 1 | 1 | cs | TRUE
6 | LV_1127-5_0_2_line_6 | NAYY 4x150 SE | 4 | 9 | 0.034863 | 0.208 | 0.08 | 261 | 0 | 0.27 | 1 | 1 | cs | TRUE
7 | LV_1127-5_0_2_line_7 | NAYY 4x150 SE | 4 | 10 | 0.051975 | 0.208 | 0.08 | 261 | 0 | 0.27 | 1 | 1 | cs | TRUE
8 | LV_1127-5_0_2_line_8 | NAYY 4x150 SE | 6 | 7 | 0.028732 | 0.208 | 0.08 | 261 | 0 | 0.27 | 1 | 1 | cs | TRUE
9 | LV_1127-5_0_2_line_9 | NAYY 4x150 SE | 6 | 8 | 0.19938 | 0.208 | 0.08 | 261 | 0 | 0.27 | 1 | 1 | cs | TRUE
10 | LV_1127-5_0_2_line_10 | NAYY 4x150 SE | 7 | 16 | 0.013345 | 0.208 | 0.08 | 261 | 0 | 0.27 | 1 | 1 | cs | TRUE
11 | LV_1127-5_0_2_line_11 | NAYY 4x150 SE | 7 | 17 | 0.034354 | 0.208 | 0.08 | 261 | 0 | 0.27 | 1 | 1 | cs | TRUE
12 | LV_1127-5_0_2_line_12 | NAYY 4x150 SE | 9 | 11 | 0.01658 | 0.208 | 0.08 | 261 | 0 | 0.27 | 1 | 1 | cs | TRUE
13 | LV_1127-5_0_2_line_13 | NAYY 4x150 SE | 10 | 17 | 0.032413 | 0.208 | 0.08 | 261 | 0 | 0.27 | 1 | 1 | cs | TRUE
14 | LV_1127-5_0_2_line_14 | NAYY 4x150 SE | 11 | 23 | 0.041627 | 0.208 | 0.08 | 261 | 0 | 0.27 | 1 | 1 | cs | TRUE
15 | LV_1127-5_0_2_line_15 | NAYY 4x150 SE | 12 | 13 | 0.012265 | 0.208 | 0.08 | 261 | 0 | 0.27 | 1 | 1 | cs | TRUE
16 | LV_1127-5_0_2_line_16 | NAYY 4x150 SE | 12 | 14 | 0.050593 | 0.208 | 0.08 | 261 | 0 | 0.27 | 1 | 1 | cs | TRUE
17 | LV_1127-5_0_2_line_17 | NAYY 4x150 SE | 13 | 24 | 0.015848 | 0.208 | 0.08 | 261 | 0 | 0.27 | 1 | 1 | cs | TRUE
18 | LV_1127-5_0_2_line_18 | NAYY 4x150 SE | 14 | 25 | 0.0058316 | 0.208 | 0.08 | 261 | 0 | 0.27 | 1 | 1 | cs | TRUE
19 | LV_1127-5_0_2_line_19 | NAYY 4x150 SE | 15 | 29 | 0.0056391 | 0.208 | 0.08 | 261 | 0 | 0.27 | 1 | 1 | cs | TRUE
20 | LV_1127-5_0_2_line_20 | NAYY 4x150 SE | 17 | 18 | 0.025127 | 0.208 | 0.08 | 261 | 0 | 0.27 | 1 | 1 | cs | TRUE
21 | LV_1127-5_0_2_line_21 | NAYY 4x150 SE | 17 | 19 | 0.076951 | 0.208 | 0.08 | 261 | 0 | 0.27 | 1 | 1 | cs | TRUE
22 | LV_1127-5_0_2_line_22 | NAYY 4x150 SE | 18 | 31 | 0.0075498 | 0.208 | 0.08 | 261 | 0 | 0.27 | 1 | 1 | cs | TRUE
23 | LV_1127-5_0_2_line_23 | NAYY 4x150 SE | 19 | 20 | 0.067413 | 0.208 | 0.08 | 261 | 0 | 0.27 | 1 | 1 | cs | TRUE
24 | LV_1127-5_0_2_line_24 | NAYY 4x150 SE | 20 | 30 | 0.036964 | 0.208 | 0.08 | 261 | 0 | 0.27 | 1 | 1 | cs | TRUE
25 | LV_1127-5_0_2_line_25 | NAYY 4x150 SE | 21 | 22 | 0.045576 | 0.208 | 0.08 | 261 | 0 | 0.27 | 1 | 1 | cs | TRUE
26 | LV_1127-5_0_2_line_26 | NAYY 4x150 SE | 22 | 54 | 0.0093017 | 0.208 | 0.08 | 261 | 0 | 0.27 | 1 | 2 | cs | TRUE
27 | LV_1127-5_0_2_line_27 | NAYY 4x150 SE | 22 | 47 | 0.003164 | 0.208 | 0.08 | 261 | 0 | 0.27 | 1 | 2 | cs | TRUE
28 | LV_1127-5_0_2_line_28 | NAYY 4x150 SE | 23 | 45 | 0.051207 | 0.208 | 0.08 | 261 | 0 | 0.27 | 1 | 1 | cs | TRUE
29 | LV_1127-5_0_2_line_29 | NAYY 4x150 SE | 24 | 53 | 0.028467 | 0.208 | 0.08 | 261 | 0 | 0.27 | 1 | 1 | cs | TRUE
30 | LV_1127-5_0_2_line_30 | NAYY 4x150 SE | 25 | 38 | 0.051201 | 0.208 | 0.08 | 261 | 0 | 0.27 | 1 | 1 | cs | TRUE
31 | LV_1127-5_0_2_line_31 | NAYY 4x150 SE | 26 | 27 | 0.010705 | 0.208 | 0.08 | 261 | 0 | 0.27 | 1 | 1 | cs | TRUE
32 | LV_1127-5_0_2_line_32 | NAYY 4x150 SE | 26 | 28 | 0.022112 | 0.208 | 0.08 | 261 | 0 | 0.27 | 1 | 1 | cs | TRUE
33 | LV_1127-5_0_2_line_33 | NAYY 4x150 SE | 27 | 34 | 0.082164 | 0.208 | 0.08 | 261 | 0 | 0.27 | 1 | 1 | cs | TRUE
34 | LV_1127-5_0_2_line_34 | NAYY 4x150 SE | 28 | 35 | 0.033276 | 0.208 | 0.08 | 261 | 0 | 0.27 | 1 | 1 | cs | TRUE
35 | LV_1127-5_0_2_line_35 | NAYY 4x150 SE | 31 | 32 | 0.01847 | 0.208 | 0.08 | 261 | 0 | 0.27 | 1 | 1 | cs | TRUE
36 | LV_1127-5_0_2_line_36 | NAYY 4x150 SE | 32 | 33 | 0.027258 | 0.208 | 0.08 | 261 | 0 | 0.27 | 1 | 1 | cs | TRUE
37 | LV_1127-5_0_2_line_37 | NAYY 4x150 SE | 34 | 41 | 0.06088 | 0.208 | 0.08 | 261 | 0 | 0.27 | 1 | 1 | cs | TRUE
38 | LV_1127-5_0_2_line_38 | NAYY 4x150 SE | 36 | 37 | 0.019004 | 0.208 | 0.08 | 261 | 0 | 0.27 | 1 | 1 | cs | TRUE
39 | LV_1127-5_0_2_line_39 | NAYY 4x150 SE | 36 | 38 | 0.16045 | 0.208 | 0.08 | 261 | 0 | 0.27 | 1 | 1 | cs | TRUE
40 | LV_1127-5_0_2_line_40 | NAYY 4x150 SE | 37 | 63 | 0.018798 | 0.208 | 0.08 | 261 | 0 | 0.27 | 1 | 1 | cs | TRUE
41 | LV_1127-5_0_2_line_41 | NAYY 4x150 SE | 38 | 55 | 0.040299 | 0.208 | 0.08 | 261 | 0 | 0.27 | 1 | 1 | cs | TRUE
42 | LV_1127-5_0_2_line_42 | NAYY 4x150 SE | 38 | 49 | 0.031033 | 0.208 | 0.08 | 261 | 0 | 0.27 | 1 | 1 | cs | TRUE
43 | LV_1127-5_0_2_line_43 | NAYY 4x150 SE | 39 | 40 | 0.05645 | 0.208 | 0.08 | 261 | 0 | 0.27 | 1 | 1 | cs | TRUE
44 | LV_1127-5_0_2_line_44 | NAYY 4x150 SE | 40 | 41 | 0.02678 | 0.208 | 0.08 | 261 | 0 | 0.27 | 1 | 1 | cs | TRUE
45 | LV_1127-5_0_2_line_45 | NAYY 4x150 SE | 40 | 63 | 0.006836 | 0.208 | 0.08 | 261 | 0 | 0.27 | 1 | 1 | cs | TRUE
46 | LV_1127-5_0_2_line_46 | NAYY 4x150 SE | 42 | 43 | 0.032126 | 0.208 | 0.08 | 261 | 0 | 0.27 | 1 | 1 | cs | TRUE
47 | LV_1127-5_0_2_line_47 | NAYY 4x150 SE | 42 | 44 | 0.017373 | 0.208 | 0.08 | 261 | 0 | 0.27 | 1 | 1 | cs | TRUE
48 | LV_1127-5_0_2_line_48 | NAYY 4x150 SE | 43 | 45 | 0.010618 | 0.208 | 0.08 | 261 | 0 | 0.27 | 1 | 1 | cs | TRUE
49 | LV_1127-5_0_2_line_49 | NAYY 4x150 SE | 44 | 46 | 0.014687 | 0.208 | 0.08 | 261 | 0 | 0.27 | 1 | 1 | cs | TRUE
50 | LV_1127-5_0_2_line_50 | NAYY 4x150 SE | 45 | 47 | 0.031526 | 0.208 | 0.08 | 261 | 0 | 0.27 | 1 | 1 | cs | TRUE
51 | LV_1127-5_0_2_line_51 | NAYY 4x150 SE | 46 | 48 | 0.017977 | 0.208 | 0.08 | 261 | 0 | 0.27 | 1 | 1 | cs | TRUE
52 | LV_1127-5_0_2_line_52 | NAYY 4x150 SE | 47 | 49 | 0.040036 | 0.208 | 0.08 | 261 | 0 | 0.27 | 1 | 1 | cs | TRUE
53 | LV_1127-5_0_2_line_53 | NAYY 4x150 SE | 50 | 51 | 0.026748 | 0.208 | 0.08 | 261 | 0 | 0.27 | 1 | 1 | cs | TRUE
54 | LV_1127-5_0_2_line_54 | NAYY 4x150 SE | 50 | 52 | 0.0032137 | 0.208 | 0.08 | 261 | 0 | 0.27 | 1 | 1 | cs | TRUE
55 | LV_1127-5_0_2_line_55 | NAYY 4x150 SE | 51 | 53 | 0.0049142 | 0.208 | 0.08 | 261 | 0 | 0.27 | 1 | 1 | cs | TRUE
56 | LV_1127-5_0_2_line_56 | NAYY 4x150 SE | 55 | 56 | 0.024469 | 0.208 | 0.08 | 261 | 0 | 0.27 | 1 | 1 | cs | TRUE
57 | LV_1127-5_0_2_line_57 | NAYY 4x150 SE | 55 | 57 | 0.017286 | 0.208 | 0.08 | 261 | 0 | 0.27 | 1 | 1 | cs | TRUE
58 | LV_1127-5_0_2_line_58 | NAYY 4x150 SE | 56 | 59 | 0.017662 | 0.208 | 0.08 | 261 | 0 | 0.27 | 1 | 1 | cs | TRUE
59 | LV_1127-5_0_2_line_59 | NAYY 4x150 SE | 57 | 58 | 0.011175 | 0.208 | 0.08 | 261 | 0 | 0.27 | 1 | 1 | cs | TRUE
60 | LV_1127-5_0_2_line_60 | NAYY 4x150 SE | 59 | 60 | 0.004511 | 0.208 | 0.08 | 261 | 0 | 0.27 | 1 | 1 | cs | TRUE
61 | LV_1127-5_0_2_line_61 | NAYY 4x150 SE | 60 | 62 | 0.01933 | 0.208 | 0.08 | 261 | 0 | 0.27 | 1 | 1 | cs | TRUE
62 | LV_1127-5_0_2_line_62 | NAYY 4x150 SE | 61 | 62 | 0.01642 | 0.208 | 0.08 | 261 | 0 | 0.27 | 1 | 1 | cs | TRUE

## trafo
| name | std_type | hv_bus | lv_bus | sn_mva | vn_hv_kv | vn_lv_kv | vk_percent | vkr_percent | pfe_kw | i0_percent | shift_degree | tap_side | tap_neutral | tap_min | tap_max | tap_step_percent | tap_step_degree | tap_pos | tap_phase_shifter | parallel | df | in_service
0 | LV_1127-5_0_2_trafo_62 | 0.25 MVA 20/0.4 kV | 64 | 54 | 0.25 | 20 | 0.4 | 6 | 1.44 | 0.8 | 0.32 | 150 | hv | 0 | -2 | 2 | 2.5 | 0 | 0 | FALSE | 1 | 1 | TRUE

## line_geodata
| x0 | y0 | x1 | y1 | x2 | y2 | x3 | y3 | x4 | y4 | x5 | y5 | x6 | y6 | x7 | y7 | x8 | y8 | x9 | y9 | x10 | y10 | x11 | y11 | x12 | y12
0 | 2642898.789 | 1225973.7564 | 2642897.1245 | 1225976.4905 | 2642895.2223 | 1225979.6009 | 2642890.9985 | 1225983.0059 | 2642884.0013 | 1225985.2458 | 2642822.1174 | 1225995.0065 | 2642789.1491 | 1225997.6267 | 2642756.0677 | 1225998.045 | 2642724.4748 | 1225996.254
1 | 2642898.789 | 1225973.7564 | 2642904.6549 | 1225977.0339 | 2642908.8409 | 1225978.8763 | 2642915.1766 | 1225980.0783 | 2642940.016 | 1225981.0913 | 2642944.4338 | 1225981.2677 | 2642943.8302 | 1225977.7278
2 | 2642789.8923 | 1225860.4927 | 2642801.3743 | 1225857.5623 | 2642867.6502 | 1225944.392 | 2642884.5571 | 1225962.8027 | 2642893.8889 | 1225971.0861 | 2642898.789 | 1225973.7564
3 | 2642943.8302 | 1225977.7278 | 2642976.978 | 1225978.6341 | 2642982.7851 | 1225979.5544 | 2642986.5617 | 1225981.405 | 2642990.1423 | 1225984.1436 | 2642991.5466 | 1225985.966 | 2642994.8657 | 1225990.2814 | 2642995.8371 | 1225992.2119 | 2642997.6073 | 1225997.9504
4 | 2642943.8302 | 1225977.7278 | 2642942.6955 | 1225971.1045 | 2642938.6236 | 1225937.688 | 2642937.887 | 1225934.3085
5 | 2642789.8923 | 1225860.4927 | 2642786.8926 | 1225861.2605 | 2642775.1497 | 1225865.69 | 2642768.096 | 1225866.2842 | 2642763.1377 | 1225866.2045
6 | 2642997.6073 | 1225997.9504 | 2642998.0499 | 1225996.486 | 2643000.5075 | 1225993.1017 | 2643003.3949 | 1225991.0768 | 2643006.2743 | 1225990.1526 | 2643009.2154 | 1225990.1405 | 2643009.4208 | 1225985.8394 | 2643009.5893 | 1225982.4496 | 2643011.171 | 1225981.7384 | 2643012.8303 | 1225979.738 | 2643013.6655 | 1225977.4427 | 2643013.9966 | 1225975.6884 | 2643017.3914 | 1225975.8241
7 | 2642997.6073 | 1225997.9504 | 2642997.2421 | 1225999.1818 | 2642997.2268 | 1226024.386 | 2642997.3663 | 1226034.4598 | 2642998.9009 | 1226040.2745 | 2643000.6734 | 1226044.6344 | 2643003.1119 | 1226048.642
8 | 2642993.4972 | 1226032.8309 | 2642996.4041 | 1226043.8475 | 2642999.9621 | 1226050.7663 | 2643003.3292 | 1226055.7715 | 2643000.3819 | 1226057.7069
9 | 2642993.4972 | 1226032.8309 | 2642983.9409 | 1226032.5729 | 2642939.4184 | 1226030.317 | 2642840.077 | 1226019.8731 | 2642825.8458 | 1226019.3593 | 2642809.7617 | 1226022.4901 | 2642796.5321 | 1226028.9637
10 | 2642989.2093 | 1226065.053 | 2643000.3819 | 1226057.7069
11 | 2643000.3819 | 1226057.7069 | 2643003.3292 | 1226055.7715 | 2643015.6451 | 1226070.625 | 2643021.1981 | 1226076.2797 | 2643023.6202 | 1226073.6067
12 | 2643017.3914 | 1225975.8241 | 2643018.3805 | 1225959.2733
13 | 2643023.6202 | 1226073.6067 | 2643014.8082 | 1226064.7599 | 2643004.6959 | 1226051.2452 | 2643003.1119 | 1226048.642
14 | 2643018.3805 | 1225959.2733 | 2643020.8638 | 1225917.7204
15 | 2643074.0288 | 1225971.5308 | 2643080.5161 | 1225973.7791 | 2643085.8837 | 1225974.3583
16 | 2643074.0288 | 1225971.5308 | 2643098.128 | 1225927.0465
17 | 2643101.6407 | 1225976.0587 | 2643085.8837 | 1225974.3583
18 | 2643098.128 | 1225927.0465 | 2643100.9058 | 1225921.919
19 | 2642757.4993 | 1225866.1138 | 2642763.1377 | 1225866.2045
20 | 2643023.6202 | 1226073.6067 | 2643040.4946 | 1226054.9884
21 | 2643000.5676 | 1226123.2817 | 2643005.6606 | 1226122.3068 | 2643010.3619 | 1226118.8942 | 2643035.5537 | 1226092.0598 | 2643035.8592 | 1226091.7395 | 2643038.3873 | 1226089.0895 | 2643021.1981 | 1226076.2797 | 2643023.6202 | 1226073.6067
22 | 2643040.4946 | 1226054.9884 | 2643042.5309 | 1226052.7417 | 2643046.4096 | 1226050.9464 | 2643046.6515 | 1226050.9751
23 | 2643000.5676 | 1226123.2817 | 2642995.0904 | 1226121.8302 | 2642949.5206 | 1226080.1639
24 | 2642949.5206 | 1226080.1639 | 2642922.241 | 1226055.221
25 | 2643055.2552 | 1225871.7341 | 2643040.0637 | 1225870.8571 | 2643032.6387 | 1225870.392 | 2643030.2029 | 1225870.7524 | 2643028.2091 | 1225871.8387 | 2643026.3574 | 1225874.2268 | 2643025.5196 | 1225876.889 | 2643024.8856 | 1225889.2463
26 | 2643055.2552 | 1225871.7341 | 2643054.6145 | 1225881.0137
27 | 2643055.2552 | 1225871.7341 | 2643055.4751 | 1225868.5782
28 | 2643023.9187 | 1225866.6045 | 2643020.8638 | 1225917.7204
29 | 2643101.6407 | 1225976.0587 | 2643129.9431 | 1225979.1127
30 | 2643125.2949 | 1225876.8995 | 2643100.9058 | 1225921.919
31 | 2642931.8052 | 1225718.5939 | 2642931.4655 | 1225707.896
32 | 2642931.4655 | 1225707.896 | 2642931.2311 | 1225685.7849
33 | 2642931.8052 | 1225718.5939 | 2643013.9685 | 1225718.7788
34 | 2642931.2311 | 1225685.7849 | 2642930.8784 | 1225652.5106
35 | 2643064.0437 | 1226056.733 | 2643051.8926 | 1226051.5975 | 2643046.6515 | 1226050.9751
36 | 2643064.0437 | 1226056.733 | 2643068.7951 | 1226047.4616 | 2643085.6151 | 1226046.6419
37 | 2643074.8488 | 1225718.9158 | 2643013.9685 | 1225718.7788
38 | 2643146.189 | 1225721.6226 | 2643127.2183 | 1225720.4959
39 | 2643125.2949 | 1225876.8995 | 2643134.1153 | 1225851.1254 | 2643136.3468 | 1225840.246 | 2643142.7975 | 1225808.8624 | 2643146.1675 | 1225790.4645 | 2643149.7742 | 1225770.8008 | 2643155.2756 | 1225756.3985 | 2643149.0932 | 1225731.9388 | 2643146.189 | 1225721.6226
40 | 2643127.2183 | 1225720.4959 | 2643108.453 | 1225719.3814
41 | 2643125.2949 | 1225876.8995 | 2643160.3126 | 1225897.021
42 | 2643125.2949 | 1225876.8995 | 2643120.9953 | 1225873.9999 | 2643115.4058 | 1225872.3251 | 2643095.4328 | 1225871.078
43 | 2643101.629 | 1225718.9761 | 2643096.9385 | 1225698.8632 | 2643094.8662 | 1225663.1261
44 | 2643101.629 | 1225718.9761 | 2643074.8488 | 1225718.9158
45 | 2643101.629 | 1225718.9761 | 2643108.453 | 1225719.3814
46 | 2643026.4751 | 1225823.9373 | 2643024.5537 | 1225856.0057
47 | 2643026.4751 | 1225823.9373 | 2643027.5142 | 1225806.5949
48 | 2643023.9187 | 1225866.6045 | 2643024.5537 | 1225856.0057
49 | 2643027.5142 | 1225806.5949 | 2643028.3926 | 1225791.9345
50 | 2643023.9187 | 1225866.6045 | 2643055.4751 | 1225868.5782
51 | 2643029.4678 | 1225773.9895 | 2643028.3926 | 1225791.9345
52 | 2643055.4751 | 1225868.5782 | 2643075.7273 | 1225869.8476 | 2643095.4328 | 1225871.078
53 | 2643161.4224 | 1225982.5096 | 2643134.829 | 1225979.64
54 | 2643161.4224 | 1225982.5096 | 2643164.6176 | 1225982.8544
55 | 2643134.829 | 1225979.64 | 2643129.9431 | 1225979.1127
56 | 2643160.3126 | 1225897.021 | 2643181.5306 | 1225909.2081
57 | 2643160.3126 | 1225897.021 | 2643157.3808 | 1225914.0567
58 | 2643196.8458 | 1225918.0048 | 2643181.5306 | 1225909.2081
59 | 2643155.4854 | 1225925.0698 | 2643157.3808 | 1225914.0567
60 | 2643196.8458 | 1225918.0048 | 2643200.7576 | 1225920.2516
61 | 2643217.5191 | 1225929.879 | 2643200.7576 | 1225920.2516
62 | 2643227.2355 | 1225940.9443 | 2643226.7317 | 1225935.1704 | 2643217.5191 | 1225929.879

## bus_geodata
| x | y | coords
0 | 2642724.4748 | 1225996.254
1 | 2642898.789 | 1225973.7564
2 | 2642943.8302 | 1225977.7278
3 | 2642789.8923 | 1225860.4927
4 | 2642997.6073 | 1225997.9504
5 | 2642937.887 | 1225934.3085
6 | 2642993.4972 | 1226032.8309
7 | 2643000.3819 | 1226057.7069
8 | 2642796.5321 | 1226028.9637
9 | 2643017.3914 | 1225975.8241
10 | 2643003.1119 | 1226048.642
11 | 2643018.3805 | 1225959.2733
12 | 2643074.0288 | 1225971.5308
13 | 2643085.8837 | 1225974.3583
14 | 2643098.128 | 1225927.0465
15 | 2642763.1377 | 1225866.2045
16 | 2642989.2093 | 1226065.053
17 | 2643023.6202 | 1226073.6067
18 | 2643040.4946 | 1226054.9884
19 | 2643000.5676 | 1226123.2817
20 | 2642949.5206 | 1226080.1639
21 | 2643024.8856 | 1225889.2463
22 | 2643055.2552 | 1225871.7341
23 | 2643020.8638 | 1225917.7204
24 | 2643101.6407 | 1225976.0587
25 | 2643100.9058 | 1225921.919
26 | 2642931.4655 | 1225707.896
27 | 2642931.8052 | 1225718.5939
28 | 2642931.2311 | 1225685.7849
29 | 2642757.4993 | 1225866.1138
30 | 2642922.241 | 1226055.221
31 | 2643046.6515 | 1226050.9751
32 | 2643064.0437 | 1226056.733
33 | 2643085.6151 | 1226046.6419
34 | 2643013.9685 | 1225718.7788
35 | 2642930.8784 | 1225652.5106
36 | 2643146.189 | 1225721.6226
37 | 2643127.2183 | 1225720.4959
38 | 2643125.2949 | 1225876.8995
39 | 2643094.8662 | 1225663.1261
40 | 2643101.629 | 1225718.9761
41 | 2643074.8488 | 1225718.9158
42 | 2643026.4751 | 1225823.9373
43 | 2643024.5537 | 1225856.0057
44 | 2643027.5142 | 1225806.5949
45 | 2643023.9187 | 1225866.6045
46 | 2643028.3926 | 1225791.9345
47 | 2643055.4751 | 1225868.5782
48 | 2643029.4678 | 1225773.9895
49 | 2643095.4328 | 1225871.078
50 | 2643161.4224 | 1225982.5096
51 | 2643134.829 | 1225979.64
52 | 2643164.6176 | 1225982.8544
53 | 2643129.9431 | 1225979.1127
54 | 2643054.6145 | 1225881.0137
55 | 2643160.3126 | 1225897.021
56 | 2643181.5306 | 1225909.2081
57 | 2643157.3808 | 1225914.0567
58 | 2643155.4854 | 1225925.0698
59 | 2643196.8458 | 1225918.0048
60 | 2643200.7576 | 1225920.2516
61 | 2643227.2355 | 1225940.9443
62 | 2643217.5191 | 1225929.879
63 | 2643108.453 | 1225719.3814
64 | 2643054.2646 | 1225886.0801

## line_std_types
| c_nf_per_km | r_ohm_per_km | x_ohm_per_km | max_i_ka | type | q_mm2 | alpha | voltage_rating
NAYY 4x50 SE | 210 | 0.642 | 0.083 | 0.142 | cs | 50 | 0.00403 | LV
NAYY 4x120 SE | 264 | 0.225 | 0.08 | 0.242 | cs | 120 | 0.00403 | LV
NAYY 4x150 SE | 261 | 0.208 | 0.08 | 0.27 | cs | 150 | 0.00403 | LV
NA2XS2Y 1x95 RM/25 12/20 kV | 216 | 0.313 | 0.132 | 0.252 | cs | 95 | 0.00403 | MV
NA2XS2Y 1x185 RM/25 12/20 kV | 273 | 0.161 | 0.117 | 0.362 | cs | 185 | 0.00403 | MV
NA2XS2Y 1x240 RM/25 12/20 kV | 304 | 0.122 | 0.112 | 0.421 | cs | 240 | 0.00403 | MV
NA2XS2Y 1x95 RM/25 6/10 kV | 315 | 0.313 | 0.123 | 0.249 | cs | 95 | 0.00403 | MV
NA2XS2Y 1x185 RM/25 6/10 kV | 406 | 0.161 | 0.11 | 0.358 | cs | 185 | 0.00403 | MV
NA2XS2Y 1x240 RM/25 6/10 kV | 456 | 0.122 | 0.105 | 0.416 | cs | 240 | 0.00403 | MV
NA2XS2Y 1x150 RM/25 12/20 kV | 250 | 0.206 | 0.116 | 0.319 | cs | 150 | 0.00403 | MV
NA2XS2Y 1x120 RM/25 12/20 kV | 230 | 0.253 | 0.119 | 0.283 | cs | 120 | 0.00403 | MV
NA2XS2Y 1x70 RM/25 12/20 kV | 190 | 0.443 | 0.132 | 0.22 | cs | 70 | 0.00403 | MV
NA2XS2Y 1x150 RM/25 6/10 kV | 360 | 0.206 | 0.11 | 0.315 | cs | 150 | 0.00403 | MV
NA2XS2Y 1x120 RM/25 6/10 kV | 340 | 0.253 | 0.113 | 0.28 | cs | 120 | 0.00403 | MV
NA2XS2Y 1x70 RM/25 6/10 kV | 280 | 0.443 | 0.123 | 0.217 | cs | 70 | 0.00403 | MV
N2XS(FL)2Y 1x120 RM/35 64/110 kV | 112 | 0.153 | 0.166 | 0.366 | cs | 120 | 0.00393 | HV
N2XS(FL)2Y 1x185 RM/35 64/110 kV | 125 | 0.099 | 0.156 | 0.457 | cs | 185 | 0.00393 | HV
N2XS(FL)2Y 1x240 RM/35 64/110 kV | 135 | 0.075 | 0.149 | 0.526 | cs | 240 | 0.00393 | HV
N2XS(FL)2Y 1x300 RM/35 64/110 kV | 144 | 0.06 | 0.144 | 0.588 | cs | 300 | 0.00393 | HV
15-AL1/3-ST1A 0.4 | 11 | 1.8769 | 0.35 | 0.105 | ol | 16 | 0.00403 | LV
24-AL1/4-ST1A 0.4 | 11.25 | 1.2012 | 0.335 | 0.14 | ol | 24 | 0.00403 | LV
48-AL1/8-ST1A 0.4 | 12.2 | 0.5939 | 0.3 | 0.21 | ol | 48 | 0.00403 | LV
94-AL1/15-ST1A 0.4 | 13.2 | 0.306 | 0.29 | 0.35 | ol | 94 | 0.00403 | LV
34-AL1/6-ST1A 10.0 | 9.7 | 0.8342 | 0.36 | 0.17 | ol | 34 | 0.00403 | MV
48-AL1/8-ST1A 10.0 | 10.1 | 0.5939 | 0.35 | 0.21 | ol | 48 | 0.00403 | MV
70-AL1/11-ST1A 10.0 | 10.4 | 0.4132 | 0.339 | 0.29 | ol | 70 | 0.00403 | MV
94-AL1/15-ST1A 10.0 | 10.75 | 0.306 | 0.33 | 0.35 | ol | 94 | 0.00403 | MV
122-AL1/20-ST1A 10.0 | 11.1 | 0.2376 | 0.323 | 0.41 | ol | 122 | 0.00403 | MV
149-AL1/24-ST1A 10.0 | 11.25 | 0.194 | 0.315 | 0.47 | ol | 149 | 0.00403 | MV
34-AL1/6-ST1A 20.0 | 9.15 | 0.8342 | 0.382 | 0.17 | ol | 34 | 0.00403 | MV
48-AL1/8-ST1A 20.0 | 9.5 | 0.5939 | 0.372 | 0.21 | ol | 48 | 0.00403 | MV
70-AL1/11-ST1A 20.0 | 9.7 | 0.4132 | 0.36 | 0.29 | ol | 70 | 0.00403 | MV
94-AL1/15-ST1A 20.0 | 10 | 0.306 | 0.35 | 0.35 | ol | 94 | 0.00403 | MV
122-AL1/20-ST1A 20.0 | 10.3 | 0.2376 | 0.344 | 0.41 | ol | 122 | 0.00403 | MV
149-AL1/24-ST1A 20.0 | 10.5 | 0.194 | 0.337 | 0.47 | ol | 149 | 0.00403 | MV
184-AL1/30-ST1A 20.0 | 10.75 | 0.1571 | 0.33 | 0.535 | ol | 184 | 0.00403 | MV
243-AL1/39-ST1A 20.0 | 11 | 0.1188 | 0.32 | 0.645 | ol | 243 | 0.00403 | MV
48-AL1/8-ST1A 110.0 | 8 | 0.5939 | 0.46 | 0.21 | ol | 48 | 0.00403 | HV
70-AL1/11-ST1A 110.0 | 8.4 | 0.4132 | 0.45 | 0.29 | ol | 70 | 0.00403 | HV
94-AL1/15-ST1A 110.0 | 8.65 | 0.306 | 0.44 | 0.35 | ol | 94 | 0.00403 | HV
122-AL1/20-ST1A 110.0 | 8.5 | 0.2376 | 0.43 | 0.41 | ol | 122 | 0.00403 | HV
149-AL1/24-ST1A 110.0 | 8.75 | 0.194 | 0.41 | 0.47 | ol | 149 | 0.00403 | HV
184-AL1/30-ST1A 110.0 | 8.8 | 0.1571 | 0.4 | 0.535 | ol | 184 | 0.00403 | HV
243-AL1/39-ST1A 110.0 | 9 | 0.1188 | 0.39 | 0.645 | ol | 243 | 0.00403 | HV
305-AL1/39-ST1A 110.0 | 9.2 | 0.0949 | 0.38 | 0.74 | ol | 305 | 0.00403 | HV
490-AL1/64-ST1A 110.0 | 9.75 | 0.059 | 0.37 | 0.96 | ol | 490 | 0.00403 | HV
679-AL1/86-ST1A 110.0 | 9.95 | 0.042 | 0.36 | 1.15 | ol | 679 | 0.00403 | HV
490-AL1/64-ST1A 220.0 | 10 | 0.059 | 0.285 | 0.96 | ol | 490 | 0.00403 | HV
679-AL1/86-ST1A 220.0 | 11.7 | 0.042 | 0.275 | 1.15 | ol | 679 | 0.00403 | HV
490-AL1/64-ST1A 380.0 | 11 | 0.059 | 0.253 | 0.96 | ol | 490 | 0.00403 | HV
679-AL1/86-ST1A 380.0 | 14.6 | 0.042 | 0.25 | 1.15 | ol | 679 | 0.00403 | HV

## trafo_std_types
| i0_percent | pfe_kw | vkr_percent | sn_mva | vn_lv_kv | vn_hv_kv | vk_percent | shift_degree | vector_group | tap_side | tap_neutral | tap_min | tap_max | tap_step_degree | tap_step_percent | tap_phase_shifter
160 MVA 380/110 kV | 0.06 | 60 | 0.25 | 160 | 110 | 380 | 12.2 | 0 | Yy0 | hv | 0 | -9 | 9 | 0 | 1.5 | FALSE
100 MVA 220/110 kV | 0.06 | 55 | 0.26 | 100 | 110 | 220 | 12 | 0 | Yy0 | hv | 0 | -9 | 9 | 0 | 1.5 | FALSE
63 MVA 110/20 kV | 0.04 | 22 | 0.32 | 63 | 20 | 110 | 18 | 150 | YNd5 | hv | 0 | -9 | 9 | 0 | 1.5 | FALSE
40 MVA 110/20 kV | 0.05 | 18 | 0.34 | 40 | 20 | 110 | 16.2 | 150 | YNd5 | hv | 0 | -9 | 9 | 0 | 1.5 | FALSE
25 MVA 110/20 kV | 0.07 | 14 | 0.41 | 25 | 20 | 110 | 12 | 150 | YNd5 | hv | 0 | -9 | 9 | 0 | 1.5 | FALSE
63 MVA 110/10 kV | 0.04 | 22 | 0.32 | 63 | 10 | 110 | 18 | 150 | YNd5 | hv | 0 | -9 | 9 | 0 | 1.5 | FALSE
40 MVA 110/10 kV | 0.05 | 18 | 0.34 | 40 | 10 | 110 | 16.2 | 150 | YNd5 | hv | 0 | -9 | 9 | 0 | 1.5 | FALSE
25 MVA 110/10 kV | 0.07 | 14 | 0.41 | 25 | 10 | 110 | 12 | 150 | YNd5 | hv | 0 | -9 | 9 | 0 | 1.5 | FALSE
0.25 MVA 20/0.4 kV | 0.32 | 0.8 | 1.44 | 0.25 | 0.4 | 20 | 6 | 150 | Yzn5 | hv | 0 | -2 | 2 | 0 | 2.5 | FALSE
0.4 MVA 20/0.4 kV | 0.3375 | 1.35 | 1.425 | 0.4 | 0.4 | 20 | 6 | 150 | Dyn5 | hv | 0 | -2 | 2 | 0 | 2.5 | FALSE
0.63 MVA 20/0.4 kV | 0.2619 | 1.65 | 1.206 | 0.63 | 0.4 | 20 | 6 | 150 | Dyn5 | hv | 0 | -2 | 2 | 0 | 2.5 | FALSE
0.25 MVA 10/0.4 kV | 0.24 | 0.6 | 1.2 | 0.25 | 0.4 | 10 | 4 | 150 | Dyn5 | hv | 0 | -2 | 2 | 0 | 2.5 | FALSE
0.4 MVA 10/0.4 kV | 0.2375 | 0.95 | 1.325 | 0.4 | 0.4 | 10 | 4 | 150 | Dyn5 | hv | 0 | -2 | 2 | 0 | 2.5 | FALSE
0.63 MVA 10/0.4 kV | 0.1873 | 1.18 | 1.0794 | 0.63 | 0.4 | 10 | 4 | 150 | Dyn5 | hv | 0 | -2 | 2 | 0 | 2.5 | FALSE

## trafo3w_std_types
| sn_hv_mva | sn_mv_mva | sn_lv_mva | vn_hv_kv | vn_mv_kv | vn_lv_kv | vk_hv_percent | vk_mv_percent | vk_lv_percent | vkr_hv_percent | vkr_mv_percent | vkr_lv_percent | pfe_kw | i0_percent | shift_mv_degree | shift_lv_degree | vector_group | tap_side | tap_neutral | tap_min | tap_max | tap_step_percent
63/25/38 MVA 110/20/10 kV | 63 | 25 | 38 | 110 | 20 | 10 | 10.4 | 10.4 | 10.4 | 0.28 | 0.32 | 0.35 | 35 | 0.89 | 0 | 0 | YN0yn0yn0 | hv | 0 | -10 | 10 | 1.2
63/25/38 MVA 110/10/10 kV | 63 | 25 | 38 | 110 | 10 | 10 | 10.4 | 10.4 | 10.4 | 0.28 | 0.32 | 0.35 | 35 | 0.89 | 0 | 0 | YN0yn0yn0 | hv | 0 | -10 | 10 | 1.2

## fuse_std_types
| fuse_type | i_rated_a | t_avg | t_min | t_total | x_avg | x_min | x_total
HV 100A | HV 100A | 100 | 0 | [10.0, 3.64, 0.854, 0.281, 0.1, 0.0531, 0.022, 0.01] | [10.0, 4.267, 1.21, 0.403, 0.1, 0.058, 0.022, 0.01] | 0 | [300.0, 350.0, 450.0, 550.0, 700.0, 850.0, 1200.0, 1752.0] | [600.0, 700.0, 900.0, 1150.0, 1665.0, 2000.0, 3000.0, 4313.0]
HV 10A | HV 10A | 10 | 0 | [10.0, 1675.0, 0.344, 0.156, 0.1, 0.0417, 0.0171, 0.01] | [10.0, 1.3, 0.3, 0.155, 0.1, 0.0555, 0.023, 0.01] | 0 | [30.0, 32.0, 35.0, 37.0, 39.0, 50.0, 70.0, 88.0] | [60.0, 70.0, 80.0, 87.0, 94.0, 110.0, 150.0, 216.0]
HV 125A | HV 125A | 125 | 0 | [10.0, 1.82, 0.344, 0.1, 0.0467, 0.0269, 0.01] | [10.0, 2.478, 0.426, 0.1, 0.0427, 0.0211, 0.01] | 0 | [375.0, 500.0, 700.0, 925.0, 1200.0, 1500.0, 2341.0] | [750.0, 1000.0, 1500.0, 2200.0, 3000.0, 4000.0, 5765.0]
HV 160A | HV 160A | 160 | 0 | [10.0, 4.15, 1.03, 0.198, 0.1, 0.051, 0.0172, 0.01] | [10.0, 2.3, 0.734, 0.274, 0.1, 0.046, 0.0177, 0.01] | 0 | [480.0, 550.0, 700.0, 1000.0, 1260.0, 1600.0, 2500.0, 3227.0] | [960.0, 1300.0, 1700.0, 2200.0, 2996.0, 4000.0, 6000.0, 7946.0]
HV 16A | HV 16A | 16 | 0 | [10.0, 0.352, 0.164, 0.1, 0.0649, 0.0342, 0.01] | [10.0, 2.34, 0.722, 0.181, 0.1, 0.055, 0.0296, 0.01] | 0 | [48.0, 60.0, 65.0, 71.0, 80.0, 100.0, 162.0] | [96.0, 110.0, 125.0, 150.0, 168.0, 200.0, 250.0, 398.0]
HV 200A | HV 200A | 200 | 0 | [10.0, 4.267, 1.21, 0.403, 0.1, 0.058, 0.022, 0.01] | [10.0, 3.73, 1.654, 0.328, 0.1, 0.0531, 0.019, 0.01] | 0 | [600.0, 700.0, 900.0, 1150.0, 1665.0, 2000.0, 3000.0, 4313.0] | [1200.0, 1500.0, 1800.0, 2700.0, 3960.0, 5000.0, 7500.0, 10620.0]
HV 20A | HV 20A | 20 | 0 | [10.0, 1.3, 0.3, 0.155, 0.1, 0.0555, 0.023, 0.01] | [10.0, 1.3, 0.161, 0.1, 0.0611, 0.0399, 0.0141, 0.01] | 0 | [60.0, 70.0, 80.0, 87.0, 94.0, 110.0, 150.0, 216.0] | [120.0, 150.0, 200.0, 223.0, 260.0, 300.0, 450.0, 532.0]
HV 25A | HV 25A | 25 | 0 | [10.0, 2.512, 0.833, 0.299, 0.1, 0.0372, 0.0223, 0.01] | [10.0, 3.125, 0.597, 0.198, 0.1, 0.0378, 0.022, 0.01] | 0 | [75.0, 82.0, 90.0, 100.0, 124.0, 170.0, 200.0, 289.0] | [150.0, 170.0, 210.0, 250.0, 294.0, 400.0, 500.0, 711.0]
HV 31.5A | HV 31.5A | 31.5 | 0 | [10.0, 2.34, 0.722, 0.181, 0.1, 0.055, 0.0296, 0.01] | [10.0, 2.84, 0.368, 0.164, 0.1, 0.0621, 0.0378, 0.0195, 0.01] | 0 | [95.0, 110.0, 125.0, 150.0, 165.0, 200.0, 250.0, 390.0] | [189.0, 220.0, 300.0, 350.0, 393.0, 450.0, 530.0, 700.0, 960.0]
HV 40A | HV 40A | 40 | 0 | [10.0, 1.3, 0.161, 0.1, 0.0611, 0.0399, 0.0141, 0.01] | [10.0, 2.05, 0.369, 0.198, 0.1, 0.051, 0.0298, 0.01] | 0 | [120.0, 150.0, 200.0, 223.0, 260.0, 300.0, 450.0, 532.0] | [240.0, 300.0, 400.0, 450.0, 530.0, 650.0, 800.0, 1311.0]
HV 50A | HV 50A | 50 | 0 | [10.0, 3.215, 0.597, 0.198, 0.1, 0.0378, 0.022, 0.01] | [10.0, 3.64, 0.854, 0.281, 0.1, 0.0531, 0.022, 0.01] | 0 | [150.0, 170.0, 210.0, 250.0, 294.0, 400.0, 500.0, 711.0] | [300.0, 350.0, 450.0, 550.0, 700.0, 850.0, 1200.0, 1752.0]
HV 6.3A | HV 6.3A | 6.3 | 0 | [10.0, 1.39, 0.344, 0.168, 0.1, 0.056, 0.0263, 0.01] | [10.0, 1.711, 0.516, 0.198, 0.1, 0.0634, 0.0303, 0.01] | 0 | [19.0, 19.5, 20.4, 20.8, 22.0, 25.0, 32.0, 48.0] | [38.0, 40.0, 43.0, 48.0, 53.0, 60.0, 75.0, 118.0]
HV 63A | HV 63A | 63 | 0 | [10.0, 2.84, 0.368, 0.164, 0.1, 0.0621, 0.0378, 0.0195, 0.01] | [10.0, 1.82, 0.344, 0.1, 0.0467, 0.0269, 0.01] | 0 | [189.0, 220.0, 300.0, 350.0, 393.0, 450.0, 530.0, 700.0, 961.0] | [378.0, 500.0, 700.0, 934.0, 1200.0, 1500.0, 2366.0]
HV 80A | HV 80A | 80 | 0 | [10.0, 2.05, 0.369, 0.198, 0.1, 0.051, 0.0298, 0.01] | [10.0, 4.15, 1.03, 0.198, 0.1, 0.051, 0.0172, 0.01] | 0 | [240.0, 300.0, 400.0, 450.0, 530.0, 650.0, 800.0, 1311.0] | [480.0, 550.0, 700.0, 1000.0, 1260.0, 1600.0, 2500.0, 3227.0]
Siemens NH-1-100 | Siemens NH-1-100 | 100 | [5400.0, 2000.0, 400.0, 20.0, 1.0, 0.2, 0.012, 0.004] | 0 | 0 | [150.0, 190.0, 250.0, 430.0, 900.0, 1250.0, 2700.0, 3600.0] | 0 | 0
Siemens NH-1-125 | Siemens NH-1-125 | 125 | [4800.0, 120.0, 7.0, 0.1, 0.004] | 0 | 0 | [180.0, 400.0, 740.0, 2000.0, 4250.0] | 0 | 0
Siemens NH-1-16 | Siemens NH-1-16 | 16 | [4000.0, 400.0, 2.0, 0.1, 0.04, 0.01] | 0 | 0 | [26.0, 35.0, 75.0, 150.0, 200.0, 300.0] | 0 | 0
Siemens NH-1-160 | Siemens NH-1-160 | 160 | [4800.0, 120.0, 7.0, 0.1, 0.004] | 0 | 0 | [210.0, 500.0, 900.0, 2300.0, 5000.0] | 0 | 0
Siemens NH-1-25 | Siemens NH-1-25 | 25 | [4000.0, 1000.0, 10.0, 0.2, 0.02, 0.01] | 0 | 0 | [40.0, 50.0, 100.0, 210.0, 400.0, 500.0] | 0 | 0
Siemens NH-1-50 | Siemens NH-1-50 | 50 | [4000.0, 40.0, 4.0, 1.0, 0.02, 0.01] | 0 | 0 | [86.0, 200.0, 300.0, 400.0, 1000.0, 1280.0] | 0 | 0
Siemens NH-1-63 | Siemens NH-1-63 | 63 | [4000.0, 100.0, 10.0, 2.0, 0.04, 0.01] | 0 | 0 | [100.0, 200.0, 300.0, 400.0, 1000.0, 1500.0] | 0 | 0
Siemens NH-1-80 | Siemens NH-1-80 | 80 | [4800.0, 120.0, 7.0, 0.1, 0.01] | 0 | 0 | [150.58, 250.0, 450.0, 1150.0, 2470.0] | 0 | 0
Siemens NH-2-1000 | Siemens NH-2-1000 | 1000 | [4800.0, 120.0, 7.0, 0.1, 0.004] | 0 | 0 | [1900.0, 3500.0, 8400.0, 24000.0, 52000.0] | 0 | 0
Siemens NH-2-200 | Siemens NH-2-200 | 200 | [4800.0, 120.0, 7.0, 0.1, 0.004] | 0 | 0 | [280.0, 650.0, 1200.0, 3000.0, 7000.0] | 0 | 0
Siemens NH-2-224 | Siemens NH-2-224 | 224 | [4800.0, 120.0, 7.0, 0.2, 0.04, 0.004] | 0 | 0 | [400.0, 750.0, 1453.0, 3025.0, 4315.0, 7600.0] | 0 | 0
Siemens NH-2-250 | Siemens NH-2-250 | 250 | [4800.0, 120.0, 7.0, 0.1, 0.004] | 0 | 0 | [450.0, 800.0, 1650.0, 4000.0, 8500.0] | 0 | 0
Siemens NH-2-315 | Siemens NH-2-315 | 315 | [4800.0, 120.0, 7.0, 0.1, 0.004] | 0 | 0 | [550.0, 920.0, 1900.0, 5000.0, 11000.0] | 0 | 0
Siemens NH-2-355 | Siemens NH-2-355 | 355 | [4800.0, 120.0, 6.0, 0.1, 0.004] | 0 | 0 | [650.0, 1116.27, 2350.0, 5840.0, 12790.0] | 0 | 0
Siemens NH-2-400 | Siemens NH-2-400 | 400 | [4800.0, 120.0, 7.0, 0.1, 0.004] | 0 | 0 | [720.0, 1350.0, 2800.0, 6500.0, 15000.0] | 0 | 0
Siemens NH-2-425 | Siemens NH-2-425 | 425 | [4800.0, 120.0, 7.0, 0.1, 0.004] | 0 | 0 | [850.0, 1500.0, 3050.0, 7500.0, 16500.0] | 0 | 0
Siemens NH-2-630 | Siemens NH-2-630 | 630 | [4800.0, 120.0, 7.0, 0.1, 0.004] | 0 | 0 | [1200.0, 2000.0, 4800.0, 12000.0, 26000.0] | 0 | 0

## res_bus
| vm_pu | va_degree | p_mw | q_mvar
0 | 0.9846 | -0.10816 | 0.0018234 | 0.000457
1 | 0.98508 | -0.10476 | 0 | 0
2 | 0.9861 | -0.097481 | 0 | 0
3 | 0.98218 | -0.12535 | 0 | 0
4 | 0.98777 | -0.085643 | 0 | 0
5 | 0.98584 | -0.099341 | 0.0041314 | 0.0010354
6 | 0.98561 | -0.10105 | 0 | 0
7 | 0.98563 | -0.10087 | 0 | 0
8 | 0.98543 | -0.10232 | 0.00060824 | 0.00015244
9 | 0.98958 | -0.072841 | 0 | 0
10 | 0.98644 | -0.095124 | 0.0029407 | 0.00073701
11 | 0.99045 | -0.066768 | 0.0055105 | 0.0013811
12 | 0.98556 | -0.10119 | 0 | 0
13 | 0.98514 | -0.10419 | 0.0014549 | 0.00036464
14 | 0.9873 | -0.088838 | 0.007464 | 0.0018707
15 | 0.98169 | -0.12883 | 0.001361 | 0.0003411
16 | 0.9856 | -0.10109 | 0.0016258 | 0.00040747
17 | 0.98575 | -0.10007 | 0 | 0
18 | 0.98542 | -0.10238 | 0.00088897 | 0.0002228
19 | 0.98534 | -0.10295 | 0 | 0
20 | 0.98499 | -0.10548 | 0.0018505 | 0.00046378
21 | 0.99836 | -0.011424 | 0.009973 | 0.0024995
22 | 0.99901 | -0.0068751 | 0 | 0
23 | 0.99294 | -0.049245 | 0.0045839 | 0.0011488
24 | 0.98462 | -0.10784 | 0.0036496 | 0.00091468
25 | 0.98757 | -0.086971 | 0.0016835 | 0.00042193
26 | 0.98285 | -0.12048 | 0 | 0
27 | 0.98289 | -0.12024 | 0 | 0
28 | 0.98279 | -0.12097 | 0.0015233 | 0.00038178
29 | 0.98161 | -0.12946 | 0.010784 | 0.0027028
30 | 0.98489 | -0.10616 | 0.0017846 | 0.00044727
31 | 0.98533 | -0.10301 | 0.00402 | 0.0010075
32 | 0.98522 | -0.10377 | 0 | 0
33 | 0.98507 | -0.1049 | 0.0040347 | 0.0010112
34 | 0.98314 | -0.11841 | 0.00041519 | 0.00010406
35 | 0.98275 | -0.12119 | 0.00062885 | 0.0001576
36 | 0.98464 | -0.10772 | 0 | 0
37 | 0.98401 | -0.11225 | 0.0077282 | 0.0019369
38 | 0.99001 | -0.069745 | 0 | 0
39 | 0.9834 | -0.11657 | 0.0015968 | 0.0004002
40 | 0.98353 | -0.11564 | 0 | 0
41 | 0.98337 | -0.11678 | 0.0015628 | 0.00039167
42 | 0.99607 | -0.027343 | 0.0017752 | 0.00044491
43 | 0.99625 | -0.02606 | 0.0017752 | 0.00044491
44 | 0.99602 | -0.027727 | 0.0017763 | 0.00044519
45 | 0.99634 | -0.025446 | 0 | 0
46 | 0.99601 | -0.027788 | 0.00020731 | 5.1957e-05
47 | 0.99869 | -0.0090589 | 0 | 0
48 | 0.996 | -0.027826 | 0.00020705 | 5.1891e-05
49 | 0.99371 | -0.043751 | 0.0035953 | 0.00090106
50 | 0.98344 | -0.11623 | 0.003144 | 0.00078797
51 | 0.98376 | -0.114 | 0.0052593 | 0.0013181
52 | 0.98342 | -0.11639 | 0.0049374 | 0.0012374
53 | 0.98385 | -0.11332 | 0.0053502 | 0.0013409
54 | 1 | 0 | -0.15042 | -0.037719
55 | 0.98847 | -0.080624 | 0 | 0
56 | 0.98811 | -0.083156 | 0.0041555 | 0.0010415
57 | 0.98806 | -0.083511 | 0.008746 | 0.0021919
58 | 0.98794 | -0.084379 | 0.0075933 | 0.0019031
59 | 0.98796 | -0.084234 | 0.0005955 | 0.00014925
60 | 0.98793 | -0.084482 | 0.0043914 | 0.0011006
61 | 0.98789 | -0.084754 | 0.00046188 | 0.00011576
62 | 0.9879 | -0.084676 | 0.00051593 | 0.0001293
63 | 0.98359 | -0.11523 | 0.0096259 | 0.0024125
64 | 0.99998 | 149.9947 | 0 | 0

## res_line
| p_from_mw | q_from_mvar | p_to_mw | q_to_mvar | pl_mw | ql_mvar | i_from_ka | i_to_ka | i_ka | vm_from_pu | va_from_degree | vm_to_pu | va_to_degree | loading_percent
0 | -0.0018234 | -0.000457 | 0.0018243 | 0.00045504 | 8.5304e-07 | -1.9632e-06 | 0.0027557 | 0.0027549 | 0.0027557 | 0.9846 | -0.10816 | 0.98508 | -0.10476 | 1.0206
1 | -0.014011 | -0.0035124 | 0.014025 | 0.0035172 | 1.4147e-05 | 4.7963e-06 | 0.021165 | 0.021164 | 0.021165 | 0.98508 | -0.10476 | 0.9861 | -0.097481 | 7.8388
2 | 0.012187 | 0.0030573 | -0.012152 | -0.0030461 | 3.4714e-05 | 1.1268e-05 | 0.01841 | 0.018411 | 0.018411 | 0.98508 | -0.10476 | 0.98218 | -0.12535 | 6.8187
3 | -0.018158 | -0.0045524 | 0.018187 | 0.0045631 | 2.9825e-05 | 1.0658e-05 | 0.0274 | 0.0274 | 0.0274 | 0.9861 | -0.097481 | 0.98777 | -0.085643 | 10.1482
4 | 0.0041325 | 0.0010353 | -0.0041314 | -0.0010354 | 1.0638e-06 | -1.5e-07 | 0.0062357 | 0.0062359 | 0.0062359 | 0.9861 | -0.097481 | 0.98584 | -0.099341 | 2.3096
5 | 0.012152 | 0.0030461 | -0.012146 | -0.0030442 | 5.8554e-06 | 1.9019e-06 | 0.018411 | 0.018411 | 0.018411 | 0.98218 | -0.12535 | 0.98169 | -0.12883 | 6.8188
6 | -0.035982 | -0.0090206 | 0.036046 | 0.0090447 | 6.392e-05 | 2.4138e-05 | 0.054206 | 0.054206 | 0.054206 | 0.98777 | -0.085643 | 0.98958 | -0.072841 | 20.0763
7 | 0.017795 | 0.0044575 | -0.017772 | -0.0044492 | 2.3305e-05 | 8.2991e-06 | 0.026806 | 0.026806 | 0.026806 | 0.98777 | -0.085643 | 0.98644 | -0.095124 | 9.9283
8 | -0.00060834 | -0.00014994 | 0.00060836 | 0.00014958 | 1.5092e-08 | -3.6038e-07 | 0.00091755 | 0.00091742 | 0.00091755 | 0.98561 | -0.10105 | 0.98563 | -0.10087 | 0.33983
9 | 0.00060834 | 0.00014994 | -0.00060824 | -0.00015244 | 1.0485e-07 | -2.5002e-06 | 0.00091755 | 0.00091845 | 0.00091845 | 0.98561 | -0.10105 | 0.98543 | -0.10232 | 0.34017
10 | 0.0016259 | 0.00040732 | -0.0016258 | -0.00040747 | 5.0171e-08 | -1.5078e-07 | 0.0024545 | 0.0024546 | 0.0024546 | 0.98563 | -0.10087 | 0.9856 | -0.10109 | 0.90911
11 | -0.0022342 | -0.0005569 | 0.0022345 | 0.00055656 | 2.4373e-07 | -3.4415e-07 | 0.003372 | 0.0033718 | 0.003372 | 0.98563 | -0.10087 | 0.98575 | -0.10007 | 1.2489
12 | -0.036046 | -0.0090447 | 0.036077 | 0.0090562 | 3.04e-05 | 1.1479e-05 | 0.054206 | 0.054206 | 0.054206 | 0.98958 | -0.072841 | 0.99045 | -0.066768 | 20.0762
13 | 0.014831 | 0.0037122 | -0.014821 | -0.0037087 | 1.0122e-05 | 3.4795e-06 | 0.02237 | 0.022371 | 0.022371 | 0.98644 | -0.095124 | 0.98575 | -0.10007 | 8.2854
14 | -0.041587 | -0.010437 | 0.041689 | 0.010476 | 0.00010142 | 3.8469e-05 | 0.062485 | 0.062484 | 0.062485 | 0.99045 | -0.066768 | 0.99294 | -0.049245 | 23.1424
15 | 0.023835 | 0.0059777 | -0.023825 | -0.005974 | 9.9117e-06 | 3.656e-06 | 0.035988 | 0.035988 | 0.035988 | 0.98556 | -0.10119 | 0.98514 | -0.10419 | 13.3288
16 | -0.023835 | -0.0059777 | 0.023876 | 0.0059928 | 4.0887e-05 | 1.508e-05 | 0.035988 | 0.035988 | 0.035988 | 0.98556 | -0.10119 | 0.9873 | -0.088838 | 13.3288
17 | 0.02237 | 0.0056094 | -0.022359 | -0.0056052 | 1.1292e-05 | 4.1412e-06 | 0.03379 | 0.03379 | 0.03379 | 0.98514 | -0.10419 | 0.98462 | -0.10784 | 12.5149
18 | -0.03134 | -0.0078634 | 0.031348 | 0.0078665 | 8.1196e-06 | 3.0483e-06 | 0.047237 | 0.047237 | 0.047237 | 0.9873 | -0.088838 | 0.98757 | -0.086971 | 17.4952
19 | 0.010785 | 0.0027031 | -0.010784 | -0.0027028 | 9.404e-07 | 2.904e-07 | 0.016348 | 0.016348 | 0.016348 | 0.98169 | -0.12883 | 0.98161 | -0.12946 | 6.0547
20 | 0.0089483 | 0.0022423 | -0.0089455 | -0.0022415 | 2.8609e-06 | 7.8012e-07 | 0.013508 | 0.013508 | 0.013508 | 0.98575 | -0.10007 | 0.98542 | -0.10238 | 5.0029
21 | 0.003638 | 0.00090985 | -0.0036366 | -0.00091028 | 1.4479e-06 | -4.2368e-07 | 0.005491 | 0.0054914 | 0.0054914 | 0.98575 | -0.10007 | 0.98534 | -0.10295 | 2.0338
22 | 0.0080565 | 0.0020187 | -0.0080558 | -0.0020185 | 6.9723e-07 | 1.7199e-07 | 0.012165 | 0.012165 | 0.012165 | 0.98542 | -0.10238 | 0.98533 | -0.10301 | 4.5057
23 | 0.0036366 | 0.00091028 | -0.0036353 | -0.00091065 | 1.2686e-06 | -3.7045e-07 | 0.0054914 | 0.0054917 | 0.0054917 | 0.98534 | -0.10295 | 0.98499 | -0.10548 | 2.034
24 | 0.0017848 | 0.00044687 | -0.0017846 | -0.00044727 | 1.6768e-07 | -4.0595e-07 | 0.0026961 | 0.0026963 | 0.0026963 | 0.98499 | -0.10548 | 0.98489 | -0.10616 | 0.99863
25 | -0.009973 | -0.0024995 | 0.0099793 | 0.0025013 | 6.2836e-06 | 1.8204e-06 | 0.014864 | 0.014864 | 0.014864 | 0.99836 | -0.011424 | 0.99901 | -0.0068751 | 5.5054
26 | -0.14948 | -0.037664 | 0.14962 | 0.037719 | 0.00014395 | 5.5122e-05 | 0.22271 | 0.22271 | 0.22271 | 0.99901 | -0.0068751 | 1 | 0 | 41.2434
27 | 0.1395 | 0.035163 | -0.13945 | -0.035146 | 4.2647e-05 | 1.632e-05 | 0.20785 | 0.20785 | 0.20785 | 0.99901 | -0.0068751 | 0.99869 | -0.0090589 | 38.4908
28 | -0.046273 | -0.011625 | 0.046426 | 0.011683 | 0.00015369 | 5.8448e-05 | 0.069354 | 0.069354 | 0.069354 | 0.99294 | -0.049245 | 0.99634 | -0.025446 | 25.6866
29 | 0.018709 | 0.0046906 | -0.018695 | -0.0046855 | 1.4201e-05 | 5.1002e-06 | 0.028275 | 0.028275 | 0.028275 | 0.98462 | -0.10784 | 0.98385 | -0.11332 | 10.4722
30 | -0.033031 | -0.0082884 | 0.033111 | 0.0083182 | 7.9152e-05 | 2.9786e-05 | 0.049774 | 0.049773 | 0.049774 | 0.98757 | -0.086971 | 0.99001 | -0.069745 | 18.4347
31 | -0.0021523 | -0.00053874 | 0.0021524 | 0.00053863 | 7.0917e-08 | -1.084e-07 | 0.0032583 | 0.0032583 | 0.0032583 | 0.98285 | -0.12048 | 0.98289 | -0.12024 | 1.2068
32 | 0.0021523 | 0.00053874 | -0.0021522 | -0.00053897 | 1.4649e-07 | -2.2387e-07 | 0.0032583 | 0.0032584 | 0.0032584 | 0.98285 | -0.12048 | 0.98279 | -0.12097 | 1.2068
33 | -0.0021524 | -0.00053863 | 0.0021529 | 0.0005378 | 5.4424e-07 | -8.323e-07 | 0.0032583 | 0.0032579 | 0.0032583 | 0.98289 | -0.12024 | 0.98314 | -0.11841 | 1.2068
34 | 0.00062887 | 0.00015719 | -0.00062885 | -0.0001576 | 1.8822e-08 | -4.1441e-07 | 0.00095201 | 0.00095216 | 0.00095216 | 0.98279 | -0.12097 | 0.98275 | -0.12119 | 0.35265
35 | 0.0040358 | 0.001011 | -0.0040354 | -0.0010111 | 4.2809e-07 | -7.0578e-08 | 0.0060946 | 0.0060946 | 0.0060946 | 0.98533 | -0.10301 | 0.98522 | -0.10377 | 2.2573
36 | 0.0040354 | 0.0010111 | -0.0040347 | -0.0010112 | 6.318e-07 | -1.0406e-07 | 0.0060946 | 0.0060948 | 0.0060948 | 0.98522 | -0.10377 | 0.98507 | -0.1049 | 2.2573
37 | -0.0025681 | -0.00064186 | 0.0025687 | 0.00064131 | 5.7372e-07 | -5.5152e-07 | 0.0038863 | 0.003886 | 0.0038863 | 0.98314 | -0.11841 | 0.98337 | -0.11678 | 1.4394
38 | 0.023104 | 0.0057893 | -0.02309 | -0.005784 | 1.4457e-05 | 5.3187e-06 | 0.034915 | 0.034916 | 0.034916 | 0.98464 | -0.10772 | 0.98401 | -0.11225 | 12.9317
39 | -0.023104 | -0.0057893 | 0.023226 | 0.0058342 | 0.00012205 | 4.4891e-05 | 0.034915 | 0.034915 | 0.034915 | 0.98464 | -0.10772 | 0.99001 | -0.069745 | 12.9317
40 | 0.015362 | 0.0038472 | -0.015355 | -0.003845 | 6.3295e-06 | 2.1957e-06 | 0.023229 | 0.023229 | 0.023229 | 0.98401 | -0.11225 | 0.98359 | -0.11523 | 8.6034
41 | 0.026511 | 0.0066494 | -0.026472 | -0.0066346 | 3.9932e-05 | 1.4841e-05 | 0.039849 | 0.03985 | 0.03985 | 0.99001 | -0.069745 | 0.98847 | -0.080624 | 14.7591
42 | -0.082848 | -0.020802 | 0.083149 | 0.020917 | 0.00030034 | 0.00011511 | 0.12454 | 0.12454 | 0.12454 | 0.99001 | -0.069745 | 0.99371 | -0.043751 | 46.125
43 | -0.0015968 | -0.0004002 | 0.001597 | 0.00039956 | 2.0562e-07 | -6.3721e-07 | 0.0024162 | 0.0024159 | 0.0024162 | 0.9834 | -0.11657 | 0.98353 | -0.11564 | 0.89488
44 | 0.0041321 | 0.0010329 | -0.0041315 | -0.001033 | 6.5293e-07 | -8.868e-08 | 0.0062507 | 0.0062508 | 0.0062508 | 0.98353 | -0.11564 | 0.98337 | -0.11678 | 2.3151
45 | -0.0057292 | -0.0014324 | 0.0057295 | 0.0014325 | 3.2039e-07 | 3.6469e-08 | 0.0086666 | 0.0086666 | 0.0086666 | 0.98353 | -0.11564 | 0.98359 | -0.11523 | 3.2099
46 | -0.003966 | -0.00099335 | 0.0039667 | 0.0009932 | 7.0363e-07 | -1.4761e-07 | 0.0059246 | 0.0059244 | 0.0059246 | 0.99607 | -0.027343 | 0.99625 | -0.02606 | 2.1943
47 | 0.0021908 | 0.00054844 | -0.0021907 | -0.00054862 | 1.1611e-07 | -1.8147e-07 | 0.0032726 | 0.0032727 | 0.0032727 | 0.99607 | -0.027343 | 0.99602 | -0.027727 | 1.2121
48 | -0.0057419 | -0.0014381 | 0.0057424 | 0.0014382 | 4.8728e-07 | 4.9147e-08 | 0.0085759 | 0.0085759 | 0.0085759 | 0.99625 | -0.02606 | 0.99634 | -0.025446 | 3.1763
49 | 0.00041436 | 0.00010342 | -0.00041436 | -0.00010361 | 3.5107e-09 | -1.898e-07 | 0.0006189 | 0.00061897 | 0.00061897 | 0.99602 | -0.027727 | 0.99601 | -0.027788 | 0.22925
50 | -0.052169 | -0.013121 | 0.052288 | 0.013167 | 0.00011947 | 4.5538e-05 | 0.077929 | 0.077929 | 0.077929 | 0.99634 | -0.025446 | 0.99869 | -0.0090589 | 28.8628
51 | 0.00020705 | 5.1658e-05 | -0.00020705 | -5.1891e-05 | 1.0731e-09 | -2.3355e-07 | 0.00030925 | 0.00030933 | 0.00030933 | 0.99601 | -0.027788 | 0.996 | -0.027826 | 0.11457
52 | 0.087166 | 0.02198 | -0.086744 | -0.021818 | 0.00042169 | 0.00016167 | 0.12992 | 0.12992 | 0.12992 | 0.99869 | -0.0090589 | 0.99371 | -0.043751 | 48.1189
53 | -0.0080816 | -0.0020254 | 0.0080841 | 0.002026 | 2.4956e-06 | 6.2036e-07 | 0.012228 | 0.012228 | 0.012228 | 0.98344 | -0.11623 | 0.98376 | -0.114 | 4.5289
54 | 0.0049376 | 0.0012374 | -0.0049374 | -0.0012374 | 1.1192e-07 | 2.2725e-09 | 0.0074708 | 0.0074709 | 0.0074709 | 0.98344 | -0.11623 | 0.98342 | -0.11639 | 2.767
55 | -0.013343 | -0.0033441 | 0.013345 | 0.0033446 | 1.2491e-06 | 4.1804e-07 | 0.020183 | 0.020183 | 0.020183 | 0.98376 | -0.114 | 0.98385 | -0.11332 | 7.4752
56 | 0.010125 | 0.0025371 | -0.010121 | -0.002536 | 3.547e-06 | 1.0507e-06 | 0.015242 | 0.015242 | 0.015242 | 0.98847 | -0.080624 | 0.98811 | -0.083156 | 5.6451
57 | 0.016347 | 0.0040975 | -0.01634 | -0.0040952 | 6.5319e-06 | 2.2908e-06 | 0.024608 | 0.024608 | 0.024608 | 0.98847 | -0.080624 | 0.98806 | -0.083511 | 9.1141
58 | 0.0059658 | 0.0014946 | -0.005965 | -0.0014945 | 8.8951e-07 | 1.1592e-07 | 0.0089839 | 0.0089839 | 0.0089839 | 0.98811 | -0.083156 | 0.98796 | -0.084234 | 3.3274
59 | 0.0075942 | 0.0019033 | -0.0075933 | -0.0019031 | 9.1211e-07 | 2.077e-07 | 0.011437 | 0.011437 | 0.011437 | 0.98806 | -0.083511 | 0.98794 | -0.084379 | 4.2359
60 | 0.0053695 | 0.0013452 | -0.0053693 | -0.0013452 | 1.8409e-07 | 1.3043e-08 | 0.008087 | 0.0080871 | 0.0080871 | 0.98796 | -0.084234 | 0.98793 | -0.084482 | 2.9952
61 | 0.00097784 | 0.00024462 | -0.00097781 | -0.00024485 | 2.616e-08 | -2.3744e-07 | 0.0014727 | 0.0014728 | 0.0014728 | 0.98793 | -0.084482 | 0.9879 | -0.084676 | 0.54546
62 | -0.00046188 | -0.00011576 | 0.00046189 | 0.00011555 | 4.9587e-09 | -2.0832e-07 | 0.00069572 | 0.00069564 | 0.00069572 | 0.98789 | -0.084754 | 0.9879 | -0.084676 | 0.25767

## res_trafo
| p_hv_mw | q_hv_mvar | p_lv_mw | q_lv_mvar | pl_mw | ql_mvar | i_hv_ka | i_lv_ka | vm_hv_pu | va_hv_degree | vm_lv_pu | va_lv_degree | loading_percent
0 | 2.5187e-16 | 8.8016e-16 | 0.00079998 | 7.4552e-08 | 0.00079998 | 7.4552e-08 | 2.6429e-17 | 0.0011547 | 0.99998 | 149.9947 | 1 | 0 | 0.31999

## res_ext_grid
| p_mw | q_mvar
0 | 0.15402 | 0.038622

## res_load
| p_mw | q_mvar
0 | 0.0018234 | 0.000457
1 | 0.0041314 | 0.0010354
2 | 0.00060824 | 0.00015244
3 | 0.0029407 | 0.00073701
4 | 0.0055105 | 0.0013811
5 | 0.0014549 | 0.00036464
6 | 0.007464 | 0.0018707
7 | 0.001361 | 0.0003411
8 | 0.0016258 | 0.00040747
9 | 0.00088897 | 0.0002228
10 | 0.0018505 | 0.00046378
11 | 0.009973 | 0.0024995
12 | 0.0045839 | 0.0011488
13 | 0.0036496 | 0.00091468
14 | 0.0016835 | 0.00042193
15 | 0.0015233 | 0.00038178
16 | 0.010784 | 0.0027028
17 | 0.0017846 | 0.00044727
18 | 0.00402 | 0.0010075
19 | 0.0040347 | 0.0010112
20 | 0.00041519 | 0.00010406
21 | 0.00062885 | 0.0001576
22 | 0.0077282 | 0.0019369
23 | 0.0015968 | 0.0004002
24 | 0.0015628 | 0.00039167
25 | 0.0017752 | 0.00044491
26 | 0.0017752 | 0.00044491
27 | 0.0017763 | 0.00044519
28 | 0.00020731 | 5.1957e-05
29 | 0.00020705 | 5.1891e-05
30 | 0.0035953 | 0.00090106
31 | 0.003144 | 0.00078797
32 | 0.0052593 | 0.0013181
33 | 0.0049374 | 0.0012374
34 | 0.0053502 | 0.0013409
35 | 0.0036032 | 0.00090305
36 | 0.0041555 | 0.0010415
37 | 0.008746 | 0.0021919
38 | 0.0075933 | 0.0019031
39 | 0.0005955 | 0.00014925
40 | 0.0043914 | 0.0011006
41 | 0.00046188 | 0.00011576
42 | 0.00051593 | 0.0001293
43 | 0.0096259 | 0.0024125

## dtypes
| element | column | dtype
0 | bus | name | object
1 | bus | vn_kv | float64
2 | bus | type | object
3 | bus | zone | object
4 | bus | in_service | bool
5 | load | name | object
6 | load | bus | uint32
7 | load | p_mw | float64
8 | load | q_mvar | float64
9 | load | const_z_percent | float64
10 | load | const_i_percent | float64
11 | load | sn_mva | float64
12 | load | scaling | float64
13 | load | in_service | bool
14 | load | type | object
15 | ext_grid | name | object
16 | ext_grid | bus | uint32
17 | ext_grid | vm_pu | float64
18 | ext_grid | va_degree | float64
19 | ext_grid | slack_weight | float64
20 | ext_grid | in_service | bool
21 | line | name | object
22 | line | std_type | object
23 | line | from_bus | uint32
24 | line | to_bus | uint32
25 | line | length_km | float64
26 | line | r_ohm_per_km | float64
27 | line | x_ohm_per_km | float64
28 | line | c_nf_per_km | float64
29 | line | g_us_per_km | float64
30 | line | max_i_ka | float64
31 | line | df | float64
32 | line | parallel | uint32
33 | line | type | object
34 | line | in_service | bool
35 | trafo | name | object
36 | trafo | std_type | object
37 | trafo | hv_bus | uint32
38 | trafo | lv_bus | uint32
39 | trafo | sn_mva | float64
40 | trafo | vn_hv_kv | float64
41 | trafo | vn_lv_kv | float64
42 | trafo | vk_percent | float64
43 | trafo | vkr_percent | float64
44 | trafo | pfe_kw | float64
45 | trafo | i0_percent | float64
46 | trafo | shift_degree | float64
47 | trafo | tap_side | object
48 | trafo | tap_neutral | int32
49 | trafo | tap_min | int32
50 | trafo | tap_max | int32
51 | trafo | tap_step_percent | float64
52 | trafo | tap_step_degree | float64
53 | trafo | tap_pos | int32
54 | trafo | tap_phase_shifter | bool
55 | trafo | parallel | uint32
56 | trafo | df | float64
57 | trafo | in_service | bool
58 | line_geodata | coords | object
59 | bus_geodata | x | float64
60 | bus_geodata | y | float64
61 | bus_geodata | coords | object
62 | res_bus | vm_pu | float64
63 | res_bus | va_degree | float64
64 | res_bus | p_mw | float64
65 | res_bus | q_mvar | float64
66 | res_line | p_from_mw | float64
67 | res_line | q_from_mvar | float64
68 | res_line | p_to_mw | float64
69 | res_line | q_to_mvar | float64
70 | res_line | pl_mw | float64
71 | res_line | ql_mvar | float64
72 | res_line | i_from_ka | float64
73 | res_line | i_to_ka | float64
74 | res_line | i_ka | float64
75 | res_line | vm_from_pu | float64
76 | res_line | va_from_degree | float64
77 | res_line | vm_to_pu | float64
78 | res_line | va_to_degree | float64
79 | res_line | loading_percent | float64
80 | res_trafo | p_hv_mw | float64
81 | res_trafo | q_hv_mvar | float64
82 | res_trafo | p_lv_mw | float64
83 | res_trafo | q_lv_mvar | float64
84 | res_trafo | pl_mw | float64
85 | res_trafo | ql_mvar | float64
86 | res_trafo | i_hv_ka | float64
87 | res_trafo | i_lv_ka | float64
88 | res_trafo | vm_hv_pu | float64
89 | res_trafo | va_hv_degree | float64
90 | res_trafo | vm_lv_pu | float64
91 | res_trafo | va_lv_degree | float64
92 | res_trafo | loading_percent | float64
93 | res_ext_grid | p_mw | float64
94 | res_ext_grid | q_mvar | float64
95 | res_load | p_mw | float64
96 | res_load | q_mvar | float64

## parameters
| version | format_version | converged | OPF_converged | name | f_hz | sn_mva
0 | 2.14.6 | 2.14.0 | TRUE | FALSE |  | 50 | 1