## bus
| name | vn_kv | type | zone | in_service
0 | bus_LV_1128-2_0_3_node_0 | 0.4 | n |  | TRUE
1 | bus_LV_1128-2_0_3_node_1 | 0.4 | n |  | TRUE
2 | bus_LV_1128-2_0_3_node_2 | 0.4 | n |  | TRUE
3 | bus_LV_1128-2_0_3_node_4 | 0.4 | n |  | TRUE
4 | bus_LV_1128-2_0_3_node_5 | 0.4 | n |  | TRUE
5 | bus_LV_1128-2_0_3_node_10 | 0.4 | n |  | TRUE
6 | bus_LV_1128-2_0_3_node_6 | 0.4 | n |  | TRUE
7 | bus_LV_1128-2_0_3_node_7 | 0.4 | n |  | TRUE
8 | bus_LV_1128-2_0_3_node_8 | 0.4 | n |  | TRUE
9 | bus_LV_1128-2_0_3_node_11 | 0.4 | n |  | TRUE
10 | bus_LV_1128-2_0_3_node_9 | 0.4 | n |  | TRUE
11 | bus_LV_1128-2_0_3_node_61 | 0.4 | n |  | TRUE
12 | bus_LV_1128-2_0_3_node_12 | 0.4 | n |  | TRUE
13 | bus_LV_1128-2_0_3_node_13 | 0.4 | n |  | TRUE
14 | bus_LV_1128-2_0_3_node_14 | 0.4 | n |  | TRUE
15 | bus_LV_1128-2_0_3_node_15 | 0.4 | n |  | TRUE
16 | bus_LV_1128-2_0_3_node_16 | 0.4 | n |  | TRUE
17 | bus_LV_1128-2_0_3_node_17 | 0.4 | n |  | TRUE
18 | bus_LV_1128-2_0_3_node_35 | 0.4 | n |  | TRUE
19 | bus_LV_1128-2_0_3_node_41 | 0.4 | n |  | TRUE
20 | bus_LV_1128-2_0_3_node_18 | 0.4 | n |  | TRUE
21 | bus_LV_1128-2_0_3_node_19 | 0.4 | n |  | TRUE
22 | bus_LV_1128-2_0_3_node_20 | 0.4 | n |  | TRUE
23 | bus_LV_1128-2_0_3_node_21 | 0.4 | n |  | TRUE
24 | bus_LV_1128-2_0_3_node_22 | 0.4 | n |  | TRUE
25 | bus_LV_1128-2_0_3_node_42 | 0.4 | n |  | TRUE
26 | bus_LV_1128-2_0_3_node_53 | 0.4 | n |  | TRUE
27 | bus_LV_1128-2_0_3_node_23 | 0.4 | n |  | TRUE
28 | bus_LV_1128-2_0_3_node_24 | 0.4 | n |  | TRUE
29 | bus_LV_1128-2_0_3_node_25 | 0.4 | n |  | TRUE
30 | bus_LV_1128-2_0_3_node_26 | 0.4 | n |  | TRUE
31 | bus_LV_1128-2_0_3_node_27 | 0.4 | n |  | TRUE
32 | bus_LV_1128-2_0_3_node_49 | 0.4 | n |  | TRUE
33 | bus_LV_1128-2_0_3_node_62 | 0.4 | n |  | TRUE
34 | bus_LV_1128-2_0_3_node_28 | 0.4 | n |  | TRUE
35 | bus_LV_1128-2_0_3_node_29 | 0.4 | n |  | TRUE
36 | bus_LV_1128-2_0_3_node_30 | 0.4 | n |  | TRUE
37 | bus_LV_1128-2_0_3_node_31 | 0.4 | n |  | TRUE
38 | bus_LV_1128-2_0_3_node_32 | 0.4 | n |  | TRUE
39 | bus_LV_1128-2_0_3_node_33 | 0.4 | n |  | TRUE
40 | bus_LV_1128-2_0_3_node_63 | 0.4 | n |  | TRUE
41 | bus_LV_1128-2_0_3_node_58 | 0.4 | n |  | TRUE
42 | bus_LV_1128-2_0_3_node_34 | 0.4 | n |  | TRUE
43 | bus_LV_1128-2_0_3_node_40 | 0.4 | n |  | TRUE
44 | bus_LV_1128-2_0_3_node_37 | 0.4 | n |  | TRUE
45 | bus_LV_1128-2_0_3_node_59 | 0.4 | n |  | TRUE
46 | bus_LV_1128-2_0_3_node_38 | 0.4 | n |  | TRUE
47 | bus_LV_1128-2_0_3_node_39 | 0.4 | n |  | TRUE
48 | bus_LV_1128-2_0_3_node_55 | 0.4 | n |  | TRUE
49 | bus_LV_1128-2_0_3_node_56 | 0.4 | n |  | TRUE
50 | bus_LV_1128-2_0_3_node_60 | 0.4 | n |  | TRUE
51 | bus_LV_1128-2_0_3_node_43 | 0.4 | n |  | TRUE
52 | bus_LV_1128-2_0_3_node_44 | 0.4 | n |  | TRUE
53 | bus_LV_1128-2_0_3_node_45 | 0.4 | n |  | TRUE
54 | bus_LV_1128-2_0_3_node_46 | 0.4 | n |  | TRUE
55 | bus_LV_1128-2_0_3_node_47 | 0.4 | n |  | TRUE
56 | bus_LV_1128-2_0_3_node_54 | 0.4 | n |  | TRUE
57 | bus_LV_1128-2_0_3_node_48 | 0.4 | n |  | TRUE
58 | bus_LV_1128-2_0_3_node_50 | 0.4 | n |  | TRUE
59 | bus_LV_1128-2_0_3_node_51 | 0.4 | n |  | TRUE
60 | bus_LV_1128-2_0_3_node_52 | 0.4 | n |  | TRUE
61 | bus_LV_1128-2_0_3_node_134 | 0.4 | n |  | TRUE
62 | bus_LV_1128-2_0_3_node_57 | 0.4 | n |  | TRUE
63 | bus_MV_128_0_node_290 | 20 | n |  | TRUE

## load
| name | bus | p_mw | q_mvar | const_z_percent | const_i_percent | sn_mva | scaling | in_service | type
0 | LV_1128-2_0_3_load_0 | 0 | 0.0041129 | 0.0010308 | 0 | 0 |  | 1 | TRUE | wye
1 | LV_1128-2_0_3_load_5 | 4 | 0.00086911 | 0.00021782 | 0 | 0 |  | 1 | TRUE | wye
2 | LV_1128-2_0_3_load_10 | 5 | 0.00068151 | 0.0001708 | 0 | 0 |  | 1 | TRUE | wye
3 | LV_1128-2_0_3_load_6 | 6 | 0.0021572 | 0.00054064 | 0 | 0 |  | 1 | TRUE | wye
4 | LV_1128-2_0_3_load_9 | 10 | 0.00031034 | 7.7778e-05 | 0 | 0 |  | 1 | TRUE | wye
5 | LV_1128-2_0_3_load_61 | 11 | 0.00019795 | 4.9612e-05 | 0 | 0 |  | 1 | TRUE | wye
6 | LV_1128-2_0_3_load_12 | 12 | 0.00061776 | 0.00015482 | 0 | 0 |  | 1 | TRUE | wye
7 | LV_1128-2_0_3_load_13 | 13 | 0.003272 | 0.00082004 | 0 | 0 |  | 1 | TRUE | wye
8 | LV_1128-2_0_3_load_14 | 14 | 0.0041964 | 0.0010517 | 0 | 0 |  | 1 | TRUE | wye
9 | LV_1128-2_0_3_load_15 | 15 | 0.0020564 | 0.00051539 | 0 | 0 |  | 1 | TRUE | wye
10 | LV_1128-2_0_3_load_16 | 16 | 0.0056546 | 0.0014172 | 0 | 0 |  | 1 | TRUE | wye
11 | LV_1128-2_0_3_load_18 | 20 | 0.0084678 | 0.0021222 | 0 | 0 |  | 1 | TRUE | wye
12 | LV_1128-2_0_3_load_19 | 21 | 0.00065768 | 0.00016483 | 0 | 0 |  | 1 | TRUE | wye
13 | LV_1128-2_0_3_load_20 | 22 | 0.00094352 | 0.00023647 | 0 | 0 |  | 1 | TRUE | wye
14 | LV_1128-2_0_3_load_21 | 23 | 0.0071451 | 0.0017907 | 0 | 0 |  | 1 | TRUE | wye
15 | LV_1128-2_0_3_load_22 | 24 | 0.0098476 | 0.002468 | 0 | 0 |  | 1 | TRUE | wye
16 | LV_1128-2_0_3_load_42 | 25 | 0.00054696 | 0.00013708 | 0 | 0 |  | 1 | TRUE | wye
17 | LV_1128-2_0_3_load_53 | 26 | 0.00025317 | 6.3451e-05 | 0 | 0 |  | 1 | TRUE | wye
18 | LV_1128-2_0_3_load_23 | 27 | 0.0017661 | 0.00044263 | 0 | 0 |  | 1 | TRUE | wye
19 | LV_1128-2_0_3_load_24 | 28 | 0.0017629 | 0.00044181 | 0 | 0 |  | 1 | TRUE | wye
20 | LV_1128-2_0_3_load_25 | 29 | 0.0081401 | 0.0020401 | 0 | 0 |  | 1 | TRUE | wye
21 | LV_1128-2_0_3_load_26 | 30 | 0.003981 | 0.00099772 | 0 | 0 |  | 1 | TRUE | wye
22 | LV_1128-2_0_3_load_27 | 31 | 0.00010571 | 2.6493e-05 | 0 | 0 |  | 1 | TRUE | wye
23 | LV_1128-2_0_3_load_49 | 32 | 0.0021633 | 0.00054218 | 0 | 0 |  | 1 | TRUE | wye
24 | LV_1128-2_0_3_load_62 | 33 | 0.00011311 | 2.8348e-05 | 0 | 0 |  | 1 | TRUE | wye
25 | LV_1128-2_0_3_load_28 | 34 | 0.0022541 | 0.00056492 | 0 | 0 |  | 1 | TRUE | wye
26 | LV_1128-2_0_3_load_29 | 35 | 0.0003961 | 9.9273e-05 | 0 | 0 |  | 1 | TRUE | wye
27 | LV_1128-2_0_3_load_32 | 38 | 0.0015348 | 0.00038466 | 0 | 0 |  | 1 | TRUE | wye
28 | LV_1128-2_0_3_load_33 | 39 | 0.0015876 | 0.00039789 | 0 | 0 |  | 1 | TRUE | wye
29 | LV_1128-2_0_3_load_63 | 40 | 0.0002612 | 6.5463e-05 | 0 | 0 |  | 1 | TRUE | wye
30 | LV_1128-2_0_3_load_58 | 41 | 0.0010467 | 0.00026234 | 0 | 0 |  | 1 | TRUE | wye
31 | LV_1128-2_0_3_load_40 | 43 | 0.0018443 | 0.00046223 | 0 | 0 |  | 1 | TRUE | wye
32 | LV_1128-2_0_3_load_37 | 44 | 0.0079136 | 0.0019833 | 0 | 0 |  | 1 | TRUE | wye
33 | LV_1128-2_0_3_load_59 | 45 | 0.0027729 | 0.00069495 | 0 | 0 |  | 1 | TRUE | wye
34 | LV_1128-2_0_3_load_38 | 46 | 0.0040018 | 0.0010029 | 0 | 0 |  | 1 | TRUE | wye
35 | LV_1128-2_0_3_load_39 | 47 | 0.0050712 | 0.001271 | 0 | 0 |  | 1 | TRUE | wye
36 | LV_1128-2_0_3_load_55 | 48 | 0.0017134 | 0.00042942 | 0 | 0 |  | 1 | TRUE | wye
37 | LV_1128-2_0_3_load_56 | 49 | 0.0017987 | 0.00045081 | 0 | 0 |  | 1 | TRUE | wye
38 | LV_1128-2_0_3_load_60 | 50 | 0.0035534 | 0.00089056 | 0 | 0 |  | 1 | TRUE | wye
39 | LV_1128-2_0_3_load_43 | 51 | 0.0021917 | 0.0005493 | 0 | 0 |  | 1 | TRUE | wye
40 | LV_1128-2_0_3_load_44 | 52 | 0.00094683 | 0.0002373 | 0 | 0 |  | 1 | TRUE | wye
41 | LV_1128-2_0_3_load_45 | 53 | 0.00096241 | 0.0002412 | 0 | 0 |  | 1 | TRUE | wye
42 | LV_1128-2_0_3_load_46 | 54 | 0.0018775 | 0.00047054 | 0 | 0 |  | 1 | TRUE | wye
43 | LV_1128-2_0_3_load_47 | 55 | 0.0022204 | 0.00055649 | 0 | 0 |  | 1 | TRUE | wye
44 | LV_1128-2_0_3_load_54 | 56 | 0.00041987 | 0.00010523 | 0 | 0 |  | 1 | TRUE | wye
45 | LV_1128-2_0_3_load_48 | 57 | 0.0035672 | 0.00089403 | 0 | 0 |  | 1 | TRUE | wye
46 | LV_1128-2_0_3_load_51 | 59 | 0.0017126 | 0.00042922 | 0 | 0 |  | 1 | TRUE | wye
47 | LV_1128-2_0_3_load_52 | 60 | 0.0036052 | 0.00090355 | 0 | 0 |  | 1 | TRUE | wye
48 | LV_1128-2_0_3_load_134 | 61 | 0.0042744 | 0.0010713 | 0 | 0 |  | 1 | TRUE | wye
49 | LV_1128-2_0_3_load_57 | 62 | 0.0010477 | 0.00026257 | 0 | 0 |  | 1 | TRUE | wye

## ext_grid
| name | bus | vm_pu | va_degree | slack_weight | in_service
0 |  | 37 | 1 | 0 | 1 | TRUE

## line
| name | std_type | from_bus | to_bus | length_km | r_ohm_per_km | x_ohm_per_km | c_nf_per_km | g_us_per_km | max_i_ka | df | parallel | type | in_service
0 | LV_1128-2_0_3_line_0 | NAYY 4x150 SE | 0 | 1 | 0.059452 | 0.208 | 0.08 | 261 | 0 | 0.27 | 1 | 1 | cs | TRUE
1 | LV_1128-2_0_3_line_1 | NAYY 4x150 SE | 1 | 2 | 0.11952 | 0.208 | 0.08 | 261 | 0 | 0.27 | 1 | 1 | cs | TRUE
2 | LV_1128-2_0_3_line_2 | NAYY 4x150 SE | 2 | 3 | 0.072929 | 0.208 | 0.08 | 261 | 0 | 0.27 | 1 | 1 | cs | TRUE
3 | LV_1128-2_0_3_line_3 | NAYY 4x150 SE | 2 | 4 | 0.0077468 | 0.208 | 0.08 | 261 | 0 | 0.27 | 1 | 1 | cs | TRUE
4 | LV_1128-2_0_3_line_4 | NAYY 4x150 SE | 3 | 5 | 0.029943 | 0.208 | 0.08 | 261 | 0 | 0.27 | 1 | 1 | cs | TRUE
5 | LV_1128-2_0_3_line_5 | NAYY 4x150 SE | 5 | 9 | 0.01041 | 0.208 | 0.08 | 261 | 0 | 0.27 | 1 | 1 | cs | TRUE
6 | LV_1128-2_0_3_line_6 | NAYY 4x150 SE | 6 | 7 | 0.042256 | 0.208 | 0.08 | 261 | 0 | 0.27 | 1 | 1 | cs | TRUE
7 | LV_1128-2_0_3_line_7 | NAYY 4x150 SE | 6 | 8 | 0.034698 | 0.208 | 0.08 | 261 | 0 | 0.27 | 1 | 1 | cs | TRUE
8 | LV_1128-2_0_3_line_8 | NAYY 4x150 SE | 7 | 9 | 0.34066 | 0.208 | 0.08 | 261 | 0 | 0.27 | 1 | 1 | cs | TRUE
9 | LV_1128-2_0_3_line_9 | NAYY 4x150 SE | 8 | 10 | 0.25519 | 0.208 | 0.08 | 261 | 0 | 0.27 | 1 | 1 | cs | TRUE
10 | LV_1128-2_0_3_line_10 | NAYY 4x150 SE | 9 | 12 | 0.002481 | 0.208 | 0.08 | 261 | 0 | 0.27 | 1 | 1 | cs | TRUE
11 | LV_1128-2_0_3_line_11 | NAYY 4x150 SE | 10 | 11 | 0.019168 | 0.208 | 0.08 | 261 | 0 | 0.27 | 1 | 1 | cs | TRUE
12 | LV_1128-2_0_3_line_12 | NAYY 4x150 SE | 11 | 16 | 0.054179 | 0.208 | 0.08 | 261 | 0 | 0.27 | 1 | 1 | cs | TRUE
13 | LV_1128-2_0_3_line_13 | NAYY 4x150 SE | 13 | 14 | 0.046004 | 0.208 | 0.08 | 261 | 0 | 0.27 | 1 | 1 | cs | TRUE
14 | LV_1128-2_0_3_line_14 | NAYY 4x150 SE | 13 | 15 | 0.002199 | 0.208 | 0.08 | 261 | 0 | 0.27 | 1 | 1 | cs | TRUE
15 | LV_1128-2_0_3_line_15 | NAYY 4x150 SE | 14 | 16 | 0.042635 | 0.208 | 0.08 | 261 | 0 | 0.27 | 1 | 1 | cs | TRUE
16 | LV_1128-2_0_3_line_16 | NAYY 4x150 SE | 15 | 17 | 0.045085 | 0.208 | 0.08 | 261 | 0 | 0.27 | 1 | 1 | cs | TRUE
17 | LV_1128-2_0_3_line_17 | NAYY 4x150 SE | 17 | 18 | 0.033457 | 0.208 | 0.08 | 261 | 0 | 0.27 | 1 | 1 | cs | TRUE
18 | LV_1128-2_0_3_line_18 | NAYY 4x150 SE | 17 | 19 | 0.063536 | 0.208 | 0.08 | 261 | 0 | 0.27 | 1 | 1 | cs | TRUE
19 | LV_1128-2_0_3_line_19 | NAYY 4x150 SE | 18 | 45 | 0.05245 | 0.208 | 0.08 | 261 | 0 | 0.27 | 1 | 1 | cs | TRUE
20 | LV_1128-2_0_3_line_20 | NAYY 4x150 SE | 19 | 50 | 0.041334 | 0.208 | 0.08 | 261 | 0 | 0.27 | 1 | 1 | cs | TRUE
21 | LV_1128-2_0_3_line_21 | NAYY 4x150 SE | 20 | 21 | 0.017422 | 0.208 | 0.08 | 261 | 0 | 0.27 | 1 | 1 | cs | TRUE
22 | LV_1128-2_0_3_line_22 | NAYY 4x150 SE | 20 | 22 | 0.011675 | 0.208 | 0.08 | 261 | 0 | 0.27 | 1 | 1 | cs | TRUE
23 | LV_1128-2_0_3_line_23 | NAYY 4x150 SE | 21 | 23 | 0.023666 | 0.208 | 0.08 | 261 | 0 | 0.27 | 1 | 1 | cs | TRUE
24 | LV_1128-2_0_3_line_24 | NAYY 4x150 SE | 22 | 24 | 0.024728 | 0.208 | 0.08 | 261 | 0 | 0.27 | 1 | 1 | cs | TRUE
25 | LV_1128-2_0_3_line_25 | NAYY 4x150 SE | 23 | 25 | 0.0090607 | 0.208 | 0.08 | 261 | 0 | 0.27 | 1 | 1 | cs | TRUE
26 | LV_1128-2_0_3_line_26 | NAYY 4x150 SE | 24 | 26 | 0.02582 | 0.208 | 0.08 | 261 | 0 | 0.27 | 1 | 1 | cs | TRUE
27 | LV_1128-2_0_3_line_27 | NAYY 4x150 SE | 26 | 54 | 0.014916 | 0.208 | 0.08 | 261 | 0 | 0.27 | 1 | 1 | cs | TRUE
28 | LV_1128-2_0_3_line_28 | NAYY 4x150 SE | 27 | 28 | 0.006595 | 0.208 | 0.08 | 261 | 0 | 0.27 | 1 | 1 | cs | TRUE
29 | LV_1128-2_0_3_line_29 | NAYY 4x150 SE | 27 | 29 | 0.0044459 | 0.208 | 0.08 | 261 | 0 | 0.27 | 1 | 1 | cs | TRUE
30 | LV_1128-2_0_3_line_30 | NAYY 4x150 SE | 28 | 30 | 0.015491 | 0.208 | 0.08 | 261 | 0 | 0.27 | 1 | 1 | cs | TRUE
31 | LV_1128-2_0_3_line_31 | NAYY 4x150 SE | 29 | 31 | 0.011095 | 0.208 | 0.08 | 261 | 0 | 0.27 | 1 | 1 | cs | TRUE
32 | LV_1128-2_0_3_line_32 | NAYY 4x150 SE | 30 | 32 | 0.0019362 | 0.208 | 0.08 | 261 | 0 | 0.27 | 1 | 1 | cs | TRUE
33 | LV_1128-2_0_3_line_33 | NAYY 4x150 SE | 31 | 33 | 0.0068102 | 0.208 | 0.08 | 261 | 0 | 0.27 | 1 | 1 | cs | TRUE
34 | LV_1128-2_0_3_line_34 | NAYY 4x150 SE | 32 | 57 | 0.018295 | 0.208 | 0.08 | 261 | 0 | 0.27 | 1 | 1 | cs | TRUE
35 | LV_1128-2_0_3_line_35 | NAYY 4x150 SE | 33 | 40 | 0.021974 | 0.208 | 0.08 | 261 | 0 | 0.27 | 1 | 1 | cs | TRUE
36 | LV_1128-2_0_3_line_36 | NAYY 4x150 SE | 34 | 35 | 0.023286 | 0.208 | 0.08 | 261 | 0 | 0.27 | 1 | 2 | cs | TRUE
37 | LV_1128-2_0_3_line_37 | NAYY 4x150 SE | 34 | 36 | 0.016379 | 0.208 | 0.08 | 261 | 0 | 0.27 | 1 | 2 | cs | TRUE
38 | LV_1128-2_0_3_line_38 | NAYY 4x150 SE | 35 | 37 | 0.013522 | 0.208 | 0.08 | 261 | 0 | 0.27 | 1 | 2 | cs | TRUE
39 | LV_1128-2_0_3_line_39 | NAYY 4x150 SE | 36 | 38 | 0.019649 | 0.208 | 0.08 | 261 | 0 | 0.27 | 1 | 1 | cs | TRUE
40 | LV_1128-2_0_3_line_40 | NAYY 4x150 SE | 36 | 39 | 0.01132 | 0.208 | 0.08 | 261 | 0 | 0.27 | 1 | 1 | cs | TRUE
41 | LV_1128-2_0_3_line_41 | NAYY 4x150 SE | 37 | 40 | 0.01026 | 0.208 | 0.08 | 261 | 0 | 0.27 | 1 | 1 | cs | TRUE
42 | LV_1128-2_0_3_line_42 | NAYY 4x150 SE | 39 | 41 | 0.014498 | 0.208 | 0.08 | 261 | 0 | 0.27 | 1 | 1 | cs | TRUE
43 | LV_1128-2_0_3_line_43 | NAYY 4x150 SE | 41 | 45 | 0.022966 | 0.208 | 0.08 | 261 | 0 | 0.27 | 1 | 1 | cs | TRUE
44 | LV_1128-2_0_3_line_44 | NAYY 4x150 SE | 42 | 43 | 0.013785 | 0.208 | 0.08 | 261 | 0 | 0.27 | 1 | 1 | cs | TRUE
45 | LV_1128-2_0_3_line_45 | NAYY 4x150 SE | 42 | 44 | 0.02205 | 0.208 | 0.08 | 261 | 0 | 0.27 | 1 | 1 | cs | TRUE
46 | LV_1128-2_0_3_line_46 | NAYY 4x150 SE | 43 | 49 | 0.02227 | 0.208 | 0.08 | 261 | 0 | 0.27 | 1 | 1 | cs | TRUE
47 | LV_1128-2_0_3_line_47 | NAYY 4x150 SE | 44 | 46 | 0.010424 | 0.208 | 0.08 | 261 | 0 | 0.27 | 1 | 1 | cs | TRUE
48 | LV_1128-2_0_3_line_48 | NAYY 4x150 SE | 46 | 47 | 0.01213 | 0.208 | 0.08 | 261 | 0 | 0.27 | 1 | 1 | cs | TRUE
49 | LV_1128-2_0_3_line_49 | NAYY 4x150 SE | 47 | 48 | 0.027237 | 0.208 | 0.08 | 261 | 0 | 0.27 | 1 | 1 | cs | TRUE
50 | LV_1128-2_0_3_line_50 | NAYY 4x150 SE | 48 | 59 | 0.0059135 | 0.208 | 0.08 | 261 | 0 | 0.27 | 1 | 1 | cs | TRUE
51 | LV_1128-2_0_3_line_51 | NAYY 4x150 SE | 49 | 62 | 0.00042732 | 0.208 | 0.08 | 261 | 0 | 0.27 | 1 | 1 | cs | TRUE
52 | LV_1128-2_0_3_line_52 | NAYY 4x150 SE | 50 | 56 | 0.0057336 | 0.208 | 0.08 | 261 | 0 | 0.27 | 1 | 1 | cs | TRUE
53 | LV_1128-2_0_3_line_53 | NAYY 4x150 SE | 51 | 52 | 0.019097 | 0.208 | 0.08 | 261 | 0 | 0.27 | 1 | 1 | cs | TRUE
54 | LV_1128-2_0_3_line_54 | NAYY 4x150 SE | 51 | 53 | 0.01424 | 0.208 | 0.08 | 261 | 0 | 0.27 | 1 | 1 | cs | TRUE
55 | LV_1128-2_0_3_line_55 | NAYY 4x150 SE | 52 | 54 | 0.0071353 | 0.208 | 0.08 | 261 | 0 | 0.27 | 1 | 1 | cs | TRUE
56 | LV_1128-2_0_3_line_56 | NAYY 4x150 SE | 53 | 55 | 0.009978 | 0.208 | 0.08 | 261 | 0 | 0.27 | 1 | 1 | cs | TRUE
57 | LV_1128-2_0_3_line_57 | NAYY 4x150 SE | 55 | 56 | 0.0010072 | 0.208 | 0.08 | 261 | 0 | 0.27 | 1 | 1 | cs | TRUE
58 | LV_1128-2_0_3_line_58 | NAYY 4x150 SE | 57 | 58 | 0.012831 | 0.208 | 0.08 | 261 | 0 | 0.27 | 1 | 1 | cs | TRUE
59 | LV_1128-2_0_3_line_59 | NAYY 4x150 SE | 58 | 59 | 0.026993 | 0.208 | 0.08 | 261 | 0 | 0.27 | 1 | 1 | cs | TRUE
60 | LV_1128-2_0_3_line_60 | NAYY 4x150 SE | 58 | 60 | 0.013381 | 0.208 | 0.08 | 261 | 0 | 0.27 | 1 | 1 | cs | TRUE
61 | LV_1128-2_0_3_line_61 | NAYY 4x150 SE | 60 | 61 | 0.016371 | 0.208 | 0.08 | 261 | 0 | 0.27 | 1 | 1 | cs | TRUE

## trafo
| name | std_type | hv_bus | lv_bus | sn_mva | vn_hv_kv | vn_lv_kv | vk_percent | vkr_percent | pfe_kw | i0_percent | shift_degree | tap_side | tap_neutral | tap_min | tap_max | tap_step_percent | tap_step_degree | tap_pos | tap_phase_shifter | parallel | df | in_service
0 | LV_1128-2_0_3_trafo_31 | 0.25 MVA 20/0.4 kV | 63 | 37 | 0.25 | 20 | 0.4 | 6 | 1.44 | 0.8 | 0.32 | 150 | hv | 0 | -2 | 2 | 2.5 | 0 | 0 | FALSE | 1 | 1 | TRUE

## line_geodata
| x0 | y0 | x1 | y1 | x2 | y2 | x3 | y3 | x4 | y4 | x5 | y5 | x6 | y6 | x7 | y7 | x8 | y8 | x9 | y9 | x10 | y10 | x11 | y11
0 | 2644956.3382 | 1221623.4152 | 2644950.4619 | 1221636.1675 | 2644985.5314 | 1221665.0162
1 | 2644874.3334 | 1221612.146 | 2644879.598 | 1221634.2545 | 2644894.5948 | 1221623.1274 | 2644912.0207 | 1221615.8098 | 2644919.3707 | 1221611.8184 | 2644931.1735 | 1221605.8148 | 2644935.1295 | 1221603.2764 | 2644942.8013 | 1221610.9389 | 2644952.1581 | 1221611.4209 | 2644955.4991 | 1221621.0297 | 2644955.9669 | 1221622.3562 | 2644956.3382 | 1221623.4152
2 | 2644832.903 | 1221647.2332 | 2644838.5496 | 1221646.8198 | 2644844.556 | 1221646.9874 | 2644854.0762 | 1221646.9256 | 2644863.2859 | 1221644.7714 | 2644873.5657 | 1221639.5345 | 2644879.598 | 1221634.2545 | 2644874.3334 | 1221612.146
3 | 2644874.3334 | 1221612.146 | 2644873.9069 | 1221610.3528 | 2644872.8538 | 1221604.5439
4 | 2644832.903 | 1221647.2332 | 2644835.584 | 1221663.919 | 2644830.0535 | 1221667.0348 | 2644823.4464 | 1221665.9544
5 | 2644813.4718 | 1221663.0077 | 2644822.3563 | 1221665.7762 | 2644823.4464 | 1221665.9544
6 | 2644506.4022 | 1221515.4955 | 2644499.3323 | 1221522.6248 | 2644476.6468 | 1221545.499
7 | 2644452.1901 | 1221570.1128 | 2644469.3102 | 1221552.8968 | 2644476.6468 | 1221545.499
8 | 2644506.4022 | 1221515.4955 | 2644813.4718 | 1221663.0077
9 | 2644452.1901 | 1221570.1128 | 2644443.225 | 1221579.1292 | 2644420.1583 | 1221602.4268 | 2644385.6404 | 1221637.5798 | 2644353.8239 | 1221669.5845 | 2644331.4213 | 1221692.4093 | 2644300.4617 | 1221723.5202 | 2644296.3466 | 1221727.1028 | 2644275.9327 | 1221747.7525 | 2644272.4422 | 1221751.2362
10 | 2644814.1593 | 1221665.3921 | 2644813.4718 | 1221663.0077
11 | 2644258.8751 | 1221764.777 | 2644272.4422 | 1221751.2362
12 | 2644258.8751 | 1221764.777 | 2644251.9829 | 1221771.6558 | 2644224.9835 | 1221799.7056 | 2644221.0462 | 1221803.559
13 | 2644158.481 | 1221866.3386 | 2644173.8495 | 1221851.1353 | 2644190.7796 | 1221833.5831
14 | 2644156.9177 | 1221867.8851 | 2644158.481 | 1221866.3386
15 | 2644221.0462 | 1221803.559 | 2644197.7215 | 1221826.3862 | 2644190.7796 | 1221833.5831
16 | 2644136.4976 | 1221903.6903 | 2644139.1809 | 1221900.864 | 2644137.1777 | 1221897.8918 | 2644136.5907 | 1221895.2192 | 2644136.6571 | 1221892.4069 | 2644137.095 | 1221890.6312 | 2644148.4273 | 1221876.2843 | 2644156.9177 | 1221867.8851
17 | 2644115.1991 | 1221883.1646 | 2644112.8083 | 1221886.4378 | 2644121.5704 | 1221892.3951 | 2644124.7442 | 1221894.0085 | 2644127.3708 | 1221895.7623 | 2644136.4976 | 1221903.6903
18 | 2644136.4976 | 1221903.6903 | 2644162.0766 | 1221925.9154 | 2644166.3498 | 1221929.6271 | 2644177.2767 | 1221937.2126 | 2644186.7439 | 1221942.1747
19 | 2644115.1991 | 1221883.1646 | 2644118.6259 | 1221884.4019 | 2644121.9593 | 1221884.9491 | 2644125.2449 | 1221884.7844 | 2644128.6832 | 1221883.4535 | 2644135.2122 | 1221877.5539 | 2644156.0035 | 1221856.4114
20 | 2644186.7439 | 1221942.1747 | 2644192.642 | 1221939.5168 | 2644201.0534 | 1221932.4194 | 2644215.4727 | 1221913.4104
21 | 2644307.1854 | 1221792.5055 | 2644296.6563 | 1221806.386
22 | 2644289.6005 | 1221815.6877 | 2644296.6563 | 1221806.386
23 | 2644307.1854 | 1221792.5055 | 2644321.4877 | 1221773.6508
24 | 2644289.6005 | 1221815.6877 | 2644274.6559 | 1221835.3892
25 | 2644326.9635 | 1221766.432 | 2644321.4877 | 1221773.6508
26 | 2644274.6559 | 1221835.3892 | 2644259.0512 | 1221855.9608
27 | 2644250.0365 | 1221867.8449 | 2644259.0512 | 1221855.9608
28 | 2644187.065 | 1221747.0356 | 2644182.1796 | 1221742.6053
29 | 2644190.3583 | 1221750.0222 | 2644187.065 | 1221747.0356
30 | 2644169.9615 | 1221733.1232 | 2644178.0801 | 1221738.8877 | 2644182.1796 | 1221742.6053
31 | 2644190.3583 | 1221750.0222 | 2644198.5767 | 1221757.4751
32 | 2644169.9615 | 1221733.1232 | 2644168.3828 | 1221732.0023
33 | 2644203.6215 | 1221762.0499 | 2644198.5767 | 1221757.4751
34 | 2644152.257 | 1221723.8663 | 2644160.4688 | 1221726.383 | 2644168.3828 | 1221732.0023
35 | 2644203.6215 | 1221762.0499 | 2644219.8987 | 1221776.811
36 | 2644218.019 | 1221793.345 | 2644201.693 | 1221809.9488
37 | 2644190.2096 | 1221821.6276 | 2644201.693 | 1221809.9488
38 | 2644227.4993 | 1221783.7035 | 2644218.019 | 1221793.345
39 | 2644190.2096 | 1221821.6276 | 2644187.3122 | 1221818.5376 | 2644183.6784 | 1221812.4737 | 2644181.9033 | 1221804.3111
40 | 2644190.2096 | 1221821.6276 | 2644182.2721 | 1221829.6991
41 | 2644227.4993 | 1221783.7035 | 2644219.8987 | 1221776.811
42 | 2644182.2721 | 1221829.6991 | 2644172.1064 | 1221840.0365
43 | 2644172.1064 | 1221840.0365 | 2644156.0035 | 1221856.4114
44 | 2644097.1599 | 1221813.7337 | 2644106.5447 | 1221823.8304
45 | 2644097.1599 | 1221813.7337 | 2644112.948 | 1221798.3408
46 | 2644106.5447 | 1221823.8304 | 2644121.7064 | 1221840.1423
47 | 2644120.4118 | 1221791.0639 | 2644112.948 | 1221798.3408
48 | 2644127.1038 | 1221781.3024 | 2644127.1038 | 1221781.3024 | 2644125.2383 | 1221786.3583 | 2644120.4118 | 1221791.0639
49 | 2644127.1038 | 1221781.3024 | 2644127.9934 | 1221770.7693 | 2644131.875 | 1221754.561
50 | 2644131.875 | 1221754.561 | 2644133.2522 | 1221748.8101
51 | 2644121.9973 | 1221840.4553 | 2644121.7064 | 1221840.1423
52 | 2644218.9378 | 1221908.8424 | 2644215.4727 | 1221913.4104
53 | 2644234.183 | 1221888.7447 | 2644245.7243 | 1221873.5297
54 | 2644234.183 | 1221888.7447 | 2644225.5767 | 1221900.0903
55 | 2644245.7243 | 1221873.5297 | 2644250.0365 | 1221867.8449
56 | 2644225.5767 | 1221900.0903 | 2644219.5465 | 1221908.0399
57 | 2644218.9378 | 1221908.8424 | 2644219.5465 | 1221908.0399
58 | 2644139.5389 | 1221722.559 | 2644150.3199 | 1221723.2726 | 2644152.257 | 1221723.8663
59 | 2644139.5389 | 1221722.559 | 2644133.2522 | 1221748.8101
60 | 2644139.5389 | 1221722.559 | 2644142.6579 | 1221709.5465
61 | 2644146.4739 | 1221693.6262 | 2644142.6579 | 1221709.5465

## bus_geodata
| x | y | coords
0 | 2644985.5314 | 1221665.0162
1 | 2644956.3382 | 1221623.4152
2 | 2644874.3334 | 1221612.146
3 | 2644832.903 | 1221647.2332
4 | 2644872.8538 | 1221604.5439
5 | 2644823.4464 | 1221665.9544
6 | 2644476.6468 | 1221545.499
7 | 2644506.4022 | 1221515.4955
8 | 2644452.1901 | 1221570.1128
9 | 2644813.4718 | 1221663.0077
10 | 2644272.4422 | 1221751.2362
11 | 2644258.8751 | 1221764.777
12 | 2644814.1593 | 1221665.3921
13 | 2644158.481 | 1221866.3386
14 | 2644190.7796 | 1221833.5831
15 | 2644156.9177 | 1221867.8851
16 | 2644221.0462 | 1221803.559
17 | 2644136.4976 | 1221903.6903
18 | 2644115.1991 | 1221883.1646
19 | 2644186.7439 | 1221942.1747
20 | 2644296.6563 | 1221806.386
21 | 2644307.1854 | 1221792.5055
22 | 2644289.6005 | 1221815.6877
23 | 2644321.4877 | 1221773.6508
24 | 2644274.6559 | 1221835.3892
25 | 2644326.9635 | 1221766.432
26 | 2644259.0512 | 1221855.9608
27 | 2644187.065 | 1221747.0356
28 | 2644182.1796 | 1221742.6053
29 | 2644190.3583 | 1221750.0222
30 | 2644169.9615 | 1221733.1232
31 | 2644198.5767 | 1221757.4751
32 | 2644168.3828 | 1221732.0023
33 | 2644203.6215 | 1221762.0499
34 | 2644201.693 | 1221809.9488
35 | 2644218.019 | 1221793.345
36 | 2644190.2096 | 1221821.6276
37 | 2644227.4993 | 1221783.7035
38 | 2644181.9033 | 1221804.3111
39 | 2644182.2721 | 1221829.6991
40 | 2644219.8987 | 1221776.811
41 | 2644172.1064 | 1221840.0365
42 | 2644097.1599 | 1221813.7337
43 | 2644106.5447 | 1221823.8304
44 | 2644112.948 | 1221798.3408
45 | 2644156.0035 | 1221856.4114
46 | 2644120.4118 | 1221791.0639
47 | 2644127.1038 | 1221781.3024
48 | 2644131.875 | 1221754.561
49 | 2644121.7063 | 1221840.1423
50 | 2644215.4727 | 1221913.4104
51 | 2644234.183 | 1221888.7447
52 | 2644245.7243 | 1221873.5297
53 | 2644225.5767 | 1221900.0903
54 | 2644250.0365 | 1221867.8449
55 | 2644219.5465 | 1221908.0399
56 | 2644218.9378 | 1221908.8424
57 | 2644152.257 | 1221723.8663
58 | 2644139.5389 | 1221722.559
59 | 2644133.2522 | 1221748.8101
60 | 2644142.6579 | 1221709.5465
61 | 2644146.4739 | 1221693.6262
62 | 2644121.9973 | 1221840.4553
63 | 2644230.6337 | 1221786.5396

## line_std_types
| c_nf_per_km | r_ohm_per_km | x_ohm_per_km | max_i_ka | type | q_mm2 | alpha | voltage_rating
NAYY 4x50 SE | 210 | 0.642 | 0.083 | 0.142 | cs | 50 | 0.00403 | LV
NAYY 4x120 SE | 264 | 0.225 | 0.08 | 0.242 | cs | 120 | 0.00403 | LV
NAYY 4x150 SE | 261 | 0.208 | 0.08 | 0.27 | cs | 150 | 0.00403 | LV
NA2XS2Y 1x95 RM/25 12/20 kV | 216 | 0.313 | 0.132 | 0.252 | cs | 95 | 0.00403 | MV
NA2XS2Y 1x185 RM/25 12/20 kV | 273 | 0.161 | 0.117 | 0.362 | cs | 185 | 0.00403 | MV
NA2XS2Y 1x240 RM/25 12/20 kV | 304 | 0.122 | 0.112 | 0.421 | cs | 240 | 0.00403 | MV
NA2XS2Y 1x95 RM/25 6/10 kV | 315 | 0.313 | 0.123 | 0.249 | cs | 95 | 0.00403 | MV
NA2XS2Y 1x185 RM/25 6/10 kV | 406 | 0.161 | 0.11 | 0.358 | cs | 185 | 0.00403 | MV
NA2XS2Y 1x240 RM/25 6/10 kV | 456 | 0.122 | 0.105 | 0.416 | cs | 240 | 0.00403 | MV
NA2XS2Y 1x150 RM/25 12/20 kV | 250 | 0.206 | 0.116 | 0.319 | cs | 150 | 0.00403 | MV
NA2XS2Y 1x120 RM/25 12/20 kV | 230 | 0.253 | 0.119 | 0.283 | cs | 120 | 0.00403 | MV
NA2XS2Y 1x70 RM/25 12/20 kV | 190 | 0.443 | 0.132 | 0.22 | cs | 70 | 0.00403 | MV
NA2XS2Y 1x150 RM/25 6/10 kV | 360 | 0.206 | 0.11 | 0.315 | cs | 150 | 0.00403 | MV
NA2XS2Y 1x120 RM/25 6/10 kV | 340 | 0.253 | 0.113 | 0.28 | cs | 120 | 0.00403 | MV
NA2XS2Y 1x70 RM/25 6/10 kV | 280 | 0.443 | 0.123 | 0.217 | cs | 70 | 0.00403 | MV
N2XS(FL)2Y 1x120 RM/35 64/110 kV | 112 | 0.153 | 0.166 | 0.366 | cs | 120 | 0.00393 | HV
N2XS(FL)2Y 1x185 RM/35 64/110 kV | 125 | 0.099 | 0.156 | 0.457 | cs | 185 | 0.00393 | HV
N2XS(FL)2Y 1x240 RM/35 64/110 kV | 135 | 0.075 | 0.149 | 0.526 | cs | 240 | 0.00393 | HV
N2XS(FL)2Y 1x300 RM/35 64/110 kV | 144 | 0.06 | 0.144 | 0.588 | cs | 300 | 0.00393 | HV
15-AL1/3-ST1A 0.4 | 11 | 1.8769 | 0.35 | 0.105 | ol | 16 | 0.00403 | LV
24-AL1/4-ST1A 0.4 | 11.25 | 1.2012 | 0.335 | 0.14 | ol | 24 | 0.00403 | LV
48-AL1/8-ST1A 0.4 | 12.2 | 0.5939 | 0.3 | 0.21 | ol | 48 | 0.00403 | LV
94-AL1/15-ST1A 0.4 | 13.2 | 0.306 | 0.29 | 0.35 | ol | 94 | 0.00403 | LV
34-AL1/6-ST1A 10.0 | 9.7 | 0.8342 | 0.36 | 0.17 | ol | 34 | 0.00403 | MV
48-AL1/8-ST1A 10.0 | 10.1 | 0.5939 | 0.35 | 0.21 | ol | 48 | 0.00403 | MV
70-AL1/11-ST1A 10.0 | 10.4 | 0.4132 | 0.339 | 0.29 | ol | 70 | 0.00403 | MV
94-AL1/15-ST1A 10.0 | 10.75 | 0.306 | 0.33 | 0.35 | ol | 94 | 0.00403 | MV
122-AL1/20-ST1A 10.0 | 11.1 | 0.2376 | 0.323 | 0.41 | ol | 122 | 0.00403 | MV
149-AL1/24-ST1A 10.0 | 11.25 | 0.194 | 0.315 | 0.47 | ol | 149 | 0.00403 | MV
34-AL1/6-ST1A 20.0 | 9.15 | 0.8342 | 0.382 | 0.17 | ol | 34 | 0.00403 | MV
48-AL1/8-ST1A 20.0 | 9.5 | 0.5939 | 0.372 | 0.21 | ol | 48 | 0.00403 | MV
70-AL1/11-ST1A 20.0 | 9.7 | 0.4132 | 0.36 | 0.29 | ol | 70 | 0.00403 | MV
94-AL1/15-ST1A 20.0 | 10 | 0.306 | 0.35 | 0.35 | ol | 94 | 0.00403 | MV
122-AL1/20-ST1A 20.0 | 10.3 | 0.2376 | 0.344 | 0.41 | ol | 122 | 0.00403 | MV
149-AL1/24-ST1A 20.0 | 10.5 | 0.194 | 0.337 | 0.47 | ol | 149 | 0.00403 | MV
184-AL1/30-ST1A 20.0 | 10.75 | 0.1571 | 0.33 | 0.535 | ol | 184 | 0.00403 | MV
243-AL1/39-ST1A 20.0 | 11 | 0.1188 | 0.32 | 0.645 | ol | 243 | 0.00403 | MV
48-AL1/8-ST1A 110.0 | 8 | 0.5939 | 0.46 | 0.21 | ol | 48 | 0.00403 | HV
70-AL1/11-ST1A 110.0 | 8.4 | 0.4132 | 0.45 | 0.29 | ol | 70 | 0.00403 | HV
94-AL1/15-ST1A 110.0 | 8.65 | 0.306 | 0.44 | 0.35 | ol | 94 | 0.00403 | HV
122-AL1/20-ST1A 110.0 | 8.5 | 0.2376 | 0.43 | 0.41 | ol | 122 | 0.00403 | HV
149-AL1/24-ST1A 110.0 | 8.75 | 0.194 | 0.41 | 0.47 | ol | 149 | 0.00403 | HV
184-AL1/30-ST1A 110.0 | 8.8 | 0.1571 | 0.4 | 0.535 | ol | 184 | 0.00403 | HV
243-AL1/39-ST1A 110.0 | 9 | 0.1188 | 0.39 | 0.645 | ol | 243 | 0.00403 | HV
305-AL1/39-ST1A 110.0 | 9.2 | 0.0949 | 0.38 | 0.74 | ol | 305 | 0.00403 | HV
490-AL1/64-ST1A 110.0 | 9.75 | 0.059 | 0.37 | 0.96 | ol | 490 | 0.00403 | HV
679-AL1/86-ST1A 110.0 | 9.95 | 0.042 | 0.36 | 1.15 | ol | 679 | 0.00403 | HV
490-AL1/64-ST1A 220.0 | 10 | 0.059 | 0.285 | 0.96 | ol | 490 | 0.00403 | HV
679-AL1/86-ST1A 220.0 | 11.7 | 0.042 | 0.275 | 1.15 | ol | 679 | 0.00403 | HV
490-AL1/64-ST1A 380.0 | 11 | 0.059 | 0.253 | 0.96 | ol | 490 | 0.00403 | HV
679-AL1/86-ST1A 380.0 | 14.6 | 0.042 | 0.25 | 1.15 | ol | 679 | 0.00403 | HV

## trafo_std_types
| i0_percent | pfe_kw | vkr_percent | sn_mva | vn_lv_kv | vn_hv_kv | vk_percent | shift_degree | vector_group | tap_side | tap_neutral | tap_min | tap_max | tap_step_degree | tap_step_percent | tap_phase_shifter
160 MVA 380/110 kV | 0.06 | 60 | 0.25 | 160 | 110 | 380 | 12.2 | 0 | Yy0 | hv | 0 | -9 | 9 | 0 | 1.5 | FALSE
100 MVA 220/110 kV | 0.06 | 55 | 0.26 | 100 | 110 | 220 | 12 | 0 | Yy0 | hv | 0 | -9 | 9 | 0 | 1.5 | FALSE
63 MVA 110/20 kV | 0.04 | 22 | 0.32 | 63 | 20 | 110 | 18 | 150 | YNd5 | hv | 0 | -9 | 9 | 0 | 1.5 | FALSE
40 MVA 110/20 kV | 0.05 | 18 | 0.34 | 40 | 20 | 110 | 16.2 | 150 | YNd5 | hv | 0 | -9 | 9 | 0 | 1.5 | FALSE
25 MVA 110/20 kV | 0.07 | 14 | 0.41 | 25 | 20 | 110 | 12 | 150 | YNd5 | hv | 0 | -9 | 9 | 0 | 1.5 | FALSE
63 MVA 110/10 kV | 0.04 | 22 | 0.32 | 63 | 10 | 110 | 18 | 150 | YNd5 | hv | 0 | -9 | 9 | 0 | 1.5 | FALSE
40 MVA 110/10 kV | 0.05 | 18 | 0.34 | 40 | 10 | 110 | 16.2 | 150 | YNd5 | hv | 0 | -9 | 9 | 0 | 1.5 | FALSE
25 MVA 110/10 kV | 0.07 | 14 | 0.41 | 25 | 10 | 110 | 12 | 150 | YNd5 | hv | 0 | -9 | 9 | 0 | 1.5 | FALSE
0.25 MVA 20/0.4 kV | 0.32 | 0.8 | 1.44 | 0.25 | 0.4 | 20 | 6 | 150 | Yzn5 | hv | 0 | -2 | 2 | 0 | 2.5 | FALSE
0.4 MVA 20/0.4 kV | 0.3375 | 1.35 | 1.425 | 0.4 | 0.4 | 20 | 6 | 150 | Dyn5 | hv | 0 | -2 | 2 | 0 | 2.5 | FALSE
0.63 MVA 20/0.4 kV | 0.2619 | 1.65 | 1.206 | 0.63 | 0.4 | 20 | 6 | 150 | Dyn5 | hv | 0 | -2 | 2 | 0 | 2.5 | FALSE
0.25 MVA 10/0.4 kV | 0.24 | 0.6 | 1.2 | 0.25 | 0.4 | 10 | 4 | 150 | Dyn5 | hv | 0 | -2 | 2 | 0 | 2.5 | FALSE
0.4 MVA 10/0.4 kV | 0.2375 | 0.95 | 1.325 | 0.4 | 0.4 | 10 | 4 | 150 | Dyn5 | hv | 0 | -2 | 2 | 0 | 2.5 | FALSE
0.63 MVA 10/0.4 kV | 0.1873 | 1.18 | 1.0794 | 0.63 | 0.4 | 10 | 4 | 150 | Dyn5 | hv | 0 | -2 | 2 | 0 | 2.5 | FALSE

## trafo3w_std_types
| sn_hv_mva | sn_mv_mva | sn_lv_mva | vn_hv_kv | vn_mv_kv | vn_lv_kv | vk_hv_percent | vk_mv_percent | vk_lv_percent | vkr_hv_percent | vkr_mv_percent | vkr_lv_percent | pfe_kw | i0_percent | shift_mv_degree | shift_lv_degree | vector_group | tap_side | tap_neutral | tap_min | tap_max | tap_step_percent
63/25/38 MVA 110/20/10 kV | 63 | 25 | 38 | 110 | 20 | 10 | 10.4 | 10.4 | 10.4 | 0.28 | 0.32 | 0.35 | 35 | 0.89 | 0 | 0 | YN0yn0yn0 | hv | 0 | -10 | 10 | 1.2
63/25/38 MVA 110/10/10 kV | 63 | 25 | 38 | 110 | 10 | 10 | 10.4 | 10.4 | 10.4 | 0.28 | 0.32 | 0.35 | 35 | 0.89 | 0 | 0 | YN0yn0yn0 | hv | 0 | -10 | 10 | 1.2

## fuse_std_types
| fuse_type | i_rated_a | t_avg | t_min | t_total | x_avg | x_min | x_total
HV 100A | HV 100A | 100 | 0 | [10.0, 3.64, 0.854, 0.281, 0.1, 0.0531, 0.022, 0.01] | [10.0, 4.267, 1.21, 0.403, 0.1, 0.058, 0.022, 0.01] | 0 | [300.0, 350.0, 450.0, 550.0, 700.0, 850.0, 1200.0, 1752.0] | [600.0, 700.0, 900.0, 1150.0, 1665.0, 2000.0, 3000.0, 4313.0]
HV 10A | HV 10A | 10 | 0 | [10.0, 1675.0, 0.344, 0.156, 0.1, 0.0417, 0.0171, 0.01] | [10.0, 1.3, 0.3, 0.155, 0.1, 0.0555, 0.023, 0.01] | 0 | [30.0, 32.0, 35.0, 37.0, 39.0, 50.0, 70.0, 88.0] | [60.0, 70.0, 80.0, 87.0, 94.0, 110.0, 150.0, 216.0]
HV 125A | HV 125A | 125 | 0 | [10.0, 1.82, 0.344, 0.1, 0.0467, 0.0269, 0.01] | [10.0, 2.478, 0.426, 0.1, 0.0427, 0.0211, 0.01] | 0 | [375.0, 500.0, 700.0, 925.0, 1200.0, 1500.0, 2341.0] | [750.0, 1000.0, 1500.0, 2200.0, 3000.0, 4000.0, 5765.0]
HV 160A | HV 160A | 160 | 0 | [10.0, 4.15, 1.03, 0.198, 0.1, 0.051, 0.0172, 0.01] | [10.0, 2.3, 0.734, 0.274, 0.1, 0.046, 0.0177, 0.01] | 0 | [480.0, 550.0, 700.0, 1000.0, 1260.0, 1600.0, 2500.0, 3227.0] | [960.0, 1300.0, 1700.0, 2200.0, 2996.0, 4000.0, 6000.0, 7946.0]
HV 16A | HV 16A | 16 | 0 | [10.0, 0.352, 0.164, 0.1, 0.0649, 0.0342, 0.01] | [10.0, 2.34, 0.722, 0.181, 0.1, 0.055, 0.0296, 0.01] | 0 | [48.0, 60.0, 65.0, 71.0, 80.0, 100.0, 162.0] | [96.0, 110.0, 125.0, 150.0, 168.0, 200.0, 250.0, 398.0]
HV 200A | HV 200A | 200 | 0 | [10.0, 4.267, 1.21, 0.403, 0.1, 0.058, 0.022, 0.01] | [10.0, 3.73, 1.654, 0.328, 0.1, 0.0531, 0.019, 0.01] | 0 | [600.0, 700.0, 900.0, 1150.0, 1665.0, 2000.0, 3000.0, 4313.0] | [1200.0, 1500.0, 1800.0, 2700.0, 3960.0, 5000.0, 7500.0, 10620.0]
HV 20A | HV 20A | 20 | 0 | [10.0, 1.3, 0.3, 0.155, 0.1, 0.0555, 0.023, 0.01] | [10.0, 1.3, 0.161, 0.1, 0.0611, 0.0399, 0.0141, 0.01] | 0 | [60.0, 70.0, 80.0, 87.0, 94.0, 110.0, 150.0, 216.0] | [120.0, 150.0, 200.0, 223.0, 260.0, 300.0, 450.0, 532.0]
HV 25A | HV 25A | 25 | 0 | [10.0, 2.512, 0.833, 0.299, 0.1, 0.0372, 0.0223, 0.01] | [10.0, 3.125, 0.597, 0.198, 0.1, 0.0378, 0.022, 0.01] | 0 | [75.0, 82.0, 90.0, 100.0, 124.0, 170.0, 200.0, 289.0] | [150.0, 170.0, 210.0, 250.0, 294.0, 400.0, 500.0, 711.0]
HV 31.5A | HV 31.5A | 31.5 | 0 | [10.0, 2.34, 0.722, 0.181, 0.1, 0.055, 0.0296, 0.01] | [10.0, 2.84, 0.368, 0.164, 0.1, 0.0621, 0.0378, 0.0195, 0.01] | 0 | [95.0, 110.0, 125.0, 150.0, 165.0, 200.0, 250.0, 390.0] | [189.0, 220.0, 300.0, 350.0, 393.0, 450.0, 530.0, 700.0, 960.0]
HV 40A | HV 40A | 40 | 0 | [10.0, 1.3, 0.161, 0.1, 0.0611, 0.0399, 0.0141, 0.01] | [10.0, 2.05, 0.369, 0.198, 0.1, 0.051, 0.0298, 0.01] | 0 | [120.0, 150.0, 200.0, 223.0, 260.0, 300.0, 450.0, 532.0] | [240.0, 300.0, 400.0, 450.0, 530.0, 650.0, 800.0, 1311.0]
HV 50A | HV 50A | 50 | 0 | [10.0, 3.215, 0.597, 0.198, 0.1, 0.0378, 0.022, 0.01] | [10.0, 3.64, 0.854, 0.281, 0.1, 0.0531, 0.022, 0.01] | 0 | [150.0, 170.0, 210.0, 250.0, 294.0, 400.0, 500.0, 711.0] | [300.0, 350.0, 450.0, 550.0, 700.0, 850.0, 1200.0, 1752.0]
HV 6.3A | HV 6.3A | 6.3 | 0 | [10.0, 1.39, 0.344, 0.168, 0.1, 0.056, 0.0263, 0.01] | [10.0, 1.711, 0.516, 0.198, 0.1, 0.0634, 0.0303, 0.01] | 0 | [19.0, 19.5, 20.4, 20.8, 22.0, 25.0, 32.0, 48.0] | [38.0, 40.0, 43.0, 48.0, 53.0, 60.0, 75.0, 118.0]
HV 63A | HV 63A | 63 | 0 | [10.0, 2.84, 0.368, 0.164, 0.1, 0.0621, 0.0378, 0.0195, 0.01] | [10.0, 1.82, 0.344, 0.1, 0.0467, 0.0269, 0.01] | 0 | [189.0, 220.0, 300.0, 350.0, 393.0, 450.0, 530.0, 700.0, 961.0] | [378.0, 500.0, 700.0, 934.0, 1200.0, 1500.0, 2366.0]
HV 80A | HV 80A | 80 | 0 | [10.0, 2.05, 0.369, 0.198, 0.1, 0.051, 0.0298, 0.01] | [10.0, 4.15, 1.03, 0.198, 0.1, 0.051, 0.0172, 0.01] | 0 | [240.0, 300.0, 400.0, 450.0, 530.0, 650.0, 800.0, 1311.0] | [480.0, 550.0, 700.0, 1000.0, 1260.0, 1600.0, 2500.0, 3227.0]
Siemens NH-1-100 | Siemens NH-1-100 | 100 | [5400.0, 2000.0, 400.0, 20.0, 1.0, 0.2, 0.012, 0.004] | 0 | 0 | [150.0, 190.0, 250.0, 430.0, 900.0, 1250.0, 2700.0, 3600.0] | 0 | 0
Siemens NH-1-125 | Siemens NH-1-125 | 125 | [4800.0, 120.0, 7.0, 0.1, 0.004] | 0 | 0 | [180.0, 400.0, 740.0, 2000.0, 4250.0] | 0 | 0
Siemens NH-1-16 | Siemens NH-1-16 | 16 | [4000.0, 400.0, 2.0, 0.1, 0.04, 0.01] | 0 | 0 | [26.0, 35.0, 75.0, 150.0, 200.0, 300.0] | 0 | 0
Siemens NH-1-160 | Siemens NH-1-160 | 160 | [4800.0, 120.0, 7.0, 0.1, 0.004] | 0 | 0 | [210.0, 500.0, 900.0, 2300.0, 5000.0] | 0 | 0
Siemens NH-1-25 | Siemens NH-1-25 | 25 | [4000.0, 1000.0, 10.0, 0.2, 0.02, 0.01] | 0 | 0 | [40.0, 50.0, 100.0, 210.0, 400.0, 500.0] | 0 | 0
Siemens NH-1-50 | Siemens NH-1-50 | 50 | [4000.0, 40.0, 4.0, 1.0, 0.02, 0.01] | 0 | 0 | [86.0, 200.0, 300.0, 400.0, 1000.0, 1280.0] | 0 | 0
Siemens NH-1-63 | Siemens NH-1-63 | 63 | [4000.0, 100.0, 10.0, 2.0, 0.04, 0.01] | 0 | 0 | [100.0, 200.0, 300.0, 400.0, 1000.0, 1500.0] | 0 | 0
Siemens NH-1-80 | Siemens NH-1-80 | 80 | [4800.0, 120.0, 7.0, 0.1, 0.01] | 0 | 0 | [150.58, 250.0, 450.0, 1150.0, 2470.0] | 0 | 0
Siemens NH-2-1000 | Siemens NH-2-1000 | 1000 | [4800.0, 120.0, 7.0, 0.1, 0.004] | 0 | 0 | [1900.0, 3500.0, 8400.0, 24000.0, 52000.0] | 0 | 0
Siemens NH-2-200 | Siemens NH-2-200 | 200 | [4800.0, 120.0, 7.0, 0.1, 0.004] | 0 | 0 | [280.0, 650.0, 1200.0, 3000.0, 7000.0] | 0 | 0
Siemens NH-2-224 | Siemens NH-2-224 | 224 | [4800.0, 120.0, 7.0, 0.2, 0.04, 0.004] | 0 | 0 | [400.0, 750.0, 1453.0, 3025.0, 4315.0, 7600.0] | 0 | 0
Siemens NH-2-250 | Siemens NH-2-250 | 250 | [4800.0, 120.0, 7.0, 0.1, 0.004] | 0 | 0 | [450.0, 800.0, 1650.0, 4000.0, 8500.0] | 0 | 0
Siemens NH-2-315 | Siemens NH-2-315 | 315 | [4800.0, 120.0, 7.0, 0.1, 0.004] | 0 | 0 | [550.0, 920.0, 1900.0, 5000.0, 11000.0] | 0 | 0
Siemens NH-2-355 | Siemens NH-2-355 | 355 | [4800.0, 120.0, 6.0, 0.1, 0.004] | 0 | 0 | [650.0, 1116.27, 2350.0, 5840.0, 12790.0] | 0 | 0
Siemens NH-2-400 | Siemens NH-2-400 | 400 | [4800.0, 120.0, 7.0, 0.1, 0.004] | 0 | 0 | [720.0, 1350.0, 2800.0, 6500.0, 15000.0] | 0 | 0
Siemens NH-2-425 | Siemens NH-2-425 | 425 | [4800.0, 120.0, 7.0, 0.1, 0.004] | 0 | 0 | [850.0, 1500.0, 3050.0, 7500.0, 16500.0] | 0 | 0
Siemens NH-2-630 | Siemens NH-2-630 | 630 | [4800.0, 120.0, 7.0, 0.1, 0.004] | 0 | 0 | [1200.0, 2000.0, 4800.0, 12000.0, 26000.0] | 0 | 0

## res_bus
| vm_pu | va_degree | p_mw | q_mvar
0 | 0.97048 | -0.20856 | 0.0041129 | 0.0010308
1 | 0.97084 | -0.20597 | 0 | 0
2 | 0.97156 | -0.20076 | 0 | 0
3 | 0.97209 | -0.1969 | 0 | 0
4 | 0.97155 | -0.20083 | 0.00086911 | 0.00021782
5 | 0.97231 | -0.19532 | 0.00068151 | 0.0001708
6 | 0.97593 | -0.16921 | 0.0021572 | 0.00054064
7 | 0.97554 | -0.17202 | 0 | 0
8 | 0.97636 | -0.16612 | 0 | 0
9 | 0.9724 | -0.19469 | 0 | 0
10 | 0.97951 | -0.14344 | 0.00031034 | 7.7778e-05
11 | 0.97976 | -0.14168 | 0.00019795 | 4.9612e-05
12 | 0.9724 | -0.19471 | 0.00061776 | 0.00015482
13 | 0.98264 | -0.12109 | 0.003272 | 0.00082004
14 | 0.98138 | -0.13009 | 0.0041964 | 0.0010517
15 | 0.98271 | -0.12058 | 0.0020564 | 0.00051539
16 | 0.98047 | -0.13659 | 0.0056546 | 0.0014172
17 | 0.9843 | -0.10931 | 0 | 0
18 | 0.98743 | -0.08722 | 0 | 0
19 | 0.98057 | -0.13563 | 0 | 0
20 | 0.97286 | -0.19077 | 0.0084678 | 0.0021222
21 | 0.97265 | -0.1923 | 0.00065768 | 0.00016483
22 | 0.97315 | -0.1887 | 0.00094352 | 0.00023647
23 | 0.97238 | -0.19423 | 0.0071451 | 0.0017907
24 | 0.97379 | -0.18407 | 0.0098476 | 0.002468
25 | 0.97237 | -0.19428 | 0.00054696 | 0.00013708
26 | 0.97484 | -0.17657 | 0.00025317 | 6.3451e-05
27 | 0.99578 | -0.029497 | 0.0017661 | 0.00044263
28 | 0.99535 | -0.03245 | 0.0017629 | 0.00044181
29 | 0.99607 | -0.027428 | 0.0081401 | 0.0020401
30 | 0.9944 | -0.039122 | 0.003981 | 0.00099772
31 | 0.99694 | -0.021364 | 0.00010571 | 2.6493e-05
32 | 0.9943 | -0.039879 | 0.0021633 | 0.00054218
33 | 0.99747 | -0.017639 | 0.00011311 | 2.8348e-05
34 | 0.99803 | -0.013556 | 0.0022541 | 0.00056492
35 | 0.99927 | -0.004991 | 0.0003961 | 9.9273e-05
36 | 0.99718 | -0.019408 | 0 | 0
37 | 1 | 0 | -0.13138 | -0.032966
38 | 0.99714 | -0.019711 | 0.0015348 | 0.00038466
39 | 0.99603 | -0.027339 | 0.0015876 | 0.00039789
40 | 0.99919 | -0.0056233 | 0.0002612 | 6.5463e-05
41 | 0.99459 | -0.03729 | 0.0010467 | 0.00026234
42 | 0.99007 | -0.069645 | 0 | 0
43 | 0.98998 | -0.070303 | 0.0018443 | 0.00046223
44 | 0.99022 | -0.068591 | 0.0079136 | 0.0019833
45 | 0.99235 | -0.052868 | 0.0027729 | 0.00069495
46 | 0.99041 | -0.067253 | 0.0040018 | 0.0010029
47 | 0.9907 | -0.065203 | 0.0050712 | 0.001271
48 | 0.99155 | -0.059202 | 0.0017134 | 0.00042942
49 | 0.98989 | -0.070949 | 0.0017987 | 0.00045081
50 | 0.97815 | -0.15285 | 0.0035534 | 0.00089056
51 | 0.97661 | -0.16384 | 0.0021917 | 0.0005493
52 | 0.97576 | -0.16998 | 0.00094683 | 0.0002373
53 | 0.9773 | -0.15895 | 0.00096241 | 0.0002412
54 | 0.97545 | -0.17221 | 0.0018775 | 0.00047054
55 | 0.97779 | -0.15542 | 0.0022204 | 0.00055649
56 | 0.97785 | -0.15504 | 0.00041987 | 0.00010523
57 | 0.99333 | -0.04664 | 0.0035672 | 0.00089403
58 | 0.99273 | -0.050925 | 0 | 0
59 | 0.99175 | -0.057798 | 0.0017126 | 0.00042922
60 | 0.99257 | -0.051993 | 0.0036052 | 0.00090355
61 | 0.99247 | -0.052702 | 0.0042744 | 0.0010713
62 | 0.98989 | -0.070954 | 0.0010477 | 0.00026257
63 | 0.99998 | 149.9947 | 0 | 0

## res_line
| p_from_mw | q_from_mvar | p_to_mw | q_to_mvar | pl_mw | ql_mvar | i_from_ka | i_to_ka | i_ka | vm_from_pu | va_from_degree | vm_to_pu | va_to_degree | loading_percent
0 | -0.0041129 | -0.0010308 | 0.0041144 | 0.0010306 | 1.4752e-06 | -1.6747e-07 | 0.0063062 | 0.0063059 | 0.0063062 | 0.97048 | -0.20856 | 0.97084 | -0.20597 | 2.3356
1 | -0.0041144 | -0.0010306 | 0.0041173 | 0.0010303 | 2.9654e-06 | -3.3846e-07 | 0.0063059 | 0.0063054 | 0.0063059 | 0.97084 | -0.20597 | 0.97156 | -0.20076 | 2.3355
2 | -0.0049864 | -0.001248 | 0.0049891 | 0.0012481 | 2.6537e-06 | 1.1703e-07 | 0.0076365 | 0.0076361 | 0.0076365 | 0.97156 | -0.20076 | 0.97209 | -0.1969 | 2.8283
3 | 0.00086912 | 0.00021773 | -0.00086911 | -0.00021782 | 8.5651e-09 | -9.2639e-08 | 0.0013311 | 0.0013311 | 0.0013311 | 0.97156 | -0.20076 | 0.97155 | -0.20083 | 0.49301
4 | -0.0049891 | -0.0012481 | 0.0049902 | 0.0012482 | 1.0895e-06 | 4.7735e-08 | 0.0076361 | 0.007636 | 0.0076361 | 0.97209 | -0.1969 | 0.97231 | -0.19532 | 2.8282
5 | -0.0056717 | -0.001419 | 0.0056722 | 0.001419 | 4.8931e-07 | 5.9067e-08 | 0.008679 | 0.0086789 | 0.008679 | 0.97231 | -0.19532 | 0.9724 | -0.19469 | 3.2144
6 | 0.0063121 | 0.0015776 | -0.0063096 | -0.0015772 | 2.4415e-06 | 4.1126e-07 | 0.0096225 | 0.0096227 | 0.0096227 | 0.97593 | -0.16921 | 0.97554 | -0.17202 | 3.564
7 | -0.0084692 | -0.0021182 | 0.0084729 | 0.0021192 | 3.6095e-06 | 9.5452e-07 | 0.012912 | 0.012911 | 0.012912 | 0.97593 | -0.16921 | 0.97636 | -0.16612 | 4.7821
8 | 0.0063096 | 0.0015772 | -0.0062899 | -0.0015738 | 1.9687e-05 | 3.3322e-06 | 0.0096227 | 0.0096242 | 0.0096242 | 0.97554 | -0.17202 | 0.9724 | -0.19469 | 3.5645
9 | -0.0084729 | -0.0021192 | 0.0084994 | 0.0021262 | 2.6544e-05 | 7.0073e-06 | 0.012911 | 0.01291 | 0.012911 | 0.97636 | -0.16612 | 0.97951 | -0.14344 | 4.782
10 | 0.00061776 | 0.00015479 | -0.00061776 | -0.00015482 | 1.3835e-09 | -3.0245e-08 | 0.00094531 | 0.00094533 | 0.00094533 | 0.9724 | -0.19469 | 0.9724 | -0.19471 | 0.35012
11 | -0.0088097 | -0.0022039 | 0.0088119 | 0.0022045 | 2.1418e-06 | 5.8245e-07 | 0.013382 | 0.013382 | 0.013382 | 0.97951 | -0.14344 | 0.97976 | -0.14168 | 4.9562
12 | -0.0090098 | -0.0022541 | 0.0090162 | 0.0022559 | 6.3289e-06 | 1.7514e-06 | 0.013682 | 0.013682 | 0.013682 | 0.97976 | -0.14168 | 0.98047 | -0.13659 | 5.0675
13 | 0.018904 | 0.0047378 | -0.01888 | -0.0047293 | 2.3524e-05 | 8.4658e-06 | 0.028626 | 0.028627 | 0.028627 | 0.98264 | -0.12109 | 0.98138 | -0.13009 | 10.6024
14 | -0.022176 | -0.0055578 | 0.022177 | 0.0055584 | 1.5474e-06 | 5.673e-07 | 0.033581 | 0.033581 | 0.033581 | 0.98264 | -0.12109 | 0.98271 | -0.12058 | 12.4375
15 | 0.014684 | 0.0036776 | -0.014671 | -0.0036731 | 1.3187e-05 | 4.5338e-06 | 0.022264 | 0.022264 | 0.022264 | 0.98138 | -0.13009 | 0.98047 | -0.13659 | 8.2459
16 | -0.024234 | -0.0060738 | 0.024272 | 0.0060878 | 3.7882e-05 | 1.3998e-05 | 0.036695 | 0.036695 | 0.036695 | 0.98271 | -0.12058 | 0.9843 | -0.10931 | 13.5907
17 | -0.064704 | -0.016271 | 0.064903 | 0.016347 | 0.00019983 | 7.6431e-05 | 0.097836 | 0.097835 | 0.097836 | 0.9843 | -0.10931 | 0.98743 | -0.08722 | 36.2354
18 | 0.040432 | 0.010183 | -0.040284 | -0.010127 | 0.00014821 | 5.6199e-05 | 0.061141 | 0.061141 | 0.061141 | 0.9843 | -0.10931 | 0.98057 | -0.13563 | 22.6448
19 | -0.064903 | -0.016347 | 0.065217 | 0.016467 | 0.00031327 | 0.00011982 | 0.097835 | 0.097835 | 0.097835 | 0.98743 | -0.08722 | 0.99235 | -0.052868 | 36.2353
20 | 0.040284 | 0.010127 | -0.040187 | -0.01009 | 9.6419e-05 | 3.6564e-05 | 0.061141 | 0.061141 | 0.061141 | 0.98057 | -0.13563 | 0.97815 | -0.15285 | 22.6449
21 | 0.0083536 | 0.0020935 | -0.0083518 | -0.002093 | 1.7748e-06 | 4.6633e-07 | 0.012777 | 0.012777 | 0.012777 | 0.97286 | -0.19077 | 0.97265 | -0.1923 | 4.7323
22 | -0.016821 | -0.0042157 | 0.016826 | 0.0042174 | 4.8225e-06 | 1.7098e-06 | 0.025729 | 0.025729 | 0.025729 | 0.97286 | -0.19077 | 0.97315 | -0.1887 | 9.5292
23 | 0.0076942 | 0.0019282 | -0.0076921 | -0.0019277 | 2.0461e-06 | 4.9332e-07 | 0.011771 | 0.011771 | 0.011771 | 0.97265 | -0.1923 | 0.97238 | -0.19423 | 4.3596
24 | -0.01777 | -0.0044539 | 0.017781 | 0.004458 | 1.1392e-05 | 4.0741e-06 | 0.027171 | 0.027171 | 0.027171 | 0.97315 | -0.1887 | 0.97379 | -0.18407 | 10.0635
25 | 0.00054697 | 0.00013697 | -0.00054696 | -0.00013708 | 3.9608e-09 | -1.1087e-07 | 0.00083697 | 0.00083701 | 0.00083701 | 0.97238 | -0.19423 | 0.97237 | -0.19428 | 0.31
26 | -0.027629 | -0.006926 | 0.027657 | 0.0069368 | 2.8719e-05 | 1.0724e-05 | 0.042219 | 0.042219 | 0.042219 | 0.97379 | -0.18407 | 0.97484 | -0.17657 | 15.6367
27 | -0.027911 | -0.0070002 | 0.027928 | 0.0070065 | 1.6896e-05 | 6.3122e-06 | 0.042605 | 0.042605 | 0.042605 | 0.97484 | -0.17657 | 0.97545 | -0.17221 | 15.7798
28 | 0.04463 | 0.011205 | -0.044612 | -0.011199 | 1.8308e-05 | 6.9557e-06 | 0.066699 | 0.066699 | 0.066699 | 0.99578 | -0.029497 | 0.99535 | -0.03245 | 24.7033
29 | -0.046396 | -0.011648 | 0.046409 | 0.011653 | 1.3338e-05 | 5.072e-06 | 0.069338 | 0.069338 | 0.069338 | 0.99578 | -0.029497 | 0.99607 | -0.027428 | 25.6807
30 | 0.042849 | 0.010757 | -0.042809 | -0.010742 | 3.9672e-05 | 1.5057e-05 | 0.064063 | 0.064063 | 0.064063 | 0.99535 | -0.03245 | 0.9944 | -0.039122 | 23.7272
31 | -0.054549 | -0.013693 | 0.054595 | 0.013711 | 4.5982e-05 | 1.7541e-05 | 0.081498 | 0.081498 | 0.081498 | 0.99607 | -0.027428 | 0.99694 | -0.021364 | 30.1845
32 | 0.038828 | 0.0097439 | -0.038824 | -0.0097424 | 4.0793e-06 | 1.5439e-06 | 0.058106 | 0.058106 | 0.058106 | 0.9944 | -0.039122 | 0.9943 | -0.039879 | 21.5209
33 | -0.054701 | -0.013737 | 0.054729 | 0.013748 | 2.8335e-05 | 1.0809e-05 | 0.081656 | 0.081656 | 0.081656 | 0.99694 | -0.021364 | 0.99747 | -0.017639 | 30.2429
34 | 0.036661 | 0.0092002 | -0.036626 | -0.0091872 | 3.4369e-05 | 1.2982e-05 | 0.054869 | 0.054869 | 0.054869 | 0.9943 | -0.039879 | 0.99333 | -0.04664 | 20.3218
35 | -0.054842 | -0.013776 | 0.054934 | 0.013812 | 9.1802e-05 | 3.5021e-05 | 0.081825 | 0.081825 | 0.081825 | 0.99747 | -0.017639 | 0.99919 | -0.0056233 | 30.3054
36 | -0.074798 | -0.018919 | 0.074889 | 0.018953 | 9.0454e-05 | 3.4181e-05 | 0.11158 | 0.11158 | 0.11158 | 0.99803 | -0.013556 | 0.99927 | -0.004991 | 20.6632
37 | 0.072544 | 0.018354 | -0.072484 | -0.018331 | 5.9849e-05 | 2.2591e-05 | 0.10822 | 0.10822 | 0.10822 | 0.99803 | -0.013556 | 0.99718 | -0.019408 | 20.0409
38 | -0.075285 | -0.019052 | 0.075338 | 0.019072 | 5.3082e-05 | 2.0061e-05 | 0.11217 | 0.11217 | 0.11217 | 0.99927 | -0.004991 | 1 | 0 | 20.7724
39 | 0.0015349 | 0.00038443 | -0.0015348 | -0.00038466 | 6.4317e-08 | -2.3158e-07 | 0.0022903 | 0.0022904 | 0.0022904 | 0.99718 | -0.019408 | 0.99714 | -0.019711 | 0.84829
40 | 0.070949 | 0.017947 | -0.07087 | -0.017916 | 7.9267e-05 | 3.034e-05 | 0.10593 | 0.10593 | 0.10593 | 0.99718 | -0.019408 | 0.99603 | -0.027339 | 39.2336
41 | 0.055239 | 0.013893 | -0.055195 | -0.013877 | 4.3275e-05 | 1.651e-05 | 0.082213 | 0.082214 | 0.082214 | 1 | 0 | 0.99919 | -0.0056233 | 30.4495
42 | 0.069282 | 0.017518 | -0.069185 | -0.017481 | 9.7024e-05 | 3.7128e-05 | 0.10356 | 0.10356 | 0.10356 | 0.99603 | -0.027339 | 0.99459 | -0.03729 | 38.3552
43 | 0.068139 | 0.017219 | -0.06799 | -0.017162 | 0.00014908 | 5.704e-05 | 0.10199 | 0.10199 | 0.10199 | 0.99459 | -0.03729 | 0.99235 | -0.052868 | 37.7752
44 | 0.0046914 | 0.0011754 | -0.004691 | -0.0011754 | 4.2762e-07 | -1.2789e-08 | 0.0070507 | 0.0070508 | 0.0070508 | 0.99007 | -0.069645 | 0.98998 | -0.070303 | 2.6114
45 | -0.0046914 | -0.0011754 | 0.0046921 | 0.0011754 | 6.84e-07 | -2.0532e-08 | 0.0070507 | 0.0070506 | 0.0070507 | 0.99007 | -0.069645 | 0.99022 | -0.068591 | 2.6114
46 | 0.0028466 | 0.00071318 | -0.0028464 | -0.00071337 | 2.5441e-07 | -1.8847e-07 | 0.0042786 | 0.0042787 | 0.0042787 | 0.98998 | -0.070303 | 0.98989 | -0.070949 | 1.5847
47 | -0.012606 | -0.0031587 | 0.012608 | 0.0031595 | 2.334e-06 | 7.6356e-07 | 0.018942 | 0.018942 | 0.018942 | 0.99022 | -0.068591 | 0.99041 | -0.067253 | 7.0157
48 | -0.01661 | -0.0041624 | 0.016615 | 0.0041641 | 4.7136e-06 | 1.6568e-06 | 0.024955 | 0.024955 | 0.024955 | 0.99041 | -0.067253 | 0.9907 | -0.065203 | 9.2425
49 | -0.021686 | -0.005435 | 0.021704 | 0.0054416 | 1.8031e-05 | 6.584e-06 | 0.032572 | 0.032571 | 0.032572 | 0.9907 | -0.065203 | 0.99155 | -0.059202 | 12.0636
50 | -0.023417 | -0.005871 | 0.023422 | 0.0058727 | 4.5572e-06 | 1.6765e-06 | 0.035143 | 0.035143 | 0.035143 | 0.99155 | -0.059202 | 0.99175 | -0.057798 | 13.0158
51 | 0.0010477 | 0.00026256 | -0.0010477 | -0.00026257 | 6.6129e-10 | -5.239e-09 | 0.0015749 | 0.0015749 | 0.0015749 | 0.98989 | -0.070949 | 0.98989 | -0.070954 | 0.58328
52 | 0.036634 | 0.0091995 | -0.036623 | -0.0091953 | 1.1114e-05 | 4.2028e-06 | 0.055736 | 0.055736 | 0.055736 | 0.97815 | -0.15285 | 0.97785 | -0.15504 | 20.6429
53 | 0.030787 | 0.0077277 | -0.030761 | -0.0077178 | 2.6226e-05 | 9.8484e-06 | 0.046913 | 0.046913 | 0.046913 | 0.97661 | -0.16384 | 0.97576 | -0.16998 | 17.3753
54 | -0.032979 | -0.008277 | 0.033001 | 0.0082854 | 2.244e-05 | 8.4525e-06 | 0.050253 | 0.050253 | 0.050253 | 0.97661 | -0.16384 | 0.9773 | -0.15895 | 18.6121
55 | 0.029814 | 0.0074805 | -0.029805 | -0.0074771 | 9.2053e-06 | 3.4514e-06 | 0.045469 | 0.045469 | 0.045469 | 0.97576 | -0.16998 | 0.97545 | -0.17221 | 16.8405
56 | -0.033964 | -0.0085266 | 0.033981 | 0.0085329 | 1.6654e-05 | 6.2801e-06 | 0.051718 | 0.051718 | 0.051718 | 0.9773 | -0.15895 | 0.97779 | -0.15542 | 19.1548
57 | -0.036201 | -0.0090894 | 0.036203 | 0.0090901 | 1.9079e-06 | 7.2118e-07 | 0.055097 | 0.055097 | 0.055097 | 0.97779 | -0.15542 | 0.97785 | -0.15504 | 20.4062
58 | 0.033059 | 0.0082932 | -0.033039 | -0.0082858 | 1.9638e-05 | 7.3869e-06 | 0.049525 | 0.049525 | 0.049525 | 0.99333 | -0.04664 | 0.99273 | -0.050925 | 18.3427
59 | 0.025158 | 0.0063108 | -0.025134 | -0.0063019 | 2.3956e-05 | 8.865e-06 | 0.037712 | 0.037712 | 0.037712 | 0.99273 | -0.050925 | 0.99175 | -0.057798 | 13.9675
60 | 0.0078811 | 0.001975 | -0.00788 | -0.0019748 | 1.1652e-06 | 2.7518e-07 | 0.011813 | 0.011813 | 0.011813 | 0.99273 | -0.050925 | 0.99257 | -0.051993 | 4.3753
61 | 0.0042748 | 0.0010712 | -0.0042744 | -0.0010713 | 4.1955e-07 | -5.0215e-08 | 0.0064085 | 0.0064086 | 0.0064086 | 0.99257 | -0.051993 | 0.99247 | -0.052702 | 2.3735

## res_trafo
| p_hv_mw | q_hv_mvar | p_lv_mw | q_lv_mvar | pl_mw | ql_mvar | i_hv_ka | i_lv_ka | vm_hv_pu | va_hv_degree | vm_lv_pu | va_lv_degree | loading_percent
0 | 2.5187e-16 | 8.8016e-16 | 0.00079998 | 7.4552e-08 | 0.00079998 | 7.4552e-08 | 2.6429e-17 | 0.0011547 | 0.99998 | 149.9947 | 1 | 0 | 0.31999

## res_ext_grid
| p_mw | q_mvar
0 | 0.13138 | 0.032966

## res_load
| p_mw | q_mvar
0 | 0.0041129 | 0.0010308
1 | 0.00086911 | 0.00021782
2 | 0.00068151 | 0.0001708
3 | 0.0021572 | 0.00054064
4 | 0.00031034 | 7.7778e-05
5 | 0.00019795 | 4.9612e-05
6 | 0.00061776 | 0.00015482
7 | 0.003272 | 0.00082004
8 | 0.0041964 | 0.0010517
9 | 0.0020564 | 0.00051539
10 | 0.0056546 | 0.0014172
11 | 0.0084678 | 0.0021222
12 | 0.00065768 | 0.00016483
13 | 0.00094352 | 0.00023647
14 | 0.0071451 | 0.0017907
15 | 0.0098476 | 0.002468
16 | 0.00054696 | 0.00013708
17 | 0.00025317 | 6.3451e-05
18 | 0.0017661 | 0.00044263
19 | 0.0017629 | 0.00044181
20 | 0.0081401 | 0.0020401
21 | 0.003981 | 0.00099772
22 | 0.00010571 | 2.6493e-05
23 | 0.0021633 | 0.00054218
24 | 0.00011311 | 2.8348e-05
25 | 0.0022541 | 0.00056492
26 | 0.0003961 | 9.9273e-05
27 | 0.0015348 | 0.00038466
28 | 0.0015876 | 0.00039789
29 | 0.0002612 | 6.5463e-05
30 | 0.0010467 | 0.00026234
31 | 0.0018443 | 0.00046223
32 | 0.0079136 | 0.0019833
33 | 0.0027729 | 0.00069495
34 | 0.0040018 | 0.0010029
35 | 0.0050712 | 0.001271
36 | 0.0017134 | 0.00042942
37 | 0.0017987 | 0.00045081
38 | 0.0035534 | 0.00089056
39 | 0.0021917 | 0.0005493
40 | 0.00094683 | 0.0002373
41 | 0.00096241 | 0.0002412
42 | 0.0018775 | 0.00047054
43 | 0.0022204 | 0.00055649
44 | 0.00041987 | 0.00010523
45 | 0.0035672 | 0.00089403
46 | 0.0017126 | 0.00042922
47 | 0.0036052 | 0.00090355
48 | 0.0042744 | 0.0010713
49 | 0.0010477 | 0.00026257

## dtypes
| element | column | dtype
0 | bus | name | object
1 | bus | vn_kv | float64
2 | bus | type | object
3 | bus | zone | object
4 | bus | in_service | bool
5 | load | name | object
6 | load | bus | uint32
7 | load | p_mw | float64
8 | load | q_mvar | float64
9 | load | const_z_percent | float64
10 | load | const_i_percent | float64
11 | load | sn_mva | float64
12 | load | scaling | float64
13 | load | in_service | bool
14 | load | type | object
15 | ext_grid | name | object
16 | ext_grid | bus | uint32
17 | ext_grid | vm_pu | float64
18 | ext_grid | va_degree | float64
19 | ext_grid | slack_weight | float64
20 | ext_grid | in_service | bool
21 | line | name | object
22 | line | std_type | object
23 | line | from_bus | uint32
24 | line | to_bus | uint32
25 | line | length_km | float64
26 | line | r_ohm_per_km | float64
27 | line | x_ohm_per_km | float64
28 | line | c_nf_per_km | float64
29 | line | g_us_per_km | float64
30 | line | max_i_ka | float64
31 | line | df | float64
32 | line | parallel | uint32
33 | line | type | object
34 | line | in_service | bool
35 | trafo | name | object
36 | trafo | std_type | object
37 | trafo | hv_bus | uint32
38 | trafo | lv_bus | uint32
39 | trafo | sn_mva | float64
40 | trafo | vn_hv_kv | float64
41 | trafo | vn_lv_kv | float64
42 | trafo | vk_percent | float64
43 | trafo | vkr_percent | float64
44 | trafo | pfe_kw | float64
45 | trafo | i0_percent | float64
46 | trafo | shift_degree | float64
47 | trafo | tap_side | object
48 | trafo | tap_neutral | int32
49 | trafo | tap_min | int32
50 | trafo | tap_max | int32
51 | trafo | tap_step_percent | float64
52 | trafo | tap_step_degree | float64
53 | trafo | tap_pos | int32
54 | trafo | tap_phase_shifter | bool
55 | trafo | parallel | uint32
56 | trafo | df | float64
57 | trafo | in_service | bool
58 | line_geodata | coords | object
59 | bus_geodata | x | float64
60 | bus_geodata | y | float64
61 | bus_geodata | coords | object
62 | res_bus | vm_pu | float64
63 | res_bus | va_degree | float64
64 | res_bus | p_mw | float64
65 | res_bus | q_mvar | float64
66 | res_line | p_from_mw | float64
67 | res_line | q_from_mvar | float64
68 | res_line | p_to_mw | float64
69 | res_line | q_to_mvar | float64
70 | res_line | pl_mw | float64
71 | res_line | ql_mvar | float64
72 | res_line | i_from_ka | float64
73 | res_line | i_to_ka | float64
74 | res_line | i_ka | float64
75 | res_line | vm_from_pu | float64
76 | res_line | va_from_degree | float64
77 | res_line | vm_to_pu | float64
78 | res_line | va_to_degree | float64
79 | res_line | loading_percent | float64
80 | res_trafo | p_hv_mw | float64
81 | res_trafo | q_hv_mvar | float64
82 | res_trafo | p_lv_mw | float64
83 | res_trafo | q_lv_mvar | float64
84 | res_trafo | pl_mw | float64
85 | res_trafo | ql_mvar | float64
86 | res_trafo | i_hv_ka | float64
87 | res_trafo | i_lv_ka | float64
88 | res_trafo | vm_hv_pu | float64
89 | res_trafo | va_hv_degree | float64
90 | res_trafo | vm_lv_pu | float64
91 | res_trafo | va_lv_degree | float64
92 | res_trafo | loading_percent | float64
93 | res_ext_grid | p_mw | float64
94 | res_ext_grid | q_mvar | float64
95 | res_load | p_mw | float64
96 | res_load | q_mvar | float64

## parameters
| version | format_version | converged | OPF_converged | name | f_hz | sn_mva
0 | 2.14.6 | 2.14.0 | TRUE | FALSE |  | 50 | 1