## bus
| name | vn_kv | type | zone | in_service
0 | bus_LV_1136-13_0_4_node_0 | 0.4 | n |  | TRUE
1 | bus_LV_1136-13_0_4_node_1 | 0.4 | n |  | TRUE
2 | bus_LV_1136-13_0_4_node_2 | 0.4 | n |  | TRUE
3 | bus_LV_1136-13_0_4_node_55 | 0.4 | n |  | TRUE
4 | bus_LV_1136-13_0_4_node_3 | 0.4 | n |  | TRUE
5 | bus_LV_1136-13_0_4_node_32 | 0.4 | n |  | TRUE
6 | bus_LV_1136-13_0_4_node_4 | 0.4 | n |  | TRUE
7 | bus_LV_1136-13_0_4_node_5 | 0.4 | n |  | TRUE
8 | bus_LV_1136-13_0_4_node_24 | 0.4 | n |  | TRUE
9 | bus_LV_1136-13_0_4_node_25 | 0.4 | n |  | TRUE
10 | bus_LV_1136-13_0_4_node_6 | 0.4 | n |  | TRUE
11 | bus_LV_1136-13_0_4_node_7 | 0.4 | n |  | TRUE
12 | bus_LV_1136-13_0_4_node_8 | 0.4 | n |  | TRUE
13 | bus_LV_1136-13_0_4_node_9 | 0.4 | n |  | TRUE
14 | bus_LV_1136-13_0_4_node_10 | 0.4 | n |  | TRUE
15 | bus_LV_1136-13_0_4_node_11 | 0.4 | n |  | TRUE
16 | bus_LV_1136-13_0_4_node_33 | 0.4 | n |  | TRUE
17 | bus_LV_1136-13_0_4_node_46 | 0.4 | n |  | TRUE
18 | bus_LV_1136-13_0_4_node_56 | 0.4 | n |  | TRUE
19 | bus_LV_1136-13_0_4_node_45 | 0.4 | n |  | TRUE
20 | bus_LV_1136-13_0_4_node_47 | 0.4 | n |  | TRUE
21 | bus_LV_1136-13_0_4_node_57 | 0.4 | n |  | TRUE
22 | bus_LV_1136-13_0_4_node_12 | 0.4 | n |  | TRUE
23 | bus_LV_1136-13_0_4_node_13 | 0.4 | n |  | TRUE
24 | bus_LV_1136-13_0_4_node_14 | 0.4 | n |  | TRUE
25 | bus_LV_1136-13_0_4_node_43 | 0.4 | n |  | TRUE
26 | bus_LV_1136-13_0_4_node_41 | 0.4 | n |  | TRUE
27 | bus_LV_1136-13_0_4_node_15 | 0.4 | n |  | TRUE
28 | bus_LV_1136-13_0_4_node_16 | 0.4 | n |  | TRUE
29 | bus_LV_1136-13_0_4_node_17 | 0.4 | n |  | TRUE
30 | bus_LV_1136-13_0_4_node_26 | 0.4 | n |  | TRUE
31 | bus_LV_1136-13_0_4_node_27 | 0.4 | n |  | TRUE
32 | bus_LV_1136-13_0_4_node_59 | 0.4 | n |  | TRUE
33 | bus_LV_1136-13_0_4_node_58 | 0.4 | n |  | TRUE
34 | bus_LV_1136-13_0_4_node_34 | 0.4 | n |  | TRUE
35 | bus_LV_1136-13_0_4_node_18 | 0.4 | n |  | TRUE
36 | bus_LV_1136-13_0_4_node_19 | 0.4 | n |  | TRUE
37 | bus_LV_1136-13_0_4_node_20 | 0.4 | n |  | TRUE
38 | bus_LV_1136-13_0_4_node_21 | 0.4 | n |  | TRUE
39 | bus_LV_1136-13_0_4_node_22 | 0.4 | n |  | TRUE
40 | bus_LV_1136-13_0_4_node_23 | 0.4 | n |  | TRUE
41 | bus_LV_1136-13_0_4_node_36 | 0.4 | n |  | TRUE
42 | bus_LV_1136-13_0_4_node_53 | 0.4 | n |  | TRUE
43 | bus_LV_1136-13_0_4_node_37 | 0.4 | n |  | TRUE
44 | bus_LV_1136-13_0_4_node_54 | 0.4 | n |  | TRUE
45 | bus_LV_1136-13_0_4_node_52 | 0.4 | n |  | TRUE
46 | bus_LV_1136-13_0_4_node_28 | 0.4 | n |  | TRUE
47 | bus_LV_1136-13_0_4_node_29 | 0.4 | n |  | TRUE
48 | bus_LV_1136-13_0_4_node_30 | 0.4 | n |  | TRUE
49 | bus_LV_1136-13_0_4_node_31 | 0.4 | n |  | TRUE
50 | bus_LV_1136-13_0_4_node_44 | 0.4 | n |  | TRUE
51 | bus_LV_1136-13_0_4_node_42 | 0.4 | n |  | TRUE
52 | bus_LV_1136-13_0_4_node_35 | 0.4 | n |  | TRUE
53 | bus_LV_1136-13_0_4_node_100 | 0.4 | n |  | TRUE
54 | bus_LV_1136-13_0_4_node_50 | 0.4 | n |  | TRUE
55 | bus_LV_1136-13_0_4_node_49 | 0.4 | n |  | TRUE
56 | bus_LV_1136-13_0_4_node_38 | 0.4 | n |  | TRUE
57 | bus_LV_1136-13_0_4_node_39 | 0.4 | n |  | TRUE
58 | bus_LV_1136-13_0_4_node_40 | 0.4 | n |  | TRUE
59 | bus_LV_1136-13_0_4_node_48 | 0.4 | n |  | TRUE
60 | bus_LV_1136-13_0_4_node_51 | 0.4 | n |  | TRUE
61 | bus_LV_1136-13_0_4_node_60 | 0.4 | n |  | TRUE
62 | bus_LV_1136-13_0_4_node_68 | 0.4 | n |  | TRUE
63 | bus_LV_1136-13_0_4_node_70 | 0.4 | n |  | TRUE
64 | bus_LV_1136-13_0_4_node_67 | 0.4 | n |  | TRUE
65 | bus_LV_1136-13_0_4_node_74 | 0.4 | n |  | TRUE
66 | bus_LV_1136-13_0_4_node_71 | 0.4 | n |  | TRUE
67 | bus_LV_1136-13_0_4_node_72 | 0.4 | n |  | TRUE
68 | bus_LV_1136-13_0_4_node_73 | 0.4 | n |  | TRUE
69 | bus_LV_1136-13_0_4_node_75 | 0.4 | n |  | TRUE
70 | bus_LV_1136-13_0_4_node_90 | 0.4 | n |  | TRUE
71 | bus_LV_1136-13_0_4_node_83 | 0.4 | n |  | TRUE
72 | bus_LV_1136-13_0_4_node_82 | 0.4 | n |  | TRUE
73 | bus_LV_1136-13_0_4_node_91 | 0.4 | n |  | TRUE
74 | bus_LV_1136-13_0_4_node_93 | 0.4 | n |  | TRUE
75 | bus_LV_1136-13_0_4_node_94 | 0.4 | n |  | TRUE
76 | bus_LV_1136-13_0_4_node_95 | 0.4 | n |  | TRUE
77 | bus_LV_1136-13_0_4_node_96 | 0.4 | n |  | TRUE
78 | bus_LV_1136-13_0_4_node_61 | 0.4 | n |  | TRUE
79 | bus_LV_1136-13_0_4_node_62 | 0.4 | n |  | TRUE
80 | bus_LV_1136-13_0_4_node_63 | 0.4 | n |  | TRUE
81 | bus_LV_1136-13_0_4_node_64 | 0.4 | n |  | TRUE
82 | bus_LV_1136-13_0_4_node_65 | 0.4 | n |  | TRUE
83 | bus_LV_1136-13_0_4_node_66 | 0.4 | n |  | TRUE
84 | bus_LV_1136-13_0_4_node_84 | 0.4 | n |  | TRUE
85 | bus_LV_1136-13_0_4_node_80 | 0.4 | n |  | TRUE
86 | bus_LV_1136-13_0_4_node_76 | 0.4 | n |  | TRUE
87 | bus_LV_1136-13_0_4_node_77 | 0.4 | n |  | TRUE
88 | bus_LV_1136-13_0_4_node_78 | 0.4 | n |  | TRUE
89 | bus_LV_1136-13_0_4_node_79 | 0.4 | n |  | TRUE
90 | bus_LV_1136-13_0_4_node_85 | 0.4 | n |  | TRUE
91 | bus_LV_1136-13_0_4_node_99 | 0.4 | n |  | TRUE
92 | bus_LV_1136-13_0_4_node_86 | 0.4 | n |  | TRUE
93 | bus_LV_1136-13_0_4_node_97 | 0.4 | n |  | TRUE
94 | bus_LV_1136-13_0_4_node_98 | 0.4 | n |  | TRUE
95 | bus_MV_124_0_node_80 | 20 | n |  | TRUE

## load
| name | bus | p_mw | q_mvar | const_z_percent | const_i_percent | sn_mva | scaling | in_service | type
0 | LV_1136-13_0_4_load_0 | 0 | 0.0053299 | 0.0013358 | 0 | 0 |  | 1 | TRUE | wye
1 | LV_1136-13_0_4_load_1 | 1 | 0.0011021 | 0.0002762 | 0 | 0 |  | 1 | TRUE | wye
2 | LV_1136-13_0_4_load_55 | 3 | 0.0023007 | 0.00057662 | 0 | 0 |  | 1 | TRUE | wye
3 | LV_1136-13_0_4_load_3 | 4 | 0.00089418 | 0.0002241 | 0 | 0 |  | 1 | TRUE | wye
4 | LV_1136-13_0_4_load_32 | 5 | 0.0026264 | 0.00065823 | 0 | 0 |  | 1 | TRUE | wye
5 | LV_1136-13_0_4_load_4 | 6 | 0.0033437 | 0.00083801 | 0 | 0 |  | 1 | TRUE | wye
6 | LV_1136-13_0_4_load_5 | 7 | 0.0027953 | 0.00070057 | 0 | 0 |  | 1 | TRUE | wye
7 | LV_1136-13_0_4_load_24 | 8 | 0.0027453 | 0.00068804 | 0 | 0 |  | 1 | TRUE | wye
8 | LV_1136-13_0_4_load_25 | 9 | 0.0013667 | 0.00034252 | 0 | 0 |  | 1 | TRUE | wye
9 | LV_1136-13_0_4_load_6 | 10 | 0.00066583 | 0.00016687 | 0 | 0 |  | 1 | TRUE | wye
10 | LV_1136-13_0_4_load_7 | 11 | 0.00076969 | 0.0001929 | 0 | 0 |  | 1 | TRUE | wye
11 | LV_1136-13_0_4_load_9 | 13 | 0.0016468 | 0.00041272 | 0 | 0 |  | 1 | TRUE | wye
12 | LV_1136-13_0_4_load_10 | 14 | 0.00075279 | 0.00018867 | 0 | 0 |  | 1 | TRUE | wye
13 | LV_1136-13_0_4_load_11 | 15 | 0.0018395 | 0.00046101 | 0 | 0 |  | 1 | TRUE | wye
14 | LV_1136-13_0_4_load_33 | 16 | 0.00086182 | 0.00021599 | 0 | 0 |  | 1 | TRUE | wye
15 | LV_1136-13_0_4_load_46 | 17 | 0.00071523 | 0.00017925 | 0 | 0 |  | 1 | TRUE | wye
16 | LV_1136-13_0_4_load_56 | 18 | 0.0015565 | 0.0003901 | 0 | 0 |  | 1 | TRUE | wye
17 | LV_1136-13_0_4_load_45 | 19 | 0.00099183 | 0.00024858 | 0 | 0 |  | 1 | TRUE | wye
18 | LV_1136-13_0_4_load_57 | 21 | 0.0018222 | 0.0004567 | 0 | 0 |  | 1 | TRUE | wye
19 | LV_1136-13_0_4_load_12 | 22 | 0.00096508 | 0.00024187 | 0 | 0 |  | 1 | TRUE | wye
20 | LV_1136-13_0_4_load_13 | 23 | 0.00074698 | 0.00018721 | 0 | 0 |  | 1 | TRUE | wye
21 | LV_1136-13_0_4_load_14 | 24 | 0.00064363 | 0.00016131 | 0 | 0 |  | 1 | TRUE | wye
22 | LV_1136-13_0_4_load_41 | 26 | 0.0023811 | 0.00059676 | 0 | 0 |  | 1 | TRUE | wye
23 | LV_1136-13_0_4_load_15 | 27 | 0.0031183 | 0.00078151 | 0 | 0 |  | 1 | TRUE | wye
24 | LV_1136-13_0_4_load_16 | 28 | 0.0023901 | 0.00059902 | 0 | 0 |  | 1 | TRUE | wye
25 | LV_1136-13_0_4_load_27 | 31 | 0.0031827 | 0.00079767 | 0 | 0 |  | 1 | TRUE | wye
26 | LV_1136-13_0_4_load_59 | 32 | 0.0034914 | 0.00087503 | 0 | 0 |  | 1 | TRUE | wye
27 | LV_1136-13_0_4_load_58 | 33 | 0.0016339 | 0.00040949 | 0 | 0 |  | 1 | TRUE | wye
28 | LV_1136-13_0_4_load_18 | 35 | 0.0017416 | 0.00043649 | 0 | 0 |  | 1 | TRUE | wye
29 | LV_1136-13_0_4_load_19 | 36 | 0.0022144 | 0.00055498 | 0 | 0 |  | 1 | TRUE | wye
30 | LV_1136-13_0_4_load_21 | 38 | 0.0017521 | 0.00043911 | 0 | 0 |  | 1 | TRUE | wye
31 | LV_1136-13_0_4_load_22 | 39 | 0.0013672 | 0.00034265 | 0 | 0 |  | 1 | TRUE | wye
32 | LV_1136-13_0_4_load_23 | 40 | 0.0016783 | 0.00042063 | 0 | 0 |  | 1 | TRUE | wye
33 | LV_1136-13_0_4_load_37 | 43 | 0.0011559 | 0.0002897 | 0 | 0 |  | 1 | TRUE | wye
34 | LV_1136-13_0_4_load_54 | 44 | 0.002545 | 0.00063784 | 0 | 0 |  | 1 | TRUE | wye
35 | LV_1136-13_0_4_load_52 | 45 | 0.0014217 | 0.0003563 | 0 | 0 |  | 1 | TRUE | wye
36 | LV_1136-13_0_4_load_28 | 46 | 0.0033023 | 0.00082764 | 0 | 0 |  | 1 | TRUE | wye
37 | LV_1136-13_0_4_load_29 | 47 | 0.0028188 | 0.00070645 | 0 | 0 |  | 1 | TRUE | wye
38 | LV_1136-13_0_4_load_30 | 48 | 0.0033784 | 0.00084672 | 0 | 0 |  | 1 | TRUE | wye
39 | LV_1136-13_0_4_load_31 | 49 | 0.0020051 | 0.00050252 | 0 | 0 |  | 1 | TRUE | wye
40 | LV_1136-13_0_4_load_44 | 50 | 0.002331 | 0.0005842 | 0 | 0 |  | 1 | TRUE | wye
41 | LV_1136-13_0_4_load_42 | 51 | 0.0022758 | 0.00057038 | 0 | 0 |  | 1 | TRUE | wye
42 | LV_1136-13_0_4_load_100 | 53 | 0.0028801 | 0.00072182 | 0 | 0 |  | 1 | TRUE | wye
43 | LV_1136-13_0_4_load_49 | 55 | 0.0064607 | 0.0016192 | 0 | 0 |  | 1 | TRUE | wye
44 | LV_1136-13_0_4_load_40 | 58 | 0.0024201 | 0.00060654 | 0 | 0 |  | 1 | TRUE | wye
45 | LV_1136-13_0_4_load_48 | 59 | 0.0022573 | 0.00056572 | 0 | 0 |  | 1 | TRUE | wye
46 | LV_1136-13_0_4_load_51 | 60 | 0.0030562 | 0.00076596 | 0 | 0 |  | 1 | TRUE | wye
47 | LV_1136-13_0_4_load_67 | 64 | 0.0018743 | 0.00046974 | 0 | 0 |  | 1 | TRUE | wye
48 | LV_1136-13_0_4_load_74 | 65 | 0.00090953 | 0.00022795 | 0 | 0 |  | 1 | TRUE | wye
49 | LV_1136-13_0_4_load_71 | 66 | 0.00055387 | 0.00013881 | 0 | 0 |  | 1 | TRUE | wye
50 | LV_1136-13_0_4_load_72 | 67 | 0.00092053 | 0.00023071 | 0 | 0 |  | 1 | TRUE | wye
51 | LV_1136-13_0_4_load_73 | 68 | 0.0005761 | 0.00014438 | 0 | 0 |  | 1 | TRUE | wye
52 | LV_1136-13_0_4_load_75 | 69 | 0.00086948 | 0.00021791 | 0 | 0 |  | 1 | TRUE | wye
53 | LV_1136-13_0_4_load_90 | 70 | 0.00048521 | 0.00012161 | 0 | 0 |  | 1 | TRUE | wye
54 | LV_1136-13_0_4_load_83 | 71 | 0.011197 | 0.0028062 | 0 | 0 |  | 1 | TRUE | wye
55 | LV_1136-13_0_4_load_82 | 72 | 0.011456 | 0.0028712 | 0 | 0 |  | 1 | TRUE | wye
56 | LV_1136-13_0_4_load_91 | 73 | 0.00030976 | 7.7634e-05 | 0 | 0 |  | 1 | TRUE | wye
57 | LV_1136-13_0_4_load_93 | 74 | 0.00031034 | 7.7777e-05 | 0 | 0 |  | 1 | TRUE | wye
58 | LV_1136-13_0_4_load_94 | 75 | 0.00050488 | 0.00012653 | 0 | 0 |  | 1 | TRUE | wye
59 | LV_1136-13_0_4_load_95 | 76 | 0.0005054 | 0.00012667 | 0 | 0 |  | 1 | TRUE | wye
60 | LV_1136-13_0_4_load_96 | 77 | 0.00050444 | 0.00012642 | 0 | 0 |  | 1 | TRUE | wye
61 | LV_1136-13_0_4_load_61 | 78 | 0.00068344 | 0.00017129 | 0 | 0 |  | 1 | TRUE | wye
62 | LV_1136-13_0_4_load_62 | 79 | 0.011647 | 0.0029189 | 0 | 0 |  | 1 | TRUE | wye
63 | LV_1136-13_0_4_load_65 | 82 | 0.0047801 | 0.001198 | 0 | 0 |  | 1 | TRUE | wye
64 | LV_1136-13_0_4_load_66 | 83 | 0.025414 | 0.0063693 | 0 | 0 |  | 1 | TRUE | wye
65 | LV_1136-13_0_4_load_76 | 86 | 0.0025519 | 0.00063956 | 0 | 0 |  | 1 | TRUE | wye
66 | LV_1136-13_0_4_load_77 | 87 | 0.002624 | 0.00065764 | 0 | 0 |  | 1 | TRUE | wye
67 | LV_1136-13_0_4_load_79 | 89 | 0.0027423 | 0.00068729 | 0 | 0 |  | 1 | TRUE | wye
68 | LV_1136-13_0_4_load_85 | 90 | 0.0015027 | 0.00037662 | 0 | 0 |  | 1 | TRUE | wye
69 | LV_1136-13_0_4_load_99 | 91 | 0.00060878 | 0.00015257 | 0 | 0 |  | 1 | TRUE | wye
70 | LV_1136-13_0_4_load_86 | 92 | 0.00088882 | 0.00022276 | 0 | 0 |  | 1 | TRUE | wye
71 | LV_1136-13_0_4_load_97 | 93 | 0.00050534 | 0.00012665 | 0 | 0 |  | 1 | TRUE | wye
72 | LV_1136-13_0_4_load_98 | 94 | 0.00055459 | 0.00013899 | 0 | 0 |  | 1 | TRUE | wye

## ext_grid
| name | bus | vm_pu | va_degree | slack_weight | in_service
0 |  | 44 | 1 | 0 | 1 | TRUE

## line
| name | std_type | from_bus | to_bus | length_km | r_ohm_per_km | x_ohm_per_km | c_nf_per_km | g_us_per_km | max_i_ka | df | parallel | type | in_service
0 | LV_1136-13_0_4_line_0 | NAYY 4x150 SE | 0 | 1 | 0.031353 | 0.208 | 0.08 | 261 | 0 | 0.27 | 1 | 1 | cs | TRUE
1 | LV_1136-13_0_4_line_1 | NAYY 4x150 SE | 0 | 2 | 0.021056 | 0.208 | 0.08 | 261 | 0 | 0.27 | 1 | 1 | cs | TRUE
2 | LV_1136-13_0_4_line_2 | NAYY 4x150 SE | 1 | 3 | 0.28308 | 0.208 | 0.08 | 261 | 0 | 0.27 | 1 | 1 | cs | TRUE
3 | LV_1136-13_0_4_line_3 | NAYY 4x150 SE | 2 | 4 | 0.054523 | 0.208 | 0.08 | 261 | 0 | 0.27 | 1 | 1 | cs | TRUE
4 | LV_1136-13_0_4_line_4 | NAYY 4x150 SE | 3 | 5 | 0.00054571 | 0.208 | 0.08 | 261 | 0 | 0.27 | 1 | 1 | cs | TRUE
5 | LV_1136-13_0_4_line_5 | NAYY 4x150 SE | 5 | 48 | 0.017035 | 0.208 | 0.08 | 261 | 0 | 0.27 | 1 | 1 | cs | TRUE
6 | LV_1136-13_0_4_line_6 | NAYY 4x150 SE | 6 | 7 | 0.023727 | 0.208 | 0.08 | 261 | 0 | 0.27 | 1 | 1 | cs | TRUE
7 | LV_1136-13_0_4_line_7 | NAYY 4x150 SE | 7 | 8 | 0.017438 | 0.208 | 0.08 | 261 | 0 | 0.27 | 1 | 1 | cs | TRUE
8 | LV_1136-13_0_4_line_8 | NAYY 4x150 SE | 8 | 9 | 0.027509 | 0.208 | 0.08 | 261 | 0 | 0.27 | 1 | 1 | cs | TRUE
9 | LV_1136-13_0_4_line_9 | NAYY 4x150 SE | 9 | 39 | 8.7558e-05 | 0.208 | 0.08 | 261 | 0 | 0.27 | 1 | 1 | cs | TRUE
10 | LV_1136-13_0_4_line_10 | NAYY 4x150 SE | 10 | 11 | 0.0044308 | 0.208 | 0.08 | 261 | 0 | 0.27 | 1 | 1 | cs | TRUE
11 | LV_1136-13_0_4_line_11 | NAYY 4x150 SE | 10 | 12 | 0.016055 | 0.208 | 0.08 | 261 | 0 | 0.27 | 1 | 1 | cs | TRUE
12 | LV_1136-13_0_4_line_12 | NAYY 4x150 SE | 11 | 13 | 0.020974 | 0.208 | 0.08 | 261 | 0 | 0.27 | 1 | 1 | cs | TRUE
13 | LV_1136-13_0_4_line_13 | NAYY 4x150 SE | 12 | 14 | 0.011264 | 0.208 | 0.08 | 261 | 0 | 0.27 | 1 | 1 | cs | TRUE
14 | LV_1136-13_0_4_line_14 | NAYY 4x150 SE | 12 | 15 | 0.017634 | 0.208 | 0.08 | 261 | 0 | 0.27 | 1 | 1 | cs | TRUE
15 | LV_1136-13_0_4_line_15 | NAYY 4x150 SE | 13 | 16 | 0.0212 | 0.208 | 0.08 | 261 | 0 | 0.27 | 1 | 1 | cs | TRUE
16 | LV_1136-13_0_4_line_16 | NAYY 4x150 SE | 14 | 17 | 0.02279 | 0.208 | 0.08 | 261 | 0 | 0.27 | 1 | 1 | cs | TRUE
17 | LV_1136-13_0_4_line_17 | NAYY 4x150 SE | 15 | 18 | 0.028479 | 0.208 | 0.08 | 261 | 0 | 0.27 | 1 | 1 | cs | TRUE
18 | LV_1136-13_0_4_line_18 | NAYY 4x150 SE | 16 | 19 | 0.033075 | 0.208 | 0.08 | 261 | 0 | 0.27 | 1 | 1 | cs | TRUE
19 | LV_1136-13_0_4_line_19 | NAYY 4x150 SE | 17 | 20 | 0.024196 | 0.208 | 0.08 | 261 | 0 | 0.27 | 1 | 1 | cs | TRUE
20 | LV_1136-13_0_4_line_20 | NAYY 4x150 SE | 18 | 21 | 0.0021744 | 0.208 | 0.08 | 261 | 0 | 0.27 | 1 | 1 | cs | TRUE
21 | LV_1136-13_0_4_line_21 | NAYY 4x150 SE | 19 | 25 | 0.0019213 | 0.208 | 0.08 | 261 | 0 | 0.27 | 1 | 1 | cs | TRUE
22 | LV_1136-13_0_4_line_22 | NAYY 4x150 SE | 20 | 61 | 0.015388 | 0.208 | 0.08 | 261 | 0 | 0.27 | 1 | 1 | cs | TRUE
23 | LV_1136-13_0_4_line_23 | NAYY 4x150 SE | 21 | 54 | 0.011844 | 0.208 | 0.08 | 261 | 0 | 0.27 | 1 | 1 | cs | TRUE
24 | LV_1136-13_0_4_line_24 | NAYY 4x150 SE | 22 | 23 | 0.068113 | 0.208 | 0.08 | 261 | 0 | 0.27 | 1 | 1 | cs | TRUE
25 | LV_1136-13_0_4_line_25 | NAYY 4x150 SE | 23 | 24 | 0.00086886 | 0.208 | 0.08 | 261 | 0 | 0.27 | 1 | 1 | cs | TRUE
26 | LV_1136-13_0_4_line_26 | NAYY 4x150 SE | 24 | 25 | 0.014361 | 0.208 | 0.08 | 261 | 0 | 0.27 | 1 | 1 | cs | TRUE
27 | LV_1136-13_0_4_line_27 | NAYY 4x150 SE | 25 | 26 | 0.025521 | 0.208 | 0.08 | 261 | 0 | 0.27 | 1 | 1 | cs | TRUE
28 | LV_1136-13_0_4_line_28 | NAYY 4x150 SE | 26 | 51 | 0.012814 | 0.208 | 0.08 | 261 | 0 | 0.27 | 1 | 1 | cs | TRUE
29 | LV_1136-13_0_4_line_29 | NAYY 4x150 SE | 27 | 28 | 0.026738 | 0.208 | 0.08 | 261 | 0 | 0.27 | 1 | 1 | cs | TRUE
30 | LV_1136-13_0_4_line_30 | NAYY 4x150 SE | 28 | 29 | 0.0098171 | 0.208 | 0.08 | 261 | 0 | 0.27 | 1 | 1 | cs | TRUE
31 | LV_1136-13_0_4_line_31 | NAYY 4x150 SE | 29 | 30 | 0.006139 | 0.208 | 0.08 | 261 | 0 | 0.27 | 1 | 1 | cs | TRUE
32 | LV_1136-13_0_4_line_32 | NAYY 4x150 SE | 29 | 31 | 0.013584 | 0.208 | 0.08 | 261 | 0 | 0.27 | 1 | 1 | cs | TRUE
33 | LV_1136-13_0_4_line_33 | NAYY 4x150 SE | 30 | 32 | 0.019164 | 0.208 | 0.08 | 261 | 0 | 0.27 | 1 | 1 | cs | TRUE
34 | LV_1136-13_0_4_line_34 | NAYY 4x150 SE | 30 | 33 | 0.0045331 | 0.208 | 0.08 | 261 | 0 | 0.27 | 1 | 1 | cs | TRUE
35 | LV_1136-13_0_4_line_35 | NAYY 4x150 SE | 31 | 34 | 0.0064686 | 0.208 | 0.08 | 261 | 0 | 0.27 | 1 | 1 | cs | TRUE
36 | LV_1136-13_0_4_line_36 | NAYY 4x150 SE | 34 | 41 | 0.043259 | 0.208 | 0.08 | 261 | 0 | 0.27 | 1 | 1 | cs | TRUE
37 | LV_1136-13_0_4_line_37 | NAYY 4x150 SE | 35 | 36 | 0.0076021 | 0.208 | 0.08 | 261 | 0 | 0.27 | 1 | 2 | cs | TRUE
38 | LV_1136-13_0_4_line_38 | NAYY 4x150 SE | 35 | 37 | 0.015642 | 0.208 | 0.08 | 261 | 0 | 0.27 | 1 | 2 | cs | TRUE
39 | LV_1136-13_0_4_line_39 | NAYY 4x150 SE | 36 | 38 | 0.0029862 | 0.208 | 0.08 | 261 | 0 | 0.27 | 1 | 2 | cs | TRUE
40 | LV_1136-13_0_4_line_40 | NAYY 4x150 SE | 37 | 39 | 0.019228 | 0.208 | 0.08 | 261 | 0 | 0.27 | 1 | 1 | cs | TRUE
41 | LV_1136-13_0_4_line_41 | NAYY 4x150 SE | 37 | 40 | 0.0048958 | 0.208 | 0.08 | 261 | 0 | 0.27 | 1 | 2 | cs | TRUE
42 | LV_1136-13_0_4_line_42 | NAYY 4x150 SE | 38 | 41 | 0.016542 | 0.208 | 0.08 | 261 | 0 | 0.27 | 1 | 2 | cs | TRUE
43 | LV_1136-13_0_4_line_43 | NAYY 4x150 SE | 40 | 42 | 0.021804 | 0.208 | 0.08 | 261 | 0 | 0.27 | 1 | 2 | cs | TRUE
44 | LV_1136-13_0_4_line_44 | NAYY 4x150 SE | 41 | 43 | 0.0078946 | 0.208 | 0.08 | 261 | 0 | 0.27 | 1 | 2 | cs | TRUE
45 | LV_1136-13_0_4_line_45 | NAYY 4x150 SE | 42 | 44 | 0.010437 | 0.208 | 0.08 | 261 | 0 | 0.27 | 1 | 2 | cs | TRUE
46 | LV_1136-13_0_4_line_46 | NAYY 4x150 SE | 42 | 45 | 0.0083628 | 0.208 | 0.08 | 261 | 0 | 0.27 | 1 | 1 | cs | TRUE
47 | LV_1136-13_0_4_line_47 | NAYY 4x150 SE | 43 | 56 | 0.028013 | 0.208 | 0.08 | 261 | 0 | 0.27 | 1 | 1 | cs | TRUE
48 | LV_1136-13_0_4_line_48 | NAYY 4x150 SE | 44 | 64 | 0.15105 | 0.208 | 0.08 | 261 | 0 | 0.27 | 1 | 2 | cs | TRUE
49 | LV_1136-13_0_4_line_49 | NAYY 4x150 SE | 46 | 47 | 0.01484 | 0.208 | 0.08 | 261 | 0 | 0.27 | 1 | 1 | cs | TRUE
50 | LV_1136-13_0_4_line_50 | NAYY 4x150 SE | 46 | 48 | 0.0069592 | 0.208 | 0.08 | 261 | 0 | 0.27 | 1 | 1 | cs | TRUE
51 | LV_1136-13_0_4_line_51 | NAYY 4x150 SE | 47 | 49 | 0.010977 | 0.208 | 0.08 | 261 | 0 | 0.27 | 1 | 1 | cs | TRUE
52 | LV_1136-13_0_4_line_52 | NAYY 4x150 SE | 49 | 50 | 0.0142 | 0.208 | 0.08 | 261 | 0 | 0.27 | 1 | 1 | cs | TRUE
53 | LV_1136-13_0_4_line_53 | NAYY 4x150 SE | 50 | 51 | 0.0093002 | 0.208 | 0.08 | 261 | 0 | 0.27 | 1 | 1 | cs | TRUE
54 | LV_1136-13_0_4_line_54 | NAYY 4x150 SE | 52 | 53 | 0.002556 | 0.208 | 0.08 | 261 | 0 | 0.27 | 1 | 1 | cs | TRUE
55 | LV_1136-13_0_4_line_55 | NAYY 4x150 SE | 52 | 54 | 0.007119 | 0.208 | 0.08 | 261 | 0 | 0.27 | 1 | 1 | cs | TRUE
56 | LV_1136-13_0_4_line_56 | NAYY 4x150 SE | 54 | 55 | 0.033016 | 0.208 | 0.08 | 261 | 0 | 0.27 | 1 | 1 | cs | TRUE
57 | LV_1136-13_0_4_line_57 | NAYY 4x150 SE | 55 | 59 | 0.014298 | 0.208 | 0.08 | 261 | 0 | 0.27 | 1 | 1 | cs | TRUE
58 | LV_1136-13_0_4_line_58 | NAYY 4x150 SE | 56 | 57 | 0.005164 | 0.208 | 0.08 | 261 | 0 | 0.27 | 1 | 1 | cs | TRUE
59 | LV_1136-13_0_4_line_59 | NAYY 4x150 SE | 56 | 58 | 0.056152 | 0.208 | 0.08 | 261 | 0 | 0.27 | 1 | 1 | cs | TRUE
60 | LV_1136-13_0_4_line_60 | NAYY 4x150 SE | 57 | 59 | 0.019 | 0.208 | 0.08 | 261 | 0 | 0.27 | 1 | 1 | cs | TRUE
61 | LV_1136-13_0_4_line_61 | NAYY 4x150 SE | 60 | 61 | 0.013327 | 0.208 | 0.08 | 261 | 0 | 0.27 | 1 | 1 | cs | TRUE
62 | LV_1136-13_0_4_line_62 | NAYY 4x150 SE | 62 | 63 | 0.005848 | 0.208 | 0.08 | 261 | 0 | 0.27 | 1 | 2 | cs | TRUE
63 | LV_1136-13_0_4_line_63 | NAYY 4x150 SE | 62 | 64 | 0.019079 | 0.208 | 0.08 | 261 | 0 | 0.27 | 1 | 2 | cs | TRUE
64 | LV_1136-13_0_4_line_64 | NAYY 4x150 SE | 63 | 65 | 0.0016829 | 0.208 | 0.08 | 261 | 0 | 0.27 | 1 | 2 | cs | TRUE
65 | LV_1136-13_0_4_line_65 | NAYY 4x150 SE | 65 | 67 | 0.025579 | 0.208 | 0.08 | 261 | 0 | 0.27 | 1 | 2 | cs | TRUE
66 | LV_1136-13_0_4_line_66 | NAYY 4x150 SE | 66 | 67 | 0.016375 | 0.208 | 0.08 | 261 | 0 | 0.27 | 1 | 2 | cs | TRUE
67 | LV_1136-13_0_4_line_67 | NAYY 4x150 SE | 66 | 68 | 0.0049476 | 0.208 | 0.08 | 261 | 0 | 0.27 | 1 | 2 | cs | TRUE
68 | LV_1136-13_0_4_line_68 | NAYY 4x150 SE | 68 | 69 | 0.040729 | 0.208 | 0.08 | 261 | 0 | 0.27 | 1 | 2 | cs | TRUE
69 | LV_1136-13_0_4_line_69 | NAYY 4x150 SE | 69 | 70 | 0.050941 | 0.208 | 0.08 | 261 | 0 | 0.27 | 1 | 2 | cs | TRUE
70 | LV_1136-13_0_4_line_70 | NAYY 4x150 SE | 70 | 73 | 0.017783 | 0.208 | 0.08 | 261 | 0 | 0.27 | 1 | 2 | cs | TRUE
71 | LV_1136-13_0_4_line_71 | NAYY 4x150 SE | 71 | 72 | 0.043323 | 0.208 | 0.08 | 261 | 0 | 0.27 | 1 | 1 | cs | TRUE
72 | LV_1136-13_0_4_line_72 | NAYY 4x150 SE | 72 | 81 | 0.046958 | 0.208 | 0.08 | 261 | 0 | 0.27 | 1 | 1 | cs | TRUE
73 | LV_1136-13_0_4_line_73 | NAYY 4x150 SE | 73 | 74 | 0.005926 | 0.208 | 0.08 | 261 | 0 | 0.27 | 1 | 2 | cs | TRUE
74 | LV_1136-13_0_4_line_74 | NAYY 4x150 SE | 74 | 75 | 0.015801 | 0.208 | 0.08 | 261 | 0 | 0.27 | 1 | 2 | cs | TRUE
75 | LV_1136-13_0_4_line_75 | NAYY 4x150 SE | 75 | 76 | 0.0059264 | 0.208 | 0.08 | 261 | 0 | 0.27 | 1 | 2 | cs | TRUE
76 | LV_1136-13_0_4_line_76 | NAYY 4x150 SE | 76 | 77 | 0.014842 | 0.208 | 0.08 | 261 | 0 | 0.27 | 1 | 2 | cs | TRUE
77 | LV_1136-13_0_4_line_77 | NAYY 4x150 SE | 77 | 93 | 0.0059343 | 0.208 | 0.08 | 261 | 0 | 0.27 | 1 | 2 | cs | TRUE
78 | LV_1136-13_0_4_line_78 | NAYY 4x150 SE | 78 | 79 | 0.016898 | 0.208 | 0.08 | 261 | 0 | 0.27 | 1 | 2 | cs | TRUE
79 | LV_1136-13_0_4_line_79 | NAYY 4x150 SE | 78 | 80 | 0.0021496 | 0.208 | 0.08 | 261 | 0 | 0.27 | 1 | 1 | cs | TRUE
80 | LV_1136-13_0_4_line_80 | NAYY 4x150 SE | 79 | 81 | 0.0025496 | 0.208 | 0.08 | 261 | 0 | 0.27 | 1 | 2 | cs | TRUE
81 | LV_1136-13_0_4_line_81 | NAYY 4x150 SE | 80 | 82 | 0.056849 | 0.208 | 0.08 | 261 | 0 | 0.27 | 1 | 1 | cs | TRUE
82 | LV_1136-13_0_4_line_82 | NAYY 4x150 SE | 80 | 83 | 0.038776 | 0.208 | 0.08 | 261 | 0 | 0.27 | 1 | 1 | cs | TRUE
83 | LV_1136-13_0_4_line_83 | NAYY 4x150 SE | 81 | 84 | 0.014557 | 0.208 | 0.08 | 261 | 0 | 0.27 | 1 | 2 | cs | TRUE
84 | LV_1136-13_0_4_line_84 | NAYY 4x150 SE | 82 | 85 | 0.045152 | 0.208 | 0.08 | 261 | 0 | 0.27 | 1 | 1 | cs | TRUE
85 | LV_1136-13_0_4_line_85 | NAYY 4x150 SE | 84 | 91 | 0.028859 | 0.208 | 0.08 | 261 | 0 | 0.27 | 1 | 2 | cs | TRUE
86 | LV_1136-13_0_4_line_86 | NAYY 4x150 SE | 85 | 90 | 0.052784 | 0.208 | 0.08 | 261 | 0 | 0.27 | 1 | 1 | cs | TRUE
87 | LV_1136-13_0_4_line_87 | NAYY 4x150 SE | 85 | 88 | 0.010469 | 0.208 | 0.08 | 261 | 0 | 0.27 | 1 | 1 | cs | TRUE
88 | LV_1136-13_0_4_line_88 | NAYY 4x150 SE | 86 | 87 | 0.014876 | 0.208 | 0.08 | 261 | 0 | 0.27 | 1 | 1 | cs | TRUE
89 | LV_1136-13_0_4_line_89 | NAYY 4x150 SE | 86 | 88 | 0.022045 | 0.208 | 0.08 | 261 | 0 | 0.27 | 1 | 1 | cs | TRUE
90 | LV_1136-13_0_4_line_90 | NAYY 4x150 SE | 88 | 89 | 0.066492 | 0.208 | 0.08 | 261 | 0 | 0.27 | 1 | 1 | cs | TRUE
91 | LV_1136-13_0_4_line_91 | NAYY 4x150 SE | 90 | 92 | 0.013519 | 0.208 | 0.08 | 261 | 0 | 0.27 | 1 | 1 | cs | TRUE
92 | LV_1136-13_0_4_line_92 | NAYY 4x150 SE | 91 | 94 | 0.0064194 | 0.208 | 0.08 | 261 | 0 | 0.27 | 1 | 2 | cs | TRUE
93 | LV_1136-13_0_4_line_93 | NAYY 4x150 SE | 93 | 94 | 0.015 | 0.208 | 0.08 | 261 | 0 | 0.27 | 1 | 2 | cs | TRUE

## trafo
| name | std_type | hv_bus | lv_bus | sn_mva | vn_hv_kv | vn_lv_kv | vk_percent | vkr_percent | pfe_kw | i0_percent | shift_degree | tap_side | tap_neutral | tap_min | tap_max | tap_step_percent | tap_step_degree | tap_pos | tap_phase_shifter | parallel | df | in_service
0 | LV_1136-13_0_4_trafo_54 | 0.25 MVA 20/0.4 kV | 95 | 44 | 0.25 | 20 | 0.4 | 6 | 1.44 | 0.8 | 0.32 | 150 | hv | 0 | -2 | 2 | 2.5 | 0 | 0 | FALSE | 1 | 1 | TRUE

## line_geodata
| x0 | y0 | x1 | y1 | x2 | y2 | x3 | y3 | x4 | y4 | x5 | y5 | x6 | y6 | x7 | y7
0 | 2645959.1123 | 1215356.8137 | 2645958.5657 | 1215353.7248 | 2645959.5562 | 1215345.4053 | 2645961.9085 | 1215338.7306 | 2645961.167 | 1215333.4662 | 2645956.6324 | 1215327.5627
1 | 2645964.7493 | 1215377.0419 | 2645960.4649 | 1215364.4569 | 2645959.1123 | 1215356.8137
2 | 2646008.3665 | 1215049.2505 | 2645956.6324 | 1215327.5627
3 | 2645964.7493 | 1215377.0419 | 2645978.0868 | 1215374.6321 | 2645985.0131 | 1215374.4854 | 2645995.3662 | 1215379.9684 | 2646001.8669 | 1215381.853 | 2646017.3505 | 1215380.3369
4 | 2646008.3665 | 1215049.2505 | 2646008.9075 | 1215049.1784
5 | 2646025.7932 | 1215046.929 | 2646008.9075 | 1215049.1784
6 | 2645964.6166 | 1215006.1322 | 2645960.3579 | 1215007.9115 | 2645941.894 | 1215012.8451
7 | 2645964.6166 | 1215006.1322 | 2645964.6166 | 1215006.1322 | 2645967.8001 | 1215003.9443 | 2645970.6467 | 1215001.1423 | 2645972.8295 | 1214997.746 | 2645974.2848 | 1214994.1662 | 2645974.6819 | 1214992.5349
8 | 2645970.5074 | 1214965.5991 | 2645974.4557 | 1214981.8491 | 2645975.0011 | 1214984.9774 | 2645975.2129 | 1214988.0364 | 2645975.0141 | 1214991.1701 | 2645974.6819 | 1214992.5349
9 | 2645970.5074 | 1214965.5991 | 2645970.4868 | 1214965.514
10 | 2646154.8349 | 1214975.2692 | 2646154.088 | 1214970.9018
11 | 2646151.3815 | 1214955.077 | 2646154.088 | 1214970.9018
12 | 2646154.8349 | 1214975.2692 | 2646156.2346 | 1214983.4536 | 2646157.2118 | 1214990.632 | 2646157.6712 | 1214996.0388
13 | 2646151.3815 | 1214955.077 | 2646149.3128 | 1214944.005
14 | 2646151.3815 | 1214955.077 | 2646135.4294 | 1214962.5926
15 | 2646157.6712 | 1214996.0388 | 2646157.6712 | 1214996.0388 | 2646157.2124 | 1215001.3495 | 2646156.0122 | 1215005.3203 | 2646154.3731 | 1215009.0988 | 2646151.2479 | 1215013.5439 | 2646149.7819 | 1215015.1415
16 | 2646149.3128 | 1214944.005 | 2646145.1271 | 1214921.6023
17 | 2646109.6662 | 1214974.7305 | 2646135.4294 | 1214962.5926
18 | 2646149.7819 | 1215015.1415 | 2646147.4187 | 1215017.7168 | 2646143.2038 | 1215020.697 | 2646137.5759 | 1215023.7442 | 2646121.4693 | 1215029.6343 | 2646120.6378 | 1215029.8839
19 | 2646140.6386 | 1214897.8266 | 2646141.8144 | 1214903.8727 | 2646145.1271 | 1214921.6023
20 | 2646109.6662 | 1214974.7305 | 2646107.6992 | 1214975.6572
21 | 2646118.7976 | 1215030.4363 | 2646120.6378 | 1215029.8839
22 | 2646125.4521 | 1214900.5664 | 2646140.6386 | 1214897.8266
23 | 2646096.9852 | 1214980.705 | 2646107.6992 | 1214975.6572
24 | 2646122.161 | 1215045.2895 | 2646124.3332 | 1215055.027 | 2646124.7986 | 1215056.7094 | 2646150.0957 | 1215052.5248 | 2646180.3869 | 1215047.2346
25 | 2646122.161 | 1215045.2895 | 2646121.9718 | 1215044.4415
26 | 2646118.7976 | 1215030.4363 | 2646119.5259 | 1215033.4771 | 2646121.9718 | 1215044.4415
27 | 2646118.7976 | 1215030.4363 | 2646108.1033 | 1215033.6556 | 2646095.8074 | 1215036.7958 | 2646094.1679 | 1215037.0668
28 | 2646094.1679 | 1215037.0668 | 2646081.5255 | 1215039.1567
29 | 2645994.9203 | 1215006.4526 | 2645999.3732 | 1215005.2439 | 2646003.4885 | 1215003.3523 | 2646018.3795 | 1214993.9804
30 | 2646026.2736 | 1214988.1635 | 2646020.8871 | 1214992.4022 | 2646018.3795 | 1214993.9804
31 | 2646026.2736 | 1214988.1635 | 2646020.1481 | 1214988.7833
32 | 2646026.2736 | 1214988.1635 | 2646037.8934 | 1214981.1268
33 | 2646002.4276 | 1214996.1732 | 2646008.8245 | 1214993.8323 | 2646020.1481 | 1214988.7833
34 | 2646020.1481 | 1214988.7833 | 2646017.5031 | 1214987.1063 | 2646016.1706 | 1214986.6726
35 | 2646041.1924 | 1214975.7935 | 2646041.0298 | 1214977.182 | 2646040.0065 | 1214978.9084 | 2646037.8934 | 1214981.1268
36 | 2646008.6387 | 1214949.0265 | 2646012.6931 | 1214954.0385 | 2646016.7983 | 1214957.4055 | 2646036.7889 | 1214968.7887 | 2646038.984 | 1214970.6957 | 2646040.2384 | 1214972.4842 | 2646040.8958 | 1214973.879 | 2646041.1924 | 1214975.7935
37 | 2645989.137 | 1214948.4165 | 2645981.5526 | 1214947.8975
38 | 2645965.947 | 1214946.8295 | 2645981.5526 | 1214947.8975
39 | 2645989.137 | 1214948.4165 | 2645992.1162 | 1214948.6204
40 | 2645965.947 | 1214946.8295 | 2645970.4868 | 1214965.514
41 | 2645965.947 | 1214946.8295 | 2645961.0515 | 1214946.7807
42 | 2646008.6387 | 1214949.0265 | 2646005.0073 | 1214949.2097 | 2645995.7908 | 1214948.8718 | 2645992.1162 | 1214948.6204
43 | 2645939.298 | 1214948.0361 | 2645956.1364 | 1214946.7317 | 2645961.0515 | 1214946.7807
44 | 2646008.6387 | 1214949.0265 | 2646016.5025 | 1214948.3308
45 | 2645939.298 | 1214948.0361 | 2645937.7706 | 1214941.2759 | 2645936.5708 | 1214937.9816
46 | 2645939.298 | 1214948.0361 | 2645931.1016 | 1214949.6957
47 | 2646042.9867 | 1214940.1196 | 2646037.1457 | 1214943.2208 | 2646032.8938 | 1214945.1002 | 2646026.8963 | 1214946.8327 | 2646019.6195 | 1214948.0551 | 2646016.5025 | 1214948.3308
48 | 2645936.5708 | 1214937.9816 | 2645896.8166 | 1214792.257
49 | 2646032.6914 | 1215046.01 | 2646047.4012 | 1215044.0504
50 | 2646032.6914 | 1215046.01 | 2646025.7932 | 1215046.929
51 | 2646047.4012 | 1215044.0504 | 2646058.2821 | 1215042.6009
52 | 2646072.3498 | 1215040.6735 | 2646070.6851 | 1215040.9486 | 2646058.2821 | 1215042.6009
53 | 2646081.5255 | 1215039.1567 | 2646072.3498 | 1215040.6735
54 | 2646088.2126 | 1214984.8397 | 2646090.5296 | 1214983.7458
55 | 2646096.9852 | 1214980.705 | 2646090.5296 | 1214983.7458
56 | 2646096.9852 | 1214980.705 | 2646071.0055 | 1214960.3301
57 | 2646059.755 | 1214951.5068 | 2646071.0055 | 1214960.3301
58 | 2646042.9867 | 1214940.1196 | 2646047.4869 | 1214937.5639
59 | 2646042.9867 | 1214940.1196 | 2646037.2856 | 1214934.9392 | 2646020.4356 | 1214927.905 | 2646002.7857 | 1214919.2415 | 2645993.8445 | 1214913.6825
60 | 2646047.4869 | 1214937.5639 | 2646051.2278 | 1214944.8193 | 2646059.755 | 1214951.5068
61 | 2646125.4521 | 1214900.5664 | 2646112.7625 | 1214904.6386
62 | 2645907.9908 | 1214777.0273 | 2645912.7181 | 1214780.4879
63 | 2645907.9908 | 1214777.0273 | 2645905.6261 | 1214782.3344 | 2645896.8166 | 1214792.257
64 | 2645912.7181 | 1214780.4879 | 2645913.4496 | 1214778.9723
65 | 2645913.4496 | 1214778.9723 | 2645924.0781 | 1214756.9503 | 2645924.4411 | 1214755.8845
66 | 2645926.7327 | 1214739.7755 | 2645925.8496 | 1214751.7497 | 2645924.4411 | 1214755.8845
67 | 2645926.7327 | 1214739.7755 | 2645927.0966 | 1214734.8413
68 | 2645947.2123 | 1214700.4839 | 2645930.6874 | 1214721.1466 | 2645927.4353 | 1214730.2492 | 2645927.0966 | 1214734.8413
69 | 2645906.7466 | 1214669.5405 | 2645947.2123 | 1214700.4839
70 | 2645906.7466 | 1214669.5405 | 2645895.0262 | 1214682.9143
71 | 2645850.7227 | 1214712.5628 | 2645879.3657 | 1214680.0601
72 | 2645819.2374 | 1214747.3719 | 2645824.4015 | 1214742.4309 | 2645850.7227 | 1214712.5628
73 | 2645891.1204 | 1214687.371 | 2645895.0262 | 1214682.9143
74 | 2645891.1204 | 1214687.371 | 2645880.7059 | 1214699.2548
75 | 2645876.7998 | 1214703.7118 | 2645880.7059 | 1214699.2548
76 | 2645876.7998 | 1214703.7118 | 2645867.0178 | 1214714.8737
77 | 2645867.0178 | 1214714.8737 | 2645863.1066 | 1214719.3367
78 | 2645802.6598 | 1214757.0197 | 2645804.6664 | 1214756.9546 | 2645811.7185 | 1214752.395 | 2645817.1174 | 1214748.7882
79 | 2645800.5114 | 1214757.0895 | 2645802.6598 | 1214757.0197
80 | 2645819.2374 | 1214747.3719 | 2645817.1174 | 1214748.7882
81 | 2645800.5114 | 1214757.0895 | 2645780.3981 | 1214739.7693 | 2645778.2364 | 1214735.4724 | 2645777.5213 | 1214730.6863 | 2645778.1212 | 1214710.0384
82 | 2645800.5114 | 1214757.0895 | 2645795.6312 | 1214758.6863 | 2645786.8815 | 1214759.8309 | 2645781.622 | 1214761.3804 | 2645767.5512 | 1214774.6393
83 | 2645829.9689 | 1214757.149 | 2645828.563 | 1214756.2822 | 2645824.4197 | 1214752.915 | 2645819.2374 | 1214747.3719
84 | 2645762.7547 | 1214669.7704 | 2645777.9524 | 1214691.3441 | 2645778.5741 | 1214694.4508 | 2645778.1212 | 1214710.0384
85 | 2645829.9689 | 1214757.149 | 2645848.9893 | 1214735.4454
86 | 2645762.7547 | 1214669.7704 | 2645759.9304 | 1214672.6282 | 2645735.093 | 1214697.9082 | 2645725.7471 | 1214707.4076
87 | 2645763.9351 | 1214662.4195 | 2645767.0714 | 1214665.4009 | 2645762.7547 | 1214669.7704
88 | 2645747.9654 | 1214647.2231 | 2645737.0923 | 1214637.0704
89 | 2645763.9351 | 1214662.4195 | 2645748.5399 | 1214647.7595 | 2645747.9654 | 1214647.2231
90 | 2645763.9351 | 1214662.4195 | 2645760.2229 | 1214666.1822 | 2645717.213 | 1214709.7298
91 | 2645725.7471 | 1214707.4076 | 2645716.266 | 1214717.0446
92 | 2645853.2203 | 1214730.6176 | 2645848.9893 | 1214735.4454
93 | 2645863.1066 | 1214719.3367 | 2645853.2203 | 1214730.6176

## bus_geodata
| x | y | coords
0 | 2645959.1123 | 1215356.8137
1 | 2645956.6324 | 1215327.5627
2 | 2645964.7493 | 1215377.0419
3 | 2646008.3665 | 1215049.2505
4 | 2646017.3505 | 1215380.3369
5 | 2646008.9075 | 1215049.1784
6 | 2645941.894 | 1215012.8451
7 | 2645964.6166 | 1215006.1322
8 | 2645974.6819 | 1214992.5349
9 | 2645970.5074 | 1214965.5991
10 | 2646154.088 | 1214970.9018
11 | 2646154.8349 | 1214975.2692
12 | 2646151.3815 | 1214955.077
13 | 2646157.6712 | 1214996.0388
14 | 2646149.3128 | 1214944.005
15 | 2646135.4294 | 1214962.5926
16 | 2646149.7819 | 1215015.1415
17 | 2646145.1271 | 1214921.6023
18 | 2646109.6662 | 1214974.7305
19 | 2646120.6378 | 1215029.8839
20 | 2646140.6386 | 1214897.8266
21 | 2646107.6992 | 1214975.6572
22 | 2646180.3869 | 1215047.2346
23 | 2646122.161 | 1215045.2895
24 | 2646121.9718 | 1215044.4415
25 | 2646118.7976 | 1215030.4363
26 | 2646094.1679 | 1215037.0668
27 | 2645994.9203 | 1215006.4526
28 | 2646018.3795 | 1214993.9804
29 | 2646026.2736 | 1214988.1635
30 | 2646020.1481 | 1214988.7833
31 | 2646037.8934 | 1214981.1268
32 | 2646002.4276 | 1214996.1732
33 | 2646016.1706 | 1214986.6726
34 | 2646041.1924 | 1214975.7935
35 | 2645981.5526 | 1214947.8975
36 | 2645989.137 | 1214948.4165
37 | 2645965.947 | 1214946.8295
38 | 2645992.1162 | 1214948.6204
39 | 2645970.4868 | 1214965.514
40 | 2645961.0515 | 1214946.7807
41 | 2646008.6387 | 1214949.0265
42 | 2645939.298 | 1214948.0361
43 | 2646016.5025 | 1214948.3308
44 | 2645936.5708 | 1214937.9816
45 | 2645931.1016 | 1214949.6957
46 | 2646032.6914 | 1215046.01
47 | 2646047.4012 | 1215044.0504
48 | 2646025.7932 | 1215046.929
49 | 2646058.2821 | 1215042.6009
50 | 2646072.3498 | 1215040.6735
51 | 2646081.5255 | 1215039.1567
52 | 2646090.5296 | 1214983.7458
53 | 2646088.2126 | 1214984.8397
54 | 2646096.9852 | 1214980.705
55 | 2646071.0055 | 1214960.3301
56 | 2646042.9867 | 1214940.1196
57 | 2646047.4869 | 1214937.5639
58 | 2645993.8445 | 1214913.6825
59 | 2646059.755 | 1214951.5068
60 | 2646112.7625 | 1214904.6386
61 | 2646125.4521 | 1214900.5664
62 | 2645907.9908 | 1214777.0273
63 | 2645912.7181 | 1214780.4879
64 | 2645896.8165 | 1214792.257
65 | 2645913.4496 | 1214778.9723
66 | 2645926.7327 | 1214739.7755
67 | 2645924.4411 | 1214755.8845
68 | 2645927.0966 | 1214734.8413
69 | 2645947.2123 | 1214700.4839
70 | 2645906.7466 | 1214669.5405
71 | 2645879.3657 | 1214680.0601
72 | 2645850.7227 | 1214712.5628
73 | 2645895.0262 | 1214682.9143
74 | 2645891.1204 | 1214687.371
75 | 2645880.7059 | 1214699.2548
76 | 2645876.7998 | 1214703.7118
77 | 2645867.0178 | 1214714.8737
78 | 2645802.6598 | 1214757.0198
79 | 2645817.1174 | 1214748.7882
80 | 2645800.5114 | 1214757.0895
81 | 2645819.2374 | 1214747.3719
82 | 2645778.1212 | 1214710.0384
83 | 2645767.5512 | 1214774.6393
84 | 2645829.9689 | 1214757.149
85 | 2645762.7547 | 1214669.7704
86 | 2645747.9654 | 1214647.2231
87 | 2645737.0923 | 1214637.0704
88 | 2645763.9351 | 1214662.4195
89 | 2645717.213 | 1214709.7298
90 | 2645725.7471 | 1214707.4076
91 | 2645848.9893 | 1214735.4454
92 | 2645716.266 | 1214717.0446
93 | 2645863.1066 | 1214719.3367
94 | 2645853.2203 | 1214730.6176
95 | 2645939.298 | 1214948.0361

## line_std_types
| c_nf_per_km | r_ohm_per_km | x_ohm_per_km | max_i_ka | type | q_mm2 | alpha | voltage_rating
NAYY 4x50 SE | 210 | 0.642 | 0.083 | 0.142 | cs | 50 | 0.00403 | LV
NAYY 4x120 SE | 264 | 0.225 | 0.08 | 0.242 | cs | 120 | 0.00403 | LV
NAYY 4x150 SE | 261 | 0.208 | 0.08 | 0.27 | cs | 150 | 0.00403 | LV
NA2XS2Y 1x95 RM/25 12/20 kV | 216 | 0.313 | 0.132 | 0.252 | cs | 95 | 0.00403 | MV
NA2XS2Y 1x185 RM/25 12/20 kV | 273 | 0.161 | 0.117 | 0.362 | cs | 185 | 0.00403 | MV
NA2XS2Y 1x240 RM/25 12/20 kV | 304 | 0.122 | 0.112 | 0.421 | cs | 240 | 0.00403 | MV
NA2XS2Y 1x95 RM/25 6/10 kV | 315 | 0.313 | 0.123 | 0.249 | cs | 95 | 0.00403 | MV
NA2XS2Y 1x185 RM/25 6/10 kV | 406 | 0.161 | 0.11 | 0.358 | cs | 185 | 0.00403 | MV
NA2XS2Y 1x240 RM/25 6/10 kV | 456 | 0.122 | 0.105 | 0.416 | cs | 240 | 0.00403 | MV
NA2XS2Y 1x150 RM/25 12/20 kV | 250 | 0.206 | 0.116 | 0.319 | cs | 150 | 0.00403 | MV
NA2XS2Y 1x120 RM/25 12/20 kV | 230 | 0.253 | 0.119 | 0.283 | cs | 120 | 0.00403 | MV
NA2XS2Y 1x70 RM/25 12/20 kV | 190 | 0.443 | 0.132 | 0.22 | cs | 70 | 0.00403 | MV
NA2XS2Y 1x150 RM/25 6/10 kV | 360 | 0.206 | 0.11 | 0.315 | cs | 150 | 0.00403 | MV
NA2XS2Y 1x120 RM/25 6/10 kV | 340 | 0.253 | 0.113 | 0.28 | cs | 120 | 0.00403 | MV
NA2XS2Y 1x70 RM/25 6/10 kV | 280 | 0.443 | 0.123 | 0.217 | cs | 70 | 0.00403 | MV
N2XS(FL)2Y 1x120 RM/35 64/110 kV | 112 | 0.153 | 0.166 | 0.366 | cs | 120 | 0.00393 | HV
N2XS(FL)2Y 1x185 RM/35 64/110 kV | 125 | 0.099 | 0.156 | 0.457 | cs | 185 | 0.00393 | HV
N2XS(FL)2Y 1x240 RM/35 64/110 kV | 135 | 0.075 | 0.149 | 0.526 | cs | 240 | 0.00393 | HV
N2XS(FL)2Y 1x300 RM/35 64/110 kV | 144 | 0.06 | 0.144 | 0.588 | cs | 300 | 0.00393 | HV
15-AL1/3-ST1A 0.4 | 11 | 1.8769 | 0.35 | 0.105 | ol | 16 | 0.00403 | LV
24-AL1/4-ST1A 0.4 | 11.25 | 1.2012 | 0.335 | 0.14 | ol | 24 | 0.00403 | LV
48-AL1/8-ST1A 0.4 | 12.2 | 0.5939 | 0.3 | 0.21 | ol | 48 | 0.00403 | LV
94-AL1/15-ST1A 0.4 | 13.2 | 0.306 | 0.29 | 0.35 | ol | 94 | 0.00403 | LV
34-AL1/6-ST1A 10.0 | 9.7 | 0.8342 | 0.36 | 0.17 | ol | 34 | 0.00403 | MV
48-AL1/8-ST1A 10.0 | 10.1 | 0.5939 | 0.35 | 0.21 | ol | 48 | 0.00403 | MV
70-AL1/11-ST1A 10.0 | 10.4 | 0.4132 | 0.339 | 0.29 | ol | 70 | 0.00403 | MV
94-AL1/15-ST1A 10.0 | 10.75 | 0.306 | 0.33 | 0.35 | ol | 94 | 0.00403 | MV
122-AL1/20-ST1A 10.0 | 11.1 | 0.2376 | 0.323 | 0.41 | ol | 122 | 0.00403 | MV
149-AL1/24-ST1A 10.0 | 11.25 | 0.194 | 0.315 | 0.47 | ol | 149 | 0.00403 | MV
34-AL1/6-ST1A 20.0 | 9.15 | 0.8342 | 0.382 | 0.17 | ol | 34 | 0.00403 | MV
48-AL1/8-ST1A 20.0 | 9.5 | 0.5939 | 0.372 | 0.21 | ol | 48 | 0.00403 | MV
70-AL1/11-ST1A 20.0 | 9.7 | 0.4132 | 0.36 | 0.29 | ol | 70 | 0.00403 | MV
94-AL1/15-ST1A 20.0 | 10 | 0.306 | 0.35 | 0.35 | ol | 94 | 0.00403 | MV
122-AL1/20-ST1A 20.0 | 10.3 | 0.2376 | 0.344 | 0.41 | ol | 122 | 0.00403 | MV
149-AL1/24-ST1A 20.0 | 10.5 | 0.194 | 0.337 | 0.47 | ol | 149 | 0.00403 | MV
184-AL1/30-ST1A 20.0 | 10.75 | 0.1571 | 0.33 | 0.535 | ol | 184 | 0.00403 | MV
243-AL1/39-ST1A 20.0 | 11 | 0.1188 | 0.32 | 0.645 | ol | 243 | 0.00403 | MV
48-AL1/8-ST1A 110.0 | 8 | 0.5939 | 0.46 | 0.21 | ol | 48 | 0.00403 | HV
70-AL1/11-ST1A 110.0 | 8.4 | 0.4132 | 0.45 | 0.29 | ol | 70 | 0.00403 | HV
94-AL1/15-ST1A 110.0 | 8.65 | 0.306 | 0.44 | 0.35 | ol | 94 | 0.00403 | HV
122-AL1/20-ST1A 110.0 | 8.5 | 0.2376 | 0.43 | 0.41 | ol | 122 | 0.00403 | HV
149-AL1/24-ST1A 110.0 | 8.75 | 0.194 | 0.41 | 0.47 | ol | 149 | 0.00403 | HV
184-AL1/30-ST1A 110.0 | 8.8 | 0.1571 | 0.4 | 0.535 | ol | 184 | 0.00403 | HV
243-AL1/39-ST1A 110.0 | 9 | 0.1188 | 0.39 | 0.645 | ol | 243 | 0.00403 | HV
305-AL1/39-ST1A 110.0 | 9.2 | 0.0949 | 0.38 | 0.74 | ol | 305 | 0.00403 | HV
490-AL1/64-ST1A 110.0 | 9.75 | 0.059 | 0.37 | 0.96 | ol | 490 | 0.00403 | HV
679-AL1/86-ST1A 110.0 | 9.95 | 0.042 | 0.36 | 1.15 | ol | 679 | 0.00403 | HV
490-AL1/64-ST1A 220.0 | 10 | 0.059 | 0.285 | 0.96 | ol | 490 | 0.00403 | HV
679-AL1/86-ST1A 220.0 | 11.7 | 0.042 | 0.275 | 1.15 | ol | 679 | 0.00403 | HV
490-AL1/64-ST1A 380.0 | 11 | 0.059 | 0.253 | 0.96 | ol | 490 | 0.00403 | HV
679-AL1/86-ST1A 380.0 | 14.6 | 0.042 | 0.25 | 1.15 | ol | 679 | 0.00403 | HV

## trafo_std_types
| i0_percent | pfe_kw | vkr_percent | sn_mva | vn_lv_kv | vn_hv_kv | vk_percent | shift_degree | vector_group | tap_side | tap_neutral | tap_min | tap_max | tap_step_degree | tap_step_percent | tap_phase_shifter
160 MVA 380/110 kV | 0.06 | 60 | 0.25 | 160 | 110 | 380 | 12.2 | 0 | Yy0 | hv | 0 | -9 | 9 | 0 | 1.5 | FALSE
100 MVA 220/110 kV | 0.06 | 55 | 0.26 | 100 | 110 | 220 | 12 | 0 | Yy0 | hv | 0 | -9 | 9 | 0 | 1.5 | FALSE
63 MVA 110/20 kV | 0.04 | 22 | 0.32 | 63 | 20 | 110 | 18 | 150 | YNd5 | hv | 0 | -9 | 9 | 0 | 1.5 | FALSE
40 MVA 110/20 kV | 0.05 | 18 | 0.34 | 40 | 20 | 110 | 16.2 | 150 | YNd5 | hv | 0 | -9 | 9 | 0 | 1.5 | FALSE
25 MVA 110/20 kV | 0.07 | 14 | 0.41 | 25 | 20 | 110 | 12 | 150 | YNd5 | hv | 0 | -9 | 9 | 0 | 1.5 | FALSE
63 MVA 110/10 kV | 0.04 | 22 | 0.32 | 63 | 10 | 110 | 18 | 150 | YNd5 | hv | 0 | -9 | 9 | 0 | 1.5 | FALSE
40 MVA 110/10 kV | 0.05 | 18 | 0.34 | 40 | 10 | 110 | 16.2 | 150 | YNd5 | hv | 0 | -9 | 9 | 0 | 1.5 | FALSE
25 MVA 110/10 kV | 0.07 | 14 | 0.41 | 25 | 10 | 110 | 12 | 150 | YNd5 | hv | 0 | -9 | 9 | 0 | 1.5 | FALSE
0.25 MVA 20/0.4 kV | 0.32 | 0.8 | 1.44 | 0.25 | 0.4 | 20 | 6 | 150 | Yzn5 | hv | 0 | -2 | 2 | 0 | 2.5 | FALSE
0.4 MVA 20/0.4 kV | 0.3375 | 1.35 | 1.425 | 0.4 | 0.4 | 20 | 6 | 150 | Dyn5 | hv | 0 | -2 | 2 | 0 | 2.5 | FALSE
0.63 MVA 20/0.4 kV | 0.2619 | 1.65 | 1.206 | 0.63 | 0.4 | 20 | 6 | 150 | Dyn5 | hv | 0 | -2 | 2 | 0 | 2.5 | FALSE
0.25 MVA 10/0.4 kV | 0.24 | 0.6 | 1.2 | 0.25 | 0.4 | 10 | 4 | 150 | Dyn5 | hv | 0 | -2 | 2 | 0 | 2.5 | FALSE
0.4 MVA 10/0.4 kV | 0.2375 | 0.95 | 1.325 | 0.4 | 0.4 | 10 | 4 | 150 | Dyn5 | hv | 0 | -2 | 2 | 0 | 2.5 | FALSE
0.63 MVA 10/0.4 kV | 0.1873 | 1.18 | 1.0794 | 0.63 | 0.4 | 10 | 4 | 150 | Dyn5 | hv | 0 | -2 | 2 | 0 | 2.5 | FALSE

## trafo3w_std_types
| sn_hv_mva | sn_mv_mva | sn_lv_mva | vn_hv_kv | vn_mv_kv | vn_lv_kv | vk_hv_percent | vk_mv_percent | vk_lv_percent | vkr_hv_percent | vkr_mv_percent | vkr_lv_percent | pfe_kw | i0_percent | shift_mv_degree | shift_lv_degree | vector_group | tap_side | tap_neutral | tap_min | tap_max | tap_step_percent
63/25/38 MVA 110/20/10 kV | 63 | 25 | 38 | 110 | 20 | 10 | 10.4 | 10.4 | 10.4 | 0.28 | 0.32 | 0.35 | 35 | 0.89 | 0 | 0 | YN0yn0yn0 | hv | 0 | -10 | 10 | 1.2
63/25/38 MVA 110/10/10 kV | 63 | 25 | 38 | 110 | 10 | 10 | 10.4 | 10.4 | 10.4 | 0.28 | 0.32 | 0.35 | 35 | 0.89 | 0 | 0 | YN0yn0yn0 | hv | 0 | -10 | 10 | 1.2

## fuse_std_types
| fuse_type | i_rated_a | t_avg | t_min | t_total | x_avg | x_min | x_total
HV 100A | HV 100A | 100 | 0 | [10.0, 3.64, 0.854, 0.281, 0.1, 0.0531, 0.022, 0.01] | [10.0, 4.267, 1.21, 0.403, 0.1, 0.058, 0.022, 0.01] | 0 | [300.0, 350.0, 450.0, 550.0, 700.0, 850.0, 1200.0, 1752.0] | [600.0, 700.0, 900.0, 1150.0, 1665.0, 2000.0, 3000.0, 4313.0]
HV 10A | HV 10A | 10 | 0 | [10.0, 1675.0, 0.344, 0.156, 0.1, 0.0417, 0.0171, 0.01] | [10.0, 1.3, 0.3, 0.155, 0.1, 0.0555, 0.023, 0.01] | 0 | [30.0, 32.0, 35.0, 37.0, 39.0, 50.0, 70.0, 88.0] | [60.0, 70.0, 80.0, 87.0, 94.0, 110.0, 150.0, 216.0]
HV 125A | HV 125A | 125 | 0 | [10.0, 1.82, 0.344, 0.1, 0.0467, 0.0269, 0.01] | [10.0, 2.478, 0.426, 0.1, 0.0427, 0.0211, 0.01] | 0 | [375.0, 500.0, 700.0, 925.0, 1200.0, 1500.0, 2341.0] | [750.0, 1000.0, 1500.0, 2200.0, 3000.0, 4000.0, 5765.0]
HV 160A | HV 160A | 160 | 0 | [10.0, 4.15, 1.03, 0.198, 0.1, 0.051, 0.0172, 0.01] | [10.0, 2.3, 0.734, 0.274, 0.1, 0.046, 0.0177, 0.01] | 0 | [480.0, 550.0, 700.0, 1000.0, 1260.0, 1600.0, 2500.0, 3227.0] | [960.0, 1300.0, 1700.0, 2200.0, 2996.0, 4000.0, 6000.0, 7946.0]
HV 16A | HV 16A | 16 | 0 | [10.0, 0.352, 0.164, 0.1, 0.0649, 0.0342, 0.01] | [10.0, 2.34, 0.722, 0.181, 0.1, 0.055, 0.0296, 0.01] | 0 | [48.0, 60.0, 65.0, 71.0, 80.0, 100.0, 162.0] | [96.0, 110.0, 125.0, 150.0, 168.0, 200.0, 250.0, 398.0]
HV 200A | HV 200A | 200 | 0 | [10.0, 4.267, 1.21, 0.403, 0.1, 0.058, 0.022, 0.01] | [10.0, 3.73, 1.654, 0.328, 0.1, 0.0531, 0.019, 0.01] | 0 | [600.0, 700.0, 900.0, 1150.0, 1665.0, 2000.0, 3000.0, 4313.0] | [1200.0, 1500.0, 1800.0, 2700.0, 3960.0, 5000.0, 7500.0, 10620.0]
HV 20A | HV 20A | 20 | 0 | [10.0, 1.3, 0.3, 0.155, 0.1, 0.0555, 0.023, 0.01] | [10.0, 1.3, 0.161, 0.1, 0.0611, 0.0399, 0.0141, 0.01] | 0 | [60.0, 70.0, 80.0, 87.0, 94.0, 110.0, 150.0, 216.0] | [120.0, 150.0, 200.0, 223.0, 260.0, 300.0, 450.0, 532.0]
HV 25A | HV 25A | 25 | 0 | [10.0, 2.512, 0.833, 0.299, 0.1, 0.0372, 0.0223, 0.01] | [10.0, 3.125, 0.597, 0.198, 0.1, 0.0378, 0.022, 0.01] | 0 | [75.0, 82.0, 90.0, 100.0, 124.0, 170.0, 200.0, 289.0] | [150.0, 170.0, 210.0, 250.0, 294.0, 400.0, 500.0, 711.0]
HV 31.5A | HV 31.5A | 31.5 | 0 | [10.0, 2.34, 0.722, 0.181, 0.1, 0.055, 0.0296, 0.01] | [10.0, 2.84, 0.368, 0.164, 0.1, 0.0621, 0.0378, 0.0195, 0.01] | 0 | [95.0, 110.0, 125.0, 150.0, 165.0, 200.0, 250.0, 390.0] | [189.0, 220.0, 300.0, 350.0, 393.0, 450.0, 530.0, 700.0, 960.0]
HV 40A | HV 40A | 40 | 0 | [10.0, 1.3, 0.161, 0.1, 0.0611, 0.0399, 0.0141, 0.01] | [10.0, 2.05, 0.369, 0.198, 0.1, 0.051, 0.0298, 0.01] | 0 | [120.0, 150.0, 200.0, 223.0, 260.0, 300.0, 450.0, 532.0] | [240.0, 300.0, 400.0, 450.0, 530.0, 650.0, 800.0, 1311.0]
HV 50A | HV 50A | 50 | 0 | [10.0, 3.215, 0.597, 0.198, 0.1, 0.0378, 0.022, 0.01] | [10.0, 3.64, 0.854, 0.281, 0.1, 0.0531, 0.022, 0.01] | 0 | [150.0, 170.0, 210.0, 250.0, 294.0, 400.0, 500.0, 711.0] | [300.0, 350.0, 450.0, 550.0, 700.0, 850.0, 1200.0, 1752.0]
HV 6.3A | HV 6.3A | 6.3 | 0 | [10.0, 1.39, 0.344, 0.168, 0.1, 0.056, 0.0263, 0.01] | [10.0, 1.711, 0.516, 0.198, 0.1, 0.0634, 0.0303, 0.01] | 0 | [19.0, 19.5, 20.4, 20.8, 22.0, 25.0, 32.0, 48.0] | [38.0, 40.0, 43.0, 48.0, 53.0, 60.0, 75.0, 118.0]
HV 63A | HV 63A | 63 | 0 | [10.0, 2.84, 0.368, 0.164, 0.1, 0.0621, 0.0378, 0.0195, 0.01] | [10.0, 1.82, 0.344, 0.1, 0.0467, 0.0269, 0.01] | 0 | [189.0, 220.0, 300.0, 350.0, 393.0, 450.0, 530.0, 700.0, 961.0] | [378.0, 500.0, 700.0, 934.0, 1200.0, 1500.0, 2366.0]
HV 80A | HV 80A | 80 | 0 | [10.0, 2.05, 0.369, 0.198, 0.1, 0.051, 0.0298, 0.01] | [10.0, 4.15, 1.03, 0.198, 0.1, 0.051, 0.0172, 0.01] | 0 | [240.0, 300.0, 400.0, 450.0, 530.0, 650.0, 800.0, 1311.0] | [480.0, 550.0, 700.0, 1000.0, 1260.0, 1600.0, 2500.0, 3227.0]
Siemens NH-1-100 | Siemens NH-1-100 | 100 | [5400.0, 2000.0, 400.0, 20.0, 1.0, 0.2, 0.012, 0.004] | 0 | 0 | [150.0, 190.0, 250.0, 430.0, 900.0, 1250.0, 2700.0, 3600.0] | 0 | 0
Siemens NH-1-125 | Siemens NH-1-125 | 125 | [4800.0, 120.0, 7.0, 0.1, 0.004] | 0 | 0 | [180.0, 400.0, 740.0, 2000.0, 4250.0] | 0 | 0
Siemens NH-1-16 | Siemens NH-1-16 | 16 | [4000.0, 400.0, 2.0, 0.1, 0.04, 0.01] | 0 | 0 | [26.0, 35.0, 75.0, 150.0, 200.0, 300.0] | 0 | 0
Siemens NH-1-160 | Siemens NH-1-160 | 160 | [4800.0, 120.0, 7.0, 0.1, 0.004] | 0 | 0 | [210.0, 500.0, 900.0, 2300.0, 5000.0] | 0 | 0
Siemens NH-1-25 | Siemens NH-1-25 | 25 | [4000.0, 1000.0, 10.0, 0.2, 0.02, 0.01] | 0 | 0 | [40.0, 50.0, 100.0, 210.0, 400.0, 500.0] | 0 | 0
Siemens NH-1-50 | Siemens NH-1-50 | 50 | [4000.0, 40.0, 4.0, 1.0, 0.02, 0.01] | 0 | 0 | [86.0, 200.0, 300.0, 400.0, 1000.0, 1280.0] | 0 | 0
Siemens NH-1-63 | Siemens NH-1-63 | 63 | [4000.0, 100.0, 10.0, 2.0, 0.04, 0.01] | 0 | 0 | [100.0, 200.0, 300.0, 400.0, 1000.0, 1500.0] | 0 | 0
Siemens NH-1-80 | Siemens NH-1-80 | 80 | [4800.0, 120.0, 7.0, 0.1, 0.01] | 0 | 0 | [150.58, 250.0, 450.0, 1150.0, 2470.0] | 0 | 0
Siemens NH-2-1000 | Siemens NH-2-1000 | 1000 | [4800.0, 120.0, 7.0, 0.1, 0.004] | 0 | 0 | [1900.0, 3500.0, 8400.0, 24000.0, 52000.0] | 0 | 0
Siemens NH-2-200 | Siemens NH-2-200 | 200 | [4800.0, 120.0, 7.0, 0.1, 0.004] | 0 | 0 | [280.0, 650.0, 1200.0, 3000.0, 7000.0] | 0 | 0
Siemens NH-2-224 | Siemens NH-2-224 | 224 | [4800.0, 120.0, 7.0, 0.2, 0.04, 0.004] | 0 | 0 | [400.0, 750.0, 1453.0, 3025.0, 4315.0, 7600.0] | 0 | 0
Siemens NH-2-250 | Siemens NH-2-250 | 250 | [4800.0, 120.0, 7.0, 0.1, 0.004] | 0 | 0 | [450.0, 800.0, 1650.0, 4000.0, 8500.0] | 0 | 0
Siemens NH-2-315 | Siemens NH-2-315 | 315 | [4800.0, 120.0, 7.0, 0.1, 0.004] | 0 | 0 | [550.0, 920.0, 1900.0, 5000.0, 11000.0] | 0 | 0
Siemens NH-2-355 | Siemens NH-2-355 | 355 | [4800.0, 120.0, 6.0, 0.1, 0.004] | 0 | 0 | [650.0, 1116.27, 2350.0, 5840.0, 12790.0] | 0 | 0
Siemens NH-2-400 | Siemens NH-2-400 | 400 | [4800.0, 120.0, 7.0, 0.1, 0.004] | 0 | 0 | [720.0, 1350.0, 2800.0, 6500.0, 15000.0] | 0 | 0
Siemens NH-2-425 | Siemens NH-2-425 | 425 | [4800.0, 120.0, 7.0, 0.1, 0.004] | 0 | 0 | [850.0, 1500.0, 3050.0, 7500.0, 16500.0] | 0 | 0
Siemens NH-2-630 | Siemens NH-2-630 | 630 | [4800.0, 120.0, 7.0, 0.1, 0.004] | 0 | 0 | [1200.0, 2000.0, 4800.0, 12000.0, 26000.0] | 0 | 0

## res_bus
| vm_pu | va_degree | p_mw | q_mvar
0 | 0.97025 | -0.21005 | 0.0053299 | 0.0013358
1 | 0.97053 | -0.20798 | 0.0011021 | 0.0002762
2 | 0.97022 | -0.21025 | 0 | 0
3 | 0.97358 | -0.186 | 0.0023007 | 0.00057662
4 | 0.97015 | -0.21077 | 0.00089418 | 0.0002241
5 | 0.97359 | -0.18595 | 0.0026264 | 0.00065823
6 | 0.99648 | -0.024433 | 0.0033437 | 0.00083801
7 | 0.9966 | -0.023636 | 0.0027953 | 0.00070057
8 | 0.99675 | -0.02256 | 0.0027453 | 0.00068804
9 | 0.9971 | -0.020104 | 0.0013667 | 0.00034252
10 | 0.98154 | -0.12913 | 0.00066583 | 0.00016687
11 | 0.9813 | -0.13085 | 0.00076969 | 0.0001929
12 | 0.98243 | -0.1228 | 0 | 0
13 | 0.98017 | -0.13883 | 0.0016468 | 0.00041272
14 | 0.98236 | -0.12333 | 0.00075279 | 0.00018867
15 | 0.98353 | -0.11503 | 0.0018395 | 0.00046101
16 | 0.97909 | -0.14655 | 0.00086182 | 0.00021599
17 | 0.98223 | -0.12422 | 0.00071523 | 0.00017925
18 | 0.98537 | -0.10199 | 0.0015565 | 0.0003901
19 | 0.97744 | -0.15833 | 0.00099183 | 0.00024858
20 | 0.98212 | -0.12498 | 0 | 0
21 | 0.98552 | -0.10096 | 0.0018222 | 0.0004567
22 | 0.9772 | -0.16005 | 0.00096508 | 0.00024187
23 | 0.97729 | -0.15936 | 0.00074698 | 0.00018721
24 | 0.97729 | -0.15935 | 0.00064363 | 0.00016131
25 | 0.97734 | -0.15899 | 0 | 0
26 | 0.9762 | -0.16721 | 0.0023811 | 0.00059676
27 | 0.99356 | -0.044803 | 0.0031183 | 0.00078151
28 | 0.99368 | -0.04396 | 0.0023901 | 0.00059902
29 | 0.99376 | -0.043413 | 0 | 0
30 | 0.99371 | -0.043732 | 0 | 0
31 | 0.99396 | -0.041953 | 0.0031827 | 0.00079767
32 | 0.99362 | -0.044408 | 0.0034914 | 0.00087503
33 | 0.9937 | -0.043806 | 0.0016339 | 0.00040949
34 | 0.99409 | -0.04105 | 0 | 0
35 | 0.99649 | -0.024338 | 0.0017416 | 0.00043649
36 | 0.99604 | -0.027428 | 0.0022144 | 0.00055498
37 | 0.99742 | -0.017852 | 0 | 0
38 | 0.99587 | -0.028609 | 0.0017521 | 0.00043911
39 | 0.9971 | -0.020095 | 0.0013672 | 0.00034265
40 | 0.99775 | -0.015538 | 0.0016783 | 0.00042063
41 | 0.99495 | -0.035014 | 0 | 0
42 | 0.99927 | -0.0050726 | 0 | 0
43 | 0.99459 | -0.037524 | 0.0011559 | 0.0002897
44 | 1 | 0 | -0.18722 | -0.047187
45 | 0.99925 | -0.0051914 | 0.0014217 | 0.0003563
46 | 0.97405 | -0.1826 | 0.0033023 | 0.00082764
47 | 0.97446 | -0.17964 | 0.0028188 | 0.00070645
48 | 0.97389 | -0.18374 | 0.0033784 | 0.00084672
49 | 0.97481 | -0.17712 | 0.0020051 | 0.00050252
50 | 0.97531 | -0.17358 | 0.002331 | 0.0005842
51 | 0.97566 | -0.17103 | 0.0022758 | 0.00057038
52 | 0.98632 | -0.095353 | 0 | 0
53 | 0.98631 | -0.095429 | 0.0028801 | 0.00072182
54 | 0.98635 | -0.095143 | 0 | 0
55 | 0.98879 | -0.078 | 0.0064607 | 0.0016192
56 | 0.99207 | -0.05506 | 0 | 0
57 | 0.99162 | -0.058175 | 0 | 0
58 | 0.99187 | -0.05644 | 0.0024201 | 0.00060654
59 | 0.98998 | -0.069661 | 0.0022573 | 0.00056572
60 | 0.982 | -0.12589 | 0.0030562 | 0.00076596
61 | 0.98206 | -0.12547 | 0 | 0
62 | 0.98937 | -0.073263 | 0 | 0
63 | 0.98901 | -0.075759 | 0 | 0
64 | 0.99054 | -0.065132 | 0.0018743 | 0.00046974
65 | 0.98891 | -0.076478 | 0.00090953 | 0.00022795
66 | 0.98638 | -0.094168 | 0.00055387 | 0.00013881
67 | 0.98736 | -0.0873 | 0.00092053 | 0.00023071
68 | 0.98608 | -0.096232 | 0.0005761 | 0.00014438
69 | 0.98367 | -0.11315 | 0.00086948 | 0.00021791
70 | 0.98069 | -0.13419 | 0.00048521 | 0.00012161
71 | 0.971 | -0.20344 | 0.011197 | 0.0028062
72 | 0.97171 | -0.19831 | 0.011456 | 0.0028712
73 | 0.97966 | -0.14152 | 0.00030976 | 7.7634e-05
74 | 0.97931 | -0.14395 | 0.00031034 | 7.7777e-05
75 | 0.9784 | -0.15043 | 0.00050488 | 0.00012653
76 | 0.97806 | -0.15285 | 0.0005054 | 0.00012667
77 | 0.97722 | -0.15887 | 0.00050444 | 0.00012642
78 | 0.97266 | -0.19146 | 0.00068344 | 0.00017129
79 | 0.97318 | -0.18779 | 0.011647 | 0.0029189
80 | 0.97254 | -0.19238 | 0 | 0
81 | 0.97327 | -0.18708 | 0 | 0
82 | 0.97128 | -0.20146 | 0.0047801 | 0.001198
83 | 0.97109 | -0.2028 | 0.025414 | 0.0063693
84 | 0.97408 | -0.18129 | 0 | 0
85 | 0.97059 | -0.2064 | 0 | 0
86 | 0.9703 | -0.20849 | 0.0025519 | 0.00063956
87 | 0.97025 | -0.2089 | 0.002624 | 0.00065764
88 | 0.97047 | -0.20728 | 0 | 0
89 | 0.9702 | -0.20921 | 0.0027423 | 0.00068729
90 | 0.97041 | -0.20774 | 0.0015027 | 0.00037662
91 | 0.97568 | -0.16985 | 0.00060878 | 0.00015257
92 | 0.97039 | -0.20787 | 0.00088882 | 0.00022276
93 | 0.97688 | -0.16127 | 0.00050534 | 0.00012665
94 | 0.97604 | -0.16729 | 0.00055459 | 0.00013899
95 | 0.99998 | 149.9947 | 0 | 0

## res_line
| p_from_mw | q_from_mvar | p_to_mw | q_to_mvar | pl_mw | ql_mvar | i_from_ka | i_to_ka | i_ka | vm_from_pu | va_from_degree | vm_to_pu | va_to_degree | loading_percent
0 | -0.0062241 | -0.001559 | 0.0062259 | 0.0015593 | 1.7825e-06 | 2.9826e-07 | 0.0095453 | 0.0095452 | 0.0095453 | 0.97025 | -0.21005 | 0.97053 | -0.20798 | 3.5353
1 | 0.00089427 | 0.0002232 | -0.00089425 | -0.00022346 | 2.4704e-08 | -2.5054e-07 | 0.0013712 | 0.0013713 | 0.0013713 | 0.97025 | -0.21005 | 0.97022 | -0.21025 | 0.50787
2 | -0.007328 | -0.0018355 | 0.0073503 | 0.0018406 | 2.2293e-05 | 5.0653e-06 | 0.011235 | 0.011234 | 0.011235 | 0.97053 | -0.20798 | 0.97358 | -0.186 | 4.161
3 | 0.00089425 | 0.00022346 | -0.00089418 | -0.0002241 | 6.3985e-08 | -6.4867e-07 | 0.0013713 | 0.0013715 | 0.0013715 | 0.97022 | -0.21025 | 0.97015 | -0.21077 | 0.50796
4 | -0.009651 | -0.0024172 | 0.0096511 | 0.0024172 | 7.4085e-08 | 2.1708e-08 | 0.01475 | 0.01475 | 0.01475 | 0.97358 | -0.186 | 0.97359 | -0.18595 | 5.463
5 | -0.012277 | -0.0030754 | 0.012281 | 0.0030767 | 3.7426e-06 | 1.2276e-06 | 0.018764 | 0.018764 | 0.018764 | 0.97359 | -0.18595 | 0.97389 | -0.18374 | 6.9497
6 | -0.0033437 | -0.00083801 | 0.0033441 | 0.00083784 | 3.6911e-07 | -1.6717e-07 | 0.004993 | 0.0049929 | 0.004993 | 0.99648 | -0.024433 | 0.9966 | -0.023636 | 1.8493
7 | -0.0061394 | -0.0015384 | 0.0061403 | 0.0015385 | 9.1429e-07 | 1.244e-07 | 0.0091666 | 0.0091665 | 0.0091666 | 0.9966 | -0.023636 | 0.99675 | -0.02256 | 3.395
8 | -0.0088856 | -0.0022266 | 0.0088886 | 0.0022274 | 3.0204e-06 | 8.0301e-07 | 0.013265 | 0.013265 | 0.013265 | 0.99675 | -0.02256 | 0.9971 | -0.020104 | 4.9129
9 | -0.010255 | -0.0025699 | 0.010255 | 0.0025699 | 1.2797e-08 | 3.7797e-09 | 0.015304 | 0.015304 | 0.015304 | 0.9971 | -0.020104 | 0.9971 | -0.020095 | 5.6683
10 | 0.037635 | 0.0094594 | -0.037626 | -0.009456 | 9.0034e-06 | 3.4069e-06 | 0.057065 | 0.057065 | 0.057065 | 0.98154 | -0.12913 | 0.9813 | -0.13085 | 21.1352
11 | -0.038301 | -0.0096262 | 0.038335 | 0.009639 | 3.3787e-05 | 1.2792e-05 | 0.058075 | 0.058074 | 0.058075 | 0.98154 | -0.12913 | 0.98243 | -0.1228 | 21.5091
12 | 0.036857 | 0.0092631 | -0.036816 | -0.0092476 | 4.0894e-05 | 1.5464e-05 | 0.055898 | 0.055898 | 0.055898 | 0.9813 | -0.13085 | 0.98017 | -0.13883 | 20.703
13 | 0.0045257 | 0.0011334 | -0.0045254 | -0.0011334 | 3.3023e-07 | -1.5602e-08 | 0.0068545 | 0.0068545 | 0.0068545 | 0.98243 | -0.1228 | 0.98236 | -0.12333 | 2.5387
14 | -0.042861 | -0.010772 | 0.042907 | 0.01079 | 4.6388e-05 | 1.7618e-05 | 0.064929 | 0.064929 | 0.064929 | 0.98243 | -0.1228 | 0.98353 | -0.11503 | 24.0478
15 | 0.035169 | 0.0088349 | -0.035131 | -0.0088206 | 3.7719e-05 | 1.4241e-05 | 0.053398 | 0.053398 | 0.053398 | 0.98017 | -0.13883 | 0.97909 | -0.14655 | 19.7771
16 | 0.0037726 | 0.00094471 | -0.0037722 | -0.00094482 | 4.6437e-07 | -1.099e-07 | 0.0057143 | 0.0057144 | 0.0057144 | 0.98236 | -0.12333 | 0.98223 | -0.12422 | 2.1164
17 | -0.044747 | -0.011251 | 0.044828 | 0.011282 | 8.1478e-05 | 3.0976e-05 | 0.067712 | 0.067712 | 0.067712 | 0.98353 | -0.11503 | 0.98537 | -0.10199 | 25.0785
18 | 0.034269 | 0.0086046 | -0.034213 | -0.0085835 | 5.5998e-05 | 2.1122e-05 | 0.052088 | 0.052089 | 0.052089 | 0.97909 | -0.14655 | 0.97744 | -0.15833 | 19.2921
19 | 0.0030569 | 0.00076556 | -0.0030566 | -0.00076574 | 3.2378e-07 | -1.8169e-07 | 0.0046308 | 0.0046309 | 0.0046309 | 0.98223 | -0.12422 | 0.98212 | -0.12498 | 1.7152
20 | -0.046385 | -0.011672 | 0.046391 | 0.011675 | 6.6603e-06 | 2.534e-06 | 0.070062 | 0.070062 | 0.070062 | 0.98537 | -0.10199 | 0.98552 | -0.10096 | 25.949
21 | 0.033222 | 0.0083349 | -0.033219 | -0.0083338 | 3.067e-06 | 1.1555e-06 | 0.050579 | 0.050579 | 0.050579 | 0.97744 | -0.15833 | 0.97734 | -0.15899 | 18.7328
22 | 0.0030566 | 0.00076574 | -0.0030564 | -0.00076586 | 2.0593e-07 | -1.1551e-07 | 0.0046309 | 0.004631 | 0.004631 | 0.98212 | -0.12498 | 0.98206 | -0.12547 | 1.7152
23 | -0.048213 | -0.012131 | 0.048253 | 0.012146 | 3.9182e-05 | 1.4919e-05 | 0.072814 | 0.072814 | 0.072814 | 0.98552 | -0.10096 | 0.98635 | -0.095143 | 26.968
24 | -0.00096508 | -0.00024187 | 0.00096517 | 0.00024105 | 9.177e-08 | -8.1809e-07 | 0.0014696 | 0.0014693 | 0.0014696 | 0.9772 | -0.16005 | 0.97729 | -0.15936 | 0.54428
25 | -0.0017121 | -0.00042826 | 0.0017122 | 0.00042825 | 3.6836e-09 | -9.4703e-09 | 0.0026066 | 0.0026066 | 0.0026066 | 0.97729 | -0.15936 | 0.97729 | -0.15935 | 0.96541
26 | -0.0023558 | -0.00058956 | 0.0023559 | 0.00058943 | 1.1527e-07 | -1.3562e-07 | 0.0035866 | 0.0035865 | 0.0035866 | 0.97729 | -0.15935 | 0.97734 | -0.15899 | 1.3284
27 | 0.030863 | 0.0077444 | -0.030828 | -0.0077312 | 3.5166e-05 | 1.3206e-05 | 0.046992 | 0.046992 | 0.046992 | 0.97734 | -0.15899 | 0.9762 | -0.16721 | 17.4045
28 | 0.028446 | 0.0071344 | -0.028431 | -0.0071288 | 1.5035e-05 | 5.6226e-06 | 0.043363 | 0.043363 | 0.043363 | 0.9762 | -0.16721 | 0.97566 | -0.17103 | 16.0603
29 | -0.0031183 | -0.00078151 | 0.0031186 | 0.00078131 | 3.6388e-07 | -2.0637e-07 | 0.0046701 | 0.00467 | 0.0046701 | 0.99356 | -0.044803 | 0.99368 | -0.04396 | 1.7297
30 | -0.0055088 | -0.0013803 | 0.0055092 | 0.0013804 | 4.1686e-07 | 3.315e-08 | 0.0082492 | 0.0082491 | 0.0082492 | 0.99368 | -0.04396 | 0.99376 | -0.043413 | 3.0553
31 | 0.0051259 | 0.0012844 | -0.0051257 | -0.0012843 | 2.2566e-07 | 7.2611e-09 | 0.0076752 | 0.0076752 | 0.0076752 | 0.99376 | -0.043413 | 0.99371 | -0.043732 | 2.8427
32 | -0.010635 | -0.0026647 | 0.010637 | 0.0026654 | 2.1496e-06 | 6.5072e-07 | 0.015924 | 0.015924 | 0.015924 | 0.99376 | -0.043413 | 0.99396 | -0.041953 | 5.8979
33 | 0.0034918 | 0.00087491 | -0.0034914 | -0.00087503 | 3.2692e-07 | -1.225e-07 | 0.0052286 | 0.0052287 | 0.0052287 | 0.99371 | -0.043732 | 0.99362 | -0.044408 | 1.9365
34 | 0.0016339 | 0.00040944 | -0.0016339 | -0.00040949 | 1.6933e-08 | -5.2213e-08 | 0.0024466 | 0.0024467 | 0.0024467 | 0.99371 | -0.043732 | 0.9937 | -0.043806 | 0.90617
35 | -0.01382 | -0.003463 | 0.013822 | 0.0034636 | 1.7277e-06 | 5.8065e-07 | 0.020689 | 0.020689 | 0.020689 | 0.99396 | -0.041953 | 0.99409 | -0.04105 | 7.6626
36 | -0.013822 | -0.0034636 | 0.013833 | 0.0034675 | 1.1554e-05 | 3.8825e-06 | 0.020689 | 0.020689 | 0.020689 | 0.99409 | -0.04105 | 0.99495 | -0.035014 | 7.6626
37 | 0.081835 | 0.020642 | -0.0818 | -0.020628 | 3.5446e-05 | 1.3435e-05 | 0.12225 | 0.12225 | 0.12225 | 0.99649 | -0.024338 | 0.99604 | -0.027428 | 22.6385
38 | -0.083577 | -0.021078 | 0.083653 | 0.021107 | 7.607e-05 | 2.885e-05 | 0.12485 | 0.12485 | 0.12485 | 0.99649 | -0.024338 | 0.99742 | -0.017852 | 23.1201
39 | 0.079585 | 0.020073 | -0.079572 | -0.020068 | 1.3181e-05 | 4.9917e-06 | 0.11894 | 0.11894 | 0.11894 | 0.99604 | -0.027428 | 0.99587 | -0.028609 | 22.0259
40 | 0.011626 | 0.0029137 | -0.011622 | -0.0029126 | 3.6095e-06 | 1.1374e-06 | 0.017345 | 0.017345 | 0.017345 | 0.99742 | -0.017852 | 0.9971 | -0.020095 | 6.4239
41 | -0.095279 | -0.024021 | 0.09531 | 0.024033 | 3.0884e-05 | 1.1751e-05 | 0.14219 | 0.14219 | 0.14219 | 0.99742 | -0.017852 | 0.99775 | -0.015538 | 26.332
42 | 0.07782 | 0.019629 | -0.07775 | -0.019603 | 6.9833e-05 | 2.6429e-05 | 0.11632 | 0.11632 | 0.11632 | 0.99587 | -0.028609 | 0.99495 | -0.035014 | 21.5411
43 | -0.096988 | -0.024453 | 0.09713 | 0.024507 | 0.00014243 | 5.4211e-05 | 0.1447 | 0.1447 | 0.1447 | 0.99775 | -0.015538 | 0.99927 | -0.0050726 | 26.7955
44 | 0.063917 | 0.016135 | -0.063894 | -0.016127 | 2.2527e-05 | 8.4593e-06 | 0.095633 | 0.095633 | 0.095633 | 0.99495 | -0.035014 | 0.99459 | -0.037524 | 17.7099
45 | -0.098552 | -0.024864 | 0.098622 | 0.02489 | 7.0184e-05 | 2.672e-05 | 0.14681 | 0.14681 | 0.14681 | 0.99927 | -0.0050726 | 1 | 0 | 27.1875
46 | 0.0014217 | 0.0003562 | -0.0014217 | -0.0003563 | 2.3388e-08 | -1.0056e-07 | 0.002117 | 0.002117 | 0.002117 | 0.99927 | -0.0050726 | 0.99925 | -0.0051914 | 0.78409
47 | 0.062738 | 0.015837 | -0.062584 | -0.015778 | 0.00015414 | 5.8921e-05 | 0.093904 | 0.093904 | 0.093904 | 0.99459 | -0.037524 | 0.99207 | -0.05506 | 34.7793
48 | 0.087795 | 0.022297 | -0.086989 | -0.021991 | 0.0008056 | 0.00030592 | 0.13074 | 0.13074 | 0.13074 | 1 | 0 | 0.99054 | -0.065132 | 24.212
49 | -0.018964 | -0.0047519 | 0.018972 | 0.0047547 | 7.7719e-06 | 2.8044e-06 | 0.028971 | 0.028971 | 0.028971 | 0.97405 | -0.1826 | 0.97446 | -0.17964 | 10.7299
50 | 0.015662 | 0.0039242 | -0.01566 | -0.0039234 | 2.4859e-06 | 8.695e-07 | 0.023926 | 0.023926 | 0.023926 | 0.97405 | -0.1826 | 0.97389 | -0.18374 | 8.8615
51 | -0.021791 | -0.0054611 | 0.021799 | 0.0054639 | 7.5841e-06 | 2.7802e-06 | 0.033275 | 0.033275 | 0.033275 | 0.97446 | -0.17964 | 0.97481 | -0.17712 | 12.3241
52 | -0.023804 | -0.0059664 | 0.023815 | 0.0059708 | 1.1699e-05 | 4.3223e-06 | 0.036336 | 0.036336 | 0.036336 | 0.97481 | -0.17712 | 0.97531 | -0.17358 | 13.4576
53 | -0.026146 | -0.006555 | 0.026156 | 0.0065584 | 9.2352e-06 | 3.4359e-06 | 0.039892 | 0.039892 | 0.039892 | 0.97531 | -0.17358 | 0.97566 | -0.17103 | 14.7748
54 | 0.0028801 | 0.0007218 | -0.0028801 | -0.00072182 | 3.0112e-08 | -2.1039e-08 | 0.0043451 | 0.0043451 | 0.0043451 | 0.98632 | -0.095353 | 0.98631 | -0.095429 | 1.6093
55 | -0.0028801 | -0.0007218 | 0.0028802 | 0.00072174 | 8.3869e-08 | -5.8603e-08 | 0.0043451 | 0.0043451 | 0.0043451 | 0.98632 | -0.095353 | 0.98635 | -0.095143 | 1.6093
56 | -0.051133 | -0.012868 | 0.051256 | 0.012915 | 0.00012265 | 4.6752e-05 | 0.077159 | 0.077158 | 0.077159 | 0.98635 | -0.095143 | 0.98879 | -0.078 | 28.5772
57 | -0.057716 | -0.014534 | 0.057784 | 0.01456 | 6.7344e-05 | 2.5718e-05 | 0.086881 | 0.086881 | 0.086881 | 0.98879 | -0.078 | 0.98998 | -0.069661 | 32.1782
58 | 0.060164 | 0.015172 | -0.060137 | -0.015162 | 2.626e-05 | 1.0033e-05 | 0.090274 | 0.090274 | 0.090274 | 0.99207 | -0.05506 | 0.99162 | -0.058175 | 33.4347
59 | 0.0024206 | 0.00060599 | -0.0024201 | -0.00060654 | 4.6185e-07 | -5.4726e-07 | 0.0036304 | 0.0036307 | 0.0036307 | 0.99207 | -0.05506 | 0.99187 | -0.05644 | 1.3447
60 | 0.060137 | 0.015162 | -0.060041 | -0.015125 | 9.6618e-05 | 3.6916e-05 | 0.090274 | 0.090274 | 0.090274 | 0.99162 | -0.058175 | 0.98998 | -0.069661 | 33.4348
61 | -0.0030562 | -0.00076596 | 0.0030564 | 0.00076586 | 1.7835e-07 | -1.0002e-07 | 0.0046311 | 0.004631 | 0.0046311 | 0.982 | -0.12589 | 0.98206 | -0.12547 | 1.7152
62 | 0.085017 | 0.021484 | -0.084987 | -0.021473 | 2.9861e-05 | 1.1335e-05 | 0.12793 | 0.12793 | 0.12793 | 0.98937 | -0.073263 | 0.98901 | -0.075759 | 23.6906
63 | -0.085017 | -0.021484 | 0.085115 | 0.021521 | 9.7421e-05 | 3.6979e-05 | 0.12793 | 0.12793 | 0.12793 | 0.98937 | -0.073263 | 0.99054 | -0.065132 | 23.6906
64 | 0.084987 | 0.021473 | -0.084979 | -0.021469 | 8.5929e-06 | 3.2618e-06 | 0.12793 | 0.12793 | 0.12793 | 0.98901 | -0.075759 | 0.98891 | -0.076478 | 23.6906
65 | 0.084069 | 0.021241 | -0.083941 | -0.021193 | 0.00012783 | 4.851e-05 | 0.12656 | 0.12656 | 0.12656 | 0.98891 | -0.076478 | 0.98736 | -0.0873 | 23.4372
66 | -0.082941 | -0.020932 | 0.083021 | 0.020962 | 8.005e-05 | 3.037e-05 | 0.12517 | 0.12517 | 0.12517 | 0.98638 | -0.094168 | 0.98736 | -0.0873 | 23.1804
67 | 0.082387 | 0.020793 | -0.082363 | -0.020784 | 2.3865e-05 | 9.0525e-06 | 0.12434 | 0.12434 | 0.12434 | 0.98638 | -0.094168 | 0.98608 | -0.096232 | 23.0256
68 | 0.081787 | 0.02064 | -0.081593 | -0.020566 | 0.00019372 | 7.3471e-05 | 0.12347 | 0.12347 | 0.12347 | 0.98608 | -0.096232 | 0.98367 | -0.11315 | 22.8647
69 | 0.080724 | 0.020348 | -0.080487 | -0.020258 | 0.00023716 | 8.9925e-05 | 0.12215 | 0.12215 | 0.12215 | 0.98367 | -0.11315 | 0.98069 | -0.13419 | 22.6212
70 | 0.080002 | 0.020137 | -0.07992 | -0.020106 | 8.1794e-05 | 3.1011e-05 | 0.12142 | 0.12142 | 0.12142 | 0.98069 | -0.13419 | 0.97966 | -0.14152 | 22.4849
71 | -0.011197 | -0.0028062 | 0.011205 | 0.0028087 | 7.9588e-06 | 2.5248e-06 | 0.017158 | 0.017158 | 0.017158 | 0.971 | -0.20344 | 0.97171 | -0.19831 | 6.355
72 | -0.022661 | -0.0056799 | 0.022696 | 0.0056929 | 3.5285e-05 | 1.2988e-05 | 0.034702 | 0.034701 | 0.034702 | 0.97171 | -0.19831 | 0.97327 | -0.18708 | 12.8524
73 | 0.07961 | 0.020028 | -0.079583 | -0.020018 | 2.7047e-05 | 1.0253e-05 | 0.12095 | 0.12095 | 0.12095 | 0.97966 | -0.14152 | 0.97931 | -0.14395 | 22.3978
74 | 0.079273 | 0.01994 | -0.079201 | -0.019913 | 7.1558e-05 | 2.7125e-05 | 0.12048 | 0.12048 | 0.12048 | 0.97931 | -0.14395 | 0.9784 | -0.15043 | 22.3105
75 | 0.078696 | 0.019786 | -0.07867 | -0.019776 | 2.6497e-05 | 1.0042e-05 | 0.11971 | 0.11971 | 0.11971 | 0.9784 | -0.15043 | 0.97806 | -0.15285 | 22.1683
76 | 0.078164 | 0.01965 | -0.078099 | -0.019625 | 6.5508e-05 | 2.4823e-05 | 0.11894 | 0.11894 | 0.11894 | 0.97806 | -0.15285 | 0.97722 | -0.15887 | 22.026
77 | 0.077594 | 0.019498 | -0.077568 | -0.019489 | 2.5856e-05 | 9.7958e-06 | 0.11817 | 0.11817 | 0.11817 | 0.97722 | -0.15887 | 0.97688 | -0.16127 | 21.8837
78 | -0.041258 | -0.010346 | 0.041279 | 0.010353 | 2.1005e-05 | 7.6592e-06 | 0.06312 | 0.06312 | 0.06312 | 0.97266 | -0.19146 | 0.97318 | -0.18779 | 11.6889
79 | 0.040575 | 0.010174 | -0.040569 | -0.010173 | 5.1686e-06 | 1.9612e-06 | 0.062074 | 0.062074 | 0.062074 | 0.97266 | -0.19146 | 0.97254 | -0.19238 | 22.9905
80 | -0.052926 | -0.013272 | 0.052931 | 0.013274 | 5.2097e-06 | 1.9404e-06 | 0.080928 | 0.080928 | 0.080928 | 0.97318 | -0.18779 | 0.97327 | -0.18708 | 14.9866
81 | 0.015119 | 0.0037896 | -0.0151 | -0.003783 | 1.8983e-05 | 6.5967e-06 | 0.023133 | 0.023133 | 0.023133 | 0.97254 | -0.19238 | 0.97128 | -0.20146 | 8.5678
82 | 0.02545 | 0.0063829 | -0.025414 | -0.0063693 | 3.6692e-05 | 1.3632e-05 | 0.038942 | 0.038942 | 0.038942 | 0.97254 | -0.19238 | 0.97109 | -0.2028 | 14.4229
83 | -0.075627 | -0.018967 | 0.075688 | 0.01899 | 6.0724e-05 | 2.2993e-05 | 0.11563 | 0.11563 | 0.11563 | 0.97327 | -0.18708 | 0.97408 | -0.18129 | 21.4128
84 | 0.01032 | 0.002585 | -0.010313 | -0.0025829 | 7.0425e-06 | 2.1502e-06 | 0.01581 | 0.01581 | 0.01581 | 0.97128 | -0.20146 | 0.97059 | -0.2064 | 5.8556
85 | -0.075688 | -0.01899 | 0.075808 | 0.019036 | 0.00012038 | 4.5581e-05 | 0.11563 | 0.11563 | 0.11563 | 0.97408 | -0.18129 | 0.97568 | -0.16985 | 21.4127
86 | 0.002392 | 0.00059874 | -0.0023916 | -0.00059922 | 4.4291e-07 | -4.8188e-07 | 0.0036669 | 0.0036672 | 0.0036672 | 0.97059 | -0.2064 | 0.97041 | -0.20774 | 1.3582
87 | 0.0079209 | 0.0019841 | -0.00792 | -0.0019839 | 9.6333e-07 | 2.4114e-07 | 0.012143 | 0.012143 | 0.012143 | 0.97059 | -0.2064 | 0.97047 | -0.20728 | 4.4975
88 | 0.0026242 | 0.00065752 | -0.002624 | -0.00065764 | 1.5033e-07 | -1.2591e-07 | 0.0040243 | 0.0040243 | 0.0040243 | 0.9703 | -0.20849 | 0.97025 | -0.2089 | 1.4905
89 | -0.005176 | -0.0012971 | 0.0051769 | 0.0012971 | 8.667e-07 | 6.1013e-08 | 0.0079377 | 0.0079376 | 0.0079377 | 0.9703 | -0.20849 | 0.97047 | -0.20728 | 2.9399
90 | 0.002743 | 0.00068675 | -0.0027423 | -0.00068729 | 7.3392e-07 | -5.3907e-07 | 0.0042056 | 0.0042059 | 0.0042059 | 0.97047 | -0.20728 | 0.9702 | -0.20921 | 1.5577
91 | 0.00088884 | 0.0002226 | -0.00088882 | -0.00022276 | 1.567e-08 | -1.6099e-07 | 0.0013629 | 0.0013629 | 0.0013629 | 0.97041 | -0.20774 | 0.97039 | -0.20787 | 0.50479
92 | -0.076417 | -0.019188 | 0.076444 | 0.019199 | 2.721e-05 | 1.0305e-05 | 0.11656 | 0.11656 | 0.11656 | 0.97568 | -0.16985 | 0.97604 | -0.16729 | 21.5846
93 | 0.077063 | 0.019362 | -0.076999 | -0.019338 | 6.4506e-05 | 2.4435e-05 | 0.1174 | 0.1174 | 0.1174 | 0.97688 | -0.16127 | 0.97604 | -0.16729 | 21.7412

## res_trafo
| p_hv_mw | q_hv_mvar | p_lv_mw | q_lv_mvar | pl_mw | ql_mvar | i_hv_ka | i_lv_ka | vm_hv_pu | va_hv_degree | vm_lv_pu | va_lv_degree | loading_percent
0 | 2.5187e-16 | 8.8016e-16 | 0.00079998 | 7.4552e-08 | 0.00079998 | 7.4552e-08 | 2.6429e-17 | 0.0011547 | 0.99998 | 149.9947 | 1 | 0 | 0.31999

## res_ext_grid
| p_mw | q_mvar
0 | 0.18976 | 0.047825

## res_load
| p_mw | q_mvar
0 | 0.0053299 | 0.0013358
1 | 0.0011021 | 0.0002762
2 | 0.0023007 | 0.00057662
3 | 0.00089418 | 0.0002241
4 | 0.0026264 | 0.00065823
5 | 0.0033437 | 0.00083801
6 | 0.0027953 | 0.00070057
7 | 0.0027453 | 0.00068804
8 | 0.0013667 | 0.00034252
9 | 0.00066583 | 0.00016687
10 | 0.00076969 | 0.0001929
11 | 0.0016468 | 0.00041272
12 | 0.00075279 | 0.00018867
13 | 0.0018395 | 0.00046101
14 | 0.00086182 | 0.00021599
15 | 0.00071523 | 0.00017925
16 | 0.0015565 | 0.0003901
17 | 0.00099183 | 0.00024858
18 | 0.0018222 | 0.0004567
19 | 0.00096508 | 0.00024187
20 | 0.00074698 | 0.00018721
21 | 0.00064363 | 0.00016131
22 | 0.0023811 | 0.00059676
23 | 0.0031183 | 0.00078151
24 | 0.0023901 | 0.00059902
25 | 0.0031827 | 0.00079767
26 | 0.0034914 | 0.00087503
27 | 0.0016339 | 0.00040949
28 | 0.0017416 | 0.00043649
29 | 0.0022144 | 0.00055498
30 | 0.0017521 | 0.00043911
31 | 0.0013672 | 0.00034265
32 | 0.0016783 | 0.00042063
33 | 0.0011559 | 0.0002897
34 | 0.002545 | 0.00063784
35 | 0.0014217 | 0.0003563
36 | 0.0033023 | 0.00082764
37 | 0.0028188 | 0.00070645
38 | 0.0033784 | 0.00084672
39 | 0.0020051 | 0.00050252
40 | 0.002331 | 0.0005842
41 | 0.0022758 | 0.00057038
42 | 0.0028801 | 0.00072182
43 | 0.0064607 | 0.0016192
44 | 0.0024201 | 0.00060654
45 | 0.0022573 | 0.00056572
46 | 0.0030562 | 0.00076596
47 | 0.0018743 | 0.00046974
48 | 0.00090953 | 0.00022795
49 | 0.00055387 | 0.00013881
50 | 0.00092053 | 0.00023071
51 | 0.0005761 | 0.00014438
52 | 0.00086948 | 0.00021791
53 | 0.00048521 | 0.00012161
54 | 0.011197 | 0.0028062
55 | 0.011456 | 0.0028712
56 | 0.00030976 | 7.7634e-05
57 | 0.00031034 | 7.7777e-05
58 | 0.00050488 | 0.00012653
59 | 0.0005054 | 0.00012667
60 | 0.00050444 | 0.00012642
61 | 0.00068344 | 0.00017129
62 | 0.011647 | 0.0029189
63 | 0.0047801 | 0.001198
64 | 0.025414 | 0.0063693
65 | 0.0025519 | 0.00063956
66 | 0.002624 | 0.00065764
67 | 0.0027423 | 0.00068729
68 | 0.0015027 | 0.00037662
69 | 0.00060878 | 0.00015257
70 | 0.00088882 | 0.00022276
71 | 0.00050534 | 0.00012665
72 | 0.00055459 | 0.00013899

## dtypes
| element | column | dtype
0 | bus | name | object
1 | bus | vn_kv | float64
2 | bus | type | object
3 | bus | zone | object
4 | bus | in_service | bool
5 | load | name | object
6 | load | bus | uint32
7 | load | p_mw | float64
8 | load | q_mvar | float64
9 | load | const_z_percent | float64
10 | load | const_i_percent | float64
11 | load | sn_mva | float64
12 | load | scaling | float64
13 | load | in_service | bool
14 | load | type | object
15 | ext_grid | name | object
16 | ext_grid | bus | uint32
17 | ext_grid | vm_pu | float64
18 | ext_grid | va_degree | float64
19 | ext_grid | slack_weight | float64
20 | ext_grid | in_service | bool
21 | line | name | object
22 | line | std_type | object
23 | line | from_bus | uint32
24 | line | to_bus | uint32
25 | line | length_km | float64
26 | line | r_ohm_per_km | float64
27 | line | x_ohm_per_km | float64
28 | line | c_nf_per_km | float64
29 | line | g_us_per_km | float64
30 | line | max_i_ka | float64
31 | line | df | float64
32 | line | parallel | uint32
33 | line | type | object
34 | line | in_service | bool
35 | trafo | name | object
36 | trafo | std_type | object
37 | trafo | hv_bus | uint32
38 | trafo | lv_bus | uint32
39 | trafo | sn_mva | float64
40 | trafo | vn_hv_kv | float64
41 | trafo | vn_lv_kv | float64
42 | trafo | vk_percent | float64
43 | trafo | vkr_percent | float64
44 | trafo | pfe_kw | float64
45 | trafo | i0_percent | float64
46 | trafo | shift_degree | float64
47 | trafo | tap_side | object
48 | trafo | tap_neutral | int32
49 | trafo | tap_min | int32
50 | trafo | tap_max | int32
51 | trafo | tap_step_percent | float64
52 | trafo | tap_step_degree | float64
53 | trafo | tap_pos | int32
54 | trafo | tap_phase_shifter | bool
55 | trafo | parallel | uint32
56 | trafo | df | float64
57 | trafo | in_service | bool
58 | line_geodata | coords | object
59 | bus_geodata | x | float64
60 | bus_geodata | y | float64
61 | bus_geodata | coords | object
62 | res_bus | vm_pu | float64
63 | res_bus | va_degree | float64
64 | res_bus | p_mw | float64
65 | res_bus | q_mvar | float64
66 | res_line | p_from_mw | float64
67 | res_line | q_from_mvar | float64
68 | res_line | p_to_mw | float64
69 | res_line | q_to_mvar | float64
70 | res_line | pl_mw | float64
71 | res_line | ql_mvar | float64
72 | res_line | i_from_ka | float64
73 | res_line | i_to_ka | float64
74 | res_line | i_ka | float64
75 | res_line | vm_from_pu | float64
76 | res_line | va_from_degree | float64
77 | res_line | vm_to_pu | float64
78 | res_line | va_to_degree | float64
79 | res_line | loading_percent | float64
80 | res_trafo | p_hv_mw | float64
81 | res_trafo | q_hv_mvar | float64
82 | res_trafo | p_lv_mw | float64
83 | res_trafo | q_lv_mvar | float64
84 | res_trafo | pl_mw | float64
85 | res_trafo | ql_mvar | float64
86 | res_trafo | i_hv_ka | float64
87 | res_trafo | i_lv_ka | float64
88 | res_trafo | vm_hv_pu | float64
89 | res_trafo | va_hv_degree | float64
90 | res_trafo | vm_lv_pu | float64
91 | res_trafo | va_lv_degree | float64
92 | res_trafo | loading_percent | float64
93 | res_ext_grid | p_mw | float64
94 | res_ext_grid | q_mvar | float64
95 | res_load | p_mw | float64
96 | res_load | q_mvar | float64

## parameters
| version | format_version | converged | OPF_converged | name | f_hz | sn_mva
0 | 2.14.6 | 2.14.0 | TRUE | FALSE |  | 50 | 1