## bus
| name | vn_kv | type | zone | in_service
0 | bus_LV_1136-9_0_5_node_0 | 0.4 | n |  | TRUE
1 | bus_LV_1136-9_0_5_node_1 | 0.4 | n |  | TRUE
2 | bus_LV_1136-9_0_5_node_2 | 0.4 | n |  | TRUE
3 | bus_LV_1136-9_0_5_node_4 | 0.4 | n |  | TRUE
4 | bus_LV_1136-9_0_5_node_8 | 0.4 | n |  | TRUE
5 | bus_LV_1136-9_0_5_node_34 | 0.4 | n |  | TRUE
6 | bus_LV_1136-9_0_5_node_35 | 0.4 | n |  | TRUE
7 | bus_LV_1136-9_0_5_node_5 | 0.4 | n |  | TRUE
8 | bus_LV_1136-9_0_5_node_7 | 0.4 | n |  | TRUE
9 | bus_LV_1136-9_0_5_node_33 | 0.4 | n |  | TRUE
10 | bus_LV_1136-9_0_5_node_6 | 0.4 | n |  | TRUE
11 | bus_LV_1136-9_0_5_node_17 | 0.4 | n |  | TRUE
12 | bus_LV_1136-9_0_5_node_28 | 0.4 | n |  | TRUE
13 | bus_LV_1136-9_0_5_node_27 | 0.4 | n |  | TRUE
14 | bus_LV_1136-9_0_5_node_20 | 0.4 | n |  | TRUE
15 | bus_LV_1136-9_0_5_node_10 | 0.4 | n |  | TRUE
16 | bus_LV_1136-9_0_5_node_11 | 0.4 | n |  | TRUE
17 | bus_LV_1136-9_0_5_node_13 | 0.4 | n |  | TRUE
18 | bus_LV_1136-9_0_5_node_82 | 0.4 | n |  | TRUE
19 | bus_LV_1136-9_0_5_node_97 | 0.4 | n |  | TRUE
20 | bus_LV_1136-9_0_5_node_12 | 0.4 | n |  | TRUE
21 | bus_LV_1136-9_0_5_node_37 | 0.4 | n |  | TRUE
22 | bus_LV_1136-9_0_5_node_36 | 0.4 | n |  | TRUE
23 | bus_LV_1136-9_0_5_node_53 | 0.4 | n |  | TRUE
24 | bus_LV_1136-9_0_5_node_69 | 0.4 | n |  | TRUE
25 | bus_LV_1136-9_0_5_node_14 | 0.4 | n |  | TRUE
26 | bus_LV_1136-9_0_5_node_59 | 0.4 | n |  | TRUE
27 | bus_LV_1136-9_0_5_node_15 | 0.4 | n |  | TRUE
28 | bus_LV_1136-9_0_5_node_16 | 0.4 | n |  | TRUE
29 | bus_LV_1136-9_0_5_node_18 | 0.4 | n |  | TRUE
30 | bus_LV_1136-9_0_5_node_32 | 0.4 | n |  | TRUE
31 | bus_LV_1136-9_0_5_node_62 | 0.4 | n |  | TRUE
32 | bus_LV_1136-9_0_5_node_19 | 0.4 | n |  | TRUE
33 | bus_LV_1136-9_0_5_node_40 | 0.4 | n |  | TRUE
34 | bus_LV_1136-9_0_5_node_57 | 0.4 | n |  | TRUE
35 | bus_LV_1136-9_0_5_node_43 | 0.4 | n |  | TRUE
36 | bus_LV_1136-9_0_5_node_90 | 0.4 | n |  | TRUE
37 | bus_LV_1136-9_0_5_node_88 | 0.4 | n |  | TRUE
38 | bus_LV_1136-9_0_5_node_29 | 0.4 | n |  | TRUE
39 | bus_LV_1136-9_0_5_node_83 | 0.4 | n |  | TRUE
40 | bus_LV_1136-9_0_5_node_87 | 0.4 | n |  | TRUE
41 | bus_LV_1136-9_0_5_node_51 | 0.4 | n |  | TRUE
42 | bus_LV_1136-9_0_5_node_49 | 0.4 | n |  | TRUE
43 | bus_LV_1136-9_0_5_node_31 | 0.4 | n |  | TRUE
44 | bus_LV_1136-9_0_5_node_58 | 0.4 | n |  | TRUE
45 | bus_LV_1136-9_0_5_node_38 | 0.4 | n |  | TRUE
46 | bus_LV_1136-9_0_5_node_55 | 0.4 | n |  | TRUE
47 | bus_LV_1136-9_0_5_node_21 | 0.4 | n |  | TRUE
48 | bus_LV_1136-9_0_5_node_22 | 0.4 | n |  | TRUE
49 | bus_LV_1136-9_0_5_node_24 | 0.4 | n |  | TRUE
50 | bus_LV_1136-9_0_5_node_25 | 0.4 | n |  | TRUE
51 | bus_LV_1136-9_0_5_node_63 | 0.4 | n |  | TRUE
52 | bus_LV_1136-9_0_5_node_64 | 0.4 | n |  | TRUE
53 | bus_LV_1136-9_0_5_node_45 | 0.4 | n |  | TRUE
54 | bus_LV_1136-9_0_5_node_67 | 0.4 | n |  | TRUE
55 | bus_LV_1136-9_0_5_node_75 | 0.4 | n |  | TRUE
56 | bus_LV_1136-9_0_5_node_65 | 0.4 | n |  | TRUE
57 | bus_LV_1136-9_0_5_node_98 | 0.4 | n |  | TRUE
58 | bus_LV_1136-9_0_5_node_99 | 0.4 | n |  | TRUE
59 | bus_LV_1136-9_0_5_node_30 | 0.4 | n |  | TRUE
60 | bus_LV_1136-9_0_5_node_42 | 0.4 | n |  | TRUE
61 | bus_LV_1136-9_0_5_node_80 | 0.4 | n |  | TRUE
62 | bus_LV_1136-9_0_5_node_60 | 0.4 | n |  | TRUE
63 | bus_LV_1136-9_0_5_node_39 | 0.4 | n |  | TRUE
64 | bus_LV_1136-9_0_5_node_41 | 0.4 | n |  | TRUE
65 | bus_LV_1136-9_0_5_node_61 | 0.4 | n |  | TRUE
66 | bus_LV_1136-9_0_5_node_71 | 0.4 | n |  | TRUE
67 | bus_LV_1136-9_0_5_node_44 | 0.4 | n |  | TRUE
68 | bus_LV_1136-9_0_5_node_46 | 0.4 | n |  | TRUE
69 | bus_LV_1136-9_0_5_node_47 | 0.4 | n |  | TRUE
70 | bus_LV_1136-9_0_5_node_48 | 0.4 | n |  | TRUE
71 | bus_LV_1136-9_0_5_node_91 | 0.4 | n |  | TRUE
72 | bus_LV_1136-9_0_5_node_92 | 0.4 | n |  | TRUE
73 | bus_LV_1136-9_0_5_node_52 | 0.4 | n |  | TRUE
74 | bus_LV_1136-9_0_5_node_68 | 0.4 | n |  | TRUE
75 | bus_LV_1136-9_0_5_node_70 | 0.4 | n |  | TRUE
76 | bus_LV_1136-9_0_5_node_56 | 0.4 | n |  | TRUE
77 | bus_LV_1136-9_0_5_node_89 | 0.4 | n |  | TRUE
78 | bus_LV_1136-9_0_5_node_94 | 0.4 | n |  | TRUE
79 | bus_LV_1136-9_0_5_node_66 | 0.4 | n |  | TRUE
80 | bus_LV_1136-9_0_5_node_79 | 0.4 | n |  | TRUE
81 | bus_LV_1136-9_0_5_node_81 | 0.4 | n |  | TRUE
82 | bus_LV_1136-9_0_5_node_73 | 0.4 | n |  | TRUE
83 | bus_LV_1136-9_0_5_node_72 | 0.4 | n |  | TRUE
84 | bus_LV_1136-9_0_5_node_74 | 0.4 | n |  | TRUE
85 | bus_LV_1136-9_0_5_node_76 | 0.4 | n |  | TRUE
86 | bus_LV_1136-9_0_5_node_77 | 0.4 | n |  | TRUE
87 | bus_LV_1136-9_0_5_node_78 | 0.4 | n |  | TRUE
88 | bus_LV_1136-9_0_5_node_96 | 0.4 | n |  | TRUE
89 | bus_LV_1136-9_0_5_node_95 | 0.4 | n |  | TRUE
90 | bus_LV_1136-9_0_5_node_84 | 0.4 | n |  | TRUE
91 | bus_LV_1136-9_0_5_node_85 | 0.4 | n |  | TRUE
92 | bus_LV_1136-9_0_5_node_86 | 0.4 | n |  | TRUE
93 | bus_LV_1136-9_0_5_node_93 | 0.4 | n |  | TRUE
94 | bus_MV_124_0_node_84 | 20 | n |  | TRUE

## load
| name | bus | p_mw | q_mvar | const_z_percent | const_i_percent | sn_mva | scaling | in_service | type
0 | LV_1136-9_0_5_load_0 | 0 | 0.0044501 | 0.0011153 | 0 | 0 |  | 1 | TRUE | wye
1 | LV_1136-9_0_5_load_1 | 1 | 0.0021817 | 0.0005468 | 0 | 0 |  | 1 | TRUE | wye
2 | LV_1136-9_0_5_load_34 | 5 | 0.0011989 | 0.00030048 | 0 | 0 |  | 1 | TRUE | wye
3 | LV_1136-9_0_5_load_33 | 9 | 0.0018497 | 0.00046357 | 0 | 0 |  | 1 | TRUE | wye
4 | LV_1136-9_0_5_load_28 | 12 | 0.0028881 | 0.00072384 | 0 | 0 |  | 1 | TRUE | wye
5 | LV_1136-9_0_5_load_27 | 13 | 0.0023237 | 0.00058236 | 0 | 0 |  | 1 | TRUE | wye
6 | LV_1136-9_0_5_load_20 | 14 | 0.0016483 | 0.0004131 | 0 | 0 |  | 1 | TRUE | wye
7 | LV_1136-9_0_5_load_82 | 18 | 0.0011961 | 0.00029976 | 0 | 0 |  | 1 | TRUE | wye
8 | LV_1136-9_0_5_load_97 | 19 | 0.0042336 | 0.001061 | 0 | 0 |  | 1 | TRUE | wye
9 | LV_1136-9_0_5_load_37 | 21 | 0.0058897 | 0.0014761 | 0 | 0 |  | 1 | TRUE | wye
10 | LV_1136-9_0_5_load_36 | 22 | 0.0034982 | 0.00087673 | 0 | 0 |  | 1 | TRUE | wye
11 | LV_1136-9_0_5_load_53 | 23 | 0.003453 | 0.0008654 | 0 | 0 |  | 1 | TRUE | wye
12 | LV_1136-9_0_5_load_69 | 24 | 0.012269 | 0.0030749 | 0 | 0 |  | 1 | TRUE | wye
13 | LV_1136-9_0_5_load_59 | 26 | 0.0022939 | 0.0005749 | 0 | 0 |  | 1 | TRUE | wye
14 | LV_1136-9_0_5_load_32 | 30 | 0.010198 | 0.0025559 | 0 | 0 |  | 1 | TRUE | wye
15 | LV_1136-9_0_5_load_62 | 31 | 0.0022789 | 0.00057114 | 0 | 0 |  | 1 | TRUE | wye
16 | LV_1136-9_0_5_load_40 | 33 | 0.0087012 | 0.0021807 | 0 | 0 |  | 1 | TRUE | wye
17 | LV_1136-9_0_5_load_57 | 34 | 0.0097503 | 0.0024437 | 0 | 0 |  | 1 | TRUE | wye
18 | LV_1136-9_0_5_load_43 | 35 | 0.00054686 | 0.00013706 | 0 | 0 |  | 1 | TRUE | wye
19 | LV_1136-9_0_5_load_90 | 36 | 0.00068475 | 0.00017161 | 0 | 0 |  | 1 | TRUE | wye
20 | LV_1136-9_0_5_load_88 | 37 | 0.00060606 | 0.00015189 | 0 | 0 |  | 1 | TRUE | wye
21 | LV_1136-9_0_5_load_29 | 38 | 0.0025648 | 0.0006428 | 0 | 0 |  | 1 | TRUE | wye
22 | LV_1136-9_0_5_load_83 | 39 | 0.0044272 | 0.0011096 | 0 | 0 |  | 1 | TRUE | wye
23 | LV_1136-9_0_5_load_51 | 41 | 0.00083196 | 0.00020851 | 0 | 0 |  | 1 | TRUE | wye
24 | LV_1136-9_0_5_load_31 | 43 | 0.0068216 | 0.0017097 | 0 | 0 |  | 1 | TRUE | wye
25 | LV_1136-9_0_5_load_58 | 44 | 0.0028573 | 0.00071611 | 0 | 0 |  | 1 | TRUE | wye
26 | LV_1136-9_0_5_load_38 | 45 | 0.0072315 | 0.0018124 | 0 | 0 |  | 1 | TRUE | wye
27 | LV_1136-9_0_5_load_55 | 46 | 0.0025844 | 0.00064772 | 0 | 0 |  | 1 | TRUE | wye
28 | LV_1136-9_0_5_load_21 | 47 | 0.0075506 | 0.0018924 | 0 | 0 |  | 1 | TRUE | wye
29 | LV_1136-9_0_5_load_24 | 49 | 0.003274 | 0.00082053 | 0 | 0 |  | 1 | TRUE | wye
30 | LV_1136-9_0_5_load_63 | 51 | 0.0028941 | 0.00072534 | 0 | 0 |  | 1 | TRUE | wye
31 | LV_1136-9_0_5_load_64 | 52 | 0.0013732 | 0.00034416 | 0 | 0 |  | 1 | TRUE | wye
32 | LV_1136-9_0_5_load_45 | 53 | 0.0028737 | 0.00072021 | 0 | 0 |  | 1 | TRUE | wye
33 | LV_1136-9_0_5_load_67 | 54 | 0.0017397 | 0.00043601 | 0 | 0 |  | 1 | TRUE | wye
34 | LV_1136-9_0_5_load_75 | 55 | 0.0016719 | 0.00041902 | 0 | 0 |  | 1 | TRUE | wye
35 | LV_1136-9_0_5_load_65 | 56 | 0.0019323 | 0.00048427 | 0 | 0 |  | 1 | TRUE | wye
36 | LV_1136-9_0_5_load_99 | 58 | 0.0041517 | 0.0010405 | 0 | 0 |  | 1 | TRUE | wye
37 | LV_1136-9_0_5_load_30 | 59 | 0.0019814 | 0.00049658 | 0 | 0 |  | 1 | TRUE | wye
38 | LV_1136-9_0_5_load_42 | 60 | 0.0010535 | 0.00026403 | 0 | 0 |  | 1 | TRUE | wye
39 | LV_1136-9_0_5_load_80 | 61 | 0.0047973 | 0.0012023 | 0 | 0 |  | 1 | TRUE | wye
40 | LV_1136-9_0_5_load_39 | 63 | 0.0028437 | 0.00071269 | 0 | 0 |  | 1 | TRUE | wye
41 | LV_1136-9_0_5_load_41 | 64 | 0.0030233 | 0.00075771 | 0 | 0 |  | 1 | TRUE | wye
42 | LV_1136-9_0_5_load_61 | 65 | 0.0029322 | 0.00073488 | 0 | 0 |  | 1 | TRUE | wye
43 | LV_1136-9_0_5_load_71 | 66 | 0.0016322 | 0.00040907 | 0 | 0 |  | 1 | TRUE | wye
44 | LV_1136-9_0_5_load_44 | 67 | 0.0030885 | 0.00077405 | 0 | 0 |  | 1 | TRUE | wye
45 | LV_1136-9_0_5_load_46 | 68 | 0.0027459 | 0.0006882 | 0 | 0 |  | 1 | TRUE | wye
46 | LV_1136-9_0_5_load_47 | 69 | 0.0014749 | 0.00036965 | 0 | 0 |  | 1 | TRUE | wye
47 | LV_1136-9_0_5_load_91 | 71 | 0.0017886 | 0.00044825 | 0 | 0 |  | 1 | TRUE | wye
48 | LV_1136-9_0_5_load_92 | 72 | 0.0019662 | 0.00049276 | 0 | 0 |  | 1 | TRUE | wye
49 | LV_1136-9_0_5_load_52 | 73 | 0.0029688 | 0.00074406 | 0 | 0 |  | 1 | TRUE | wye
50 | LV_1136-9_0_5_load_68 | 74 | 0.0012515 | 0.00031365 | 0 | 0 |  | 1 | TRUE | wye
51 | LV_1136-9_0_5_load_70 | 75 | 0.0033724 | 0.0008452 | 0 | 0 |  | 1 | TRUE | wye
52 | LV_1136-9_0_5_load_56 | 76 | 0.0057747 | 0.0014473 | 0 | 0 |  | 1 | TRUE | wye
53 | LV_1136-9_0_5_load_89 | 77 | 0.0019141 | 0.00047972 | 0 | 0 |  | 1 | TRUE | wye
54 | LV_1136-9_0_5_load_94 | 78 | 0.004935 | 0.0012368 | 0 | 0 |  | 1 | TRUE | wye
55 | LV_1136-9_0_5_load_66 | 79 | 0.0011925 | 0.00029886 | 0 | 0 |  | 1 | TRUE | wye
56 | LV_1136-9_0_5_load_81 | 81 | 0.0019972 | 0.00050054 | 0 | 0 |  | 1 | TRUE | wye
57 | LV_1136-9_0_5_load_72 | 83 | 0.0016713 | 0.00041887 | 0 | 0 |  | 1 | TRUE | wye
58 | LV_1136-9_0_5_load_76 | 85 | 0.0021298 | 0.00053379 | 0 | 0 |  | 1 | TRUE | wye
59 | LV_1136-9_0_5_load_77 | 86 | 0.0020791 | 0.00052107 | 0 | 0 |  | 1 | TRUE | wye
60 | LV_1136-9_0_5_load_78 | 87 | 0.0017115 | 0.00042895 | 0 | 0 |  | 1 | TRUE | wye
61 | LV_1136-9_0_5_load_96 | 88 | 0.0019119 | 0.00047917 | 0 | 0 |  | 1 | TRUE | wye
62 | LV_1136-9_0_5_load_95 | 89 | 0.0047728 | 0.0011962 | 0 | 0 |  | 1 | TRUE | wye
63 | LV_1136-9_0_5_load_84 | 90 | 0.0072392 | 0.0018143 | 0 | 0 |  | 1 | TRUE | wye
64 | LV_1136-9_0_5_load_86 | 92 | 0.0027862 | 0.00069829 | 0 | 0 |  | 1 | TRUE | wye
65 | LV_1136-9_0_5_load_93 | 93 | 0.0025908 | 0.00064931 | 0 | 0 |  | 1 | TRUE | wye

## ext_grid
| name | bus | vm_pu | va_degree | slack_weight | in_service
0 |  | 70 | 1 | 0 | 1 | TRUE

## line
| name | std_type | from_bus | to_bus | length_km | r_ohm_per_km | x_ohm_per_km | c_nf_per_km | g_us_per_km | max_i_ka | df | parallel | type | in_service
0 | LV_1136-9_0_5_line_0 | NAYY 4x150 SE | 0 | 1 | 0.18942 | 0.208 | 0.08 | 261 | 0 | 0.27 | 1 | 1 | cs | TRUE
1 | LV_1136-9_0_5_line_1 | NAYY 4x150 SE | 0 | 2 | 0.013712 | 0.208 | 0.08 | 261 | 0 | 0.27 | 1 | 1 | cs | TRUE
2 | LV_1136-9_0_5_line_2 | NAYY 4x150 SE | 2 | 3 | 0.004305 | 0.208 | 0.08 | 261 | 0 | 0.27 | 1 | 1 | cs | TRUE
3 | LV_1136-9_0_5_line_3 | NAYY 4x150 SE | 2 | 4 | 0.010736 | 0.208 | 0.08 | 261 | 0 | 0.27 | 1 | 1 | cs | TRUE
4 | LV_1136-9_0_5_line_4 | NAYY 4x150 SE | 3 | 5 | 0.016919 | 0.208 | 0.08 | 261 | 0 | 0.27 | 1 | 1 | cs | TRUE
5 | LV_1136-9_0_5_line_5 | NAYY 4x150 SE | 3 | 6 | 0.026043 | 0.208 | 0.08 | 261 | 0 | 0.27 | 1 | 2 | cs | TRUE
6 | LV_1136-9_0_5_line_6 | NAYY 4x150 SE | 4 | 14 | 0.039925 | 0.208 | 0.08 | 261 | 0 | 0.27 | 1 | 1 | cs | TRUE
7 | LV_1136-9_0_5_line_7 | NAYY 4x150 SE | 4 | 8 | 0.020102 | 0.208 | 0.08 | 261 | 0 | 0.27 | 1 | 1 | cs | TRUE
8 | LV_1136-9_0_5_line_8 | NAYY 4x150 SE | 5 | 35 | 0.014311 | 0.208 | 0.08 | 261 | 0 | 0.27 | 1 | 1 | cs | TRUE
9 | LV_1136-9_0_5_line_9 | NAYY 4x150 SE | 6 | 36 | 0.016985 | 0.208 | 0.08 | 261 | 0 | 0.27 | 1 | 1 | cs | TRUE
10 | LV_1136-9_0_5_line_10 | NAYY 4x150 SE | 6 | 37 | 0.01509 | 0.208 | 0.08 | 261 | 0 | 0.27 | 1 | 3 | cs | TRUE
11 | LV_1136-9_0_5_line_11 | NAYY 4x150 SE | 7 | 8 | 0.021234 | 0.208 | 0.08 | 261 | 0 | 0.27 | 1 | 1 | cs | TRUE
12 | LV_1136-9_0_5_line_12 | NAYY 4x150 SE | 7 | 9 | 0.013132 | 0.208 | 0.08 | 261 | 0 | 0.27 | 1 | 1 | cs | TRUE
13 | LV_1136-9_0_5_line_13 | NAYY 4x150 SE | 8 | 13 | 0.026239 | 0.208 | 0.08 | 261 | 0 | 0.27 | 1 | 1 | cs | TRUE
14 | LV_1136-9_0_5_line_14 | NAYY 4x150 SE | 10 | 11 | 0.0078237 | 0.208 | 0.08 | 261 | 0 | 0.27 | 1 | 1 | cs | TRUE
15 | LV_1136-9_0_5_line_15 | NAYY 4x150 SE | 10 | 12 | 0.020838 | 0.208 | 0.08 | 261 | 0 | 0.27 | 1 | 1 | cs | TRUE
16 | LV_1136-9_0_5_line_16 | NAYY 4x150 SE | 11 | 31 | 0.0048755 | 0.208 | 0.08 | 261 | 0 | 0.27 | 1 | 3 | cs | TRUE
17 | LV_1136-9_0_5_line_17 | NAYY 4x150 SE | 11 | 25 | 0.009596 | 0.208 | 0.08 | 261 | 0 | 0.27 | 1 | 3 | cs | TRUE
18 | LV_1136-9_0_5_line_18 | NAYY 4x150 SE | 12 | 38 | 0.025079 | 0.208 | 0.08 | 261 | 0 | 0.27 | 1 | 1 | cs | TRUE
19 | LV_1136-9_0_5_line_19 | NAYY 4x150 SE | 15 | 16 | 0.045647 | 0.208 | 0.08 | 261 | 0 | 0.27 | 1 | 1 | cs | TRUE
20 | LV_1136-9_0_5_line_20 | NAYY 4x150 SE | 15 | 17 | 0.22654 | 0.208 | 0.08 | 261 | 0 | 0.27 | 1 | 2 | cs | TRUE
21 | LV_1136-9_0_5_line_21 | NAYY 4x150 SE | 15 | 18 | 0.019466 | 0.208 | 0.08 | 261 | 0 | 0.27 | 1 | 1 | cs | TRUE
22 | LV_1136-9_0_5_line_22 | NAYY 4x150 SE | 16 | 19 | 0.16773 | 0.208 | 0.08 | 261 | 0 | 0.27 | 1 | 1 | cs | TRUE
23 | LV_1136-9_0_5_line_23 | NAYY 4x150 SE | 17 | 23 | 0.014944 | 0.208 | 0.08 | 261 | 0 | 0.27 | 1 | 1 | cs | TRUE
24 | LV_1136-9_0_5_line_24 | NAYY 4x150 SE | 17 | 24 | 0.028323 | 0.208 | 0.08 | 261 | 0 | 0.27 | 1 | 3 | cs | TRUE
25 | LV_1136-9_0_5_line_25 | NAYY 4x150 SE | 18 | 39 | 0.0063284 | 0.208 | 0.08 | 261 | 0 | 0.27 | 1 | 1 | cs | TRUE
26 | LV_1136-9_0_5_line_26 | NAYY 4x150 SE | 19 | 40 | 0.020182 | 0.208 | 0.08 | 261 | 0 | 0.27 | 1 | 1 | cs | TRUE
27 | LV_1136-9_0_5_line_27 | NAYY 4x150 SE | 20 | 21 | 0.013654 | 0.208 | 0.08 | 261 | 0 | 0.27 | 1 | 1 | cs | TRUE
28 | LV_1136-9_0_5_line_28 | NAYY 4x150 SE | 20 | 22 | 0.018986 | 0.208 | 0.08 | 261 | 0 | 0.27 | 1 | 1 | cs | TRUE
29 | LV_1136-9_0_5_line_29 | NAYY 4x150 SE | 22 | 27 | 0.019717 | 0.208 | 0.08 | 261 | 0 | 0.27 | 1 | 1 | cs | TRUE
30 | LV_1136-9_0_5_line_30 | NAYY 4x150 SE | 23 | 41 | 0.016834 | 0.208 | 0.08 | 261 | 0 | 0.27 | 1 | 1 | cs | TRUE
31 | LV_1136-9_0_5_line_31 | NAYY 4x150 SE | 24 | 29 | 0.024359 | 0.208 | 0.08 | 261 | 0 | 0.27 | 1 | 3 | cs | TRUE
32 | LV_1136-9_0_5_line_32 | NAYY 4x150 SE | 25 | 26 | 0.034228 | 0.208 | 0.08 | 261 | 0 | 0.27 | 1 | 3 | cs | TRUE
33 | LV_1136-9_0_5_line_33 | NAYY 4x150 SE | 26 | 42 | 0.0072255 | 0.208 | 0.08 | 261 | 0 | 0.27 | 1 | 3 | cs | TRUE
34 | LV_1136-9_0_5_line_34 | NAYY 4x150 SE | 27 | 28 | 0.02008 | 0.208 | 0.08 | 261 | 0 | 0.27 | 1 | 1 | cs | TRUE
35 | LV_1136-9_0_5_line_35 | NAYY 4x150 SE | 28 | 29 | 0.0084988 | 0.208 | 0.08 | 261 | 0 | 0.27 | 1 | 1 | cs | TRUE
36 | LV_1136-9_0_5_line_36 | NAYY 4x150 SE | 28 | 30 | 0.0058736 | 0.208 | 0.08 | 261 | 0 | 0.27 | 1 | 1 | cs | TRUE
37 | LV_1136-9_0_5_line_37 | NAYY 4x150 SE | 29 | 32 | 0.019872 | 0.208 | 0.08 | 261 | 0 | 0.27 | 1 | 3 | cs | TRUE
38 | LV_1136-9_0_5_line_38 | NAYY 4x150 SE | 30 | 43 | 0.034437 | 0.208 | 0.08 | 261 | 0 | 0.27 | 1 | 1 | cs | TRUE
39 | LV_1136-9_0_5_line_39 | NAYY 4x150 SE | 31 | 44 | 0.020457 | 0.208 | 0.08 | 261 | 0 | 0.27 | 1 | 3 | cs | TRUE
40 | LV_1136-9_0_5_line_40 | NAYY 4x150 SE | 32 | 33 | 0.014466 | 0.208 | 0.08 | 261 | 0 | 0.27 | 1 | 1 | cs | TRUE
41 | LV_1136-9_0_5_line_41 | NAYY 4x150 SE | 32 | 34 | 0.020891 | 0.208 | 0.08 | 261 | 0 | 0.27 | 1 | 3 | cs | TRUE
42 | LV_1136-9_0_5_line_42 | NAYY 4x150 SE | 33 | 45 | 0.038449 | 0.208 | 0.08 | 261 | 0 | 0.27 | 1 | 1 | cs | TRUE
43 | LV_1136-9_0_5_line_43 | NAYY 4x150 SE | 34 | 46 | 0.021637 | 0.208 | 0.08 | 261 | 0 | 0.27 | 1 | 3 | cs | TRUE
44 | LV_1136-9_0_5_line_44 | NAYY 4x150 SE | 35 | 60 | 0.014019 | 0.208 | 0.08 | 261 | 0 | 0.27 | 1 | 1 | cs | TRUE
45 | LV_1136-9_0_5_line_45 | NAYY 4x150 SE | 36 | 61 | 0.011262 | 0.208 | 0.08 | 261 | 0 | 0.27 | 1 | 1 | cs | TRUE
46 | LV_1136-9_0_5_line_46 | NAYY 4x150 SE | 37 | 62 | 0.062309 | 0.208 | 0.08 | 261 | 0 | 0.27 | 1 | 3 | cs | TRUE
47 | LV_1136-9_0_5_line_47 | NAYY 4x150 SE | 38 | 59 | 0.018597 | 0.208 | 0.08 | 261 | 0 | 0.27 | 1 | 1 | cs | TRUE
48 | LV_1136-9_0_5_line_48 | NAYY 4x150 SE | 40 | 57 | 0.079854 | 0.208 | 0.08 | 261 | 0 | 0.27 | 1 | 1 | cs | TRUE
49 | LV_1136-9_0_5_line_49 | NAYY 4x150 SE | 40 | 91 | 0.040953 | 0.208 | 0.08 | 261 | 0 | 0.27 | 1 | 1 | cs | TRUE
50 | LV_1136-9_0_5_line_50 | NAYY 4x150 SE | 41 | 73 | 0.020066 | 0.208 | 0.08 | 261 | 0 | 0.27 | 1 | 1 | cs | TRUE
51 | LV_1136-9_0_5_line_51 | NAYY 4x150 SE | 42 | 62 | 0.072289 | 0.208 | 0.08 | 261 | 0 | 0.27 | 1 | 3 | cs | TRUE
52 | LV_1136-9_0_5_line_52 | NAYY 4x150 SE | 42 | 70 | 0.013399 | 0.208 | 0.08 | 261 | 0 | 0.27 | 1 | 3 | cs | TRUE
53 | LV_1136-9_0_5_line_53 | NAYY 4x150 SE | 44 | 76 | 0.029314 | 0.208 | 0.08 | 261 | 0 | 0.27 | 1 | 3 | cs | TRUE
54 | LV_1136-9_0_5_line_54 | NAYY 4x150 SE | 45 | 63 | 0.019922 | 0.208 | 0.08 | 261 | 0 | 0.27 | 1 | 1 | cs | TRUE
55 | LV_1136-9_0_5_line_55 | NAYY 4x150 SE | 46 | 76 | 0.030513 | 0.208 | 0.08 | 261 | 0 | 0.27 | 1 | 3 | cs | TRUE
56 | LV_1136-9_0_5_line_56 | NAYY 4x150 SE | 47 | 48 | 0.0868 | 0.208 | 0.08 | 261 | 0 | 0.27 | 1 | 1 | cs | TRUE
57 | LV_1136-9_0_5_line_57 | NAYY 4x150 SE | 48 | 49 | 0.027359 | 0.208 | 0.08 | 261 | 0 | 0.27 | 1 | 1 | cs | TRUE
58 | LV_1136-9_0_5_line_58 | NAYY 4x150 SE | 48 | 50 | 0.039553 | 0.208 | 0.08 | 261 | 0 | 0.27 | 1 | 1 | cs | TRUE
59 | LV_1136-9_0_5_line_59 | NAYY 4x150 SE | 49 | 51 | 0.026782 | 0.208 | 0.08 | 261 | 0 | 0.27 | 1 | 1 | cs | TRUE
60 | LV_1136-9_0_5_line_60 | NAYY 4x150 SE | 50 | 52 | 0.015799 | 0.208 | 0.08 | 261 | 0 | 0.27 | 1 | 1 | cs | TRUE
61 | LV_1136-9_0_5_line_61 | NAYY 4x150 SE | 51 | 53 | 0.023157 | 0.208 | 0.08 | 261 | 0 | 0.27 | 1 | 1 | cs | TRUE
62 | LV_1136-9_0_5_line_62 | NAYY 4x150 SE | 52 | 56 | 0.01045 | 0.208 | 0.08 | 261 | 0 | 0.27 | 1 | 1 | cs | TRUE
63 | LV_1136-9_0_5_line_63 | NAYY 4x150 SE | 53 | 67 | 0.025412 | 0.208 | 0.08 | 261 | 0 | 0.27 | 1 | 1 | cs | TRUE
64 | LV_1136-9_0_5_line_64 | NAYY 4x150 SE | 54 | 55 | 0.0076682 | 0.208 | 0.08 | 261 | 0 | 0.27 | 1 | 1 | cs | TRUE
65 | LV_1136-9_0_5_line_65 | NAYY 4x150 SE | 55 | 82 | 0.019084 | 0.208 | 0.08 | 261 | 0 | 0.27 | 1 | 1 | cs | TRUE
66 | LV_1136-9_0_5_line_66 | NAYY 4x150 SE | 56 | 79 | 0.031731 | 0.208 | 0.08 | 261 | 0 | 0.27 | 1 | 1 | cs | TRUE
67 | LV_1136-9_0_5_line_67 | NAYY 4x150 SE | 57 | 58 | 0.010449 | 0.208 | 0.08 | 261 | 0 | 0.27 | 1 | 1 | cs | TRUE
68 | LV_1136-9_0_5_line_68 | NAYY 4x150 SE | 60 | 67 | 0.022239 | 0.208 | 0.08 | 261 | 0 | 0.27 | 1 | 1 | cs | TRUE
69 | LV_1136-9_0_5_line_69 | NAYY 4x150 SE | 63 | 64 | 0.03482 | 0.208 | 0.08 | 261 | 0 | 0.27 | 1 | 1 | cs | TRUE
70 | LV_1136-9_0_5_line_70 | NAYY 4x150 SE | 64 | 65 | 0.0035103 | 0.208 | 0.08 | 261 | 0 | 0.27 | 1 | 1 | cs | TRUE
71 | LV_1136-9_0_5_line_71 | NAYY 4x150 SE | 65 | 66 | 0.010682 | 0.208 | 0.08 | 261 | 0 | 0.27 | 1 | 1 | cs | TRUE
72 | LV_1136-9_0_5_line_72 | NAYY 4x150 SE | 66 | 75 | 0.019179 | 0.208 | 0.08 | 261 | 0 | 0.27 | 1 | 1 | cs | TRUE
73 | LV_1136-9_0_5_line_73 | NAYY 4x150 SE | 68 | 69 | 0.022068 | 0.208 | 0.08 | 261 | 0 | 0.27 | 1 | 1 | cs | TRUE
74 | LV_1136-9_0_5_line_74 | NAYY 4x150 SE | 68 | 70 | 0.015592 | 0.208 | 0.08 | 261 | 0 | 0.27 | 1 | 1 | cs | TRUE
75 | LV_1136-9_0_5_line_75 | NAYY 4x150 SE | 71 | 72 | 0.0074195 | 0.208 | 0.08 | 261 | 0 | 0.27 | 1 | 1 | cs | TRUE
76 | LV_1136-9_0_5_line_76 | NAYY 4x150 SE | 72 | 85 | 0.0087437 | 0.208 | 0.08 | 261 | 0 | 0.27 | 1 | 1 | cs | TRUE
77 | LV_1136-9_0_5_line_77 | NAYY 4x150 SE | 74 | 75 | 0.012756 | 0.208 | 0.08 | 261 | 0 | 0.27 | 1 | 1 | cs | TRUE
78 | LV_1136-9_0_5_line_78 | NAYY 4x150 SE | 77 | 78 | 0.0095661 | 0.208 | 0.08 | 261 | 0 | 0.27 | 1 | 1 | cs | TRUE
79 | LV_1136-9_0_5_line_79 | NAYY 4x150 SE | 78 | 89 | 0.0035033 | 0.208 | 0.08 | 261 | 0 | 0.27 | 1 | 1 | cs | TRUE
80 | LV_1136-9_0_5_line_80 | NAYY 4x150 SE | 79 | 80 | 0.014158 | 0.208 | 0.08 | 261 | 0 | 0.27 | 1 | 1 | cs | TRUE
81 | LV_1136-9_0_5_line_81 | NAYY 4x150 SE | 80 | 81 | 0.018398 | 0.208 | 0.08 | 261 | 0 | 0.27 | 1 | 1 | cs | TRUE
82 | LV_1136-9_0_5_line_82 | NAYY 4x150 SE | 81 | 87 | 0.0056083 | 0.208 | 0.08 | 261 | 0 | 0.27 | 1 | 1 | cs | TRUE
83 | LV_1136-9_0_5_line_83 | NAYY 4x150 SE | 82 | 85 | 0.015764 | 0.208 | 0.08 | 261 | 0 | 0.27 | 1 | 1 | cs | TRUE
84 | LV_1136-9_0_5_line_84 | NAYY 4x150 SE | 82 | 83 | 0.01816 | 0.208 | 0.08 | 261 | 0 | 0.27 | 1 | 1 | cs | TRUE
85 | LV_1136-9_0_5_line_85 | NAYY 4x150 SE | 83 | 84 | 0.011155 | 0.208 | 0.08 | 261 | 0 | 0.27 | 1 | 1 | cs | TRUE
86 | LV_1136-9_0_5_line_86 | NAYY 4x150 SE | 84 | 86 | 0.018563 | 0.208 | 0.08 | 261 | 0 | 0.27 | 1 | 1 | cs | TRUE
87 | LV_1136-9_0_5_line_87 | NAYY 4x150 SE | 84 | 87 | 0.0087058 | 0.208 | 0.08 | 261 | 0 | 0.27 | 1 | 1 | cs | TRUE
88 | LV_1136-9_0_5_line_88 | NAYY 4x150 SE | 86 | 88 | 0.0010888 | 0.208 | 0.08 | 261 | 0 | 0.27 | 1 | 1 | cs | TRUE
89 | LV_1136-9_0_5_line_89 | NAYY 4x150 SE | 88 | 89 | 0.0050612 | 0.208 | 0.08 | 261 | 0 | 0.27 | 1 | 1 | cs | TRUE
90 | LV_1136-9_0_5_line_90 | NAYY 4x150 SE | 90 | 91 | 0.024963 | 0.208 | 0.08 | 261 | 0 | 0.27 | 1 | 1 | cs | TRUE
91 | LV_1136-9_0_5_line_91 | NAYY 4x150 SE | 91 | 92 | 0.015327 | 0.208 | 0.08 | 261 | 0 | 0.27 | 1 | 1 | cs | TRUE
92 | LV_1136-9_0_5_line_92 | NAYY 4x150 SE | 92 | 93 | 0.024161 | 0.208 | 0.08 | 261 | 0 | 0.27 | 1 | 1 | cs | TRUE

## trafo
| name | std_type | hv_bus | lv_bus | sn_mva | vn_hv_kv | vn_lv_kv | vk_percent | vkr_percent | pfe_kw | i0_percent | shift_degree | tap_side | tap_neutral | tap_min | tap_max | tap_step_percent | tap_step_degree | tap_pos | tap_phase_shifter | parallel | df | in_service
0 | LV_1136-9_0_5_trafo_48 | 0.25 MVA 20/0.4 kV | 94 | 70 | 0.25 | 20 | 0.4 | 6 | 1.44 | 0.8 | 0.32 | 150 | hv | 0 | -2 | 2 | 2.5 | 0 | 0 | FALSE | 1 | 1 | TRUE

## line_geodata
| x0 | y0 | x1 | y1 | x2 | y2 | x3 | y3 | x4 | y4 | x5 | y5 | x6 | y6 | x7 | y7 | x8 | y8 | x9 | y9 | x10 | y10 | x11 | y11 | x12 | y12 | x13 | y13 | x14 | y14 | x15 | y15 | x16 | y16 | x17 | y17 | x18 | y18 | x19 | y19 | x20 | y20 | x21 | y21 | x22 | y22 | x23 | y23 | x24 | y24 | x25 | y25
0 | 2645545.9902 | 1215350.8938 | 2645525.5267 | 1215356.5954 | 2645506.6554 | 1215360.7761 | 2645483.0351 | 1215364.3759 | 2645419.3628 | 1215370.5278 | 2645389.7142 | 1215375.0159 | 2645378.1391 | 1215378.3743 | 2645364.552 | 1215386.6759 | 2645362.306 | 1215388.6976
1 | 2645559.1994 | 1215347.2135 | 2645545.9902 | 1215350.8938
2 | 2645559.1994 | 1215347.2135 | 2645558.115 | 1215343.0472
3 | 2645559.1994 | 1215347.2135 | 2645565.6915 | 1215345.2619 | 2645566.9994 | 1215348.9964
4 | 2645558.115 | 1215343.0472 | 2645541.9355 | 1215347.9958
5 | 2645551.5341 | 1215317.8487 | 2645558.115 | 1215343.0472
6 | 2645566.9994 | 1215348.9964 | 2645580.2129 | 1215386.6713
7 | 2645566.9994 | 1215348.9964 | 2645574.9004 | 1215346.5219 | 2645583.3015 | 1215345.1631 | 2645586.6392 | 1215345.611
8 | 2645541.9355 | 1215347.9958 | 2645533.8579 | 1215350.4664 | 2645528.1138 | 1215351.6459
9 | 2645551.5341 | 1215317.8487 | 2645549.6127 | 1215315.8995 | 2645547.5358 | 1215314.4161 | 2645545.5968 | 1215313.7676 | 2645543.5402 | 1215313.6074 | 2645539.7021 | 1215314.045 | 2645536.0735 | 1215314.8875
10 | 2645551.5341 | 1215317.8487 | 2645554.4057 | 1215303.0342
11 | 2645586.6392 | 1215345.611 | 2645585.948 | 1215339.68 | 2645586.0807 | 1215335.234 | 2645586.9832 | 1215324.4567
12 | 2645586.9832 | 1215324.4567 | 2645576.9006 | 1215332.8699
13 | 2645586.6392 | 1215345.611 | 2645589.1804 | 1215346.9535 | 2645591.7134 | 1215349.352 | 2645592.8561 | 1215351.8511 | 2645596.4614 | 1215366.9654 | 2645596.9664 | 1215368.4733
14 | 2645629.88 | 1215183.4011 | 2645633.531 | 1215184.5964 | 2645637.3184 | 1215185.8261
15 | 2645637.3184 | 1215185.8261 | 2645644.3991 | 1215166.2278
16 | 2645629.88 | 1215183.4011 | 2645631.4361 | 1215178.7806
17 | 2645629.88 | 1215183.4011 | 2645626.8109 | 1215192.4941
18 | 2645644.3991 | 1215166.2278 | 2645647.016 | 1215158.9844 | 2645652.7482 | 1215142.5801
19 | 2645540.7071 | 1214961.7219 | 2645583.5817 | 1214977.7254
20 | 2645583.5817 | 1214977.7254 | 2645589.8093 | 1214959.7735 | 2645589.1619 | 1214956.0553 | 2645589.8407 | 1214952.6918 | 2645592.926 | 1214949.4245 | 2645605.5043 | 1214908.3742 | 2645606.0562 | 1214901.7411 | 2645611.299 | 1214894.4102 | 2645612.5303 | 1214897.2435 | 2645632.5715 | 1214912.0611 | 2645637.7164 | 1214913.5569 | 2645644.2475 | 1214920.4665 | 2645648.635 | 1214922.7013 | 2645652.938 | 1214926.0362 | 2645663.477 | 1214937.1346 | 2645665.0011 | 1214939.4254 | 2645666.8156 | 1214944.4422 | 2645668.7451 | 1214946.347 | 2645673.5101 | 1214944.8826 | 2645674.7063 | 1214944.3692 | 2645677.5277 | 1214949.7941 | 2645678.9962 | 1214952.3846 | 2645683.8797 | 1214963.2173 | 2645687.143 | 1214974.3933 | 2645688.7639 | 1214983.8669 | 2645689.4669 | 1214993.2112
21 | 2645583.5817 | 1214977.7254 | 2645601.3554 | 1214985.6641
22 | 2645540.7071 | 1214961.7219 | 2645502.8369 | 1215059.1351 | 2645480.6554 | 1215117.8562 | 2645480.5012 | 1215118.2681
23 | 2645689.4669 | 1214993.2112 | 2645687.1085 | 1214993.7712 | 2645675.2279 | 1214997.7204
24 | 2645689.4669 | 1214993.2112 | 2645689.7705 | 1215003.1416 | 2645688.4317 | 1215014.338 | 2645687.0677 | 1215021.3182
25 | 2645607.1336 | 1214988.245 | 2645601.3554 | 1214985.6641
26 | 2645473.4232 | 1215137.1681 | 2645480.5012 | 1215118.2681
27 | 2645716.4388 | 1215001.3559 | 2645726.4597 | 1215010.6604
28 | 2645726.4597 | 1215010.6604 | 2645711.8952 | 1215022.8394
29 | 2645693.4685 | 1215027.9401 | 2645697.8183 | 1215028.1402 | 2645701.2383 | 1215027.7773 | 2645704.3494 | 1215027.1008 | 2645707.7388 | 1215025.7815 | 2645710.3867 | 1215024.1008 | 2645711.8952 | 1215022.8394
30 | 2645659.2534 | 1215003.0305 | 2645675.2279 | 1214997.7204
31 | 2645679.5439 | 1215044.4655 | 2645686.6138 | 1215023.6407 | 2645687.0677 | 1215021.3182
32 | 2645626.8109 | 1215192.4941 | 2645594.0569 | 1215182.5589
33 | 2645587.1425 | 1215180.4615 | 2645594.0569 | 1215182.5589
34 | 2645687.6108 | 1215047.14 | 2645688.8435 | 1215043.8475 | 2645693.4685 | 1215027.9401
35 | 2645679.5439 | 1215044.4655 | 2645683.6191 | 1215045.8086 | 2645687.6108 | 1215047.14
36 | 2645687.6108 | 1215047.14 | 2645685.5524 | 1215052.6411
37 | 2645679.5439 | 1215044.4655 | 2645673.15 | 1215063.2833
38 | 2645685.5524 | 1215052.6411 | 2645683.4709 | 1215058.2037 | 2645673.4879 | 1215084.8955
39 | 2645638.3467 | 1215159.5299 | 2645634.6976 | 1215169.0961 | 2645631.4361 | 1215178.7806
40 | 2645673.15 | 1215063.2833 | 2645659.5408 | 1215058.3776
41 | 2645673.15 | 1215063.2833 | 2645666.028 | 1215082.9224
42 | 2645637.8764 | 1215076.0888 | 2645645.9556 | 1215053.4805 | 2645659.5408 | 1215058.3776
43 | 2645658.6515 | 1215103.2634 | 2645666.028 | 1215082.9224
44 | 2645514.3814 | 1215354.4657 | 2645528.1138 | 1215351.6459
45 | 2645536.0735 | 1215314.8875 | 2645525.1029 | 1215317.4349
46 | 2645561.9072 | 1215242.272 | 2645552.5856 | 1215284.5815 | 2645552.5794 | 1215286.3825 | 2645552.8466 | 1215288.1856 | 2645554.6286 | 1215292.4795 | 2645555.2521 | 1215295.3527 | 2645555.3364 | 1215298.2328 | 2645554.4057 | 1215303.0342
47 | 2645658.883 | 1215125.0237 | 2645652.7482 | 1215142.5801
48 | 2645473.4232 | 1215137.1681 | 2645459.021 | 1215173.6133 | 2645450.4514 | 1215196.0501 | 2645444.4932 | 1215211.614
49 | 2645473.4232 | 1215137.1681 | 2645509.0847 | 1215152.916 | 2645510.562 | 1215154.3614
50 | 2645659.2534 | 1215003.0305 | 2645658.7642 | 1215003.1931 | 2645657.1223 | 1215007.3719 | 2645647.3937 | 1215018.8682
51 | 2645561.9072 | 1215242.272 | 2645572.562 | 1215240.1633 | 2645587.1425 | 1215180.4615
52 | 2645574.2858 | 1215176.561 | 2645587.1425 | 1215180.4615
53 | 2645648.743 | 1215132.122 | 2645648.2587 | 1215133.5455 | 2645638.3467 | 1215159.5299
54 | 2645637.8764 | 1215076.0888 | 2645631.1723 | 1215094.8489
55 | 2645658.6515 | 1215103.2634 | 2645657.2003 | 1215107.265 | 2645648.743 | 1215132.122
56 | 2645390.5918 | 1215370.4532 | 2645380.5927 | 1215373.2566 | 2645374.2777 | 1215375.899 | 2645369.5143 | 1215378.1975 | 2645366.7869 | 1215375.3862 | 2645362.5541 | 1215373.8087 | 2645357.5173 | 1215373.1255 | 2645354.9626 | 1215373.5619 | 2645328.7747 | 1215389.2944 | 2645314.3293 | 1215396.6557 | 2645313.0384 | 1215397.2194
57 | 2645390.5918 | 1215370.4532 | 2645403.9051 | 1215368.1977 | 2645415.6541 | 1215366.953 | 2645417.6882 | 1215366.7807
58 | 2645411.1296 | 1215336.8785 | 2645394.6531 | 1215360.6339 | 2645390.9239 | 1215368.7325 | 2645390.5918 | 1215370.4532
59 | 2645417.6882 | 1215366.7807 | 2645444.3746 | 1215364.5201
60 | 2645411.1296 | 1215336.8785 | 2645426.8488 | 1215335.2912
61 | 2645444.3746 | 1215364.5201 | 2645467.4491 | 1215362.5654
62 | 2645426.8488 | 1215335.2912 | 2645437.2464 | 1215334.2412
63 | 2645467.4491 | 1215362.5654 | 2645470.6813 | 1215362.2916 | 2645492.5818 | 1215358.8567
64 | 2645434.7794 | 1215301.4385 | 2645430.5229 | 1215307.8169
65 | 2645445.3724 | 1215285.5644 | 2645434.7794 | 1215301.4385
66 | 2645468.7664 | 1215330.5956 | 2645445.015 | 1215333.4567 | 2645437.2464 | 1215334.2412
67 | 2645444.4932 | 1215211.614 | 2645440.7354 | 1215221.3639
68 | 2645514.3814 | 1215354.4657 | 2645494.3404 | 1215358.5809 | 2645492.5818 | 1215358.8567
69 | 2645631.1723 | 1215094.8489 | 2645622.1867 | 1215119.9936 | 2645614.6553 | 1215116.9625
70 | 2645614.6553 | 1215116.9625 | 2645611.3989 | 1215115.652
71 | 2645611.3989 | 1215115.652 | 2645601.4891 | 1215111.6638 | 2645601.4891 | 1215111.6638
72 | 2645593.9125 | 1215129.283 | 2645593.9125 | 1215129.283 | 2645601.4891 | 1215111.6638
73 | 2645578.6684 | 1215161.5972 | 2645584.871 | 1215140.4188
74 | 2645574.2858 | 1215176.561 | 2645578.6684 | 1215161.5972
75 | 2645464.3414 | 1215259.8829 | 2645459.9332 | 1215265.851
76 | 2645459.9332 | 1215265.851 | 2645454.7384 | 1215272.8842
77 | 2645593.9125 | 1215129.283 | 2645581.8991 | 1215124.9931
78 | 2645494.2586 | 1215279.7336 | 2645496.4461 | 1215270.4209
79 | 2645494.2586 | 1215279.7336 | 2645494.2586 | 1215279.7336 | 2645492.1339 | 1215282.519
80 | 2645482.4976 | 1215327.3276 | 2645473.3115 | 1215330.0481 | 2645468.7664 | 1215330.5956
81 | 2645482.4976 | 1215327.3276 | 2645478.4769 | 1215322.8388 | 2645476.3122 | 1215316.941 | 2645474.7513 | 1215311.0549
82 | 2645473.476 | 1215305.6023 | 2645473.6328 | 1215306.8368 | 2645474.7513 | 1215311.0549
83 | 2645445.3724 | 1215285.5644 | 2645454.7384 | 1215272.8842
84 | 2645445.3724 | 1215285.5644 | 2645462.1027 | 1215292.6274
85 | 2645472.3792 | 1215296.9659 | 2645462.1027 | 1215292.6274
86 | 2645472.3792 | 1215296.9659 | 2645477.0595 | 1215291.6428 | 2645483.9805 | 1215287.2263 | 2645486.8078 | 1215285.594
87 | 2645472.3792 | 1215296.9659 | 2645473.476 | 1215305.6023
88 | 2645486.8078 | 1215285.594 | 2645487.7508 | 1215285.0496
89 | 2645492.1339 | 1215282.519 | 2645492.1339 | 1215282.519 | 2645487.7508 | 1215285.0496
90 | 2645510.562 | 1215154.3614 | 2645510.7041 | 1215156.6417 | 2645497.7086 | 1215175.2274
91 | 2645510.562 | 1215154.3614 | 2645513.9663 | 1215154.065 | 2645517.4349 | 1215152.2904 | 2645522.3593 | 1215145.9684
92 | 2645537.2063 | 1215126.9076 | 2645522.3593 | 1215145.9684

## bus_geodata
| x | y | coords
0 | 2645545.9902 | 1215350.8938
1 | 2645362.306 | 1215388.6976
2 | 2645559.1994 | 1215347.2135
3 | 2645558.115 | 1215343.0472
4 | 2645566.9994 | 1215348.9964
5 | 2645541.9355 | 1215347.9958
6 | 2645551.5341 | 1215317.8487
7 | 2645586.9832 | 1215324.4567
8 | 2645586.6392 | 1215345.611
9 | 2645576.9006 | 1215332.8699
10 | 2645637.3184 | 1215185.8261
11 | 2645629.88 | 1215183.4011
12 | 2645644.3991 | 1215166.2278
13 | 2645596.9664 | 1215368.4733
14 | 2645580.2129 | 1215386.6713
15 | 2645583.5817 | 1214977.7254
16 | 2645540.7071 | 1214961.7219
17 | 2645689.4669 | 1214993.2112
18 | 2645601.3554 | 1214985.6641
19 | 2645480.5012 | 1215118.2681
20 | 2645726.4597 | 1215010.6604
21 | 2645716.4388 | 1215001.3559
22 | 2645711.8952 | 1215022.8394
23 | 2645675.2279 | 1214997.7204
24 | 2645687.0677 | 1215021.3182
25 | 2645626.8109 | 1215192.4941
26 | 2645594.0569 | 1215182.5589
27 | 2645693.4685 | 1215027.9401
28 | 2645687.6108 | 1215047.14
29 | 2645679.5439 | 1215044.4655
30 | 2645685.5524 | 1215052.6411
31 | 2645631.4361 | 1215178.7806
32 | 2645673.15 | 1215063.2833
33 | 2645659.5408 | 1215058.3776
34 | 2645666.028 | 1215082.9224
35 | 2645528.1138 | 1215351.6459
36 | 2645536.0735 | 1215314.8875
37 | 2645554.4057 | 1215303.0342
38 | 2645652.7482 | 1215142.5801
39 | 2645607.1336 | 1214988.245
40 | 2645473.4232 | 1215137.1681
41 | 2645659.2534 | 1215003.0305
42 | 2645587.1425 | 1215180.4615
43 | 2645673.4879 | 1215084.8955
44 | 2645638.3467 | 1215159.5299
45 | 2645637.8764 | 1215076.0887
46 | 2645658.6515 | 1215103.2634
47 | 2645313.0384 | 1215397.2194
48 | 2645390.5918 | 1215370.4532
49 | 2645417.6882 | 1215366.7807
50 | 2645411.1296 | 1215336.8785
51 | 2645444.3746 | 1215364.5201
52 | 2645426.8488 | 1215335.2912
53 | 2645467.4491 | 1215362.5654
54 | 2645430.5229 | 1215307.8169
55 | 2645434.7794 | 1215301.4385
56 | 2645437.2464 | 1215334.2412
57 | 2645444.4932 | 1215211.614
58 | 2645440.7354 | 1215221.3639
59 | 2645658.883 | 1215125.0237
60 | 2645514.3814 | 1215354.4657
61 | 2645525.1029 | 1215317.4349
62 | 2645561.9072 | 1215242.272
63 | 2645631.1723 | 1215094.8489
64 | 2645614.6553 | 1215116.9625
65 | 2645611.3989 | 1215115.652
66 | 2645601.4891 | 1215111.6638
67 | 2645492.5818 | 1215358.8567
68 | 2645578.6684 | 1215161.5972
69 | 2645584.871 | 1215140.4188
70 | 2645574.2858 | 1215176.561
71 | 2645464.3414 | 1215259.8829
72 | 2645459.9332 | 1215265.851
73 | 2645647.3937 | 1215018.8682
74 | 2645581.8991 | 1215124.9931
75 | 2645593.9125 | 1215129.283
76 | 2645648.743 | 1215132.122
77 | 2645496.4461 | 1215270.4209
78 | 2645494.2586 | 1215279.7336
79 | 2645468.7664 | 1215330.5956
80 | 2645482.4976 | 1215327.3276
81 | 2645474.7513 | 1215311.0549
82 | 2645445.3724 | 1215285.5644
83 | 2645462.1027 | 1215292.6274
84 | 2645472.3792 | 1215296.9659
85 | 2645454.7384 | 1215272.8842
86 | 2645486.8078 | 1215285.594
87 | 2645473.476 | 1215305.6023
88 | 2645487.7508 | 1215285.0496
89 | 2645492.1339 | 1215282.519
90 | 2645497.7086 | 1215175.2274
91 | 2645510.562 | 1215154.3614
92 | 2645522.3593 | 1215145.9684
93 | 2645537.2063 | 1215126.9076
94 | 2645587.1425 | 1215180.4615

## line_std_types
| c_nf_per_km | r_ohm_per_km | x_ohm_per_km | max_i_ka | type | q_mm2 | alpha | voltage_rating
NAYY 4x50 SE | 210 | 0.642 | 0.083 | 0.142 | cs | 50 | 0.00403 | LV
NAYY 4x120 SE | 264 | 0.225 | 0.08 | 0.242 | cs | 120 | 0.00403 | LV
NAYY 4x150 SE | 261 | 0.208 | 0.08 | 0.27 | cs | 150 | 0.00403 | LV
NA2XS2Y 1x95 RM/25 12/20 kV | 216 | 0.313 | 0.132 | 0.252 | cs | 95 | 0.00403 | MV
NA2XS2Y 1x185 RM/25 12/20 kV | 273 | 0.161 | 0.117 | 0.362 | cs | 185 | 0.00403 | MV
NA2XS2Y 1x240 RM/25 12/20 kV | 304 | 0.122 | 0.112 | 0.421 | cs | 240 | 0.00403 | MV
NA2XS2Y 1x95 RM/25 6/10 kV | 315 | 0.313 | 0.123 | 0.249 | cs | 95 | 0.00403 | MV
NA2XS2Y 1x185 RM/25 6/10 kV | 406 | 0.161 | 0.11 | 0.358 | cs | 185 | 0.00403 | MV
NA2XS2Y 1x240 RM/25 6/10 kV | 456 | 0.122 | 0.105 | 0.416 | cs | 240 | 0.00403 | MV
NA2XS2Y 1x150 RM/25 12/20 kV | 250 | 0.206 | 0.116 | 0.319 | cs | 150 | 0.00403 | MV
NA2XS2Y 1x120 RM/25 12/20 kV | 230 | 0.253 | 0.119 | 0.283 | cs | 120 | 0.00403 | MV
NA2XS2Y 1x70 RM/25 12/20 kV | 190 | 0.443 | 0.132 | 0.22 | cs | 70 | 0.00403 | MV
NA2XS2Y 1x150 RM/25 6/10 kV | 360 | 0.206 | 0.11 | 0.315 | cs | 150 | 0.00403 | MV
NA2XS2Y 1x120 RM/25 6/10 kV | 340 | 0.253 | 0.113 | 0.28 | cs | 120 | 0.00403 | MV
NA2XS2Y 1x70 RM/25 6/10 kV | 280 | 0.443 | 0.123 | 0.217 | cs | 70 | 0.00403 | MV
N2XS(FL)2Y 1x120 RM/35 64/110 kV | 112 | 0.153 | 0.166 | 0.366 | cs | 120 | 0.00393 | HV
N2XS(FL)2Y 1x185 RM/35 64/110 kV | 125 | 0.099 | 0.156 | 0.457 | cs | 185 | 0.00393 | HV
N2XS(FL)2Y 1x240 RM/35 64/110 kV | 135 | 0.075 | 0.149 | 0.526 | cs | 240 | 0.00393 | HV
N2XS(FL)2Y 1x300 RM/35 64/110 kV | 144 | 0.06 | 0.144 | 0.588 | cs | 300 | 0.00393 | HV
15-AL1/3-ST1A 0.4 | 11 | 1.8769 | 0.35 | 0.105 | ol | 16 | 0.00403 | LV
24-AL1/4-ST1A 0.4 | 11.25 | 1.2012 | 0.335 | 0.14 | ol | 24 | 0.00403 | LV
48-AL1/8-ST1A 0.4 | 12.2 | 0.5939 | 0.3 | 0.21 | ol | 48 | 0.00403 | LV
94-AL1/15-ST1A 0.4 | 13.2 | 0.306 | 0.29 | 0.35 | ol | 94 | 0.00403 | LV
34-AL1/6-ST1A 10.0 | 9.7 | 0.8342 | 0.36 | 0.17 | ol | 34 | 0.00403 | MV
48-AL1/8-ST1A 10.0 | 10.1 | 0.5939 | 0.35 | 0.21 | ol | 48 | 0.00403 | MV
70-AL1/11-ST1A 10.0 | 10.4 | 0.4132 | 0.339 | 0.29 | ol | 70 | 0.00403 | MV
94-AL1/15-ST1A 10.0 | 10.75 | 0.306 | 0.33 | 0.35 | ol | 94 | 0.00403 | MV
122-AL1/20-ST1A 10.0 | 11.1 | 0.2376 | 0.323 | 0.41 | ol | 122 | 0.00403 | MV
149-AL1/24-ST1A 10.0 | 11.25 | 0.194 | 0.315 | 0.47 | ol | 149 | 0.00403 | MV
34-AL1/6-ST1A 20.0 | 9.15 | 0.8342 | 0.382 | 0.17 | ol | 34 | 0.00403 | MV
48-AL1/8-ST1A 20.0 | 9.5 | 0.5939 | 0.372 | 0.21 | ol | 48 | 0.00403 | MV
70-AL1/11-ST1A 20.0 | 9.7 | 0.4132 | 0.36 | 0.29 | ol | 70 | 0.00403 | MV
94-AL1/15-ST1A 20.0 | 10 | 0.306 | 0.35 | 0.35 | ol | 94 | 0.00403 | MV
122-AL1/20-ST1A 20.0 | 10.3 | 0.2376 | 0.344 | 0.41 | ol | 122 | 0.00403 | MV
149-AL1/24-ST1A 20.0 | 10.5 | 0.194 | 0.337 | 0.47 | ol | 149 | 0.00403 | MV
184-AL1/30-ST1A 20.0 | 10.75 | 0.1571 | 0.33 | 0.535 | ol | 184 | 0.00403 | MV
243-AL1/39-ST1A 20.0 | 11 | 0.1188 | 0.32 | 0.645 | ol | 243 | 0.00403 | MV
48-AL1/8-ST1A 110.0 | 8 | 0.5939 | 0.46 | 0.21 | ol | 48 | 0.00403 | HV
70-AL1/11-ST1A 110.0 | 8.4 | 0.4132 | 0.45 | 0.29 | ol | 70 | 0.00403 | HV
94-AL1/15-ST1A 110.0 | 8.65 | 0.306 | 0.44 | 0.35 | ol | 94 | 0.00403 | HV
122-AL1/20-ST1A 110.0 | 8.5 | 0.2376 | 0.43 | 0.41 | ol | 122 | 0.00403 | HV
149-AL1/24-ST1A 110.0 | 8.75 | 0.194 | 0.41 | 0.47 | ol | 149 | 0.00403 | HV
184-AL1/30-ST1A 110.0 | 8.8 | 0.1571 | 0.4 | 0.535 | ol | 184 | 0.00403 | HV
243-AL1/39-ST1A 110.0 | 9 | 0.1188 | 0.39 | 0.645 | ol | 243 | 0.00403 | HV
305-AL1/39-ST1A 110.0 | 9.2 | 0.0949 | 0.38 | 0.74 | ol | 305 | 0.00403 | HV
490-AL1/64-ST1A 110.0 | 9.75 | 0.059 | 0.37 | 0.96 | ol | 490 | 0.00403 | HV
679-AL1/86-ST1A 110.0 | 9.95 | 0.042 | 0.36 | 1.15 | ol | 679 | 0.00403 | HV
490-AL1/64-ST1A 220.0 | 10 | 0.059 | 0.285 | 0.96 | ol | 490 | 0.00403 | HV
679-AL1/86-ST1A 220.0 | 11.7 | 0.042 | 0.275 | 1.15 | ol | 679 | 0.00403 | HV
490-AL1/64-ST1A 380.0 | 11 | 0.059 | 0.253 | 0.96 | ol | 490 | 0.00403 | HV
679-AL1/86-ST1A 380.0 | 14.6 | 0.042 | 0.25 | 1.15 | ol | 679 | 0.00403 | HV

## trafo_std_types
| i0_percent | pfe_kw | vkr_percent | sn_mva | vn_lv_kv | vn_hv_kv | vk_percent | shift_degree | vector_group | tap_side | tap_neutral | tap_min | tap_max | tap_step_degree | tap_step_percent | tap_phase_shifter
160 MVA 380/110 kV | 0.06 | 60 | 0.25 | 160 | 110 | 380 | 12.2 | 0 | Yy0 | hv | 0 | -9 | 9 | 0 | 1.5 | FALSE
100 MVA 220/110 kV | 0.06 | 55 | 0.26 | 100 | 110 | 220 | 12 | 0 | Yy0 | hv | 0 | -9 | 9 | 0 | 1.5 | FALSE
63 MVA 110/20 kV | 0.04 | 22 | 0.32 | 63 | 20 | 110 | 18 | 150 | YNd5 | hv | 0 | -9 | 9 | 0 | 1.5 | FALSE
40 MVA 110/20 kV | 0.05 | 18 | 0.34 | 40 | 20 | 110 | 16.2 | 150 | YNd5 | hv | 0 | -9 | 9 | 0 | 1.5 | FALSE
25 MVA 110/20 kV | 0.07 | 14 | 0.41 | 25 | 20 | 110 | 12 | 150 | YNd5 | hv | 0 | -9 | 9 | 0 | 1.5 | FALSE
63 MVA 110/10 kV | 0.04 | 22 | 0.32 | 63 | 10 | 110 | 18 | 150 | YNd5 | hv | 0 | -9 | 9 | 0 | 1.5 | FALSE
40 MVA 110/10 kV | 0.05 | 18 | 0.34 | 40 | 10 | 110 | 16.2 | 150 | YNd5 | hv | 0 | -9 | 9 | 0 | 1.5 | FALSE
25 MVA 110/10 kV | 0.07 | 14 | 0.41 | 25 | 10 | 110 | 12 | 150 | YNd5 | hv | 0 | -9 | 9 | 0 | 1.5 | FALSE
0.25 MVA 20/0.4 kV | 0.32 | 0.8 | 1.44 | 0.25 | 0.4 | 20 | 6 | 150 | Yzn5 | hv | 0 | -2 | 2 | 0 | 2.5 | FALSE
0.4 MVA 20/0.4 kV | 0.3375 | 1.35 | 1.425 | 0.4 | 0.4 | 20 | 6 | 150 | Dyn5 | hv | 0 | -2 | 2 | 0 | 2.5 | FALSE
0.63 MVA 20/0.4 kV | 0.2619 | 1.65 | 1.206 | 0.63 | 0.4 | 20 | 6 | 150 | Dyn5 | hv | 0 | -2 | 2 | 0 | 2.5 | FALSE
0.25 MVA 10/0.4 kV | 0.24 | 0.6 | 1.2 | 0.25 | 0.4 | 10 | 4 | 150 | Dyn5 | hv | 0 | -2 | 2 | 0 | 2.5 | FALSE
0.4 MVA 10/0.4 kV | 0.2375 | 0.95 | 1.325 | 0.4 | 0.4 | 10 | 4 | 150 | Dyn5 | hv | 0 | -2 | 2 | 0 | 2.5 | FALSE
0.63 MVA 10/0.4 kV | 0.1873 | 1.18 | 1.0794 | 0.63 | 0.4 | 10 | 4 | 150 | Dyn5 | hv | 0 | -2 | 2 | 0 | 2.5 | FALSE

## trafo3w_std_types
| sn_hv_mva | sn_mv_mva | sn_lv_mva | vn_hv_kv | vn_mv_kv | vn_lv_kv | vk_hv_percent | vk_mv_percent | vk_lv_percent | vkr_hv_percent | vkr_mv_percent | vkr_lv_percent | pfe_kw | i0_percent | shift_mv_degree | shift_lv_degree | vector_group | tap_side | tap_neutral | tap_min | tap_max | tap_step_percent
63/25/38 MVA 110/20/10 kV | 63 | 25 | 38 | 110 | 20 | 10 | 10.4 | 10.4 | 10.4 | 0.28 | 0.32 | 0.35 | 35 | 0.89 | 0 | 0 | YN0yn0yn0 | hv | 0 | -10 | 10 | 1.2
63/25/38 MVA 110/10/10 kV | 63 | 25 | 38 | 110 | 10 | 10 | 10.4 | 10.4 | 10.4 | 0.28 | 0.32 | 0.35 | 35 | 0.89 | 0 | 0 | YN0yn0yn0 | hv | 0 | -10 | 10 | 1.2

## fuse_std_types
| fuse_type | i_rated_a | t_avg | t_min | t_total | x_avg | x_min | x_total
HV 100A | HV 100A | 100 | 0 | [10.0, 3.64, 0.854, 0.281, 0.1, 0.0531, 0.022, 0.01] | [10.0, 4.267, 1.21, 0.403, 0.1, 0.058, 0.022, 0.01] | 0 | [300.0, 350.0, 450.0, 550.0, 700.0, 850.0, 1200.0, 1752.0] | [600.0, 700.0, 900.0, 1150.0, 1665.0, 2000.0, 3000.0, 4313.0]
HV 10A | HV 10A | 10 | 0 | [10.0, 1675.0, 0.344, 0.156, 0.1, 0.0417, 0.0171, 0.01] | [10.0, 1.3, 0.3, 0.155, 0.1, 0.0555, 0.023, 0.01] | 0 | [30.0, 32.0, 35.0, 37.0, 39.0, 50.0, 70.0, 88.0] | [60.0, 70.0, 80.0, 87.0, 94.0, 110.0, 150.0, 216.0]
HV 125A | HV 125A | 125 | 0 | [10.0, 1.82, 0.344, 0.1, 0.0467, 0.0269, 0.01] | [10.0, 2.478, 0.426, 0.1, 0.0427, 0.0211, 0.01] | 0 | [375.0, 500.0, 700.0, 925.0, 1200.0, 1500.0, 2341.0] | [750.0, 1000.0, 1500.0, 2200.0, 3000.0, 4000.0, 5765.0]
HV 160A | HV 160A | 160 | 0 | [10.0, 4.15, 1.03, 0.198, 0.1, 0.051, 0.0172, 0.01] | [10.0, 2.3, 0.734, 0.274, 0.1, 0.046, 0.0177, 0.01] | 0 | [480.0, 550.0, 700.0, 1000.0, 1260.0, 1600.0, 2500.0, 3227.0] | [960.0, 1300.0, 1700.0, 2200.0, 2996.0, 4000.0, 6000.0, 7946.0]
HV 16A | HV 16A | 16 | 0 | [10.0, 0.352, 0.164, 0.1, 0.0649, 0.0342, 0.01] | [10.0, 2.34, 0.722, 0.181, 0.1, 0.055, 0.0296, 0.01] | 0 | [48.0, 60.0, 65.0, 71.0, 80.0, 100.0, 162.0] | [96.0, 110.0, 125.0, 150.0, 168.0, 200.0, 250.0, 398.0]
HV 200A | HV 200A | 200 | 0 | [10.0, 4.267, 1.21, 0.403, 0.1, 0.058, 0.022, 0.01] | [10.0, 3.73, 1.654, 0.328, 0.1, 0.0531, 0.019, 0.01] | 0 | [600.0, 700.0, 900.0, 1150.0, 1665.0, 2000.0, 3000.0, 4313.0] | [1200.0, 1500.0, 1800.0, 2700.0, 3960.0, 5000.0, 7500.0, 10620.0]
HV 20A | HV 20A | 20 | 0 | [10.0, 1.3, 0.3, 0.155, 0.1, 0.0555, 0.023, 0.01] | [10.0, 1.3, 0.161, 0.1, 0.0611, 0.0399, 0.0141, 0.01] | 0 | [60.0, 70.0, 80.0, 87.0, 94.0, 110.0, 150.0, 216.0] | [120.0, 150.0, 200.0, 223.0, 260.0, 300.0, 450.0, 532.0]
HV 25A | HV 25A | 25 | 0 | [10.0, 2.512, 0.833, 0.299, 0.1, 0.0372, 0.0223, 0.01] | [10.0, 3.125, 0.597, 0.198, 0.1, 0.0378, 0.022, 0.01] | 0 | [75.0, 82.0, 90.0, 100.0, 124.0, 170.0, 200.0, 289.0] | [150.0, 170.0, 210.0, 250.0, 294.0, 400.0, 500.0, 711.0]
HV 31.5A | HV 31.5A | 31.5 | 0 | [10.0, 2.34, 0.722, 0.181, 0.1, 0.055, 0.0296, 0.01] | [10.0, 2.84, 0.368, 0.164, 0.1, 0.0621, 0.0378, 0.0195, 0.01] | 0 | [95.0, 110.0, 125.0, 150.0, 165.0, 200.0, 250.0, 390.0] | [189.0, 220.0, 300.0, 350.0, 393.0, 450.0, 530.0, 700.0, 960.0]
HV 40A | HV 40A | 40 | 0 | [10.0, 1.3, 0.161, 0.1, 0.0611, 0.0399, 0.0141, 0.01] | [10.0, 2.05, 0.369, 0.198, 0.1, 0.051, 0.0298, 0.01] | 0 | [120.0, 150.0, 200.0, 223.0, 260.0, 300.0, 450.0, 532.0] | [240.0, 300.0, 400.0, 450.0, 530.0, 650.0, 800.0, 1311.0]
HV 50A | HV 50A | 50 | 0 | [10.0, 3.215, 0.597, 0.198, 0.1, 0.0378, 0.022, 0.01] | [10.0, 3.64, 0.854, 0.281, 0.1, 0.0531, 0.022, 0.01] | 0 | [150.0, 170.0, 210.0, 250.0, 294.0, 400.0, 500.0, 711.0] | [300.0, 350.0, 450.0, 550.0, 700.0, 850.0, 1200.0, 1752.0]
HV 6.3A | HV 6.3A | 6.3 | 0 | [10.0, 1.39, 0.344, 0.168, 0.1, 0.056, 0.0263, 0.01] | [10.0, 1.711, 0.516, 0.198, 0.1, 0.0634, 0.0303, 0.01] | 0 | [19.0, 19.5, 20.4, 20.8, 22.0, 25.0, 32.0, 48.0] | [38.0, 40.0, 43.0, 48.0, 53.0, 60.0, 75.0, 118.0]
HV 63A | HV 63A | 63 | 0 | [10.0, 2.84, 0.368, 0.164, 0.1, 0.0621, 0.0378, 0.0195, 0.01] | [10.0, 1.82, 0.344, 0.1, 0.0467, 0.0269, 0.01] | 0 | [189.0, 220.0, 300.0, 350.0, 393.0, 450.0, 530.0, 700.0, 961.0] | [378.0, 500.0, 700.0, 934.0, 1200.0, 1500.0, 2366.0]
HV 80A | HV 80A | 80 | 0 | [10.0, 2.05, 0.369, 0.198, 0.1, 0.051, 0.0298, 0.01] | [10.0, 4.15, 1.03, 0.198, 0.1, 0.051, 0.0172, 0.01] | 0 | [240.0, 300.0, 400.0, 450.0, 530.0, 650.0, 800.0, 1311.0] | [480.0, 550.0, 700.0, 1000.0, 1260.0, 1600.0, 2500.0, 3227.0]
Siemens NH-1-100 | Siemens NH-1-100 | 100 | [5400.0, 2000.0, 400.0, 20.0, 1.0, 0.2, 0.012, 0.004] | 0 | 0 | [150.0, 190.0, 250.0, 430.0, 900.0, 1250.0, 2700.0, 3600.0] | 0 | 0
Siemens NH-1-125 | Siemens NH-1-125 | 125 | [4800.0, 120.0, 7.0, 0.1, 0.004] | 0 | 0 | [180.0, 400.0, 740.0, 2000.0, 4250.0] | 0 | 0
Siemens NH-1-16 | Siemens NH-1-16 | 16 | [4000.0, 400.0, 2.0, 0.1, 0.04, 0.01] | 0 | 0 | [26.0, 35.0, 75.0, 150.0, 200.0, 300.0] | 0 | 0
Siemens NH-1-160 | Siemens NH-1-160 | 160 | [4800.0, 120.0, 7.0, 0.1, 0.004] | 0 | 0 | [210.0, 500.0, 900.0, 2300.0, 5000.0] | 0 | 0
Siemens NH-1-25 | Siemens NH-1-25 | 25 | [4000.0, 1000.0, 10.0, 0.2, 0.02, 0.01] | 0 | 0 | [40.0, 50.0, 100.0, 210.0, 400.0, 500.0] | 0 | 0
Siemens NH-1-50 | Siemens NH-1-50 | 50 | [4000.0, 40.0, 4.0, 1.0, 0.02, 0.01] | 0 | 0 | [86.0, 200.0, 300.0, 400.0, 1000.0, 1280.0] | 0 | 0
Siemens NH-1-63 | Siemens NH-1-63 | 63 | [4000.0, 100.0, 10.0, 2.0, 0.04, 0.01] | 0 | 0 | [100.0, 200.0, 300.0, 400.0, 1000.0, 1500.0] | 0 | 0
Siemens NH-1-80 | Siemens NH-1-80 | 80 | [4800.0, 120.0, 7.0, 0.1, 0.01] | 0 | 0 | [150.58, 250.0, 450.0, 1150.0, 2470.0] | 0 | 0
Siemens NH-2-1000 | Siemens NH-2-1000 | 1000 | [4800.0, 120.0, 7.0, 0.1, 0.004] | 0 | 0 | [1900.0, 3500.0, 8400.0, 24000.0, 52000.0] | 0 | 0
Siemens NH-2-200 | Siemens NH-2-200 | 200 | [4800.0, 120.0, 7.0, 0.1, 0.004] | 0 | 0 | [280.0, 650.0, 1200.0, 3000.0, 7000.0] | 0 | 0
Siemens NH-2-224 | Siemens NH-2-224 | 224 | [4800.0, 120.0, 7.0, 0.2, 0.04, 0.004] | 0 | 0 | [400.0, 750.0, 1453.0, 3025.0, 4315.0, 7600.0] | 0 | 0
Siemens NH-2-250 | Siemens NH-2-250 | 250 | [4800.0, 120.0, 7.0, 0.1, 0.004] | 0 | 0 | [450.0, 800.0, 1650.0, 4000.0, 8500.0] | 0 | 0
Siemens NH-2-315 | Siemens NH-2-315 | 315 | [4800.0, 120.0, 7.0, 0.1, 0.004] | 0 | 0 | [550.0, 920.0, 1900.0, 5000.0, 11000.0] | 0 | 0
Siemens NH-2-355 | Siemens NH-2-355 | 355 | [4800.0, 120.0, 6.0, 0.1, 0.004] | 0 | 0 | [650.0, 1116.27, 2350.0, 5840.0, 12790.0] | 0 | 0
Siemens NH-2-400 | Siemens NH-2-400 | 400 | [4800.0, 120.0, 7.0, 0.1, 0.004] | 0 | 0 | [720.0, 1350.0, 2800.0, 6500.0, 15000.0] | 0 | 0
Siemens NH-2-425 | Siemens NH-2-425 | 425 | [4800.0, 120.0, 7.0, 0.1, 0.004] | 0 | 0 | [850.0, 1500.0, 3050.0, 7500.0, 16500.0] | 0 | 0
Siemens NH-2-630 | Siemens NH-2-630 | 630 | [4800.0, 120.0, 7.0, 0.1, 0.004] | 0 | 0 | [1200.0, 2000.0, 4800.0, 12000.0, 26000.0] | 0 | 0

## res_bus
| vm_pu | va_degree | p_mw | q_mvar
0 | 0.9916 | -0.058263 | 0.0044501 | 0.0011153
1 | 0.99101 | -0.062478 | 0.0021817 | 0.0005468
2 | 0.99173 | -0.057338 | 0 | 0
3 | 0.99181 | -0.056792 | 0 | 0
4 | 0.99164 | -0.057973 | 0 | 0
5 | 0.99039 | -0.066645 | 0.0011989 | 0.00030048
6 | 0.99313 | -0.047582 | 0 | 0
7 | 0.99146 | -0.059226 | 0 | 0
8 | 0.99152 | -0.058826 | 0 | 0
9 | 0.99143 | -0.059472 | 0.0018497 | 0.00046357
10 | 0.99523 | -0.0331 | 0 | 0
11 | 0.99531 | -0.032514 | 0 | 0
12 | 0.99501 | -0.034663 | 0.0028881 | 0.00072384
13 | 0.99143 | -0.059446 | 0.0023237 | 0.00058236
14 | 0.99155 | -0.058642 | 0.0016483 | 0.0004131
15 | 0.98202 | -0.12612 | 0 | 0
16 | 0.98062 | -0.13608 | 0 | 0
17 | 0.98642 | -0.094978 | 0 | 0
18 | 0.98186 | -0.12726 | 0.0011961 | 0.00029976
19 | 0.97546 | -0.17288 | 0.0042336 | 0.001061
20 | 0.98641 | -0.095121 | 0 | 0
21 | 0.98629 | -0.095946 | 0.0058897 | 0.0014761
22 | 0.98657 | -0.093974 | 0.0034982 | 0.00087673
23 | 0.98627 | -0.096091 | 0.003453 | 0.0008654
24 | 0.98689 | -0.09169 | 0.012269 | 0.0030749
25 | 0.99594 | -0.028185 | 0 | 0
26 | 0.99815 | -0.012789 | 0.0022939 | 0.0005749
27 | 0.98684 | -0.092075 | 0 | 0
28 | 0.98711 | -0.090143 | 0 | 0
29 | 0.98743 | -0.087844 | 0 | 0
30 | 0.98697 | -0.091167 | 0.010198 | 0.0025559
31 | 0.99502 | -0.034593 | 0.0022789 | 0.00057114
32 | 0.98813 | -0.08292 | 0 | 0
33 | 0.98748 | -0.087507 | 0.0087012 | 0.0021807
34 | 0.98918 | -0.075548 | 0.0097503 | 0.0024437
35 | 0.98922 | -0.074826 | 0.00054686 | 0.00013706
36 | 0.993 | -0.048525 | 0.00068475 | 0.00017161
37 | 0.99368 | -0.043752 | 0.00060606 | 0.00015189
38 | 0.99485 | -0.035813 | 0.0025648 | 0.0006428
39 | 0.98182 | -0.12755 | 0.0044272 | 0.0011096
40 | 0.97497 | -0.17643 | 0 | 0
41 | 0.98618 | -0.096748 | 0.00083196 | 0.00020851
42 | 0.99863 | -0.0094923 | 0 | 0
43 | 0.98663 | -0.093575 | 0.0068216 | 0.0017097
44 | 0.99379 | -0.043174 | 0.0028573 | 0.00071611
45 | 0.98624 | -0.096293 | 0.0072315 | 0.0018124
46 | 0.99036 | -0.067212 | 0.0025844 | 0.00064772
47 | 0.97832 | -0.15176 | 0.0075506 | 0.0018924
48 | 0.97928 | -0.14492 | 0 | 0
49 | 0.98098 | -0.13288 | 0.003274 | 0.00082053
50 | 0.97726 | -0.15928 | 0 | 0
51 | 0.98276 | -0.12022 | 0.0028941 | 0.00072534
52 | 0.97646 | -0.16503 | 0.0013732 | 0.00034416
53 | 0.98441 | -0.10863 | 0.0028737 | 0.00072021
54 | 0.97192 | -0.19759 | 0.0017397 | 0.00043601
55 | 0.97194 | -0.19745 | 0.0016719 | 0.00041902
56 | 0.97595 | -0.16869 | 0.0019323 | 0.00048427
57 | 0.97448 | -0.17992 | 0 | 0
58 | 0.97442 | -0.18038 | 0.0041517 | 0.0010405
59 | 0.99479 | -0.036185 | 0.0019814 | 0.00049658
60 | 0.98808 | -0.08278 | 0.0010535 | 0.00026403
61 | 0.99292 | -0.049072 | 0.0047973 | 0.0012023
62 | 0.99597 | -0.027852 | 0 | 0
63 | 0.98581 | -0.099373 | 0.0028437 | 0.00071269
64 | 0.9852 | -0.10375 | 0.0030233 | 0.00075771
65 | 0.98515 | -0.10408 | 0.0029322 | 0.00073488
66 | 0.98505 | -0.10476 | 0.0016322 | 0.00040907
67 | 0.98631 | -0.095195 | 0.0030885 | 0.00077405
68 | 0.99991 | -0.00065735 | 0.0027459 | 0.0006882
69 | 0.99986 | -0.00098251 | 0.0014749 | 0.00036965
70 | 1 | 0 | -0.22074 | -0.055531
71 | 0.97183 | -0.19823 | 0.0017886 | 0.00044825
72 | 0.97185 | -0.19809 | 0.0019662 | 0.00049276
73 | 0.98609 | -0.097359 | 0.0029688 | 0.00074406
74 | 0.9849 | -0.10584 | 0.0012515 | 0.00031365
75 | 0.98492 | -0.10568 | 0.0033724 | 0.0008452
76 | 0.99207 | -0.055224 | 0.0057747 | 0.0014473
77 | 0.97187 | -0.19797 | 0.0019141 | 0.00047972
78 | 0.97189 | -0.19777 | 0.004935 | 0.0012368
79 | 0.97448 | -0.17918 | 0.0011925 | 0.00029886
80 | 0.97385 | -0.18369 | 0 | 0
81 | 0.97303 | -0.18957 | 0.0019972 | 0.00050054
82 | 0.97204 | -0.19676 | 0 | 0
83 | 0.97228 | -0.19498 | 0.0016713 | 0.00041887
84 | 0.97246 | -0.19368 | 0 | 0
85 | 0.9719 | -0.19774 | 0.0021298 | 0.00053379
86 | 0.97204 | -0.19674 | 0.0020791 | 0.00052107
87 | 0.9728 | -0.19124 | 0.0017115 | 0.00042895
88 | 0.97202 | -0.1969 | 0.0019119 | 0.00047917
89 | 0.97193 | -0.19752 | 0.0047728 | 0.0011962
90 | 0.97395 | -0.18377 | 0.0072392 | 0.0018143
91 | 0.97421 | -0.18187 | 0 | 0
92 | 0.97409 | -0.18273 | 0.0027862 | 0.00069829
93 | 0.974 | -0.18339 | 0.0025908 | 0.00064931
94 | 0.99998 | 149.9947 | 0 | 0

## res_line
| p_from_mw | q_from_mvar | p_to_mw | q_to_mvar | pl_mw | ql_mvar | i_from_ka | i_to_ka | i_ka | vm_from_pu | va_from_degree | vm_to_pu | va_to_degree | loading_percent
0 | 0.002183 | 0.00054484 | -0.0021817 | -0.0005468 | 1.2681e-06 | -1.9542e-06 | 0.0032751 | 0.0032759 | 0.0032759 | 0.9916 | -0.058263 | 0.99101 | -0.062478 | 1.2133
1 | -0.0066332 | -0.0016602 | 0.006634 | 0.0016603 | 8.4763e-07 | 1.491e-07 | 0.0099531 | 0.009953 | 0.0099531 | 0.9916 | -0.058263 | 0.99173 | -0.057338 | 3.6863
2 | -0.012457 | -0.0031182 | 0.012458 | 0.0031185 | 9.3834e-07 | 3.0535e-07 | 0.01869 | 0.01869 | 0.01869 | 0.99173 | -0.057338 | 0.99181 | -0.056792 | 6.9221
3 | 0.0058231 | 0.0014579 | -0.0058226 | -0.0014579 | 5.1135e-07 | 5.8157e-08 | 0.0087366 | 0.0087367 | 0.0087367 | 0.99173 | -0.057338 | 0.99164 | -0.057973 | 3.2358
4 | 0.058142 | 0.014682 | -0.058061 | -0.014652 | 8.0407e-05 | 3.0708e-05 | 0.08727 | 0.08727 | 0.08727 | 0.99181 | -0.056792 | 0.99039 | -0.066645 | 32.3221
5 | -0.0706 | -0.017801 | 0.070691 | 0.017835 | 9.1227e-05 | 3.4414e-05 | 0.10596 | 0.10596 | 0.10596 | 0.99181 | -0.056792 | 0.99313 | -0.047582 | 19.6221
6 | 0.0016484 | 0.00041264 | -0.0016483 | -0.0004131 | 1.5242e-07 | -4.5639e-07 | 0.0024734 | 0.0024736 | 0.0024736 | 0.99164 | -0.057973 | 0.99155 | -0.058642 | 0.91614
7 | 0.0041742 | 0.0010452 | -0.0041737 | -0.0010453 | 4.9208e-07 | -7.004e-08 | 0.0062633 | 0.0062634 | 0.0062634 | 0.99164 | -0.057973 | 0.99152 | -0.058826 | 2.3198
8 | 0.056862 | 0.014351 | -0.056797 | -0.014326 | 6.5233e-05 | 2.4906e-05 | 0.085468 | 0.085468 | 0.085468 | 0.99039 | -0.066645 | 0.98922 | -0.074826 | 31.655
9 | 0.0054831 | 0.001374 | -0.0054824 | -0.0013739 | 7.1532e-07 | 5.5375e-08 | 0.0082153 | 0.0082154 | 0.0082154 | 0.99313 | -0.047582 | 0.993 | -0.048525 | 3.0427
10 | -0.076174 | -0.019209 | 0.076215 | 0.019224 | 4.0916e-05 | 1.5151e-05 | 0.11417 | 0.11417 | 0.11417 | 0.99313 | -0.047582 | 0.99368 | -0.043752 | 14.0956
11 | -0.0018497 | -0.00046343 | 0.0018498 | 0.00046319 | 1.0211e-07 | -2.3458e-07 | 0.0027761 | 0.002776 | 0.0027761 | 0.99146 | -0.059226 | 0.99152 | -0.058826 | 1.0282
12 | 0.0018497 | 0.00046343 | -0.0018497 | -0.00046357 | 6.3151e-08 | -1.4506e-07 | 0.0027761 | 0.0027761 | 0.0027761 | 0.99146 | -0.059226 | 0.99143 | -0.059472 | 1.0282
13 | 0.0023239 | 0.0005821 | -0.0023237 | -0.00058236 | 1.9913e-07 | -2.618e-07 | 0.0034874 | 0.0034875 | 0.0034875 | 0.99152 | -0.058826 | 0.99143 | -0.059446 | 1.2917
14 | -0.0074368 | -0.0018633 | 0.0074374 | 0.0018634 | 6.0356e-07 | 1.3046e-07 | 0.011119 | 0.011119 | 0.011119 | 0.99523 | -0.0331 | 0.99531 | -0.032514 | 4.1181
15 | 0.0074368 | 0.0018633 | -0.0074352 | -0.001863 | 1.6076e-06 | 3.4757e-07 | 0.011119 | 0.011119 | 0.011119 | 0.99523 | -0.0331 | 0.99501 | -0.034663 | 4.1181
16 | 0.12807 | 0.032245 | -0.12803 | -0.032231 | 3.7196e-05 | 1.4116e-05 | 0.19152 | 0.19152 | 0.19152 | 0.99531 | -0.032514 | 0.99502 | -0.034593 | 23.644
17 | -0.13551 | -0.034108 | 0.13559 | 0.034139 | 8.1956e-05 | 3.1147e-05 | 0.20264 | 0.20263 | 0.20264 | 0.99531 | -0.032514 | 0.99594 | -0.028185 | 25.0167
18 | 0.004547 | 0.0011391 | -0.0045463 | -0.0011392 | 7.2358e-07 | -4.7384e-08 | 0.0067998 | 0.0067999 | 0.0067999 | 0.99501 | -0.034663 | 0.99485 | -0.035813 | 2.5185
19 | 0.021161 | 0.0053196 | -0.021132 | -0.0053089 | 2.9297e-05 | 1.0691e-05 | 0.032071 | 0.032071 | 0.032071 | 0.98202 | -0.12612 | 0.98062 | -0.13608 | 11.8781
20 | -0.026786 | -0.006729 | 0.026902 | 0.006768 | 0.00011646 | 3.9035e-05 | 0.040593 | 0.040591 | 0.040593 | 0.98202 | -0.12612 | 0.98642 | -0.094978 | 7.5172
21 | 0.0056244 | 0.0014094 | -0.0056235 | -0.0014093 | 8.8223e-07 | 9.3079e-08 | 0.0085223 | 0.0085224 | 0.0085224 | 0.98202 | -0.12612 | 0.98186 | -0.12726 | 3.1564
22 | 0.021132 | 0.0053089 | -0.021024 | -0.0052696 | 0.00010765 | 3.9299e-05 | 0.032071 | 0.032072 | 0.032072 | 0.98062 | -0.13608 | 0.97546 | -0.17288 | 11.8784
23 | 0.0072555 | 0.001818 | -0.0072544 | -0.0018177 | 1.117e-06 | 2.3888e-07 | 0.010945 | 0.010945 | 0.010945 | 0.98642 | -0.094978 | 0.98627 | -0.096091 | 4.0536
24 | -0.034158 | -0.008586 | 0.034173 | 0.0085909 | 1.5647e-05 | 4.9328e-06 | 0.051536 | 0.051535 | 0.051536 | 0.98642 | -0.094978 | 0.98689 | -0.09169 | 6.3624
25 | 0.0044274 | 0.0011096 | -0.0044272 | -0.0011096 | 1.7778e-07 | -1.1658e-08 | 0.0067098 | 0.0067098 | 0.0067098 | 0.98186 | -0.12726 | 0.98182 | -0.12755 | 2.4851
26 | 0.016791 | 0.0042085 | -0.016783 | -0.0042056 | 8.262e-06 | 2.9259e-06 | 0.025614 | 0.025614 | 0.025614 | 0.97546 | -0.17288 | 0.97497 | -0.17643 | 9.4865
27 | 0.0058903 | 0.0014762 | -0.0058897 | -0.0014761 | 6.7271e-07 | 8.4459e-08 | 0.0088857 | 0.0088857 | 0.0088857 | 0.98641 | -0.095121 | 0.98629 | -0.095946 | 3.291
28 | -0.0058903 | -0.0014762 | 0.0058913 | 0.0014763 | 9.3537e-07 | 1.1736e-07 | 0.0088857 | 0.0088856 | 0.0088857 | 0.98641 | -0.095121 | 0.98657 | -0.093974 | 3.291
29 | -0.0093895 | -0.002353 | 0.0093919 | 0.0023537 | 2.4675e-06 | 6.972e-07 | 0.014162 | 0.014162 | 0.014162 | 0.98657 | -0.093974 | 0.98684 | -0.092075 | 5.2451
30 | 0.0038014 | 0.00095233 | -0.003801 | -0.00095241 | 3.4551e-07 | -8.1916e-08 | 0.0057351 | 0.0057352 | 0.0057352 | 0.98627 | -0.096091 | 0.98618 | -0.096748 | 2.1242
31 | -0.046442 | -0.011666 | 0.046467 | 0.011674 | 2.4851e-05 | 8.6237e-06 | 0.070034 | 0.070034 | 0.070034 | 0.98689 | -0.09169 | 0.98743 | -0.087844 | 8.6462
32 | -0.13559 | -0.034139 | 0.13588 | 0.03425 | 0.00029233 | 0.00011109 | 0.20263 | 0.20263 | 0.20263 | 0.99594 | -0.028185 | 0.99815 | -0.012789 | 25.0167
33 | -0.13817 | -0.034825 | 0.13824 | 0.03485 | 6.381e-05 | 2.4259e-05 | 0.20605 | 0.20605 | 0.20605 | 0.99815 | -0.012789 | 0.99863 | -0.0094923 | 25.4388
34 | -0.0093919 | -0.0023537 | 0.0093944 | 0.0023544 | 2.5129e-06 | 7.0988e-07 | 0.014162 | 0.014162 | 0.014162 | 0.98684 | -0.092075 | 0.98711 | -0.090143 | 5.2451
35 | -0.026419 | -0.0066213 | 0.026427 | 0.0066244 | 8.4112e-06 | 3.1264e-06 | 0.039825 | 0.039825 | 0.039825 | 0.98711 | -0.090143 | 0.98743 | -0.087844 | 14.7501
36 | 0.017025 | 0.0042669 | -0.017022 | -0.004266 | 2.4139e-06 | 8.5337e-07 | 0.025664 | 0.025664 | 0.025664 | 0.98711 | -0.090143 | 0.98697 | -0.091167 | 9.5051
37 | -0.072895 | -0.018299 | 0.072945 | 0.018317 | 4.9886e-05 | 1.8424e-05 | 0.10986 | 0.10986 | 0.10986 | 0.98743 | -0.087844 | 0.98813 | -0.08292 | 13.5629
38 | 0.0068239 | 0.0017101 | -0.0068216 | -0.0017097 | 2.2745e-06 | 4.3487e-07 | 0.010288 | 0.010288 | 0.010288 | 0.98697 | -0.091167 | 0.98663 | -0.093575 | 3.8105
39 | 0.12575 | 0.03166 | -0.1256 | -0.031602 | 0.00015057 | 5.7114e-05 | 0.18811 | 0.18811 | 0.18811 | 0.99502 | -0.034593 | 0.99379 | -0.043174 | 23.2233
40 | 0.03105 | 0.0077883 | -0.031031 | -0.0077809 | 1.9738e-05 | 7.4063e-06 | 0.04676 | 0.046761 | 0.046761 | 0.98813 | -0.08292 | 0.98748 | -0.087507 | 17.3187
41 | -0.10399 | -0.026106 | 0.1041 | 0.026146 | 0.00010659 | 4.0192e-05 | 0.15662 | 0.15662 | 0.15662 | 0.98813 | -0.08292 | 0.98918 | -0.075548 | 19.3358
42 | 0.022329 | 0.0056002 | -0.022302 | -0.0055902 | 2.7166e-05 | 9.957e-06 | 0.033649 | 0.033649 | 0.033649 | 0.98748 | -0.087507 | 0.98624 | -0.096293 | 12.4626
43 | -0.11385 | -0.02859 | 0.11398 | 0.028639 | 0.00013204 | 4.9951e-05 | 0.17129 | 0.17129 | 0.17129 | 0.98918 | -0.075548 | 0.99036 | -0.067212 | 21.1465
44 | 0.05625 | 0.014189 | -0.056188 | -0.014165 | 6.2677e-05 | 2.3927e-05 | 0.084646 | 0.084646 | 0.084646 | 0.98922 | -0.074826 | 0.98808 | -0.08278 | 31.3504
45 | 0.0047977 | 0.0012023 | -0.0047973 | -0.0012023 | 3.6324e-07 | -5.973e-09 | 0.0071893 | 0.0071894 | 0.0071894 | 0.993 | -0.048525 | 0.99292 | -0.049072 | 2.6627
46 | -0.076821 | -0.019376 | 0.076993 | 0.01944 | 0.00017164 | 6.3589e-05 | 0.11508 | 0.11508 | 0.11508 | 0.99368 | -0.043752 | 0.99597 | -0.027852 | 14.2076
47 | 0.0019815 | 0.00049638 | -0.0019814 | -0.00049658 | 1.0193e-07 | -2.0226e-07 | 0.0029637 | 0.0029637 | 0.0029637 | 0.99485 | -0.035813 | 0.99479 | -0.036185 | 1.0977
48 | 0.004154 | 0.0010403 | -0.004152 | -0.0010405 | 2.0028e-06 | -2.2505e-07 | 0.0063396 | 0.00634 | 0.00634 | 0.97497 | -0.17643 | 0.97448 | -0.17992 | 2.3481
49 | 0.012629 | 0.0031653 | -0.012619 | -0.0031622 | 9.4933e-06 | 3.141e-06 | 0.019274 | 0.019274 | 0.019274 | 0.97497 | -0.17643 | 0.97421 | -0.18187 | 7.1386
50 | 0.0029691 | 0.0007439 | -0.0029688 | -0.00074406 | 2.5129e-07 | -1.5934e-07 | 0.0044799 | 0.00448 | 0.00448 | 0.98618 | -0.096748 | 0.98609 | -0.097359 | 1.6593
51 | 0.077192 | 0.019514 | -0.076993 | -0.01944 | 0.00019913 | 7.3759e-05 | 0.11508 | 0.11508 | 0.11508 | 0.99863 | -0.0094923 | 0.99597 | -0.027852 | 14.2075
52 | -0.21543 | -0.054363 | 0.21572 | 0.054473 | 0.00028741 | 0.00011002 | 0.32113 | 0.32113 | 0.32113 | 0.99863 | -0.0094923 | 1 | 0 | 39.6461
53 | 0.12274 | 0.030886 | -0.12254 | -0.030808 | 0.00020605 | 7.8114e-05 | 0.18383 | 0.18383 | 0.18383 | 0.99379 | -0.043174 | 0.99207 | -0.055224 | 22.6951
54 | 0.015071 | 0.0037779 | -0.015064 | -0.0037756 | 6.4275e-06 | 2.218e-06 | 0.022739 | 0.022739 | 0.022739 | 0.98624 | -0.096293 | 0.98581 | -0.099373 | 8.4217
55 | -0.11657 | -0.029287 | 0.11676 | 0.029361 | 0.00019474 | 7.3722e-05 | 0.17517 | 0.17517 | 0.17517 | 0.99036 | -0.067212 | 0.99207 | -0.055224 | 21.6259
56 | -0.0075506 | -0.0018924 | 0.0075578 | 0.001894 | 7.1434e-06 | 1.6565e-06 | 0.011484 | 0.011484 | 0.011484 | 0.97832 | -0.15176 | 0.97928 | -0.14492 | 4.2535
57 | -0.042579 | -0.010699 | 0.04265 | 0.010726 | 7.1484e-05 | 2.7149e-05 | 0.064708 | 0.064708 | 0.064708 | 0.97928 | -0.14492 | 0.98098 | -0.13288 | 23.9661
58 | 0.035021 | 0.0088051 | -0.034951 | -0.0087787 | 6.9918e-05 | 2.6395e-05 | 0.053224 | 0.053225 | 0.053225 | 0.97928 | -0.14492 | 0.97726 | -0.15928 | 19.7128
59 | -0.045924 | -0.011547 | 0.046005 | 0.011578 | 8.1129e-05 | 3.0865e-05 | 0.069675 | 0.069674 | 0.069675 | 0.98098 | -0.13288 | 0.98276 | -0.12022 | 25.8054
60 | 0.034951 | 0.0087787 | -0.034923 | -0.0087681 | 2.7928e-05 | 1.0544e-05 | 0.053225 | 0.053225 | 0.053225 | 0.97726 | -0.15928 | 0.97646 | -0.16503 | 19.7129
61 | -0.048899 | -0.012303 | 0.048979 | 0.012333 | 7.9249e-05 | 3.0186e-05 | 0.074056 | 0.074056 | 0.074056 | 0.98276 | -0.12022 | 0.98441 | -0.10863 | 27.4283
62 | 0.03355 | 0.008424 | -0.033533 | -0.0084175 | 1.7049e-05 | 6.4268e-06 | 0.051132 | 0.051132 | 0.051132 | 0.97646 | -0.16503 | 0.97595 | -0.16869 | 18.9378
63 | -0.051852 | -0.013053 | 0.05195 | 0.013091 | 9.7467e-05 | 3.7164e-05 | 0.0784 | 0.0784 | 0.0784 | 0.98441 | -0.10863 | 0.98631 | -0.095195 | 29.0371
64 | -0.0017397 | -0.00043601 | 0.0017397 | 0.00043593 | 3.3945e-08 | -8.1978e-08 | 0.0026635 | 0.0026635 | 0.0026635 | 0.97192 | -0.19759 | 0.97194 | -0.19745 | 0.98648
65 | -0.0034116 | -0.00085494 | 0.0034119 | 0.00085483 | 3.2486e-07 | -1.1159e-07 | 0.0052231 | 0.005223 | 0.0052231 | 0.97194 | -0.19745 | 0.97204 | -0.19676 | 1.9345
66 | 0.031601 | 0.0079333 | -0.031555 | -0.007916 | 4.5974e-05 | 1.7286e-05 | 0.048186 | 0.048186 | 0.048186 | 0.97595 | -0.16869 | 0.97448 | -0.17918 | 17.8467
67 | 0.004152 | 0.0010405 | -0.0041517 | -0.0010405 | 2.6208e-07 | -2.9368e-08 | 0.00634 | 0.00634 | 0.00634 | 0.97448 | -0.17992 | 0.97442 | -0.18038 | 2.3482
68 | 0.055134 | 0.013901 | -0.055038 | -0.013865 | 9.5738e-05 | 3.6538e-05 | 0.083059 | 0.08306 | 0.08306 | 0.98808 | -0.08278 | 0.98631 | -0.095195 | 30.7628
69 | 0.012221 | 0.0030629 | -0.012213 | -0.0030605 | 7.3933e-06 | 2.3999e-06 | 0.018446 | 0.018446 | 0.018446 | 0.98581 | -0.099373 | 0.9852 | -0.10375 | 6.832
70 | 0.0091899 | 0.0023028 | -0.0091895 | -0.0023027 | 4.22e-07 | 1.1761e-07 | 0.01388 | 0.01388 | 0.01388 | 0.9852 | -0.10375 | 0.98515 | -0.10408 | 5.1408
71 | 0.0062573 | 0.0015678 | -0.0062567 | -0.0015678 | 5.9541e-07 | 9.3008e-08 | 0.0094512 | 0.0094512 | 0.0094512 | 0.98515 | -0.10408 | 0.98505 | -0.10476 | 3.5005
72 | 0.0046245 | 0.0011587 | -0.0046239 | -0.0011587 | 5.8403e-07 | -1.9494e-08 | 0.0069856 | 0.0069857 | 0.0069857 | 0.98505 | -0.10476 | 0.98492 | -0.10568 | 2.5873
73 | 0.001475 | 0.00036938 | -0.0014749 | -0.00036965 | 6.6342e-08 | -2.6393e-07 | 0.0021949 | 0.002195 | 0.002195 | 0.99991 | -0.00065735 | 0.99986 | -0.00098251 | 0.81296
74 | -0.0042209 | -0.0010576 | 0.0042213 | 0.0010575 | 3.8387e-07 | -5.6898e-08 | 0.0062813 | 0.0062812 | 0.0062813 | 0.99991 | -0.00065735 | 1 | 0 | 2.3264
75 | -0.0017886 | -0.00044825 | 0.0017886 | 0.00044818 | 3.4721e-08 | -7.858e-08 | 0.0027385 | 0.0027385 | 0.0027385 | 0.97183 | -0.19823 | 0.97185 | -0.19809 | 1.0143
76 | -0.0037547 | -0.00094094 | 0.0037549 | 0.0009409 | 1.8032e-07 | -3.8995e-08 | 0.0057489 | 0.0057489 | 0.0057489 | 0.97185 | -0.19809 | 0.9719 | -0.19774 | 2.1292
77 | -0.0012515 | -0.00031365 | 0.0012515 | 0.0003135 | 2.8457e-08 | -1.514e-07 | 0.0018908 | 0.0018907 | 0.0018908 | 0.9849 | -0.10584 | 0.98492 | -0.10568 | 0.70029
78 | -0.0019141 | -0.00047972 | 0.0019142 | 0.00047962 | 5.1268e-08 | -9.8823e-08 | 0.0029307 | 0.0029306 | 0.0029307 | 0.97187 | -0.19797 | 0.97189 | -0.19777 | 1.0854
79 | -0.0068491 | -0.0017164 | 0.0068494 | 0.0017165 | 2.4038e-07 | 4.904e-08 | 0.010486 | 0.010486 | 0.010486 | 0.97189 | -0.19777 | 0.97193 | -0.19752 | 3.8838
80 | 0.030362 | 0.0076171 | -0.030343 | -0.00761 | 1.8993e-05 | 7.1286e-06 | 0.046365 | 0.046365 | 0.046365 | 0.97448 | -0.17918 | 0.97385 | -0.18369 | 17.1723
81 | 0.030343 | 0.00761 | -0.030318 | -0.0076007 | 2.468e-05 | 9.2637e-06 | 0.046365 | 0.046365 | 0.046365 | 0.97385 | -0.18369 | 0.97303 | -0.18957 | 17.1724
82 | 0.028321 | 0.0071002 | -0.028315 | -0.0070977 | 6.5647e-06 | 2.4552e-06 | 0.043311 | 0.043311 | 0.043311 | 0.97303 | -0.18957 | 0.9728 | -0.19124 | 16.0412
83 | 0.0058856 | 0.0014748 | -0.0058848 | -0.0014747 | 7.9851e-07 | 1.1173e-07 | 0.0090097 | 0.0090097 | 0.0090097 | 0.97204 | -0.19676 | 0.9719 | -0.19774 | 3.3369
84 | -0.0092975 | -0.0023296 | 0.0092998 | 0.0023303 | 2.2955e-06 | 6.5771e-07 | 0.014233 | 0.014233 | 0.014233 | 0.97204 | -0.19676 | 0.97228 | -0.19498 | 5.2714
85 | -0.010971 | -0.0027492 | 0.010973 | 0.0027498 | 1.9623e-06 | 6.1637e-07 | 0.01679 | 0.01679 | 0.01679 | 0.97228 | -0.19498 | 0.97246 | -0.19368 | 6.2187
86 | 0.015621 | 0.0039157 | -0.015615 | -0.0039133 | 6.6181e-06 | 2.3152e-06 | 0.023903 | 0.023903 | 0.023903 | 0.97246 | -0.19368 | 0.97204 | -0.19674 | 8.853
87 | -0.026594 | -0.0066654 | 0.026603 | 0.0066688 | 8.9958e-06 | 3.3519e-06 | 0.040693 | 0.040693 | 0.040693 | 0.97246 | -0.19368 | 0.9728 | -0.19124 | 15.0716
88 | 0.013535 | 0.0033923 | -0.013535 | -0.0033922 | 2.917e-07 | 9.8694e-08 | 0.02072 | 0.02072 | 0.02072 | 0.97204 | -0.19674 | 0.97202 | -0.1969 | 7.6742
89 | 0.011623 | 0.002913 | -0.011622 | -0.0029127 | 9.999e-07 | 3.2185e-07 | 0.017793 | 0.017793 | 0.017793 | 0.97202 | -0.1969 | 0.97193 | -0.19752 | 6.5902
90 | -0.0072392 | -0.0018143 | 0.0072411 | 0.0018147 | 1.9055e-06 | 4.2214e-07 | 0.01106 | 0.01106 | 0.01106 | 0.97395 | -0.18377 | 0.97421 | -0.18187 | 4.0964
91 | 0.0053779 | 0.0013475 | -0.0053773 | -0.0013474 | 6.453e-07 | 5.7374e-08 | 0.0082141 | 0.0082142 | 0.0082142 | 0.97421 | -0.18187 | 0.97409 | -0.18273 | 3.0423
92 | 0.002591 | 0.0006491 | -0.0025908 | -0.00064931 | 2.3618e-07 | -2.0989e-07 | 0.0039579 | 0.003958 | 0.003958 | 0.97409 | -0.18273 | 0.974 | -0.18339 | 1.4659

## res_trafo
| p_hv_mw | q_hv_mvar | p_lv_mw | q_lv_mvar | pl_mw | ql_mvar | i_hv_ka | i_lv_ka | vm_hv_pu | va_hv_degree | vm_lv_pu | va_lv_degree | loading_percent
0 | 2.5187e-16 | 8.8016e-16 | 0.00079998 | 7.4552e-08 | 0.00079998 | 7.4552e-08 | 2.6429e-17 | 0.0011547 | 0.99998 | 149.9947 | 1 | 0 | 0.31999

## res_ext_grid
| p_mw | q_mvar
0 | 0.22074 | 0.055531

## res_load
| p_mw | q_mvar
0 | 0.0044501 | 0.0011153
1 | 0.0021817 | 0.0005468
2 | 0.0011989 | 0.00030048
3 | 0.0018497 | 0.00046357
4 | 0.0028881 | 0.00072384
5 | 0.0023237 | 0.00058236
6 | 0.0016483 | 0.0004131
7 | 0.0011961 | 0.00029976
8 | 0.0042336 | 0.001061
9 | 0.0058897 | 0.0014761
10 | 0.0034982 | 0.00087673
11 | 0.003453 | 0.0008654
12 | 0.012269 | 0.0030749
13 | 0.0022939 | 0.0005749
14 | 0.010198 | 0.0025559
15 | 0.0022789 | 0.00057114
16 | 0.0087012 | 0.0021807
17 | 0.0097503 | 0.0024437
18 | 0.00054686 | 0.00013706
19 | 0.00068475 | 0.00017161
20 | 0.00060606 | 0.00015189
21 | 0.0025648 | 0.0006428
22 | 0.0044272 | 0.0011096
23 | 0.00083196 | 0.00020851
24 | 0.0068216 | 0.0017097
25 | 0.0028573 | 0.00071611
26 | 0.0072315 | 0.0018124
27 | 0.0025844 | 0.00064772
28 | 0.0075506 | 0.0018924
29 | 0.003274 | 0.00082053
30 | 0.0028941 | 0.00072534
31 | 0.0013732 | 0.00034416
32 | 0.0028737 | 0.00072021
33 | 0.0017397 | 0.00043601
34 | 0.0016719 | 0.00041902
35 | 0.0019323 | 0.00048427
36 | 0.0041517 | 0.0010405
37 | 0.0019814 | 0.00049658
38 | 0.0010535 | 0.00026403
39 | 0.0047973 | 0.0012023
40 | 0.0028437 | 0.00071269
41 | 0.0030233 | 0.00075771
42 | 0.0029322 | 0.00073488
43 | 0.0016322 | 0.00040907
44 | 0.0030885 | 0.00077405
45 | 0.0027459 | 0.0006882
46 | 0.0014749 | 0.00036965
47 | 0.0017886 | 0.00044825
48 | 0.0019662 | 0.00049276
49 | 0.0029688 | 0.00074406
50 | 0.0012515 | 0.00031365
51 | 0.0033724 | 0.0008452
52 | 0.0057747 | 0.0014473
53 | 0.0019141 | 0.00047972
54 | 0.004935 | 0.0012368
55 | 0.0011925 | 0.00029886
56 | 0.0019972 | 0.00050054
57 | 0.0016713 | 0.00041887
58 | 0.0021298 | 0.00053379
59 | 0.0020791 | 0.00052107
60 | 0.0017115 | 0.00042895
61 | 0.0019119 | 0.00047917
62 | 0.0047728 | 0.0011962
63 | 0.0072392 | 0.0018143
64 | 0.0027862 | 0.00069829
65 | 0.0025908 | 0.00064931

## dtypes
| element | column | dtype
0 | bus | name | object
1 | bus | vn_kv | float64
2 | bus | type | object
3 | bus | zone | object
4 | bus | in_service | bool
5 | load | name | object
6 | load | bus | uint32
7 | load | p_mw | float64
8 | load | q_mvar | float64
9 | load | const_z_percent | float64
10 | load | const_i_percent | float64
11 | load | sn_mva | float64
12 | load | scaling | float64
13 | load | in_service | bool
14 | load | type | object
15 | ext_grid | name | object
16 | ext_grid | bus | uint32
17 | ext_grid | vm_pu | float64
18 | ext_grid | va_degree | float64
19 | ext_grid | slack_weight | float64
20 | ext_grid | in_service | bool
21 | line | name | object
22 | line | std_type | object
23 | line | from_bus | uint32
24 | line | to_bus | uint32
25 | line | length_km | float64
26 | line | r_ohm_per_km | float64
27 | line | x_ohm_per_km | float64
28 | line | c_nf_per_km | float64
29 | line | g_us_per_km | float64
30 | line | max_i_ka | float64
31 | line | df | float64
32 | line | parallel | uint32
33 | line | type | object
34 | line | in_service | bool
35 | trafo | name | object
36 | trafo | std_type | object
37 | trafo | hv_bus | uint32
38 | trafo | lv_bus | uint32
39 | trafo | sn_mva | float64
40 | trafo | vn_hv_kv | float64
41 | trafo | vn_lv_kv | float64
42 | trafo | vk_percent | float64
43 | trafo | vkr_percent | float64
44 | trafo | pfe_kw | float64
45 | trafo | i0_percent | float64
46 | trafo | shift_degree | float64
47 | trafo | tap_side | object
48 | trafo | tap_neutral | int32
49 | trafo | tap_min | int32
50 | trafo | tap_max | int32
51 | trafo | tap_step_percent | float64
52 | trafo | tap_step_degree | float64
53 | trafo | tap_pos | int32
54 | trafo | tap_phase_shifter | bool
55 | trafo | parallel | uint32
56 | trafo | df | float64
57 | trafo | in_service | bool
58 | line_geodata | coords | object
59 | bus_geodata | x | float64
60 | bus_geodata | y | float64
61 | bus_geodata | coords | object
62 | res_bus | vm_pu | float64
63 | res_bus | va_degree | float64
64 | res_bus | p_mw | float64
65 | res_bus | q_mvar | float64
66 | res_line | p_from_mw | float64
67 | res_line | q_from_mvar | float64
68 | res_line | p_to_mw | float64
69 | res_line | q_to_mvar | float64
70 | res_line | pl_mw | float64
71 | res_line | ql_mvar | float64
72 | res_line | i_from_ka | float64
73 | res_line | i_to_ka | float64
74 | res_line | i_ka | float64
75 | res_line | vm_from_pu | float64
76 | res_line | va_from_degree | float64
77 | res_line | vm_to_pu | float64
78 | res_line | va_to_degree | float64
79 | res_line | loading_percent | float64
80 | res_trafo | p_hv_mw | float64
81 | res_trafo | q_hv_mvar | float64
82 | res_trafo | p_lv_mw | float64
83 | res_trafo | q_lv_mvar | float64
84 | res_trafo | pl_mw | float64
85 | res_trafo | ql_mvar | float64
86 | res_trafo | i_hv_ka | float64
87 | res_trafo | i_lv_ka | float64
88 | res_trafo | vm_hv_pu | float64
89 | res_trafo | va_hv_degree | float64
90 | res_trafo | vm_lv_pu | float64
91 | res_trafo | va_lv_degree | float64
92 | res_trafo | loading_percent | float64
93 | res_ext_grid | p_mw | float64
94 | res_ext_grid | q_mvar | float64
95 | res_load | p_mw | float64
96 | res_load | q_mvar | float64

## parameters
| version | format_version | converged | OPF_converged | name | f_hz | sn_mva
0 | 2.14.6 | 2.14.0 | TRUE | FALSE |  | 50 | 1